## AMD 3700
P [W] | TEinlass [°C] | αKühler [W / m* K] | αHS [W / m* K] | m' [kg/s] | sNickelKühler [mm] | αWLP [W / m* K] | sWLP [mm] | sNickelHs1 [mm] | sHs [mm] | sNickelHs2 [mm] | αTIM [W / m* K] | sTIM [mm] | sDIE [mm] | TAuslass [°C] | V' [L/h] | TKühler [dT] | TNickelKühler [dT] | TWLP [dT] | TNickelHS1 [dT] | THS [dT] | TNickelHS2 [dT] | TTIM [dT] | TSi3N4 [dT] | TDIE [dT] | TGesamt [dT] | TGesamt [°C] | mm | T [°C] | cp [J/kg * K] | ρ [kg/m³]
125 | 31 | 385 | 385 | 0.027 | 0.016 | 8.5 | 0.08 | 0.016 | 2.7 | 0.016 | 67 | 0.2 | 0.82 | 32.1077 | 97.6714 | 5.6607 | 0.044051 | 4.175 | 0.0066762 | 7.0904 | 0.036303 | 9.6407 | 0.061882 | 18.4203 | 45.136 | 76.6899 | 0 | 31.5538 | 4179.5427 | 995.1739 | -144.2437 | 10.5287 | -0.031257 | 2.9456e-05 | 17554.4539 | -125.6923 | 0.39362 | -0.0004108 | 8.1567 | 2.9473 | 6.0494 | 2.1372 | 10.2417 | 3.6645 | 1 | 13.9364 | 4.9708
[27 empty] | 0.01 | 36.2523 | 4217.9626 | 999.8775 | -144.2437 | 10.5287 | -0.031257 | 2.9456e-05 | 17554.4539 | -125.6923 | 0.39362 | -0.0004108
[27 empty] | 1.2 | 37.2146 | 4217.9626 | 999.8775 | -144.2437 | 10.5287 | -0.031257 | 2.9456e-05 | 17554.4539 | -125.6923 | 0.39362 | -0.0004108
[27 empty] | 1.216 | 37.2586 | 4217.9626 | 999.8775 | -144.2437 | 10.5287 | -0.031257 | 2.9456e-05 | 17554.4539 | -125.6923 | 0.39362 | -0.0004108
[27 empty] | 1.296 | 41.4336 | 4217.9626 | 999.8775 | -144.2437 | 10.5287 | -0.031257 | 2.9456e-05 | 17554.4539 | -125.6923 | 0.39362 | -0.0004108
[27 empty] | 1.312 | 41.4403 | 4217.9626 | 999.8775 | -144.2437 | 10.5287 | -0.031257 | 2.9456e-05 | 17554.4539 | -125.6923 | 0.39362 | -0.0004108
[27 empty] | 4.012 | 48.5307 | 4217.9626 | 999.8775 | -144.2437 | 10.5287 | -0.031257 | 2.9456e-05 | 17554.4539 | -125.6923 | 0.39362 | -0.0004108
[27 empty] | 4.028 | 48.567 | 4217.9626 | 999.8775 | -144.2437 | 10.5287 | -0.031257 | 2.9456e-05 | 17554.4539 | -125.6923 | 0.39362 | -0.0004108
[27 empty] | 4.228 | 58.2077 | 4217.9626 | 999.8775 | -144.2437 | 10.5287 | -0.031257 | 2.9456e-05 | 17554.4539 | -125.6923 | 0.39362 | -0.0004108
[27 empty] | 4.244 | 58.2696 | 4217.9626 | 999.8775 | -144.2437 | 10.5287 | -0.031257 | 2.9456e-05 | 17554.4539 | -125.6923 | 0.39362 | -0.0004108
[27 empty] | 5.064 | 76.6899 | 4217.9626 | 999.8775 | -144.2437 | 10.5287 | -0.031257 | 2.9456e-05 | 17554.4539 | -125.6923 | 0.39362 | -0.0004108
[29 empty] | 4217.9626 | 999.8775 | -144.2437 | 10.5287 | -0.031257 | 2.9456e-05 | 17554.4539 | -125.6923 | 0.39362 | -0.0004108
[29 empty] | 4217.9626 | 999.8775 | -144.2437 | 10.5287 | -0.031257 | 2.9456e-05 | 17554.4539 | -125.6923 | 0.39362 | -0.0004108
[29 empty] | 4217.9626 | 999.8775 | -144.2437 | 10.5287 | -0.031257 | 2.9456e-05 | 17554.4539 | -125.6923 | 0.39362 | -0.0004108
[29 empty] | 4217.9626 | 999.8775 | -144.2437 | 10.5287 | -0.031257 | 2.9456e-05 | 17554.4539 | -125.6923 | 0.39362 | -0.0004108
[29 empty] | 4217.9626 | 999.8775 | -144.2437 | 10.5287 | -0.031257 | 2.9456e-05 | 17554.4539 | -125.6923 | 0.39362 | -0.0004108
[29 empty] | 4217.9626 | 999.8775 | -144.2437 | 10.5287 | -0.031257 | 2.9456e-05 | 17554.4539 | -125.6923 | 0.39362 | -0.0004108
[29 empty] | 4217.9626 | 999.8775 | -144.2437 | 10.5287 | -0.031257 | 2.9456e-05 | 17554.4539 | -125.6923 | 0.39362 | -0.0004108
[29 empty] | 4217.9626 | 999.8775 | -144.2437 | 10.5287 | -0.031257 | 2.9456e-05 | 17554.4539 | -125.6923 | 0.39362 | -0.0004108
[29 empty] | 4217.9626 | 999.8775 | -144.2437 | 10.5287 | -0.031257 | 2.9456e-05 | 17554.4539 | -125.6923 | 0.39362 | -0.0004108
[29 empty] | 4217.9626 | 999.8775 | -144.2437 | 10.5287 | -0.031257 | 2.9456e-05 | 17554.4539 | -125.6923 | 0.39362 | -0.0004108
[29 empty] | 4217.9626 | 999.8775 | -144.2437 | 10.5287 | -0.031257 | 2.9456e-05 | 17554.4539 | -125.6923 | 0.39362 | -0.0004108
[29 empty] | 4217.9626 | 999.8775 | -144.2437 | 10.5287 | -0.031257 | 2.9456e-05 | 17554.4539 | -125.6923 | 0.39362 | -0.0004108
[29 empty] | 4217.9626 | 999.8775 | -144.2437 | 10.5287 | -0.031257 | 2.9456e-05 | 17554.4539 | -125.6923 | 0.39362 | -0.0004108
[29 empty] | 4217.9626 | 999.8775 | -144.2437 | 10.5287 | -0.031257 | 2.9456e-05 | 17554.4539 | -125.6923 | 0.39362 | -0.0004108
[29 empty] | 4217.9626 | 999.8775 | -144.2437 | 10.5287 | -0.031257 | 2.9456e-05 | 17554.4539 | -125.6923 | 0.39362 | -0.0004108
[29 empty] | 4217.9626 | 999.8775 | -144.2437 | 10.5287 | -0.031257 | 2.9456e-05 | 17554.4539 | -125.6923 | 0.39362 | -0.0004108
[29 empty] | 4217.9626 | 999.8775 | -144.2437 | 10.5287 | -0.031257 | 2.9456e-05 | 17554.4539 | -125.6923 | 0.39362 | -0.0004108
[29 empty] | 4217.9626 | 999.8775 | -144.2437 | 10.5287 | -0.031257 | 2.9456e-05 | 17554.4539 | -125.6923 | 0.39362 | -0.0004108
[29 empty] | 4217.9626 | 999.8775 | -144.2437 | 10.5287 | -0.031257 | 2.9456e-05 | 17554.4539 | -125.6923 | 0.39362 | -0.0004108
[29 empty] | 4217.9626 | 999.8775 | -144.2437 | 10.5287 | -0.031257 | 2.9456e-05 | 17554.4539 | -125.6923 | 0.39362 | -0.0004108
[29 empty] | 4217.9626 | 999.8775 | -144.2437 | 10.5287 | -0.031257 | 2.9456e-05 | 17554.4539 | -125.6923 | 0.39362 | -0.0004108
[29 empty] | 4217.9626 | 999.8775 | -144.2437 | 10.5287 | -0.031257 | 2.9456e-05 | 17554.4539 | -125.6923 | 0.39362 | -0.0004108
[29 empty] | 4217.9626 | 999.8775 | -144.2437 | 10.5287 | -0.031257 | 2.9456e-05 | 17554.4539 | -125.6923 | 0.39362 | -0.0004108
[29 empty] | 4217.9626 | 999.8775 | -144.2437 | 10.5287 | -0.031257 | 2.9456e-05 | 17554.4539 | -125.6923 | 0.39362 | -0.0004108
[29 empty] | 4217.9626 | 999.8775 | -144.2437 | 10.5287 | -0.031257 | 2.9456e-05 | 17554.4539 | -125.6923 | 0.39362 | -0.0004108
[29 empty] | 4217.9626 | 999.8775 | -144.2437 | 10.5287 | -0.031257 | 2.9456e-05 | 17554.4539 | -125.6923 | 0.39362 | -0.0004108
[29 empty] | 4217.9626 | 999.8775 | -144.2437 | 10.5287 | -0.031257 | 2.9456e-05 | 17554.4539 | -125.6923 | 0.39362 | -0.0004108
[29 empty] | 4217.9626 | 999.8775 | -144.2437 | 10.5287 | -0.031257 | 2.9456e-05 | 17554.4539 | -125.6923 | 0.39362 | -0.0004108
[29 empty] | 4217.9626 | 999.8775 | -144.2437 | 10.5287 | -0.031257 | 2.9456e-05 | 17554.4539 | -125.6923 | 0.39362 | -0.0004108
[29 empty] | 4217.9626 | 999.8775 | -144.2437 | 10.5287 | -0.031257 | 2.9456e-05 | 17554.4539 | -125.6923 | 0.39362 | -0.0004108
[29 empty] | 4217.9626 | 999.8775 | -144.2437 | 10.5287 | -0.031257 | 2.9456e-05 | 17554.4539 | -125.6923 | 0.39362 | -0.0004108
[29 empty] | 4217.9626 | 999.8775 | -144.2437 | 10.5287 | -0.031257 | 2.9456e-05 | 17554.4539 | -125.6923 | 0.39362 | -0.0004108
[29 empty] | 4217.9626 | 999.8775 | -144.2437 | 10.5287 | -0.031257 | 2.9456e-05 | 17554.4539 | -125.6923 | 0.39362 | -0.0004108
[29 empty] | 4217.9626 | 999.8775 | -144.2437 | 10.5287 | -0.031257 | 2.9456e-05 | 17554.4539 | -125.6923 | 0.39362 | -0.0004108
[29 empty] | 4217.9626 | 999.8775 | -144.2437 | 10.5287 | -0.031257 | 2.9456e-05 | 17554.4539 | -125.6923 | 0.39362 | -0.0004108
[29 empty] | 4217.9626 | 999.8775 | -144.2437 | 10.5287 | -0.031257 | 2.9456e-05 | 17554.4539 | -125.6923 | 0.39362 | -0.0004108
[29 empty] | 4217.9626 | 999.8775 | -144.2437 | 10.5287 | -0.031257 | 2.9456e-05 | 17554.4539 | -125.6923 | 0.39362 | -0.0004108
[29 empty] | 4217.9626 | 999.8775 | -144.2437 | 10.5287 | -0.031257 | 2.9456e-05 | 17554.4539 | -125.6923 | 0.39362 | -0.0004108
[29 empty] | 4217.9626 | 999.8775 | -144.2437 | 10.5287 | -0.031257 | 2.9456e-05 | 17554.4539 | -125.6923 | 0.39362 | -0.0004108
[29 empty] | 4217.9626 | 999.8775 | -144.2437 | 10.5287 | -0.031257 | 2.9456e-05 | 17554.4539 | -125.6923 | 0.39362 | -0.0004108
[29 empty] | 4217.9626 | 999.8775 | -144.2437 | 10.5287 | -0.031257 | 2.9456e-05 | 17554.4539 | -125.6923 | 0.39362 | -0.0004108
[29 empty] | 4217.9626 | 999.8775 | -144.2437 | 10.5287 | -0.031257 | 2.9456e-05 | 17554.4539 | -125.6923 | 0.39362 | -0.0004108
[29 empty] | 4217.9626 | 999.8775 | -144.2437 | 10.5287 | -0.031257 | 2.9456e-05 | 17554.4539 | -125.6923 | 0.39362 | -0.0004108
[29 empty] | 4217.9626 | 999.8775 | -144.2437 | 10.5287 | -0.031257 | 2.9456e-05 | 17554.4539 | -125.6923 | 0.39362 | -0.0004108
[29 empty] | 4217.9626 | 999.8775 | -144.2437 | 10.5287 | -0.031257 | 2.9456e-05 | 17554.4539 | -125.6923 | 0.39362 | -0.0004108
[29 empty] | 4217.9626 | 999.8775 | -144.2437 | 10.5287 | -0.031257 | 2.9456e-05 | 17554.4539 | -125.6923 | 0.39362 | -0.0004108
[29 empty] | 4217.9626 | 999.8775 | -144.2437 | 10.5287 | -0.031257 | 2.9456e-05 | 17554.4539 | -125.6923 | 0.39362 | -0.0004108
[29 empty] | 4217.9626 | 999.8775 | -144.2437 | 10.5287 | -0.031257 | 2.9456e-05 | 17554.4539 | -125.6923 | 0.39362 | -0.0004108
[29 empty] | 4217.9626 | 999.8775 | -144.2437 | 10.5287 | -0.031257 | 2.9456e-05 | 17554.4539 | -125.6923 | 0.39362 | -0.0004108
[29 empty] | 4217.9626 | 999.8775 | -144.2437 | 10.5287 | -0.031257 | 2.9456e-05 | 17554.4539 | -125.6923 | 0.39362 | -0.0004108
[29 empty] | 4217.9626 | 999.8775 | -144.2437 | 10.5287 | -0.031257 | 2.9456e-05 | 17554.4539 | -125.6923 | 0.39362 | -0.0004108
[29 empty] | 4217.9626 | 999.8775 | -144.2437 | 10.5287 | -0.031257 | 2.9456e-05 | 17554.4539 | -125.6923 | 0.39362 | -0.0004108
[29 empty] | 4217.9626 | 999.8775 | -144.2437 | 10.5287 | -0.031257 | 2.9456e-05 | 17554.4539 | -125.6923 | 0.39362 | -0.0004108
[29 empty] | 4217.9626 | 999.8775 | -144.2437 | 10.5287 | -0.031257 | 2.9456e-05 | 17554.4539 | -125.6923 | 0.39362 | -0.0004108
[29 empty] | 4217.9626 | 999.8775 | -144.2437 | 10.5287 | -0.031257 | 2.9456e-05 | 17554.4539 | -125.6923 | 0.39362 | -0.0004108
[29 empty] | 4217.9626 | 999.8775 | -144.2437 | 10.5287 | -0.031257 | 2.9456e-05 | 17554.4539 | -125.6923 | 0.39362 | -0.0004108
[29 empty] | 4217.9626 | 999.8775 | -144.2437 | 10.5287 | -0.031257 | 2.9456e-05 | 17554.4539 | -125.6923 | 0.39362 | -0.0004108
[29 empty] | 4217.9626 | 999.8775 | -144.2437 | 10.5287 | -0.031257 | 2.9456e-05 | 17554.4539 | -125.6923 | 0.39362 | -0.0004108
[29 empty] | 4217.9626 | 999.8775 | -144.2437 | 10.5287 | -0.031257 | 2.9456e-05 | 17554.4539 | -125.6923 | 0.39362 | -0.0004108
[29 empty] | 4217.9626 | 999.8775 | -144.2437 | 10.5287 | -0.031257 | 2.9456e-05 | 17554.4539 | -125.6923 | 0.39362 | -0.0004108
[29 empty] | 4217.9626 | 999.8775 | -144.2437 | 10.5287 | -0.031257 | 2.9456e-05 | 17554.4539 | -125.6923 | 0.39362 | -0.0004108
[29 empty] | 4217.9626 | 999.8775 | -144.2437 | 10.5287 | -0.031257 | 2.9456e-05 | 17554.4539 | -125.6923 | 0.39362 | -0.0004108
[29 empty] | 4217.9626 | 999.8775 | -144.2437 | 10.5287 | -0.031257 | 2.9456e-05 | 17554.4539 | -125.6923 | 0.39362 | -0.0004108
[29 empty] | 4217.9626 | 999.8775 | -144.2437 | 10.5287 | -0.031257 | 2.9456e-05 | 17554.4539 | -125.6923 | 0.39362 | -0.0004108
[29 empty] | 4217.9626 | 999.8775 | -144.2437 | 10.5287 | -0.031257 | 2.9456e-05 | 17554.4539 | -125.6923 | 0.39362 | -0.0004108
[29 empty] | 4217.9626 | 999.8775 | -144.2437 | 10.5287 | -0.031257 | 2.9456e-05 | 17554.4539 | -125.6923 | 0.39362 | -0.0004108
[29 empty] | 4217.9626 | 999.8775 | -144.2437 | 10.5287 | -0.031257 | 2.9456e-05 | 17554.4539 | -125.6923 | 0.39362 | -0.0004108
[29 empty] | 4217.9626 | 999.8775 | -144.2437 | 10.5287 | -0.031257 | 2.9456e-05 | 17554.4539 | -125.6923 | 0.39362 | -0.0004108
[29 empty] | 4217.9626 | 999.8775 | -144.2437 | 10.5287 | -0.031257 | 2.9456e-05 | 17554.4539 | -125.6923 | 0.39362 | -0.0004108
[29 empty] | 4217.9626 | 999.8775 | -144.2437 | 10.5287 | -0.031257 | 2.9456e-05 | 17554.4539 | -125.6923 | 0.39362 | -0.0004108
[29 empty] | 4217.9626 | 999.8775 | -144.2437 | 10.5287 | -0.031257 | 2.9456e-05 | 17554.4539 | -125.6923 | 0.39362 | -0.0004108
[29 empty] | 4217.9626 | 999.8775 | -144.2437 | 10.5287 | -0.031257 | 2.9456e-05 | 17554.4539 | -125.6923 | 0.39362 | -0.0004108
[29 empty] | 4217.9626 | 999.8775 | -144.2437 | 10.5287 | -0.031257 | 2.9456e-05 | 17554.4539 | -125.6923 | 0.39362 | -0.0004108
[29 empty] | 4217.9626 | 999.8775 | -144.2437 | 10.5287 | -0.031257 | 2.9456e-05 | 17554.4539 | -125.6923 | 0.39362 | -0.0004108
[29 empty] | 4217.9626 | 999.8775 | -144.2437 | 10.5287 | -0.031257 | 2.9456e-05 | 17554.4539 | -125.6923 | 0.39362 | -0.0004108
[29 empty] | 4217.9626 | 999.8775 | -144.2437 | 10.5287 | -0.031257 | 2.9456e-05 | 17554.4539 | -125.6923 | 0.39362 | -0.0004108
[29 empty] | 4217.9626 | 999.8775 | -144.2437 | 10.5287 | -0.031257 | 2.9456e-05 | 17554.4539 | -125.6923 | 0.39362 | -0.0004108
[29 empty] | 4217.9626 | 999.8775 | -144.2437 | 10.5287 | -0.031257 | 2.9456e-05 | 17554.4539 | -125.6923 | 0.39362 | -0.0004108
[29 empty] | 4217.9626 | 999.8775 | -144.2437 | 10.5287 | -0.031257 | 2.9456e-05 | 17554.4539 | -125.6923 | 0.39362 | -0.0004108
[29 empty] | 4217.9626 | 999.8775 | -144.2437 | 10.5287 | -0.031257 | 2.9456e-05 | 17554.4539 | -125.6923 | 0.39362 | -0.0004108
[29 empty] | 4217.9626 | 999.8775 | -144.2437 | 10.5287 | -0.031257 | 2.9456e-05 | 17554.4539 | -125.6923 | 0.39362 | -0.0004108
[29 empty] | 4217.9626 | 999.8775 | -144.2437 | 10.5287 | -0.031257 | 2.9456e-05 | 17554.4539 | -125.6923 | 0.39362 | -0.0004108
[29 empty] | 4217.9626 | 999.8775 | -144.2437 | 10.5287 | -0.031257 | 2.9456e-05 | 17554.4539 | -125.6923 | 0.39362 | -0.0004108
[29 empty] | 4217.9626 | 999.8775 | -144.2437 | 10.5287 | -0.031257 | 2.9456e-05 | 17554.4539 | -125.6923 | 0.39362 | -0.0004108
[29 empty] | 4217.9626 | 999.8775 | -144.2437 | 10.5287 | -0.031257 | 2.9456e-05 | 17554.4539 | -125.6923 | 0.39362 | -0.0004108
[29 empty] | 4217.9626 | 999.8775 | -144.2437 | 10.5287 | -0.031257 | 2.9456e-05 | 17554.4539 | -125.6923 | 0.39362 | -0.0004108
[29 empty] | 4217.9626 | 999.8775 | -144.2437 | 10.5287 | -0.031257 | 2.9456e-05 | 17554.4539 | -125.6923 | 0.39362 | -0.0004108
[29 empty] | 4217.9626 | 999.8775 | -144.2437 | 10.5287 | -0.031257 | 2.9456e-05 | 17554.4539 | -125.6923 | 0.39362 | -0.0004108
[29 empty] | 4217.9626 | 999.8775 | -144.2437 | 10.5287 | -0.031257 | 2.9456e-05 | 17554.4539 | -125.6923 | 0.39362 | -0.0004108
[29 empty] | 4217.9626 | 999.8775 | -144.2437 | 10.5287 | -0.031257 | 2.9456e-05 | 17554.4539 | -125.6923 | 0.39362 | -0.0004108
[29 empty] | 4217.9626 | 999.8775 | -144.2437 | 10.5287 | -0.031257 | 2.9456e-05 | 17554.4539 | -125.6923 | 0.39362 | -0.0004108
[29 empty] | 4217.9626 | 999.8775 | -144.2437 | 10.5287 | -0.031257 | 2.9456e-05 | 17554.4539 | -125.6923 | 0.39362 | -0.0004108
[29 empty] | 4217.9626 | 999.8775 | -144.2437 | 10.5287 | -0.031257 | 2.9456e-05 | 17554.4539 | -125.6923 | 0.39362 | -0.0004108
[29 empty] | 4217.9626 | 999.8775 | -144.2437 | 10.5287 | -0.031257 | 2.9456e-05 | 17554.4539 | -125.6923 | 0.39362 | -0.0004108
[29 empty] | 4217.9626 | 999.8775 | -144.2437 | 10.5287 | -0.031257 | 2.9456e-05 | 17554.4539 | -125.6923 | 0.39362 | -0.0004108
[29 empty] | 4217.9626 | 999.8775 | -144.2437 | 10.5287 | -0.031257 | 2.9456e-05 | 17554.4539 | -125.6923 | 0.39362 | -0.0004108
[29 empty] | 4217.9626 | 999.8775 | -144.2437 | 10.5287 | -0.031257 | 2.9456e-05 | 17554.4539 | -125.6923 | 0.39362 | -0.0004108
[29 empty] | 4217.9626 | 999.8775 | -144.2437 | 10.5287 | -0.031257 | 2.9456e-05 | 17554.4539 | -125.6923 | 0.39362 | -0.0004108
[29 empty] | 4217.9626 | 999.8775 | -144.2437 | 10.5287 | -0.031257 | 2.9456e-05 | 17554.4539 | -125.6923 | 0.39362 | -0.0004108
[29 empty] | 4217.9626 | 999.8775 | -144.2437 | 10.5287 | -0.031257 | 2.9456e-05 | 17554.4539 | -125.6923 | 0.39362 | -0.0004108
[29 empty] | 4217.9626 | 999.8775 | -144.2437 | 10.5287 | -0.031257 | 2.9456e-05 | 17554.4539 | -125.6923 | 0.39362 | -0.0004108

## AMD 3700 Sek
|  | 0.008 | 0.016 | 0.027 | 0.042 | 0.054 | 0.074 |  | 8.5 | 73 |  | 8.5 | 73
180.1 | 38.5 | 27.7079 | 24.3657 | 22.1806 | 20.5296 | 19.6616 | 18.6398 | 0.02 | 0.0033073 | 0.011757 | 0.02 | 7.6602 | 0.97839
| 77 | 21.7014 | 18.1517 | 16.0176 | 14.4993 | 13.7327 | 12.8576 | 0.08 | 6.0494 | 0.8844 | 0.08 | 28.8873 | 3.658
| 154 | 17.6261 | 13.902 | 11.7423 | 10.2484 | 9.509 | 8.6785 | 0.12 | 8.3095 | 1.3061 | 0.35 | 109.9112 | 15.0239
| 231 | 15.8053 | 12.0943 | 9.9097 | 8.3908 | 7.6387 | 6.7955
| 308 | 14.6765 | 11.0186 | 8.8582 | 7.3799 | 6.6496 | 5.8354
| 385 | 13.8668 | 10.2765 | 8.1567 | 6.7412 | 6.043 | 5.269
| 408.1 | 13.6667 | 10.0947 | 7.9874 | 6.5873 | 5.8973 | 5.1335
[9 empty] | 8.5 | 73 |  | 8.5 | 73
65.1 |  | 0.008 | 0.016 | 0.027 | 0.042 | 0.054 | 0.074 | 0.02 | 0.0012016 | 0.0042381 | 0.02 | 2.7395 | 0.35048
| 38.5 | 9.9867 | 8.7844 | 7.9982 | 7.404 | 7.0915 | 6.7237 | 0.08 | 2.1372 | 0.31881 | 0.08 | 10.2652 | 1.311
| 77 | 7.8288 | 6.5499 | 5.781 | 5.2339 | 4.9576 | 4.6422 | 0.12 | 3.0002 | 0.47121 | 0.35 | 39.0235 | 5.3741
| 154 | 6.3615 | 5.0189 | 4.24 | 3.7009 | 3.4341 | 3.1344
| 231 | 5.7063 | 4.3679 | 3.5797 | 3.0314 | 2.7599 | 2.4554
| 308 | 5.2993 | 3.9798 | 3.2002 | 2.6667 | 2.4031 | 2.1092
| 385 | 5.0072 | 3.7124 | 2.9473 | 2.4366 | 2.1846 | 1.9051
| 408.1 | 4.935 | 3.6468 | 2.8862 | 2.3812 | 2.1322 | 1.8565 |  |  |  |  | 65.1 | 180.1
[9 empty] | 180.1 | 65.1 | 0 | 1.27 | 1.18
[8 empty] | 38.5 | 100.5396 | 35.6754 | 0.5 | 1.0397 | 1.0682
180.1 | 0.016 | 0.016 | 0.016 | 0.016 | 0.82 |  |  | 77 | 52.3947 | 18.4942 | 1 | 1.0182 | 1.0313
65.1 | 0.063519 | 0.0096207 | 0.051689 | 0.088997 | 27.4624 |  |  | 154 | 26.318 | 9.3524 | 1.5 | 1.0084 | 1.0145
| 0.022888 | 0.0034752 | 0.019577 | 0.032406 | 8.5906 |  |  | 231 | 17.3797 | 6.1979 | 2 | 1.0034 | 1.0058
[8 empty] | 308 | 12.912 | 4.614 | 2.7 | 1 | 1
[8 empty] | 385 | 10.2417 | 3.6645 | 3 | 0.99933 | 0.99888
[8 empty] | 408.1 | 9.6393 | 3.4501 | 3.5 | 0.99886 | 0.99812

## Intel 9900K
P [W] | TEinlass [°C] | αKühler [W / m* K] | αHS [W / m* K] | m' [kg/s] | sNickelKühler [mm] | αWLP [W / m* K] | sWLP [mm] | sNickelHs1 [mm] | sHs [mm] | sNickelHs2 [mm] | αTIM [W / m* K] | sTIM [mm] | sDIE [mm] | TAuslass [°C] | V' [L/h] | TKühler [dT] | TNickelKühler [dT] | TWLP [dT] | TNickelHS1 [dT] | THS [dT] | TNickelHS2 [dT] | TTIM [dT] | TSi3N4 [dT] | TDIE [dT] | TGesamt [dT] | TGesamt [°C] | mm | T [°C] | cp [J/kg * K] | ρ [kg/m³]
175 | 31 | 385 | 385 | 0.027 | 0.016 | 8.5 | 0.08 | 0.016 | 2.3 | 0.016 | 67 | 0.2 | 0.85 | 32.5508 | 97.6784 | 8.3414 | 0.075292 | 7.2575 | 0.011203 | 6.372 | 0.038549 | 7.6816 | 0.023937 | 12.5635 | 42.365 | 74.1404 | 0 | 31.7754 | 4179.4961 | 995.1027 | -144.2437 | 10.5287 | -0.031257 | 2.9456e-05 | 17554.4539 | -125.6923 | 0.39362 | -0.0004108 | 10.5113 | 3.0373 | 9.1278 | 2.6857 | 8.018 | 2.3485 | 1 | 9.6739 | 2.8115
[27 empty] | 0.01 | 38.6988 | 4217.9626 | 999.8775 | -144.2437 | 10.5287 | -0.031257 | 2.9456e-05 | 17554.4539 | -125.6923 | 0.39362 | -0.0004108
[27 empty] | 1.2 | 40.1168 | 4217.9626 | 999.8775 | -144.2437 | 10.5287 | -0.031257 | 2.9456e-05 | 17554.4539 | -125.6923 | 0.39362 | -0.0004108
[27 empty] | 1.216 | 40.1921 | 4217.9626 | 999.8775 | -144.2437 | 10.5287 | -0.031257 | 2.9456e-05 | 17554.4539 | -125.6923 | 0.39362 | -0.0004108
[27 empty] | 1.296 | 47.4496 | 4217.9626 | 999.8775 | -144.2437 | 10.5287 | -0.031257 | 2.9456e-05 | 17554.4539 | -125.6923 | 0.39362 | -0.0004108
[27 empty] | 1.312 | 47.4608 | 4217.9626 | 999.8775 | -144.2437 | 10.5287 | -0.031257 | 2.9456e-05 | 17554.4539 | -125.6923 | 0.39362 | -0.0004108
[27 empty] | 3.612 | 53.8328 | 4217.9626 | 999.8775 | -144.2437 | 10.5287 | -0.031257 | 2.9456e-05 | 17554.4539 | -125.6923 | 0.39362 | -0.0004108
[27 empty] | 3.628 | 53.8714 | 4217.9626 | 999.8775 | -144.2437 | 10.5287 | -0.031257 | 2.9456e-05 | 17554.4539 | -125.6923 | 0.39362 | -0.0004108
[27 empty] | 3.828 | 61.553 | 4217.9626 | 999.8775 | -144.2437 | 10.5287 | -0.031257 | 2.9456e-05 | 17554.4539 | -125.6923 | 0.39362 | -0.0004108
[27 empty] | 3.844 | 61.5769 | 4217.9626 | 999.8775 | -144.2437 | 10.5287 | -0.031257 | 2.9456e-05 | 17554.4539 | -125.6923 | 0.39362 | -0.0004108
[27 empty] | 4.694 | 74.1404 | 4217.9626 | 999.8775 | -144.2437 | 10.5287 | -0.031257 | 2.9456e-05 | 17554.4539 | -125.6923 | 0.39362 | -0.0004108
[29 empty] | 4217.9626 | 999.8775 | -144.2437 | 10.5287 | -0.031257 | 2.9456e-05 | 17554.4539 | -125.6923 | 0.39362 | -0.0004108
[29 empty] | 4217.9626 | 999.8775 | -144.2437 | 10.5287 | -0.031257 | 2.9456e-05 | 17554.4539 | -125.6923 | 0.39362 | -0.0004108
[29 empty] | 4217.9626 | 999.8775 | -144.2437 | 10.5287 | -0.031257 | 2.9456e-05 | 17554.4539 | -125.6923 | 0.39362 | -0.0004108
[29 empty] | 4217.9626 | 999.8775 | -144.2437 | 10.5287 | -0.031257 | 2.9456e-05 | 17554.4539 | -125.6923 | 0.39362 | -0.0004108
[29 empty] | 4217.9626 | 999.8775 | -144.2437 | 10.5287 | -0.031257 | 2.9456e-05 | 17554.4539 | -125.6923 | 0.39362 | -0.0004108
[29 empty] | 4217.9626 | 999.8775 | -144.2437 | 10.5287 | -0.031257 | 2.9456e-05 | 17554.4539 | -125.6923 | 0.39362 | -0.0004108
[29 empty] | 4217.9626 | 999.8775 | -144.2437 | 10.5287 | -0.031257 | 2.9456e-05 | 17554.4539 | -125.6923 | 0.39362 | -0.0004108
[29 empty] | 4217.9626 | 999.8775 | -144.2437 | 10.5287 | -0.031257 | 2.9456e-05 | 17554.4539 | -125.6923 | 0.39362 | -0.0004108
[29 empty] | 4217.9626 | 999.8775 | -144.2437 | 10.5287 | -0.031257 | 2.9456e-05 | 17554.4539 | -125.6923 | 0.39362 | -0.0004108
[29 empty] | 4217.9626 | 999.8775 | -144.2437 | 10.5287 | -0.031257 | 2.9456e-05 | 17554.4539 | -125.6923 | 0.39362 | -0.0004108
[29 empty] | 4217.9626 | 999.8775 | -144.2437 | 10.5287 | -0.031257 | 2.9456e-05 | 17554.4539 | -125.6923 | 0.39362 | -0.0004108
[29 empty] | 4217.9626 | 999.8775 | -144.2437 | 10.5287 | -0.031257 | 2.9456e-05 | 17554.4539 | -125.6923 | 0.39362 | -0.0004108
[29 empty] | 4217.9626 | 999.8775 | -144.2437 | 10.5287 | -0.031257 | 2.9456e-05 | 17554.4539 | -125.6923 | 0.39362 | -0.0004108
[29 empty] | 4217.9626 | 999.8775 | -144.2437 | 10.5287 | -0.031257 | 2.9456e-05 | 17554.4539 | -125.6923 | 0.39362 | -0.0004108
[29 empty] | 4217.9626 | 999.8775 | -144.2437 | 10.5287 | -0.031257 | 2.9456e-05 | 17554.4539 | -125.6923 | 0.39362 | -0.0004108
[29 empty] | 4217.9626 | 999.8775 | -144.2437 | 10.5287 | -0.031257 | 2.9456e-05 | 17554.4539 | -125.6923 | 0.39362 | -0.0004108
[29 empty] | 4217.9626 | 999.8775 | -144.2437 | 10.5287 | -0.031257 | 2.9456e-05 | 17554.4539 | -125.6923 | 0.39362 | -0.0004108
[29 empty] | 4217.9626 | 999.8775 | -144.2437 | 10.5287 | -0.031257 | 2.9456e-05 | 17554.4539 | -125.6923 | 0.39362 | -0.0004108
[29 empty] | 4217.9626 | 999.8775 | -144.2437 | 10.5287 | -0.031257 | 2.9456e-05 | 17554.4539 | -125.6923 | 0.39362 | -0.0004108
[29 empty] | 4217.9626 | 999.8775 | -144.2437 | 10.5287 | -0.031257 | 2.9456e-05 | 17554.4539 | -125.6923 | 0.39362 | -0.0004108
[29 empty] | 4217.9626 | 999.8775 | -144.2437 | 10.5287 | -0.031257 | 2.9456e-05 | 17554.4539 | -125.6923 | 0.39362 | -0.0004108
[29 empty] | 4217.9626 | 999.8775 | -144.2437 | 10.5287 | -0.031257 | 2.9456e-05 | 17554.4539 | -125.6923 | 0.39362 | -0.0004108
[29 empty] | 4217.9626 | 999.8775 | -144.2437 | 10.5287 | -0.031257 | 2.9456e-05 | 17554.4539 | -125.6923 | 0.39362 | -0.0004108
[29 empty] | 4217.9626 | 999.8775 | -144.2437 | 10.5287 | -0.031257 | 2.9456e-05 | 17554.4539 | -125.6923 | 0.39362 | -0.0004108
[29 empty] | 4217.9626 | 999.8775 | -144.2437 | 10.5287 | -0.031257 | 2.9456e-05 | 17554.4539 | -125.6923 | 0.39362 | -0.0004108
[29 empty] | 4217.9626 | 999.8775 | -144.2437 | 10.5287 | -0.031257 | 2.9456e-05 | 17554.4539 | -125.6923 | 0.39362 | -0.0004108
[29 empty] | 4217.9626 | 999.8775 | -144.2437 | 10.5287 | -0.031257 | 2.9456e-05 | 17554.4539 | -125.6923 | 0.39362 | -0.0004108
[29 empty] | 4217.9626 | 999.8775 | -144.2437 | 10.5287 | -0.031257 | 2.9456e-05 | 17554.4539 | -125.6923 | 0.39362 | -0.0004108
[29 empty] | 4217.9626 | 999.8775 | -144.2437 | 10.5287 | -0.031257 | 2.9456e-05 | 17554.4539 | -125.6923 | 0.39362 | -0.0004108
[29 empty] | 4217.9626 | 999.8775 | -144.2437 | 10.5287 | -0.031257 | 2.9456e-05 | 17554.4539 | -125.6923 | 0.39362 | -0.0004108
[29 empty] | 4217.9626 | 999.8775 | -144.2437 | 10.5287 | -0.031257 | 2.9456e-05 | 17554.4539 | -125.6923 | 0.39362 | -0.0004108
[29 empty] | 4217.9626 | 999.8775 | -144.2437 | 10.5287 | -0.031257 | 2.9456e-05 | 17554.4539 | -125.6923 | 0.39362 | -0.0004108
[29 empty] | 4217.9626 | 999.8775 | -144.2437 | 10.5287 | -0.031257 | 2.9456e-05 | 17554.4539 | -125.6923 | 0.39362 | -0.0004108
[29 empty] | 4217.9626 | 999.8775 | -144.2437 | 10.5287 | -0.031257 | 2.9456e-05 | 17554.4539 | -125.6923 | 0.39362 | -0.0004108
[29 empty] | 4217.9626 | 999.8775 | -144.2437 | 10.5287 | -0.031257 | 2.9456e-05 | 17554.4539 | -125.6923 | 0.39362 | -0.0004108
[29 empty] | 4217.9626 | 999.8775 | -144.2437 | 10.5287 | -0.031257 | 2.9456e-05 | 17554.4539 | -125.6923 | 0.39362 | -0.0004108
[29 empty] | 4217.9626 | 999.8775 | -144.2437 | 10.5287 | -0.031257 | 2.9456e-05 | 17554.4539 | -125.6923 | 0.39362 | -0.0004108
[29 empty] | 4217.9626 | 999.8775 | -144.2437 | 10.5287 | -0.031257 | 2.9456e-05 | 17554.4539 | -125.6923 | 0.39362 | -0.0004108
[29 empty] | 4217.9626 | 999.8775 | -144.2437 | 10.5287 | -0.031257 | 2.9456e-05 | 17554.4539 | -125.6923 | 0.39362 | -0.0004108
[29 empty] | 4217.9626 | 999.8775 | -144.2437 | 10.5287 | -0.031257 | 2.9456e-05 | 17554.4539 | -125.6923 | 0.39362 | -0.0004108
[29 empty] | 4217.9626 | 999.8775 | -144.2437 | 10.5287 | -0.031257 | 2.9456e-05 | 17554.4539 | -125.6923 | 0.39362 | -0.0004108
[29 empty] | 4217.9626 | 999.8775 | -144.2437 | 10.5287 | -0.031257 | 2.9456e-05 | 17554.4539 | -125.6923 | 0.39362 | -0.0004108
[29 empty] | 4217.9626 | 999.8775 | -144.2437 | 10.5287 | -0.031257 | 2.9456e-05 | 17554.4539 | -125.6923 | 0.39362 | -0.0004108
[29 empty] | 4217.9626 | 999.8775 | -144.2437 | 10.5287 | -0.031257 | 2.9456e-05 | 17554.4539 | -125.6923 | 0.39362 | -0.0004108
[29 empty] | 4217.9626 | 999.8775 | -144.2437 | 10.5287 | -0.031257 | 2.9456e-05 | 17554.4539 | -125.6923 | 0.39362 | -0.0004108
[29 empty] | 4217.9626 | 999.8775 | -144.2437 | 10.5287 | -0.031257 | 2.9456e-05 | 17554.4539 | -125.6923 | 0.39362 | -0.0004108
[29 empty] | 4217.9626 | 999.8775 | -144.2437 | 10.5287 | -0.031257 | 2.9456e-05 | 17554.4539 | -125.6923 | 0.39362 | -0.0004108
[29 empty] | 4217.9626 | 999.8775 | -144.2437 | 10.5287 | -0.031257 | 2.9456e-05 | 17554.4539 | -125.6923 | 0.39362 | -0.0004108
[29 empty] | 4217.9626 | 999.8775 | -144.2437 | 10.5287 | -0.031257 | 2.9456e-05 | 17554.4539 | -125.6923 | 0.39362 | -0.0004108
[29 empty] | 4217.9626 | 999.8775 | -144.2437 | 10.5287 | -0.031257 | 2.9456e-05 | 17554.4539 | -125.6923 | 0.39362 | -0.0004108
[29 empty] | 4217.9626 | 999.8775 | -144.2437 | 10.5287 | -0.031257 | 2.9456e-05 | 17554.4539 | -125.6923 | 0.39362 | -0.0004108
[29 empty] | 4217.9626 | 999.8775 | -144.2437 | 10.5287 | -0.031257 | 2.9456e-05 | 17554.4539 | -125.6923 | 0.39362 | -0.0004108
[29 empty] | 4217.9626 | 999.8775 | -144.2437 | 10.5287 | -0.031257 | 2.9456e-05 | 17554.4539 | -125.6923 | 0.39362 | -0.0004108
[29 empty] | 4217.9626 | 999.8775 | -144.2437 | 10.5287 | -0.031257 | 2.9456e-05 | 17554.4539 | -125.6923 | 0.39362 | -0.0004108
[29 empty] | 4217.9626 | 999.8775 | -144.2437 | 10.5287 | -0.031257 | 2.9456e-05 | 17554.4539 | -125.6923 | 0.39362 | -0.0004108
[29 empty] | 4217.9626 | 999.8775 | -144.2437 | 10.5287 | -0.031257 | 2.9456e-05 | 17554.4539 | -125.6923 | 0.39362 | -0.0004108
[29 empty] | 4217.9626 | 999.8775 | -144.2437 | 10.5287 | -0.031257 | 2.9456e-05 | 17554.4539 | -125.6923 | 0.39362 | -0.0004108
[29 empty] | 4217.9626 | 999.8775 | -144.2437 | 10.5287 | -0.031257 | 2.9456e-05 | 17554.4539 | -125.6923 | 0.39362 | -0.0004108
[29 empty] | 4217.9626 | 999.8775 | -144.2437 | 10.5287 | -0.031257 | 2.9456e-05 | 17554.4539 | -125.6923 | 0.39362 | -0.0004108
[29 empty] | 4217.9626 | 999.8775 | -144.2437 | 10.5287 | -0.031257 | 2.9456e-05 | 17554.4539 | -125.6923 | 0.39362 | -0.0004108
[29 empty] | 4217.9626 | 999.8775 | -144.2437 | 10.5287 | -0.031257 | 2.9456e-05 | 17554.4539 | -125.6923 | 0.39362 | -0.0004108
[29 empty] | 4217.9626 | 999.8775 | -144.2437 | 10.5287 | -0.031257 | 2.9456e-05 | 17554.4539 | -125.6923 | 0.39362 | -0.0004108
[29 empty] | 4217.9626 | 999.8775 | -144.2437 | 10.5287 | -0.031257 | 2.9456e-05 | 17554.4539 | -125.6923 | 0.39362 | -0.0004108
[29 empty] | 4217.9626 | 999.8775 | -144.2437 | 10.5287 | -0.031257 | 2.9456e-05 | 17554.4539 | -125.6923 | 0.39362 | -0.0004108
[29 empty] | 4217.9626 | 999.8775 | -144.2437 | 10.5287 | -0.031257 | 2.9456e-05 | 17554.4539 | -125.6923 | 0.39362 | -0.0004108
[29 empty] | 4217.9626 | 999.8775 | -144.2437 | 10.5287 | -0.031257 | 2.9456e-05 | 17554.4539 | -125.6923 | 0.39362 | -0.0004108
[29 empty] | 4217.9626 | 999.8775 | -144.2437 | 10.5287 | -0.031257 | 2.9456e-05 | 17554.4539 | -125.6923 | 0.39362 | -0.0004108
[29 empty] | 4217.9626 | 999.8775 | -144.2437 | 10.5287 | -0.031257 | 2.9456e-05 | 17554.4539 | -125.6923 | 0.39362 | -0.0004108
[29 empty] | 4217.9626 | 999.8775 | -144.2437 | 10.5287 | -0.031257 | 2.9456e-05 | 17554.4539 | -125.6923 | 0.39362 | -0.0004108
[29 empty] | 4217.9626 | 999.8775 | -144.2437 | 10.5287 | -0.031257 | 2.9456e-05 | 17554.4539 | -125.6923 | 0.39362 | -0.0004108
[29 empty] | 4217.9626 | 999.8775 | -144.2437 | 10.5287 | -0.031257 | 2.9456e-05 | 17554.4539 | -125.6923 | 0.39362 | -0.0004108
[29 empty] | 4217.9626 | 999.8775 | -144.2437 | 10.5287 | -0.031257 | 2.9456e-05 | 17554.4539 | -125.6923 | 0.39362 | -0.0004108
[29 empty] | 4217.9626 | 999.8775 | -144.2437 | 10.5287 | -0.031257 | 2.9456e-05 | 17554.4539 | -125.6923 | 0.39362 | -0.0004108
[29 empty] | 4217.9626 | 999.8775 | -144.2437 | 10.5287 | -0.031257 | 2.9456e-05 | 17554.4539 | -125.6923 | 0.39362 | -0.0004108
[29 empty] | 4217.9626 | 999.8775 | -144.2437 | 10.5287 | -0.031257 | 2.9456e-05 | 17554.4539 | -125.6923 | 0.39362 | -0.0004108
[29 empty] | 4217.9626 | 999.8775 | -144.2437 | 10.5287 | -0.031257 | 2.9456e-05 | 17554.4539 | -125.6923 | 0.39362 | -0.0004108
[29 empty] | 4217.9626 | 999.8775 | -144.2437 | 10.5287 | -0.031257 | 2.9456e-05 | 17554.4539 | -125.6923 | 0.39362 | -0.0004108
[29 empty] | 4217.9626 | 999.8775 | -144.2437 | 10.5287 | -0.031257 | 2.9456e-05 | 17554.4539 | -125.6923 | 0.39362 | -0.0004108
[29 empty] | 4217.9626 | 999.8775 | -144.2437 | 10.5287 | -0.031257 | 2.9456e-05 | 17554.4539 | -125.6923 | 0.39362 | -0.0004108
[29 empty] | 4217.9626 | 999.8775 | -144.2437 | 10.5287 | -0.031257 | 2.9456e-05 | 17554.4539 | -125.6923 | 0.39362 | -0.0004108
[29 empty] | 4217.9626 | 999.8775 | -144.2437 | 10.5287 | -0.031257 | 2.9456e-05 | 17554.4539 | -125.6923 | 0.39362 | -0.0004108
[29 empty] | 4217.9626 | 999.8775 | -144.2437 | 10.5287 | -0.031257 | 2.9456e-05 | 17554.4539 | -125.6923 | 0.39362 | -0.0004108
[29 empty] | 4217.9626 | 999.8775 | -144.2437 | 10.5287 | -0.031257 | 2.9456e-05 | 17554.4539 | -125.6923 | 0.39362 | -0.0004108
[29 empty] | 4217.9626 | 999.8775 | -144.2437 | 10.5287 | -0.031257 | 2.9456e-05 | 17554.4539 | -125.6923 | 0.39362 | -0.0004108
[29 empty] | 4217.9626 | 999.8775 | -144.2437 | 10.5287 | -0.031257 | 2.9456e-05 | 17554.4539 | -125.6923 | 0.39362 | -0.0004108
[29 empty] | 4217.9626 | 999.8775 | -144.2437 | 10.5287 | -0.031257 | 2.9456e-05 | 17554.4539 | -125.6923 | 0.39362 | -0.0004108
[29 empty] | 4217.9626 | 999.8775 | -144.2437 | 10.5287 | -0.031257 | 2.9456e-05 | 17554.4539 | -125.6923 | 0.39362 | -0.0004108
[29 empty] | 4217.9626 | 999.8775 | -144.2437 | 10.5287 | -0.031257 | 2.9456e-05 | 17554.4539 | -125.6923 | 0.39362 | -0.0004108
[29 empty] | 4217.9626 | 999.8775 | -144.2437 | 10.5287 | -0.031257 | 2.9456e-05 | 17554.4539 | -125.6923 | 0.39362 | -0.0004108
[29 empty] | 4217.9626 | 999.8775 | -144.2437 | 10.5287 | -0.031257 | 2.9456e-05 | 17554.4539 | -125.6923 | 0.39362 | -0.0004108
[29 empty] | 4217.9626 | 999.8775 | -144.2437 | 10.5287 | -0.031257 | 2.9456e-05 | 17554.4539 | -125.6923 | 0.39362 | -0.0004108
[29 empty] | 4217.9626 | 999.8775 | -144.2437 | 10.5287 | -0.031257 | 2.9456e-05 | 17554.4539 | -125.6923 | 0.39362 | -0.0004108
[29 empty] | 4217.9626 | 999.8775 | -144.2437 | 10.5287 | -0.031257 | 2.9456e-05 | 17554.4539 | -125.6923 | 0.39362 | -0.0004108
[29 empty] | 4217.9626 | 999.8775 | -144.2437 | 10.5287 | -0.031257 | 2.9456e-05 | 17554.4539 | -125.6923 | 0.39362 | -0.0004108
[29 empty] | 4217.9626 | 999.8775 | -144.2437 | 10.5287 | -0.031257 | 2.9456e-05 | 17554.4539 | -125.6923 | 0.39362 | -0.0004108
[29 empty] | 4217.9626 | 999.8775 | -144.2437 | 10.5287 | -0.031257 | 2.9456e-05 | 17554.4539 | -125.6923 | 0.39362 | -0.0004108
[29 empty] | 4217.9626 | 999.8775 | -144.2437 | 10.5287 | -0.031257 | 2.9456e-05 | 17554.4539 | -125.6923 | 0.39362 | -0.0004108
[29 empty] | 4217.9626 | 999.8775 | -144.2437 | 10.5287 | -0.031257 | 2.9456e-05 | 17554.4539 | -125.6923 | 0.39362 | -0.0004108
[29 empty] | 4217.9626 | 999.8775 | -144.2437 | 10.5287 | -0.031257 | 2.9456e-05 | 17554.4539 | -125.6923 | 0.39362 | -0.0004108
[29 empty] | 4217.9626 | 999.8775 | -144.2437 | 10.5287 | -0.031257 | 2.9456e-05 | 17554.4539 | -125.6923 | 0.39362 | -0.0004108
[29 empty] | 4217.9626 | 999.8775 | -144.2437 | 10.5287 | -0.031257 | 2.9456e-05 | 17554.4539 | -125.6923 | 0.39362 | -0.0004108

## Intel 9900K Sek
|  | 0.008 | 0.016 | 0.027 | 0.042 | 0.054 | 0.074 |  | 8.5 | 73 |  | 8.5 | 73
220 | 38.5 | 36.0346 | 32.7468 | 30.3922 | 28.5089 | 27.483 | 26.2435 | 0.02 | 0.033073 | 0.018219 | 0.02 | 4.9257 | 0.70838
| 77 | 27.3353 | 24.0761 | 21.8321 | 20.0853 | 19.1506 | 18.0372 | 0.08 | 9.1278 | 1.3078 | 0.08 | 18.7257 | 2.5679
| 154 | 21.3251 | 17.9866 | 15.7426 | 14.0404 | 13.1487 | 12.1056 | 0.12 | 12.5384 | 1.9397 | 0.35 | 76.7261 | 10.5189
| 231 | 18.6977 | 15.3328 | 13.093 | 11.4199 | 10.5556 | 9.557
| 385 | 16.0309 | 12.696 | 10.5113 | 8.9135 | 8.1031 | 7.182
| 408.1 | 15.7623 | 12.4355 | 10.2615 | 8.6756 | 7.8729 | 6.9622
[9 empty] | 8.5 | 73 |  | 8.5 | 73
65 |  | 0.008 | 0.016 | 0.027 | 0.042 | 0.054 | 0.074 | 0.02 | 0.020163 | 0.0053406 | 0.02 | 1.4364 | 0.2065
| 38.5 | 10.568 | 9.6062 | 8.9171 | 8.3659 | 8.0656 | 7.7027 | 0.08 | 2.6857 | 0.31881 | 0.08 | 5.439 | 0.74958
| 77 | 8.0257 | 7.0703 | 6.4125 | 5.9004 | 5.6263 | 5.2998 | 0.12 | 3.6878 | 0.57124 | 0.35 | 22.1898 | 3.0644
| 154 | 6.2675 | 5.2872 | 4.6283 | 4.1284 | 3.8665 | 3.5601
| 231 | 5.4984 | 4.5095 | 3.8512 | 3.3595 | 3.1054 | 2.8118
| 308 | 4.7176 | 3.7364 | 3.0937 | 2.6236 | 2.3851 | 2.1141
| 408.1 | 4.6389 | 3.66 | 3.0203 | 2.5537 | 2.3175 | 2.0495
[12 empty] | 65 | 220
[9 empty] | 220 | 65 | 0 | 1.37 | 1.277
| 0.016 | 0.016 | 0.016 | 0.016 | 0.85 |  |  | 38.5 | 85.9142 | 24.629 | 0.5 | 1.0571 | 1.0289
220 | 0.0947 | 0.014091 | 0.048714 | 0.030014 | 16.0449 |  |  | 77 | 44.1507 | 12.6958 | 1 | 1.0296 | 1.015
65 | 0.027851 | 0.0041428 | 0.013702 | 0.0090828 | 4.0533 |  |  | 154 | 21.6172 | 6.2781 | 1.5 | 1.0135 | 1.0069
[8 empty] | 231 | 14.0033 | 4.0849 | 2.3 | 1 | 1
[8 empty] | 385 | 8.018 | 2.3485 | 3 | 0.99512 | 0.99748
[8 empty] | 408.1 | 7.5198 | 2.2037 | 3.5 | 0.98908 | 0.99426

## 2080 TI
P [W] | TEinlass [°C] | m' [kg/s] | αWLP [W / m* K] | sWLP [mm] | sDIE [mm] | TAuslass [°C] | V' [L/h] | TKühler [dT] | TWLP [dT] | TSi3N4 [dT] | TDIE [dT] | TGesamt [dT] | TGesamt [°C] | mm | T [°C] | cp [J/kg * K] | ρ [kg/m³]
190 | 31 | 0.027 | 8.5 | 0.08 | 1 | 32.6837 | 97.6805 | 7.4759 | 2.7403 | 0.28487 | 2.3655 | 12.8665 | 44.7084 | 0 | 31.8419 | 4179.4828 | 995.0811 | -144.2437 | 10.5287 | -0.031257 | 2.9456e-05 | 17554.4539 | -125.6923 | 0.39362 | -0.0004108 | 9.4474 | 7.0816 | 2.8853 | 2.7113
[14 empty] | 0.01 | 38.0468 | 4217.9626 | 999.8775 | -144.2437 | 10.5287 | -0.031257 | 2.9456e-05 | 17554.4539 | -125.6923 | 0.39362 | -0.0004108
[14 empty] | 1.2 | 39.3177 | 4217.9626 | 999.8775 | -144.2437 | 10.5287 | -0.031257 | 2.9456e-05 | 17554.4539 | -125.6923 | 0.39362 | -0.0004108
[14 empty] | 1.28 | 42.058 | 4217.9626 | 999.8775 | -144.2437 | 10.5287 | -0.031257 | 2.9456e-05 | 17554.4539 | -125.6923 | 0.39362 | -0.0004108
[14 empty] | 1.296 | 42.3429 | 4217.9626 | 999.8775 | -144.2437 | 10.5287 | -0.031257 | 2.9456e-05 | 17554.4539 | -125.6923 | 0.39362 | -0.0004108
[14 empty] | 2.296 | 44.7084 | 4217.9626 | 999.8775 | -144.2437 | 10.5287 | -0.031257 | 2.9456e-05 | 17554.4539 | -125.6923 | 0.39362 | -0.0004108
[16 empty] | 4217.9626 | 999.8775 | -144.2437 | 10.5287 | -0.031257 | 2.9456e-05 | 17554.4539 | -125.6923 | 0.39362 | -0.0004108
[16 empty] | 4217.9626 | 999.8775 | -144.2437 | 10.5287 | -0.031257 | 2.9456e-05 | 17554.4539 | -125.6923 | 0.39362 | -0.0004108
[16 empty] | 4217.9626 | 999.8775 | -144.2437 | 10.5287 | -0.031257 | 2.9456e-05 | 17554.4539 | -125.6923 | 0.39362 | -0.0004108
[16 empty] | 4217.9626 | 999.8775 | -144.2437 | 10.5287 | -0.031257 | 2.9456e-05 | 17554.4539 | -125.6923 | 0.39362 | -0.0004108
[16 empty] | 4217.9626 | 999.8775 | -144.2437 | 10.5287 | -0.031257 | 2.9456e-05 | 17554.4539 | -125.6923 | 0.39362 | -0.0004108
[16 empty] | 4217.9626 | 999.8775 | -144.2437 | 10.5287 | -0.031257 | 2.9456e-05 | 17554.4539 | -125.6923 | 0.39362 | -0.0004108
[16 empty] | 4217.9626 | 999.8775 | -144.2437 | 10.5287 | -0.031257 | 2.9456e-05 | 17554.4539 | -125.6923 | 0.39362 | -0.0004108
[16 empty] | 4217.9626 | 999.8775 | -144.2437 | 10.5287 | -0.031257 | 2.9456e-05 | 17554.4539 | -125.6923 | 0.39362 | -0.0004108
[16 empty] | 4217.9626 | 999.8775 | -144.2437 | 10.5287 | -0.031257 | 2.9456e-05 | 17554.4539 | -125.6923 | 0.39362 | -0.0004108
[16 empty] | 4217.9626 | 999.8775 | -144.2437 | 10.5287 | -0.031257 | 2.9456e-05 | 17554.4539 | -125.6923 | 0.39362 | -0.0004108
[16 empty] | 4217.9626 | 999.8775 | -144.2437 | 10.5287 | -0.031257 | 2.9456e-05 | 17554.4539 | -125.6923 | 0.39362 | -0.0004108
[16 empty] | 4217.9626 | 999.8775 | -144.2437 | 10.5287 | -0.031257 | 2.9456e-05 | 17554.4539 | -125.6923 | 0.39362 | -0.0004108
[16 empty] | 4217.9626 | 999.8775 | -144.2437 | 10.5287 | -0.031257 | 2.9456e-05 | 17554.4539 | -125.6923 | 0.39362 | -0.0004108
[16 empty] | 4217.9626 | 999.8775 | -144.2437 | 10.5287 | -0.031257 | 2.9456e-05 | 17554.4539 | -125.6923 | 0.39362 | -0.0004108
[16 empty] | 4217.9626 | 999.8775 | -144.2437 | 10.5287 | -0.031257 | 2.9456e-05 | 17554.4539 | -125.6923 | 0.39362 | -0.0004108
[16 empty] | 4217.9626 | 999.8775 | -144.2437 | 10.5287 | -0.031257 | 2.9456e-05 | 17554.4539 | -125.6923 | 0.39362 | -0.0004108
[16 empty] | 4217.9626 | 999.8775 | -144.2437 | 10.5287 | -0.031257 | 2.9456e-05 | 17554.4539 | -125.6923 | 0.39362 | -0.0004108
[16 empty] | 4217.9626 | 999.8775 | -144.2437 | 10.5287 | -0.031257 | 2.9456e-05 | 17554.4539 | -125.6923 | 0.39362 | -0.0004108
[16 empty] | 4217.9626 | 999.8775 | -144.2437 | 10.5287 | -0.031257 | 2.9456e-05 | 17554.4539 | -125.6923 | 0.39362 | -0.0004108
[16 empty] | 4217.9626 | 999.8775 | -144.2437 | 10.5287 | -0.031257 | 2.9456e-05 | 17554.4539 | -125.6923 | 0.39362 | -0.0004108
[16 empty] | 4217.9626 | 999.8775 | -144.2437 | 10.5287 | -0.031257 | 2.9456e-05 | 17554.4539 | -125.6923 | 0.39362 | -0.0004108
[16 empty] | 4217.9626 | 999.8775 | -144.2437 | 10.5287 | -0.031257 | 2.9456e-05 | 17554.4539 | -125.6923 | 0.39362 | -0.0004108
[16 empty] | 4217.9626 | 999.8775 | -144.2437 | 10.5287 | -0.031257 | 2.9456e-05 | 17554.4539 | -125.6923 | 0.39362 | -0.0004108
[16 empty] | 4217.9626 | 999.8775 | -144.2437 | 10.5287 | -0.031257 | 2.9456e-05 | 17554.4539 | -125.6923 | 0.39362 | -0.0004108
[16 empty] | 4217.9626 | 999.8775 | -144.2437 | 10.5287 | -0.031257 | 2.9456e-05 | 17554.4539 | -125.6923 | 0.39362 | -0.0004108
[16 empty] | 4217.9626 | 999.8775 | -144.2437 | 10.5287 | -0.031257 | 2.9456e-05 | 17554.4539 | -125.6923 | 0.39362 | -0.0004108
[16 empty] | 4217.9626 | 999.8775 | -144.2437 | 10.5287 | -0.031257 | 2.9456e-05 | 17554.4539 | -125.6923 | 0.39362 | -0.0004108
[16 empty] | 4217.9626 | 999.8775 | -144.2437 | 10.5287 | -0.031257 | 2.9456e-05 | 17554.4539 | -125.6923 | 0.39362 | -0.0004108
[16 empty] | 4217.9626 | 999.8775 | -144.2437 | 10.5287 | -0.031257 | 2.9456e-05 | 17554.4539 | -125.6923 | 0.39362 | -0.0004108
[16 empty] | 4217.9626 | 999.8775 | -144.2437 | 10.5287 | -0.031257 | 2.9456e-05 | 17554.4539 | -125.6923 | 0.39362 | -0.0004108
[16 empty] | 4217.9626 | 999.8775 | -144.2437 | 10.5287 | -0.031257 | 2.9456e-05 | 17554.4539 | -125.6923 | 0.39362 | -0.0004108
[16 empty] | 4217.9626 | 999.8775 | -144.2437 | 10.5287 | -0.031257 | 2.9456e-05 | 17554.4539 | -125.6923 | 0.39362 | -0.0004108
[16 empty] | 4217.9626 | 999.8775 | -144.2437 | 10.5287 | -0.031257 | 2.9456e-05 | 17554.4539 | -125.6923 | 0.39362 | -0.0004108
[16 empty] | 4217.9626 | 999.8775 | -144.2437 | 10.5287 | -0.031257 | 2.9456e-05 | 17554.4539 | -125.6923 | 0.39362 | -0.0004108
[16 empty] | 4217.9626 | 999.8775 | -144.2437 | 10.5287 | -0.031257 | 2.9456e-05 | 17554.4539 | -125.6923 | 0.39362 | -0.0004108
[16 empty] | 4217.9626 | 999.8775 | -144.2437 | 10.5287 | -0.031257 | 2.9456e-05 | 17554.4539 | -125.6923 | 0.39362 | -0.0004108
[16 empty] | 4217.9626 | 999.8775 | -144.2437 | 10.5287 | -0.031257 | 2.9456e-05 | 17554.4539 | -125.6923 | 0.39362 | -0.0004108
[16 empty] | 4217.9626 | 999.8775 | -144.2437 | 10.5287 | -0.031257 | 2.9456e-05 | 17554.4539 | -125.6923 | 0.39362 | -0.0004108
[16 empty] | 4217.9626 | 999.8775 | -144.2437 | 10.5287 | -0.031257 | 2.9456e-05 | 17554.4539 | -125.6923 | 0.39362 | -0.0004108
[16 empty] | 4217.9626 | 999.8775 | -144.2437 | 10.5287 | -0.031257 | 2.9456e-05 | 17554.4539 | -125.6923 | 0.39362 | -0.0004108
[16 empty] | 4217.9626 | 999.8775 | -144.2437 | 10.5287 | -0.031257 | 2.9456e-05 | 17554.4539 | -125.6923 | 0.39362 | -0.0004108
[16 empty] | 4217.9626 | 999.8775 | -144.2437 | 10.5287 | -0.031257 | 2.9456e-05 | 17554.4539 | -125.6923 | 0.39362 | -0.0004108
[16 empty] | 4217.9626 | 999.8775 | -144.2437 | 10.5287 | -0.031257 | 2.9456e-05 | 17554.4539 | -125.6923 | 0.39362 | -0.0004108
[16 empty] | 4217.9626 | 999.8775 | -144.2437 | 10.5287 | -0.031257 | 2.9456e-05 | 17554.4539 | -125.6923 | 0.39362 | -0.0004108
[16 empty] | 4217.9626 | 999.8775 | -144.2437 | 10.5287 | -0.031257 | 2.9456e-05 | 17554.4539 | -125.6923 | 0.39362 | -0.0004108
[16 empty] | 4217.9626 | 999.8775 | -144.2437 | 10.5287 | -0.031257 | 2.9456e-05 | 17554.4539 | -125.6923 | 0.39362 | -0.0004108
[16 empty] | 4217.9626 | 999.8775 | -144.2437 | 10.5287 | -0.031257 | 2.9456e-05 | 17554.4539 | -125.6923 | 0.39362 | -0.0004108
[16 empty] | 4217.9626 | 999.8775 | -144.2437 | 10.5287 | -0.031257 | 2.9456e-05 | 17554.4539 | -125.6923 | 0.39362 | -0.0004108
[16 empty] | 4217.9626 | 999.8775 | -144.2437 | 10.5287 | -0.031257 | 2.9456e-05 | 17554.4539 | -125.6923 | 0.39362 | -0.0004108
[16 empty] | 4217.9626 | 999.8775 | -144.2437 | 10.5287 | -0.031257 | 2.9456e-05 | 17554.4539 | -125.6923 | 0.39362 | -0.0004108
[16 empty] | 4217.9626 | 999.8775 | -144.2437 | 10.5287 | -0.031257 | 2.9456e-05 | 17554.4539 | -125.6923 | 0.39362 | -0.0004108
[16 empty] | 4217.9626 | 999.8775 | -144.2437 | 10.5287 | -0.031257 | 2.9456e-05 | 17554.4539 | -125.6923 | 0.39362 | -0.0004108
[16 empty] | 4217.9626 | 999.8775 | -144.2437 | 10.5287 | -0.031257 | 2.9456e-05 | 17554.4539 | -125.6923 | 0.39362 | -0.0004108
[16 empty] | 4217.9626 | 999.8775 | -144.2437 | 10.5287 | -0.031257 | 2.9456e-05 | 17554.4539 | -125.6923 | 0.39362 | -0.0004108
[16 empty] | 4217.9626 | 999.8775 | -144.2437 | 10.5287 | -0.031257 | 2.9456e-05 | 17554.4539 | -125.6923 | 0.39362 | -0.0004108
[16 empty] | 4217.9626 | 999.8775 | -144.2437 | 10.5287 | -0.031257 | 2.9456e-05 | 17554.4539 | -125.6923 | 0.39362 | -0.0004108
[16 empty] | 4217.9626 | 999.8775 | -144.2437 | 10.5287 | -0.031257 | 2.9456e-05 | 17554.4539 | -125.6923 | 0.39362 | -0.0004108
[16 empty] | 4217.9626 | 999.8775 | -144.2437 | 10.5287 | -0.031257 | 2.9456e-05 | 17554.4539 | -125.6923 | 0.39362 | -0.0004108
[16 empty] | 4217.9626 | 999.8775 | -144.2437 | 10.5287 | -0.031257 | 2.9456e-05 | 17554.4539 | -125.6923 | 0.39362 | -0.0004108
[16 empty] | 4217.9626 | 999.8775 | -144.2437 | 10.5287 | -0.031257 | 2.9456e-05 | 17554.4539 | -125.6923 | 0.39362 | -0.0004108
[16 empty] | 4217.9626 | 999.8775 | -144.2437 | 10.5287 | -0.031257 | 2.9456e-05 | 17554.4539 | -125.6923 | 0.39362 | -0.0004108
[16 empty] | 4217.9626 | 999.8775 | -144.2437 | 10.5287 | -0.031257 | 2.9456e-05 | 17554.4539 | -125.6923 | 0.39362 | -0.0004108
[16 empty] | 4217.9626 | 999.8775 | -144.2437 | 10.5287 | -0.031257 | 2.9456e-05 | 17554.4539 | -125.6923 | 0.39362 | -0.0004108
[16 empty] | 4217.9626 | 999.8775 | -144.2437 | 10.5287 | -0.031257 | 2.9456e-05 | 17554.4539 | -125.6923 | 0.39362 | -0.0004108
[16 empty] | 4217.9626 | 999.8775 | -144.2437 | 10.5287 | -0.031257 | 2.9456e-05 | 17554.4539 | -125.6923 | 0.39362 | -0.0004108
[16 empty] | 4217.9626 | 999.8775 | -144.2437 | 10.5287 | -0.031257 | 2.9456e-05 | 17554.4539 | -125.6923 | 0.39362 | -0.0004108
[16 empty] | 4217.9626 | 999.8775 | -144.2437 | 10.5287 | -0.031257 | 2.9456e-05 | 17554.4539 | -125.6923 | 0.39362 | -0.0004108
[16 empty] | 4217.9626 | 999.8775 | -144.2437 | 10.5287 | -0.031257 | 2.9456e-05 | 17554.4539 | -125.6923 | 0.39362 | -0.0004108
[16 empty] | 4217.9626 | 999.8775 | -144.2437 | 10.5287 | -0.031257 | 2.9456e-05 | 17554.4539 | -125.6923 | 0.39362 | -0.0004108
[16 empty] | 4217.9626 | 999.8775 | -144.2437 | 10.5287 | -0.031257 | 2.9456e-05 | 17554.4539 | -125.6923 | 0.39362 | -0.0004108
[16 empty] | 4217.9626 | 999.8775 | -144.2437 | 10.5287 | -0.031257 | 2.9456e-05 | 17554.4539 | -125.6923 | 0.39362 | -0.0004108
[16 empty] | 4217.9626 | 999.8775 | -144.2437 | 10.5287 | -0.031257 | 2.9456e-05 | 17554.4539 | -125.6923 | 0.39362 | -0.0004108
[16 empty] | 4217.9626 | 999.8775 | -144.2437 | 10.5287 | -0.031257 | 2.9456e-05 | 17554.4539 | -125.6923 | 0.39362 | -0.0004108
[16 empty] | 4217.9626 | 999.8775 | -144.2437 | 10.5287 | -0.031257 | 2.9456e-05 | 17554.4539 | -125.6923 | 0.39362 | -0.0004108
[16 empty] | 4217.9626 | 999.8775 | -144.2437 | 10.5287 | -0.031257 | 2.9456e-05 | 17554.4539 | -125.6923 | 0.39362 | -0.0004108
[16 empty] | 4217.9626 | 999.8775 | -144.2437 | 10.5287 | -0.031257 | 2.9456e-05 | 17554.4539 | -125.6923 | 0.39362 | -0.0004108
[16 empty] | 4217.9626 | 999.8775 | -144.2437 | 10.5287 | -0.031257 | 2.9456e-05 | 17554.4539 | -125.6923 | 0.39362 | -0.0004108
[16 empty] | 4217.9626 | 999.8775 | -144.2437 | 10.5287 | -0.031257 | 2.9456e-05 | 17554.4539 | -125.6923 | 0.39362 | -0.0004108
[16 empty] | 4217.9626 | 999.8775 | -144.2437 | 10.5287 | -0.031257 | 2.9456e-05 | 17554.4539 | -125.6923 | 0.39362 | -0.0004108
[16 empty] | 4217.9626 | 999.8775 | -144.2437 | 10.5287 | -0.031257 | 2.9456e-05 | 17554.4539 | -125.6923 | 0.39362 | -0.0004108
[16 empty] | 4217.9626 | 999.8775 | -144.2437 | 10.5287 | -0.031257 | 2.9456e-05 | 17554.4539 | -125.6923 | 0.39362 | -0.0004108
[16 empty] | 4217.9626 | 999.8775 | -144.2437 | 10.5287 | -0.031257 | 2.9456e-05 | 17554.4539 | -125.6923 | 0.39362 | -0.0004108
[16 empty] | 4217.9626 | 999.8775 | -144.2437 | 10.5287 | -0.031257 | 2.9456e-05 | 17554.4539 | -125.6923 | 0.39362 | -0.0004108
[16 empty] | 4217.9626 | 999.8775 | -144.2437 | 10.5287 | -0.031257 | 2.9456e-05 | 17554.4539 | -125.6923 | 0.39362 | -0.0004108
[16 empty] | 4217.9626 | 999.8775 | -144.2437 | 10.5287 | -0.031257 | 2.9456e-05 | 17554.4539 | -125.6923 | 0.39362 | -0.0004108
[16 empty] | 4217.9626 | 999.8775 | -144.2437 | 10.5287 | -0.031257 | 2.9456e-05 | 17554.4539 | -125.6923 | 0.39362 | -0.0004108
[16 empty] | 4217.9626 | 999.8775 | -144.2437 | 10.5287 | -0.031257 | 2.9456e-05 | 17554.4539 | -125.6923 | 0.39362 | -0.0004108
[16 empty] | 4217.9626 | 999.8775 | -144.2437 | 10.5287 | -0.031257 | 2.9456e-05 | 17554.4539 | -125.6923 | 0.39362 | -0.0004108
[16 empty] | 4217.9626 | 999.8775 | -144.2437 | 10.5287 | -0.031257 | 2.9456e-05 | 17554.4539 | -125.6923 | 0.39362 | -0.0004108
[16 empty] | 4217.9626 | 999.8775 | -144.2437 | 10.5287 | -0.031257 | 2.9456e-05 | 17554.4539 | -125.6923 | 0.39362 | -0.0004108
[16 empty] | 4217.9626 | 999.8775 | -144.2437 | 10.5287 | -0.031257 | 2.9456e-05 | 17554.4539 | -125.6923 | 0.39362 | -0.0004108
[16 empty] | 4217.9626 | 999.8775 | -144.2437 | 10.5287 | -0.031257 | 2.9456e-05 | 17554.4539 | -125.6923 | 0.39362 | -0.0004108
[16 empty] | 4217.9626 | 999.8775 | -144.2437 | 10.5287 | -0.031257 | 2.9456e-05 | 17554.4539 | -125.6923 | 0.39362 | -0.0004108
[16 empty] | 4217.9626 | 999.8775 | -144.2437 | 10.5287 | -0.031257 | 2.9456e-05 | 17554.4539 | -125.6923 | 0.39362 | -0.0004108
[16 empty] | 4217.9626 | 999.8775 | -144.2437 | 10.5287 | -0.031257 | 2.9456e-05 | 17554.4539 | -125.6923 | 0.39362 | -0.0004108
[16 empty] | 4217.9626 | 999.8775 | -144.2437 | 10.5287 | -0.031257 | 2.9456e-05 | 17554.4539 | -125.6923 | 0.39362 | -0.0004108
[16 empty] | 4217.9626 | 999.8775 | -144.2437 | 10.5287 | -0.031257 | 2.9456e-05 | 17554.4539 | -125.6923 | 0.39362 | -0.0004108
[16 empty] | 4217.9626 | 999.8775 | -144.2437 | 10.5287 | -0.031257 | 2.9456e-05 | 17554.4539 | -125.6923 | 0.39362 | -0.0004108
[16 empty] | 4217.9626 | 999.8775 | -144.2437 | 10.5287 | -0.031257 | 2.9456e-05 | 17554.4539 | -125.6923 | 0.39362 | -0.0004108
[16 empty] | 4217.9626 | 999.8775 | -144.2437 | 10.5287 | -0.031257 | 2.9456e-05 | 17554.4539 | -125.6923 | 0.39362 | -0.0004108
[16 empty] | 4217.9626 | 999.8775 | -144.2437 | 10.5287 | -0.031257 | 2.9456e-05 | 17554.4539 | -125.6923 | 0.39362 | -0.0004108
[16 empty] | 4217.9626 | 999.8775 | -144.2437 | 10.5287 | -0.031257 | 2.9456e-05 | 17554.4539 | -125.6923 | 0.39362 | -0.0004108
[16 empty] | 4217.9626 | 999.8775 | -144.2437 | 10.5287 | -0.031257 | 2.9456e-05 | 17554.4539 | -125.6923 | 0.39362 | -0.0004108
[16 empty] | 4217.9626 | 999.8775 | -144.2437 | 10.5287 | -0.031257 | 2.9456e-05 | 17554.4539 | -125.6923 | 0.39362 | -0.0004108
[16 empty] | 4217.9626 | 999.8775 | -144.2437 | 10.5287 | -0.031257 | 2.9456e-05 | 17554.4539 | -125.6923 | 0.39362 | -0.0004108
[16 empty] | 4217.9626 | 999.8775 | -144.2437 | 10.5287 | -0.031257 | 2.9456e-05 | 17554.4539 | -125.6923 | 0.39362 | -0.0004108

## 2080 Ti Sek
|  | 0.008 | 0.016 | 0.027 | 0.042 | 0.054 | 0.074 |  | 8.5 | 73
240 | 38.5 | 15.576 | 11.3088 | 9.4474 | 8.3613 | 7.8765 | 7.3697 | 0.02 | 0.69389 | 0.0092125
| 77 | 15.576 | 11.3088 | 9.4474 | 8.3613 | 7.8765 | 7.3697 | 0.08 | 2.8853 | 0.31091
| 154 | 15.576 | 11.3088 | 9.4474 | 8.3613 | 7.8765 | 7.3697 | 0.12 | 4.3461 | 0.38577
| 231 | 15.576 | 11.3088 | 9.4474 | 8.3613 | 7.8765 | 7.3697
| 390 | 15.576 | 11.3088 | 9.4474 | 8.3613 | 7.8765 | 7.3697
| 408.1 | 15.576 | 11.3088 | 9.4474 | 8.3613 | 7.8765 | 7.3697
[9 empty] | 8.5 | 73
180 |  | 0.008 | 0.016 | 0.027 | 0.042 | 0.054 | 0.074 | 0.02 | 0.52043 | 0.0069084
| 38.5 | 11.6836 | 8.4739 | 7.0816 | 6.2718 | 5.9109 | 5.5343 | 0.08 | 2.7113 | 0.22469
| 77 | 11.6836 | 8.4739 | 7.0816 | 6.2718 | 5.9109 | 5.5343 | 0.12 | 3.2596 | 0.25257
| 154 | 11.6836 | 8.4739 | 7.0816 | 6.2718 | 5.9109 | 5.5343
| 231 | 11.6836 | 8.4739 | 7.0816 | 6.2718 | 5.9109 | 5.5343
| 390 | 11.6836 | 8.4739 | 7.0816 | 6.2718 | 5.9109 | 5.5343
| 408.1 | 11.6836 | 8.4739 | 7.0816 | 6.2718 | 5.9109 | 5.5343
| 0.016 | 0.016 | 0.016 | 0.016 | 0.85
240 | 0.0947 | 0.014091 | 0.048714 | 0.36135 | 2.5398
180 | 0.027851 | 0.0041428 | 0.013702 | 0.26957 | 1.9048