## Tabelle1
Eingabefeld
Anzahl/Faktor
Auswahlliste
bei gleichen Komponenten paralleler Anordnung wird der Gesamtwiderstand als einzelne Komponente zusammengefasst. Beispiel 2x 4000 = 2000. Das kann im Feld Faktor, Beispiel 0,5, berücksichtigt werden.
| Datensatz 1 |  |  | Datensatz 2
Pumpe | DDC-1T+ |  | Pumpe | D5 |  |  | Restriktionen
Anzahl seriell | 1 |  | Anzahl seriell | 1
Anzahl parallel | 1 |  | Anzahl parallel | 1 |  |  | Temperatur | 34 | °C | 994.3792 | kg/m³ | 0.73854 | mm²/s
Drehzahlfaktor | 1 |  | Drehzahlfaktor | 1
Drehzahl | 4600 | rpm | Drehzahl | 4800 | rpm
[6 empty] | ID | Radiator 1 - 10 | Faktor | kg/s | 0 | 0.008 | 0.014 | 0.02 | 0.026 | 0.032 | 0.038 | 0.044 | 0.05 | 0.056 | 0.062 | 0.068 | 0.074
[6 empty] | 1 | 6 | 1 | Pa | 0 | 70.2556 | 152.1599 | 259.1036 | 391.0865 | 548.1088 | 730.1705 | 937.2715 | 1169.4118 | 1426.5915 | 1708.8105 | 2016.0688 | 2348.3665
[6 empty] | 2 | 1 | 1 | Pa | 0 | 115.9079 | 241.7166 | 400.8493 | 593.3059 | 819.0864 | 1078.1909 | 1370.6192 | 1696.3714 | 2055.4476 | 2447.8476 | 2873.5716 | 3332.6195
L/h | Pa |  | L/h | Pa |  | 3 | 1 | 1 | Pa | 0 | 115.9079 | 241.7166 | 400.8493 | 593.3059 | 819.0864 | 1078.1909 | 1370.6192 | 1696.3714 | 2055.4476 | 2447.8476 | 2873.5716 | 3332.6195 | [13 empty] | L/h | m | Pa | m | Pa
0 | 46009.9328 |  | 0 | 36220.5854 |  | 4 | 1 | 1 | Pa | 0 | 115.9079 | 241.7166 | 400.8493 | 593.3059 | 819.0864 | 1078.1909 | 1370.6192 | 1696.3714 | 2055.4476 | 2447.8476 | 2873.5716 | 3332.6195 | [13 empty] | 0 | 4.7 | 46009.9328 | 3.7 | 36220.5854
1 | 46009.8763 |  | 1 | 36216.3057 |  | 5 | 1 | 1 | Pa | 0 | 115.9079 | 241.7166 | 400.8493 | 593.3059 | 819.0864 | 1078.1909 | 1370.6192 | 1696.3714 | 2055.4476 | 2447.8476 | 2873.5716 | 3332.6195 | [13 empty] | 1 | 4.7 | 46009.8763 | 3.6996 | 36216.3057
2 | 46009.6749 |  | 2 | 36210.0476 |  | 6 | 1 | 1 | Pa | 0 | 115.9079 | 241.7166 | 400.8493 | 593.3059 | 819.0864 | 1078.1909 | 1370.6192 | 1696.3714 | 2055.4476 | 2447.8476 | 2873.5716 | 3332.6195 | [13 empty] | 2 | 4.7 | 46009.6749 | 3.6989 | 36210.0476
3 | 46009.3062 |  | 3 | 36202.7342 |  | 7 | 1 | 1 | Pa | 0 | 115.9079 | 241.7166 | 400.8493 | 593.3059 | 819.0864 | 1078.1909 | 1370.6192 | 1696.3714 | 2055.4476 | 2447.8476 | 2873.5716 | 3332.6195 | [13 empty] | 3 | 4.6999 | 46009.3062 | 3.6982 | 36202.7342
4 | 46008.7562 |  | 4 | 36194.6384 |  | 8 | 1 | 1 | Pa | 0 | 115.9079 | 241.7166 | 400.8493 | 593.3059 | 819.0864 | 1078.1909 | 1370.6192 | 1696.3714 | 2055.4476 | 2447.8476 | 2873.5716 | 3332.6195 | [13 empty] | 4 | 4.6999 | 46008.7562 | 3.6973 | 36194.6384
5 | 46008.0148 |  | 5 | 36185.9061 |  | 9 | 1 | 1 | Pa | 0 | 115.9079 | 241.7166 | 400.8493 | 593.3059 | 819.0864 | 1078.1909 | 1370.6192 | 1696.3714 | 2055.4476 | 2447.8476 | 2873.5716 | 3332.6195 | [13 empty] | 5 | 4.6998 | 46008.0148 | 3.6965 | 36185.9061
6 | 46007.0735 |  | 6 | 36176.6306 |  | 10 | 1 | 1 | Pa | 0 | 115.9079 | 241.7166 | 400.8493 | 593.3059 | 819.0864 | 1078.1909 | 1370.6192 | 1696.3714 | 2055.4476 | 2447.8476 | 2873.5716 | 3332.6195 | [13 empty] | 6 | 4.6997 | 46007.0735 | 3.6955 | 36176.6306
7 | 46005.9254 |  | 7 | 36166.8777 | [31 empty] | 7 | 4.6996 | 46005.9254 | 3.6945 | 36166.8777
8 | 46004.5641 |  | 8 | 36156.6964 |  |  | Anzahl ID 1 | 2 | [27 empty] | 8 | 4.6995 | 46004.5641 | 3.6935 | 36156.6964
9 | 46002.9843 |  | 9 | 36146.1252 |  |  | Anzahl ID 2 | 0 | [27 empty] | 9 | 4.6993 | 46002.9843 | 3.6924 | 36146.1252
10 | 46001.181 |  | 10 | 36135.195 |  |  | Anzahl ID 3 | 0 | [27 empty] | 10 | 4.6991 | 46001.181 | 3.6913 | 36135.195
11 | 45999.1496 |  | 11 | 36123.9314 |  |  | Anzahl ID 4 | 0 | [27 empty] | 11 | 4.6989 | 45999.1496 | 3.6901 | 36123.9314
12 | 45996.8859 |  | 12 | 36112.3561 |  |  | Anzahl ID 5 | 0 | [27 empty] | 12 | 4.6987 | 45996.8859 | 3.6889 | 36112.3561
13 | 45994.3862 |  | 13 | 36100.4875 |  |  | Anzahl ID 6 | 0 | [27 empty] | 13 | 4.6984 | 45994.3862 | 3.6877 | 36100.4875
14 | 45991.6468 |  | 14 | 36088.3415 |  |  | Anzahl ID 7 | 0 | [27 empty] | 14 | 4.6981 | 45991.6468 | 3.6865 | 36088.3415
15 | 45988.6642 |  | 15 | 36075.9323 |  |  | Anzahl ID 8 | 0 | [27 empty] | 15 | 4.6978 | 45988.6642 | 3.6852 | 36075.9323
16 | 45985.4353 |  | 16 | 36063.2722 |  |  | Anzahl ID 9 | 0 | [27 empty] | 16 | 4.6975 | 45985.4353 | 3.6839 | 36063.2722
17 | 45981.9571 |  | 17 | 36050.3724 |  |  | Anzahl ID 10 | 0 | [27 empty] | 17 | 4.6971 | 45981.9571 | 3.6826 | 36050.3724
18 | 45978.2265 |  | 18 | 36037.2428 |  |  |  |  | Pa | 0 | 140.5113 | 304.3198 | 518.2071 | 782.173 | 1096.2177 | 1460.341 | 1874.5429 | 2338.8236 | 2853.1829 | 3417.6209 | 4032.1376 | 4696.733 | [13 empty] | 18 | 4.6968 | 45978.2265 | 3.6813 | 36037.2428
19 | 45974.241 |  | 19 | 36023.8925 | [31 empty] | 19 | 4.6964 | 45974.241 | 3.6799 | 36023.8925
20 | 45969.9978 |  | 20 | 36010.3295 | [31 empty] | 20 | 4.6959 | 45969.9978 | 3.6785 | 36010.3295
21 | 45965.4944 |  | 21 | 35996.5616 |  | ID | Kühler 1 - 10 | Faktor | kg/s | 0 | 0.008 | 0.014 | 0.02 | 0.026 | 0.032 | 0.038 | 0.044 | 0.05 | 0.056 | 0.062 | 0.068 | 0.074 | [13 empty] | 21 | 4.6955 | 45965.4944 | 3.6771 | 35996.5616
22 | 45960.7284 |  | 22 | 35982.5955 |  | 1 | 1 | 1 | Pa | 0 | 581.962 | 1270.0422 | 2244.2393 | 3480.4137 | 4980.5576 | 6741.6828 | 8765.7814 | 11042.8923 | 13601.9028 | 16413.9257 | 19487.9258 | 22824.8994 | [13 empty] | 22 | 4.695 | 45960.7284 | 3.6757 | 35982.5955
23 | 45955.6975 |  | 23 | 35968.4375 |  | 2 | 3 | 1 | Pa | 0 | 1788.4181 | 3465.472 | 5474.6289 | 7744.7671 | 10275.8865 | 13067.9871 | 16122.065 | 19436.128 | 23011.1723 | 26848.1939 | 30945.2006 | 35304.1846 | [13 empty] | 23 | 4.6945 | 45955.6975 | 3.6742 | 35968.4375
24 | 45950.3994 |  | 24 | 35954.0937 |  | 3 | 1 | 1 | Pa | 0 | 581.962 | 1270.0422 | 2244.2393 | 3480.4137 | 4980.5576 | 6741.6828 | 8765.7814 | 11042.8923 | 13601.9028 | 16413.9257 | 19487.9258 | 22824.8994 | [13 empty] | 24 | 4.6939 | 45950.3994 | 3.6728 | 35954.0937
25 | 45944.8319 |  | 25 | 35939.5694 |  | 4 | 1 | 1 | Pa | 0 | 581.962 | 1270.0422 | 2244.2393 | 3480.4137 | 4980.5576 | 6741.6828 | 8765.7814 | 11042.8923 | 13601.9028 | 16413.9257 | 19487.9258 | 22824.8994 | [13 empty] | 25 | 4.6933 | 45944.8319 | 3.6713 | 35939.5694
26 | 45938.993 |  | 26 | 35924.8697 |  | 5 | 1 | 1 | Pa | 0 | 581.962 | 1270.0422 | 2244.2393 | 3480.4137 | 4980.5576 | 6741.6828 | 8765.7814 | 11042.8923 | 13601.9028 | 16413.9257 | 19487.9258 | 22824.8994 | [13 empty] | 26 | 4.6928 | 45938.993 | 3.6698 | 35924.8697
27 | 45932.8806 |  | 27 | 35909.9993 |  | 6 | 1 | 1 | Pa | 0 | 581.962 | 1270.0422 | 2244.2393 | 3480.4137 | 4980.5576 | 6741.6828 | 8765.7814 | 11042.8923 | 13601.9028 | 16413.9257 | 19487.9258 | 22824.8994 | [13 empty] | 27 | 4.6921 | 45932.8806 | 3.6683 | 35909.9993
28 | 45926.4928 |  | 28 | 35894.9628 |  | 7 | 1 | 1 | Pa | 0 | 581.962 | 1270.0422 | 2244.2393 | 3480.4137 | 4980.5576 | 6741.6828 | 8765.7814 | 11042.8923 | 13601.9028 | 16413.9257 | 19487.9258 | 22824.8994 | [13 empty] | 28 | 4.6915 | 45926.4928 | 3.6667 | 35894.9628
29 | 45919.8276 |  | 29 | 35879.7643 |  | 8 | 1 | 1 | Pa | 0 | 581.962 | 1270.0422 | 2244.2393 | 3480.4137 | 4980.5576 | 6741.6828 | 8765.7814 | 11042.8923 | 13601.9028 | 16413.9257 | 19487.9258 | 22824.8994 | [13 empty] | 29 | 4.6908 | 45919.8276 | 3.6652 | 35879.7643
30 | 45912.8832 |  | 30 | 35864.4077 |  | 9 | 1 | 1 | Pa | 0 | 581.962 | 1270.0422 | 2244.2393 | 3480.4137 | 4980.5576 | 6741.6828 | 8765.7814 | 11042.8923 | 13601.9028 | 16413.9257 | 19487.9258 | 22824.8994 | [13 empty] | 30 | 4.6901 | 45912.8832 | 3.6636 | 35864.4077
31 | 45905.6578 |  | 31 | 35848.8968 |  | 10 | 1 | 1 | Pa | 0 | 581.962 | 1270.0422 | 2244.2393 | 3480.4137 | 4980.5576 | 6741.6828 | 8765.7814 | 11042.8923 | 13601.9028 | 16413.9257 | 19487.9258 | 22824.8994 | [13 empty] | 31 | 4.6893 | 45905.6578 | 3.662 | 35848.8968
32 | 45898.1496 |  | 32 | 35833.235 | [31 empty] | 32 | 4.6886 | 45898.1496 | 3.6604 | 35833.235
33 | 45890.3569 |  | 33 | 35817.4256 |  |  | Anzahl ID 1 | 1 | [27 empty] | 33 | 4.6878 | 45890.3569 | 3.6588 | 35817.4256
34 | 45882.278 |  | 34 | 35801.4719 |  |  | Anzahl ID 2 | 1 | [27 empty] | 34 | 4.687 | 45882.278 | 3.6572 | 35801.4719
35 | 45873.9114 |  | 35 | 35785.3767 |  |  | Anzahl ID 3 | 0 | [27 empty] | 35 | 4.6861 | 45873.9114 | 3.6555 | 35785.3767
36 | 45865.2554 |  | 36 | 35769.143 |  |  | Anzahl ID 4 | 0 | [27 empty] | 36 | 4.6852 | 45865.2554 | 3.6539 | 35769.143
37 | 45856.3085 |  | 37 | 35752.7734 |  |  | Anzahl ID 5 | 0 | [27 empty] | 37 | 4.6843 | 45856.3085 | 3.6522 | 35752.7734
38 | 45847.0691 |  | 38 | 35736.2706 |  |  | Anzahl ID 6 | 0 | [27 empty] | 38 | 4.6834 | 45847.0691 | 3.6505 | 35736.2706
39 | 45837.5358 |  | 39 | 35719.6369 |  |  | Anzahl ID 7 | 0 | [27 empty] | 39 | 4.6824 | 45837.5358 | 3.6488 | 35719.6369
40 | 45827.7071 |  | 40 | 35702.8748 |  |  | Anzahl ID 8 | 0 | [27 empty] | 40 | 4.6814 | 45827.7071 | 3.6471 | 35702.8748
41 | 45817.5816 |  | 41 | 35685.9865 |  |  | Anzahl ID 9 | 0 | [27 empty] | 41 | 4.6804 | 45817.5816 | 3.6454 | 35685.9865
42 | 45807.1579 |  | 42 | 35668.9741 |  |  | Anzahl ID 10 | 0 | [27 empty] | 42 | 4.6793 | 45807.1579 | 3.6437 | 35668.9741
43 | 45796.4347 |  | 43 | 35651.8398 | [31 empty] | 43 | 4.6782 | 45796.4347 | 3.6419 | 35651.8398
44 | 45785.4105 |  | 44 | 35634.5855 |  |  |  |  | Pa | 0 | 2370.3802 | 4735.5142 | 7718.8682 | 11225.1808 | 15256.4441 | 19809.6699 | 24887.8464 | 30479.0204 | 36613.0751 | 43262.1196 | 50433.1264 | 58129.084 | [13 empty] | 44 | 4.6771 | 45785.4105 | 3.6401 | 35634.5855
45 | 45774.0841 |  | 45 | 35617.2131 | [31 empty] | 45 | 4.6759 | 45774.0841 | 3.6384 | 35617.2131
46 | 45762.4541 |  | 46 | 35599.7246 |  | ID | Fittinge | [28 empty] | 46 | 4.6747 | 45762.4541 | 3.6366 | 35599.7246
47 | 45750.5194 |  | 47 | 35582.1216 |  |  |  |  | kg/s | 0 | 0.008 | 0.014 | 0.02 | 0.026 | 0.032 | 0.038 | 0.044 | 0.05 | 0.056 | 0.062 | 0.068 | 0.074 | [13 empty] | 47 | 4.6735 | 45750.5194 | 3.6348 | 35582.1216
48 | 45738.2786 |  | 48 | 35564.4059 |  | 1 | Einschraub Einlass 10 mm | 10 | Pa | 0 | 1.9957 | 9.2033 | 21.3012 | 38.5067 | 60.7203 | 87.8457 | 119.8055 | 156.5428 | 198.0198 | 244.2149 | 295.1203 | 350.7402 | -1.0688 | 3.3161 | 5.1115 | 6.3377 | 7.2387 | 7.9369 | 8.5002 | 8.9694 | 9.3706 | 9.721 | 10.0327 | 10.3143 | 10.5721 | 48 | 4.6723 | 45738.2786 | 3.633 | 35564.4059
49 | 45725.7305 |  | 49 | 35546.5791 |  | 2 | Einschraub Einlass 10 mm | 10 | Pa | 0 | 1.9957 | 9.2033 | 21.3012 | 38.5067 | 60.7203 | 87.8457 | 119.8055 | 156.5428 | 198.0198 | 244.2149 | 295.1203 | 350.7402 | -1.0688 | 3.3161 | 5.1115 | 6.3377 | 7.2387 | 7.9369 | 8.5002 | 8.9694 | 9.3706 | 9.721 | 10.0327 | 10.3143 | 10.5721 | 49 | 4.671 | 45725.7305 | 3.6311 | 35546.5791
50 | 45712.874 |  | 50 | 35528.6428 |  | 3 | Einschraub Einlass 10 mm | 10 | Pa | 0 | 1.9957 | 9.2033 | 21.3012 | 38.5067 | 60.7203 | 87.8457 | 119.8055 | 156.5428 | 198.0198 | 244.2149 | 295.1203 | 350.7402 | -1.0688 | 3.3161 | 5.1115 | 6.3377 | 7.2387 | 7.9369 | 8.5002 | 8.9694 | 9.3706 | 9.721 | 10.0327 | 10.3143 | 10.5721 | 50 | 4.6697 | 45712.874 | 3.6293 | 35528.6428
51 | 45699.7078 |  | 51 | 35510.5986 |  | 4 | Einschraub Auslass 10 mm | 10 | Pa | 0 | 10.3145 | 37.1327 | 75.9425 | 127.3916 | 191.193 | 267.2589 | 355.632 | 456.4496 | 569.9231 | 696.3261 | 835.9873 | 989.2864 | -0.045679 | 17.1389 | 20.6236 | 22.595 | 23.9479 | 24.9914 | 25.8608 | 26.625 | 27.3229 | 27.9781 | 28.6061 | 29.2173 | 29.8193 | 51 | 4.6683 | 45699.7078 | 3.6275 | 35510.5986
52 | 45686.2307 |  | 52 | 35492.4479 |  | 5 | Einschraub Auslass 10 mm | 10 | Pa | 0 | 10.3145 | 37.1327 | 75.9425 | 127.3916 | 191.193 | 267.2589 | 355.632 | 456.4496 | 569.9231 | 696.3261 | 835.9873 | 989.2864 | -0.045679 | 17.1389 | 20.6236 | 22.595 | 23.9479 | 24.9914 | 25.8608 | 26.625 | 27.3229 | 27.9781 | 28.6061 | 29.2173 | 29.8193 | 52 | 4.6669 | 45686.2307 | 3.6256 | 35492.4479
53 | 45672.4417 |  | 53 | 35474.1922 |  | 6 | Einschraub Auslass 10 mm | 10 | Pa | 0 | 10.3145 | 37.1327 | 75.9425 | 127.3916 | 191.193 | 267.2589 | 355.632 | 456.4496 | 569.9231 | 696.3261 | 835.9873 | 989.2864 | -0.045679 | 17.1389 | 20.6236 | 22.595 | 23.9479 | 24.9914 | 25.8608 | 26.625 | 27.3229 | 27.9781 | 28.6061 | 29.2173 | 29.8193 | 53 | 4.6655 | 45672.4417 | 3.6238 | 35474.1922
54 | 45658.3396 |  | 54 | 35455.8328 |  | 7 | Einschraub Einlass 10 mm 90° | 10 | Pa | 0 | 23.7749 | 91.8526 | 193.6399 | 328.9076 | 495.0819 | 690.0924 | 912.2344 | 1160.0699 | 1432.3595 | 1728.0167 | 2046.0749 | 2385.6643 | -0.25994 | 18.8119 | 24.2929 | 27.4349 | 29.443 | 30.816 | 31.7978 | 32.5219 | 33.0672 | 33.4838 | 33.8044 | 34.052 | 34.2425 | 54 | 4.6641 | 45658.3396 | 3.6219 | 35455.8328
55 | 45643.9232 |  | 55 | 35437.3712 |  | 8 | Einschraub Einlass 10 mm 90° | 10 | Pa | 0 | 23.7749 | 91.8526 | 193.6399 | 328.9076 | 495.0819 | 690.0924 | 912.2344 | 1160.0699 | 1432.3595 | 1728.0167 | 2046.0749 | 2385.6643 | -0.25994 | 18.8119 | 24.2929 | 27.4349 | 29.443 | 30.816 | 31.7978 | 32.5219 | 33.0672 | 33.4838 | 33.8044 | 34.052 | 34.2425 | 55 | 4.6626 | 45643.9232 | 3.62 | 35437.3712
56 | 45629.1916 |  | 56 | 35418.8086 |  | 9 | Einschraub Einlass 10 mm 90° | 10 | Pa | 0 | 23.7749 | 91.8526 | 193.6399 | 328.9076 | 495.0819 | 690.0924 | 912.2344 | 1160.0699 | 1432.3595 | 1728.0167 | 2046.0749 | 2385.6643 | -0.25994 | 18.8119 | 24.2929 | 27.4349 | 29.443 | 30.816 | 31.7978 | 32.5219 | 33.0672 | 33.4838 | 33.8044 | 34.052 | 34.2425 | 56 | 4.6611 | 45629.1916 | 3.6181 | 35418.8086
57 | 45614.1435 |  | 57 | 35400.1462 |  | 10 | Einschraub Auslass 10 mm 90° | 10 | Pa | 0 | 36.0063 | 140.795 | 298.9603 | 511.4083 | 775.5707 | 1089.6193 | 1452.2394 | 1862.4792 | 2319.6536 | 2823.2791 | 3373.0306 | 3968.7099 | -3.2067 | 28.49 | 37.237 | 42.3567 | 45.78 | 48.2748 | 50.2071 | 51.7735 | 53.0891 | 54.2257 | 55.2306 | 56.1359 | 56.9646 | 57 | 4.6596 | 45614.1435 | 3.6162 | 35400.1462
58 | 45598.7779 |  | 58 | 35381.3854 |  | 11 | Einschraub Auslass 10 mm 90° | 10 | Pa | 0 | 36.0063 | 140.795 | 298.9603 | 511.4083 | 775.5707 | 1089.6193 | 1452.2394 | 1862.4792 | 2319.6536 | 2823.2791 | 3373.0306 | 3968.7099 | -3.2067 | 28.49 | 37.237 | 42.3567 | 45.78 | 48.2748 | 50.2071 | 51.7735 | 53.0891 | 54.2257 | 55.2306 | 56.1359 | 56.9646 | 58 | 4.658 | 45598.7779 | 3.6143 | 35381.3854
59 | 45583.0938 |  | 59 | 35362.5273 |  | 12 | Einschraub Auslass 10 mm 90° | 10 | Pa | 0 | 36.0063 | 140.795 | 298.9603 | 511.4083 | 775.5707 | 1089.6193 | 1452.2394 | 1862.4792 | 2319.6536 | 2823.2791 | 3373.0306 | 3968.7099 | -3.2067 | 28.49 | 37.237 | 42.3567 | 45.78 | 48.2748 | 50.2071 | 51.7735 | 53.0891 | 54.2257 | 55.2306 | 56.1359 | 56.9646 | 59 | 4.6564 | 45583.0938 | 3.6123 | 35362.5273
60 | 45567.0902 |  | 60 | 35343.5731 |  | 13 | Einschraub Einlass 10 mm 45° | 10 | Pa | 0 | 14.4851 | 53.4963 | 111.8676 | 190.4491 | 288.5126 | 405.5408 | 541.1785 | 695.1929 | 867.4448 | 1057.8686 | 1266.4585 | 1493.2577 | 3.4778 | 11.4613 | 14.1485 | 15.8494 | 17.0485 | 17.9582 | 18.6864 | 19.2934 | 19.8161 | 20.278 | 20.6946 | 21.0771 | 21.4334 | 60 | 4.6548 | 45567.0902 | 3.6104 | 35343.5731
61 | 45550.766 |  | 61 | 35324.5238 |  | 14 | Einschraub Einlass 10 mm 45° | 10 | Pa | 0 | 14.4851 | 53.4963 | 111.8676 | 190.4491 | 288.5126 | 405.5408 | 541.1785 | 695.1929 | 867.4448 | 1057.8686 | 1266.4585 | 1493.2577 | 3.4778 | 11.4613 | 14.1485 | 15.8494 | 17.0485 | 17.9582 | 18.6864 | 19.2934 | 19.8161 | 20.278 | 20.6946 | 21.0771 | 21.4334 | 61 | 4.6531 | 45550.766 | 3.6085 | 35324.5238
62 | 45534.1202 |  | 62 | 35305.3807 |  | 15 | Einschraub Einlass 10 mm 45° | 10 | Pa | 0 | 14.4851 | 53.4963 | 111.8676 | 190.4491 | 288.5126 | 405.5408 | 541.1785 | 695.1929 | 867.4448 | 1057.8686 | 1266.4585 | 1493.2577 | 3.4778 | 11.4613 | 14.1485 | 15.8494 | 17.0485 | 17.9582 | 18.6864 | 19.2934 | 19.8161 | 20.278 | 20.6946 | 21.0771 | 21.4334 | 62 | 4.6514 | 45534.1202 | 3.6065 | 35305.3807
63 | 45517.1518 |  | 63 | 35286.1446 |  | 16 | Einschraub Auslass 10 mm 45° | 10 | Pa | 0 | 3.0476 | 14.6574 | 37.3584 | 74.2784 | 127.4941 | 198.4689 | 288.105 | 396.8018 | 524.5191 | 670.8461 | 835.0701 | 1016.245 | 0.40458 | 2.4114 | 3.8765 | 5.2929 | 6.6492 | 7.9358 | 9.145 | 10.2712 | 11.3106 | 12.2615 | 13.1235 | 13.8977 | 14.5866 | 63 | 4.6497 | 45517.1518 | 3.6045 | 35286.1446
64 | 45499.8599 |  | 64 | 35266.8168 |  | 17 | Einschraub Auslass 10 mm 45° | 10 | Pa | 0 | 3.0476 | 14.6574 | 37.3584 | 74.2784 | 127.4941 | 198.4689 | 288.105 | 396.8018 | 524.5191 | 670.8461 | 835.0701 | 1016.245 | 0.40458 | 2.4114 | 3.8765 | 5.2929 | 6.6492 | 7.9358 | 9.145 | 10.2712 | 11.3106 | 12.2615 | 13.1235 | 13.8977 | 14.5866 | 64 | 4.6479 | 45499.8599 | 3.6026 | 35266.8168
65 | 45482.2434 |  | 65 | 35247.3981 |  | 18 | Einschraub Auslass 10 mm 45° | 10 | Pa | 0 | 3.0476 | 14.6574 | 37.3584 | 74.2784 | 127.4941 | 198.4689 | 288.105 | 396.8018 | 524.5191 | 670.8461 | 835.0701 | 1016.245 | 0.40458 | 2.4114 | 3.8765 | 5.2929 | 6.6492 | 7.9358 | 9.145 | 10.2712 | 11.3106 | 12.2615 | 13.1235 | 13.8977 | 14.5866 | 65 | 4.6461 | 45482.2434 | 3.6006 | 35247.3981
66 | 45464.3014 |  | 66 | 35227.8896 |  | 19 | Winkel 10 mm 90° | 10 | Pa | 0 | 36.0063 | 140.795 | 298.9603 | 511.4083 | 775.5707 | 1089.6193 | 1452.2394 | 1862.4792 | 2319.6536 | 2823.2791 | 3373.0306 | 3968.7099 | -3.2067 | 28.49 | 37.237 | 42.3567 | 45.78 | 48.2748 | 50.2071 | 51.7735 | 53.0891 | 54.2257 | 55.2306 | 56.1359 | 56.9646 | 66 | 4.6443 | 45464.3014 | 3.5986 | 35227.8896
67 | 45446.033 |  | 67 | 35208.2922 |  | 20 | Winkel 10 mm 90° | 10 | Pa | 0 | 36.0063 | 140.795 | 298.9603 | 511.4083 | 775.5707 | 1089.6193 | 1452.2394 | 1862.4792 | 2319.6536 | 2823.2791 | 3373.0306 | 3968.7099 | -3.2067 | 28.49 | 37.237 | 42.3567 | 45.78 | 48.2748 | 50.2071 | 51.7735 | 53.0891 | 54.2257 | 55.2306 | 56.1359 | 56.9646 | 67 | 4.6424 | 45446.033 | 3.5966 | 35208.2922
68 | 45427.4372 |  | 68 | 35188.6069 |  | 21 | Winkel 10 mm 90° | 10 | Pa | 0 | 36.0063 | 140.795 | 298.9603 | 511.4083 | 775.5707 | 1089.6193 | 1452.2394 | 1862.4792 | 2319.6536 | 2823.2791 | 3373.0306 | 3968.7099 | -3.2067 | 28.49 | 37.237 | 42.3567 | 45.78 | 48.2748 | 50.2071 | 51.7735 | 53.0891 | 54.2257 | 55.2306 | 56.1359 | 56.9646 | 68 | 4.6405 | 45427.4372 | 3.5946 | 35188.6069
69 | 45408.5131 |  | 69 | 35168.8345 |  | 22 | Winkel 10 mm 45° | 10 | Pa | 0 | 14.4851 | 53.4963 | 111.8676 | 190.4491 | 288.5126 | 405.5408 | 541.1785 | 695.1929 | 867.4448 | 1057.8686 | 1266.4585 | 1493.2577 | 3.4778 | 11.4613 | 14.1485 | 15.8494 | 17.0485 | 17.9582 | 18.6864 | 19.2934 | 19.8161 | 20.278 | 20.6946 | 21.0771 | 21.4334 | 69 | 4.6386 | 45408.5131 | 3.5926 | 35168.8345
70 | 45389.2598 |  | 70 | 35148.976 |  | 23 | Winkel 10 mm 45° | 10 | Pa | 0 | 14.4851 | 53.4963 | 111.8676 | 190.4491 | 288.5126 | 405.5408 | 541.1785 | 695.1929 | 867.4448 | 1057.8686 | 1266.4585 | 1493.2577 | 3.4778 | 11.4613 | 14.1485 | 15.8494 | 17.0485 | 17.9582 | 18.6864 | 19.2934 | 19.8161 | 20.278 | 20.6946 | 21.0771 | 21.4334 | 70 | 4.6366 | 45389.2598 | 3.5905 | 35148.976
71 | 45369.6764 |  | 71 | 35129.0322 |  | 24 | Winkel 10 mm 45° | 10 | Pa | 0 | 14.4851 | 53.4963 | 111.8676 | 190.4491 | 288.5126 | 405.5408 | 541.1785 | 695.1929 | 867.4448 | 1057.8686 | 1266.4585 | 1493.2577 | 3.4778 | 11.4613 | 14.1485 | 15.8494 | 17.0485 | 17.9582 | 18.6864 | 19.2934 | 19.8161 | 20.278 | 20.6946 | 21.0771 | 21.4334 | 71 | 4.6346 | 45369.6764 | 3.5885 | 35129.0322
72 | 45349.762 |  | 72 | 35109.0039 | [31 empty] | 72 | 4.6326 | 45349.762 | 3.5864 | 35109.0039
73 | 45329.5157 |  | 73 | 35088.892 |  |  | Anzahl ID 1 | 3 | [27 empty] | 73 | 4.6305 | 45329.5157 | 3.5844 | 35088.892
74 | 45308.9367 |  | 74 | 35068.6973 |  |  | Anzahl ID 2 | 0 | [27 empty] | 74 | 4.6284 | 45308.9367 | 3.5823 | 35068.6973
75 | 45288.0241 |  | 75 | 35048.4205 |  |  | Anzahl ID 3 | 0 | [27 empty] | 75 | 4.6263 | 45288.0241 | 3.5803 | 35048.4205
76 | 45266.777 |  | 76 | 35028.0625 |  |  | Anzahl ID 4 | 3 | [27 empty] | 76 | 4.6241 | 45266.777 | 3.5782 | 35028.0625
77 | 45245.1945 |  | 77 | 35007.6239 |  |  | Anzahl ID 5 | 0 | [27 empty] | 77 | 4.6219 | 45245.1945 | 3.5761 | 35007.6239
78 | 45223.276 |  | 78 | 34987.1056 |  |  | Anzahl ID 6 | 0 | [27 empty] | 78 | 4.6196 | 45223.276 | 3.574 | 34987.1056
79 | 45201.0205 |  | 79 | 34966.5082 |  |  | Anzahl ID 7 | 2 | [27 empty] | 79 | 4.6174 | 45201.0205 | 3.5719 | 34966.5082
80 | 45178.4272 |  | 80 | 34945.8324 |  |  | Anzahl ID 8 | 0 | [27 empty] | 80 | 4.6151 | 45178.4272 | 3.5698 | 34945.8324
81 | 45155.4953 |  | 81 | 34925.0789 |  |  | Anzahl ID 9 | 0 | [27 empty] | 81 | 4.6127 | 45155.4953 | 3.5677 | 34925.0789
82 | 45132.224 |  | 82 | 34904.2484 |  |  | Anzahl ID 10 | 2 | [27 empty] | 82 | 4.6103 | 45132.224 | 3.5655 | 34904.2484
83 | 45108.6125 |  | 83 | 34883.3416 |  |  | Anzahl ID 11 | 0 | [27 empty] | 83 | 4.6079 | 45108.6125 | 3.5634 | 34883.3416
84 | 45084.6601 |  | 84 | 34862.3591 |  |  | Anzahl ID 12 | 0 | [27 empty] | 84 | 4.6055 | 45084.6601 | 3.5613 | 34862.3591
85 | 45060.3659 |  | 85 | 34841.3015 |  |  | Anzahl ID 13 | 0 | [27 empty] | 85 | 4.603 | 45060.3659 | 3.5591 | 34841.3015
86 | 45035.7292 |  | 86 | 34820.1694 |  |  | Anzahl ID 14 | 0 | [27 empty] | 86 | 4.6005 | 45035.7292 | 3.5569 | 34820.1694
87 | 45010.7492 |  | 87 | 34798.9635 |  |  | Anzahl ID 15 | 0 | [27 empty] | 87 | 4.5979 | 45010.7492 | 3.5548 | 34798.9635
88 | 44985.4252 |  | 88 | 34777.6844 |  |  | Anzahl ID 16 | 0 | [27 empty] | 88 | 4.5953 | 44985.4252 | 3.5526 | 34777.6844
89 | 44959.7564 |  | 89 | 34756.3326 |  |  | Anzahl ID 17 | 0 | [27 empty] | 89 | 4.5927 | 44959.7564 | 3.5504 | 34756.3326
90 | 44933.7421 |  | 90 | 34734.9086 |  |  | Anzahl ID 18 | 0 | [27 empty] | 90 | 4.5901 | 44933.7421 | 3.5482 | 34734.9086
91 | 44907.3816 |  | 91 | 34713.4132 |  |  | Anzahl ID 19 | 2 | [27 empty] | 91 | 4.5874 | 44907.3816 | 3.546 | 34713.4132
92 | 44880.674 |  | 92 | 34691.8468 |  |  | Anzahl ID 20 | 0 | [27 empty] | 92 | 4.5846 | 44880.674 | 3.5438 | 34691.8468
93 | 44853.6188 |  | 93 | 34670.2099 |  |  | Anzahl ID 21 | 0 | [27 empty] | 93 | 4.5819 | 44853.6188 | 3.5416 | 34670.2099
94 | 44826.2151 |  | 94 | 34648.5031 |  |  | Anzahl ID 22 | 0 | [27 empty] | 94 | 4.5791 | 44826.2151 | 3.5394 | 34648.5031
95 | 44798.4624 |  | 95 | 34626.7269 |  |  | Anzahl ID 23 | 0 | [27 empty] | 95 | 4.5762 | 44798.4624 | 3.5372 | 34626.7269
96 | 44770.3597 |  | 96 | 34604.8819 |  |  | Anzahl ID 24 | 0 | [27 empty] | 96 | 4.5734 | 44770.3597 | 3.535 | 34604.8819
97 | 44741.9066 |  | 97 | 34582.9685 | [31 empty] | 97 | 4.5705 | 44741.9066 | 3.5327 | 34582.9685
98 | 44713.1022 |  | 98 | 34560.9872 | [31 empty] | 98 | 4.5675 | 44713.1022 | 3.5305 | 34560.9872
99 | 44683.946 |  | 99 | 34538.9385 |  |  |  |  | Pa | 0 | 228.5057 | 885.8935 | 1874.8518 | 3201.1432 | 4848.1868 | 6803.9761 | 9059.7387 | 11609.0338 | 14447.1622 | 17570.773 | 20977.595 | 24666.2477 | [13 empty] | 99 | 4.5645 | 44683.946 | 3.5282 | 34538.9385
100 | 44654.4372 |  | 100 | 34516.8229 | [31 empty] | 100 | 4.5615 | 44654.4372 | 3.526 | 34516.8229
101 | 44624.5751 |  | 101 | 34494.6408 |  | ID | Schlauch/Rohr | [28 empty] | 101 | 4.5585 | 44624.5751 | 3.5237 | 34494.6408
102 | 44594.359 |  | 102 | 34472.3928 |  |  |  |  | kg/s | 0 | 0.008 | 0.014 | 0.02 | 0.026 | 0.032 | 0.038 | 0.044 | 0.05 | 0.056 | 0.062 | 0.068 | 0.074 | [13 empty] | 102 | 4.5554 | 44594.359 | 3.5214 | 34472.3928
103 | 44563.7884 |  | 103 | 34450.0792 |  | 1 | Schlauch 10 mm 0,5 Meter | 10 | Pa | 0 | 27.6837 | 82.823 | 154.6072 | 244.6981 | 351.9165 | 475.3883 | 614.4257 | 768.466 | 937.0358 | 1119.7282 | 1316.1875 | 1526.0988 | 1 | 2.3 | 2.3 | 2.3 | 2.3 | 2.3 | 2.3 | 2.3 | 2.3 | 2.3 | 2.3 | 2.3 | 2.3 | 103 | 4.5523 | 44563.7884 | 3.5191 | 34450.0792
104 | 44532.8626 |  | 104 | 34427.7005 |  | 2 | Schlauch 10 mm 0,5 Meter | 10 | Pa | 0 | 27.6837 | 82.823 | 154.6072 | 244.6981 | 351.9165 | 475.3883 | 614.4257 | 768.466 | 937.0358 | 1119.7282 | 1316.1875 | 1526.0988 | 1 | 2.3 | 2.3 | 2.3 | 2.3 | 2.3 | 2.3 | 2.3 | 2.3 | 2.3 | 2.3 | 2.3 | 2.3 | 104 | 4.5491 | 44532.8626 | 3.5169 | 34427.7005
105 | 44501.5808 |  | 105 | 34405.2572 |  | 3 | Schlauch 10 mm 0,5 Meter | 10 | Pa | 0 | 27.6837 | 82.823 | 154.6072 | 244.6981 | 351.9165 | 475.3883 | 614.4257 | 768.466 | 937.0358 | 1119.7282 | 1316.1875 | 1526.0988 | 1 | 2.3 | 2.3 | 2.3 | 2.3 | 2.3 | 2.3 | 2.3 | 2.3 | 2.3 | 2.3 | 2.3 | 2.3 | 105 | 4.5459 | 44501.5808 | 3.5146 | 34405.2572
106 | 44469.9425 |  | 106 | 34382.7497 |  | 4 | Schlauch 10 mm 0,5 Meter | 10 | Pa | 0 | 27.6837 | 82.823 | 154.6072 | 244.6981 | 351.9165 | 475.3883 | 614.4257 | 768.466 | 937.0358 | 1119.7282 | 1316.1875 | 1526.0988 | 1 | 2.3 | 2.3 | 2.3 | 2.3 | 2.3 | 2.3 | 2.3 | 2.3 | 2.3 | 2.3 | 2.3 | 2.3 | 106 | 4.5427 | 44469.9425 | 3.5123 | 34382.7497
107 | 44437.9471 |  | 107 | 34360.1784 |  | 5 | Schlauch 10 mm 0,5 Meter | 10 | Pa | 0 | 27.6837 | 82.823 | 154.6072 | 244.6981 | 351.9165 | 475.3883 | 614.4257 | 768.466 | 937.0358 | 1119.7282 | 1316.1875 | 1526.0988 | 1 | 2.3 | 2.3 | 2.3 | 2.3 | 2.3 | 2.3 | 2.3 | 2.3 | 2.3 | 2.3 | 2.3 | 2.3 | 107 | 4.5394 | 44437.9471 | 3.51 | 34360.1784
108 | 44405.5938 |  | 108 | 34337.5437 |  | 6 | Schlauch 10 mm 0,5 Meter | 10 | Pa | 0 | 27.6837 | 82.823 | 154.6072 | 244.6981 | 351.9165 | 475.3883 | 614.4257 | 768.466 | 937.0358 | 1119.7282 | 1316.1875 | 1526.0988 | 1 | 2.3 | 2.3 | 2.3 | 2.3 | 2.3 | 2.3 | 2.3 | 2.3 | 2.3 | 2.3 | 2.3 | 2.3 | 108 | 4.5361 | 44405.5938 | 3.5076 | 34337.5437
109 | 44372.882 |  | 109 | 34314.846 |  | 7 | Schlauch 10 mm 0,5 Meter | 10 | Pa | 0 | 27.6837 | 82.823 | 154.6072 | 244.6981 | 351.9165 | 475.3883 | 614.4257 | 768.466 | 937.0358 | 1119.7282 | 1316.1875 | 1526.0988 | 1 | 2.3 | 2.3 | 2.3 | 2.3 | 2.3 | 2.3 | 2.3 | 2.3 | 2.3 | 2.3 | 2.3 | 2.3 | 109 | 4.5328 | 44372.882 | 3.5053 | 34314.846
110 | 44339.8111 |  | 110 | 34292.0858 |  | 8 | Schlauch 10 mm 0,5 Meter | 10 | Pa | 0 | 27.6837 | 82.823 | 154.6072 | 244.6981 | 351.9165 | 475.3883 | 614.4257 | 768.466 | 937.0358 | 1119.7282 | 1316.1875 | 1526.0988 | 1 | 2.3 | 2.3 | 2.3 | 2.3 | 2.3 | 2.3 | 2.3 | 2.3 | 2.3 | 2.3 | 2.3 | 2.3 | 110 | 4.5294 | 44339.8111 | 3.503 | 34292.0858
111 | 44306.3806 |  | 111 | 34269.2634 |  | 9 | Schlauch 10 mm 0,5 Meter | 10 | Pa | 0 | 27.6837 | 82.823 | 154.6072 | 244.6981 | 351.9165 | 475.3883 | 614.4257 | 768.466 | 937.0358 | 1119.7282 | 1316.1875 | 1526.0988 | 1 | 2.3 | 2.3 | 2.3 | 2.3 | 2.3 | 2.3 | 2.3 | 2.3 | 2.3 | 2.3 | 2.3 | 2.3 | 111 | 4.526 | 44306.3806 | 3.5007 | 34269.2634
112 | 44272.5897 |  | 112 | 34246.3793 |  | 10 | Schlauch 10 mm 0,5 Meter | 10 | Pa | 0 | 27.6837 | 82.823 | 154.6072 | 244.6981 | 351.9165 | 475.3883 | 614.4257 | 768.466 | 937.0358 | 1119.7282 | 1316.1875 | 1526.0988 | 1 | 2.3 | 2.3 | 2.3 | 2.3 | 2.3 | 2.3 | 2.3 | 2.3 | 2.3 | 2.3 | 2.3 | 2.3 | 112 | 4.5225 | 44272.5897 | 3.4983 | 34246.3793
113 | 44238.4379 |  | 113 | 34223.4338 | [31 empty] | 113 | 4.519 | 44238.4379 | 3.496 | 34223.4338
114 | 44203.9245 |  | 114 | 34200.4272 |  |  | Anzahl ID 1 | 2.5 | Meter | [26 empty] | 114 | 4.5155 | 44203.9245 | 3.4936 | 34200.4272
115 | 44169.0489 |  | 115 | 34177.3601 |  |  | Anzahl ID 2 | 0 | Meter | [26 empty] | 115 | 4.512 | 44169.0489 | 3.4913 | 34177.3601
116 | 44133.8106 |  | 116 | 34154.2327 |  |  | Anzahl ID 3 | 0 | Meter | [26 empty] | 116 | 4.5084 | 44133.8106 | 3.4889 | 34154.2327
117 | 44098.2089 |  | 117 | 34131.0454 |  |  | Anzahl ID 4 | 0 | Meter | [26 empty] | 117 | 4.5047 | 44098.2089 | 3.4865 | 34131.0454
118 | 44062.2433 |  | 118 | 34107.7986 |  |  | Anzahl ID 5 | 0 | Meter | [26 empty] | 118 | 4.501 | 44062.2433 | 3.4842 | 34107.7986
119 | 44025.9131 |  | 119 | 34084.4926 |  |  | Anzahl ID 6 | 0 | Meter | [26 empty] | 119 | 4.4973 | 44025.9131 | 3.4818 | 34084.4926
120 | 43989.2179 |  | 120 | 34061.1278 |  |  | Anzahl ID 7 | 0 | Meter | [26 empty] | 120 | 4.4936 | 43989.2179 | 3.4794 | 34061.1278
121 | 43952.1569 |  | 121 | 34037.7045 |  |  | Anzahl ID 8 | 0 | Meter | [26 empty] | 121 | 4.4898 | 43952.1569 | 3.477 | 34037.7045
122 | 43914.7296 |  | 122 | 34014.223 |  |  | Anzahl ID 9 | 0 | Meter | [26 empty] | 122 | 4.486 | 43914.7296 | 3.4746 | 34014.223
123 | 43876.9354 |  | 123 | 33990.6838 |  |  | Anzahl ID 10 | 0 | Meter | [26 empty] | 123 | 4.4821 | 43876.9354 | 3.4722 | 33990.6838
124 | 43838.7739 |  | 124 | 33967.087 | [31 empty] | 124 | 4.4782 | 43838.7739 | 3.4698 | 33967.087
125 | 43800.2443 |  | 125 | 33943.4331 | [31 empty] | 125 | 4.4743 | 43800.2443 | 3.4674 | 33943.4331
126 | 43761.3462 |  | 126 | 33919.7223 |  |  |  |  | Pa | 0 | 138.4186 | 414.1152 | 773.0359 | 1223.4903 | 1759.5824 | 2376.9413 | 3072.1283 | 3842.33 | 4685.1792 | 5598.6409 | 6580.9373 | 7630.4942 | [13 empty] | 126 | 4.4703 | 43761.3462 | 3.465 | 33919.7223
127 | 43722.079 |  | 127 | 33895.9551 | [31 empty] | 127 | 4.4663 | 43722.079 | 3.4625 | 33895.9551
128 | 43682.4421 |  | 128 | 33872.1316 |  | ID | Bögen | [28 empty] | 128 | 4.4622 | 43682.4421 | 3.4601 | 33872.1316
129 | 43642.435 |  | 129 | 33848.2522 | [31 empty] | 129 | 4.4582 | 43642.435 | 3.4577 | 33848.2522
130 | 43602.0571 |  | 130 | 33824.3172 |  | 1 | Durchmesser | 10 | mm | [26 empty] | 130 | 4.454 | 43602.0571 | 3.4552 | 33824.3172
131 | 43561.3079 |  | 131 | 33800.3269 |  |  | Radius | 65 | mm | [26 empty] | 131 | 4.4499 | 43561.3079 | 3.4528 | 33800.3269
132 | 43520.1869 |  | 132 | 33776.2817 |  |  | Winkel | 90 | ° | [26 empty] | 132 | 4.4457 | 43520.1869 | 3.4503 | 33776.2817
133 | 43478.6934 |  | 133 | 33752.1817 |  |  | Druckdifferenz |  | Pa | 0 | 9.8765 | 29.5482 | 55.1581 | 87.2993 | 125.5508 | 169.601 | 219.2045 | 274.1604 | 334.2999 | 399.4778 | 469.5672 | 544.4559 | 1.7471 | 1.7471 | 1.7471 | 1.7471 | 1.7471 | 1.7471 | 1.7471 | 1.7471 | 1.7471 | 1.7471 | 1.7471 | 1.7471 | 1.7471 | 133 | 4.4414 | 43478.6934 | 3.4478 | 33752.1817
134 | 43436.8271 |  | 134 | 33728.0272 | [18 empty] | 1 | 2.3 | 2.3 | 2.3 | 2.3 | 2.3 | 2.3 | 2.3 | 2.3 | 2.3 | 2.3 | 2.3 | 2.3 | 134 | 4.4372 | 43436.8271 | 3.4454 | 33728.0272
135 | 43394.5873 |  | 135 | 33703.8187 | [31 empty] | 135 | 4.4328 | 43394.5873 | 3.4429 | 33703.8187
136 | 43351.9735 |  | 136 | 33679.5563 |  | 2 | Durchmesser | 10 | mm | [26 empty] | 136 | 4.4285 | 43351.9735 | 3.4404 | 33679.5563
137 | 43308.9852 |  | 137 | 33655.2403 |  |  | Radius | 65 | mm | [26 empty] | 137 | 4.4241 | 43308.9852 | 3.4379 | 33655.2403
138 | 43265.6218 |  | 138 | 33630.871 |  |  | Winkel | 30 | ° | [26 empty] | 138 | 4.4197 | 43265.6218 | 3.4355 | 33630.871
139 | 43221.8829 |  | 139 | 33606.4486 |  |  | Druckdifferenz |  | Pa | 0 | 3.8562 | 11.5368 | 21.5359 | 34.085 | 49.0199 | 66.2188 | 85.5859 | 107.0428 | 130.5236 | 155.9716 | 183.3372 | 212.5766 | 2.0464 | 2.0464 | 2.0464 | 2.0464 | 2.0464 | 2.0464 | 2.0464 | 2.0464 | 2.0464 | 2.0464 | 2.0464 | 2.0464 | 2.0464 | 139 | 4.4152 | 43221.8829 | 3.433 | 33606.4486
140 | 43177.768 |  | 140 | 33581.9735 | [18 empty] | 1 | 2.3 | 2.3 | 2.3 | 2.3 | 2.3 | 2.3 | 2.3 | 2.3 | 2.3 | 2.3 | 2.3 | 2.3 | 140 | 4.4107 | 43177.768 | 3.4305 | 33581.9735
141 | 43133.2765 |  | 141 | 33557.4459 | [31 empty] | 141 | 4.4061 | 43133.2765 | 3.428 | 33557.4459
142 | 43088.4079 |  | 142 | 33532.8661 |  | 3 | Durchmesser | 10 | mm | [26 empty] | 142 | 4.4016 | 43088.4079 | 3.4254 | 33532.8661
143 | 43043.1617 |  | 143 | 33508.2343 |  |  | Radius | 80 | mm | [26 empty] | 143 | 4.3969 | 43043.1617 | 3.4229 | 33508.2343
144 | 42997.5374 |  | 144 | 33483.5507 |  |  | Winkel | 30 | ° | [26 empty] | 144 | 4.3923 | 42997.5374 | 3.4204 | 33483.5507
145 | 42951.5345 |  | 145 | 33458.8157 |  |  | Druckdifferenz |  | Pa | 0 | 4.1131 | 12.3055 | 22.9709 | 36.3563 | 52.2864 | 70.6313 | 91.2889 | 114.1756 | 139.2211 | 166.3648 | 195.5539 | 226.7417 | 1.7735 | 1.7735 | 1.7735 | 1.7735 | 1.7735 | 1.7735 | 1.7735 | 1.7735 | 1.7735 | 1.7735 | 1.7735 | 1.7735 | 1.7735 | 145 | 4.3876 | 42951.5345 | 3.4179 | 33458.8157
146 | 42905.1525 |  | 146 | 33434.0294 | [18 empty] | 1 | 2.3 | 2.3 | 2.3 | 2.3 | 2.3 | 2.3 | 2.3 | 2.3 | 2.3 | 2.3 | 2.3 | 2.3 | 146 | 4.3828 | 42905.1525 | 3.4153 | 33434.0294
147 | 42858.3909 |  | 147 | 33409.1921 | [31 empty] | 147 | 4.3781 | 42858.3909 | 3.4128 | 33409.1921
148 | 42811.2492 |  | 148 | 33384.3042 |  | 4 | Durchmesser | 10 | mm | [26 empty] | 148 | 4.3732 | 42811.2492 | 3.4103 | 33384.3042
149 | 42763.727 |  | 149 | 33359.3657 |  |  | Radius | 130 | mm | [26 empty] | 149 | 4.3684 | 42763.727 | 3.4077 | 33359.3657
150 | 42715.8237 |  | 150 | 33334.3769 |  |  | Winkel | 60 | ° | [26 empty] | 150 | 4.3635 | 42715.8237 | 3.4052 | 33334.3769
151 | 42667.5388 |  | 151 | 33309.3381 |  |  | Druckdifferenz |  | Pa | 0 | 9.9892 | 29.8854 | 55.7876 | 88.2954 | 126.9835 | 171.5364 | 221.7058 | 277.2889 | 338.1146 | 404.0363 | 474.9255 | 550.6687 | 1.3253 | 1.3253 | 1.3253 | 1.3253 | 1.3253 | 1.3253 | 1.3253 | 1.3253 | 1.3253 | 1.3253 | 1.3253 | 1.3253 | 1.3253 | 151 | 4.3586 | 42667.5388 | 3.4026 | 33309.3381
152 | 42618.872 |  | 152 | 33284.2496 | [18 empty] | 1 | 2.3 | 2.3 | 2.3 | 2.3 | 2.3 | 2.3 | 2.3 | 2.3 | 2.3 | 2.3 | 2.3 | 2.3 | 152 | 4.3536 | 42618.872 | 3.4 | 33284.2496
153 | 42569.8226 |  | 153 | 33259.1114 | [31 empty] | 153 | 4.3486 | 42569.8226 | 3.3975 | 33259.1114
154 | 42520.3902 |  | 154 | 33233.9239 |  | 5 | Durchmesser | 10 | mm | [26 empty] | 154 | 4.3435 | 42520.3902 | 3.3949 | 33233.9239
155 | 42470.5744 |  | 155 | 33208.6873 |  |  | Radius | 100 | mm | [26 empty] | 155 | 4.3384 | 42470.5744 | 3.3923 | 33208.6873
156 | 42420.3746 |  | 156 | 33183.4018 |  |  | Winkel | 90 | ° | [26 empty] | 156 | 4.3333 | 42420.3746 | 3.3897 | 33183.4018
157 | 42369.7905 |  | 157 | 33158.0677 |  |  | Druckdifferenz |  | Pa | 0 | 12.1337 | 36.301 | 67.7637 | 107.2501 | 154.2435 | 208.3606 | 269.3001 | 336.8153 | 410.6988 | 490.7721 | 576.8793 | 668.8826 | 1.3951 | 1.3951 | 1.3951 | 1.3951 | 1.3951 | 1.3951 | 1.3951 | 1.3951 | 1.3951 | 1.3951 | 1.3951 | 1.3951 | 1.3951 | 157 | 4.3282 | 42369.7905 | 3.3872 | 33158.0677
158 | 42318.8215 |  | 158 | 33132.6851 | [18 empty] | 1 | 2.3 | 2.3 | 2.3 | 2.3 | 2.3 | 2.3 | 2.3 | 2.3 | 2.3 | 2.3 | 2.3 | 2.3 | 158 | 4.3229 | 42318.8215 | 3.3846 | 33132.6851
159 | 42267.4671 |  | 159 | 33107.2542 | [31 empty] | 159 | 4.3177 | 42267.4671 | 3.382 | 33107.2542
160 | 42215.727 |  | 160 | 33081.7753 |  | 6 | Durchmesser | 10 | mm | [26 empty] | 160 | 4.3124 | 42215.727 | 3.3794 | 33081.7753
161 | 42163.6006 |  | 161 | 33056.2486 |  |  | Radius | 100 | mm | [26 empty] | 161 | 4.3071 | 42163.6006 | 3.3768 | 33056.2486
162 | 42111.0875 |  | 162 | 33030.6743 |  |  | Winkel | 90 | ° | [26 empty] | 162 | 4.3017 | 42111.0875 | 3.3741 | 33030.6743
163 | 42058.1872 |  | 163 | 33005.0526 |  |  | Druckdifferenz |  | Pa | 0 | 12.1337 | 36.301 | 67.7637 | 107.2501 | 154.2435 | 208.3606 | 269.3001 | 336.8153 | 410.6988 | 490.7721 | 576.8793 | 668.8826 | 1.3951 | 1.3951 | 1.3951 | 1.3951 | 1.3951 | 1.3951 | 1.3951 | 1.3951 | 1.3951 | 1.3951 | 1.3951 | 1.3951 | 1.3951 | 163 | 4.2963 | 42058.1872 | 3.3715 | 33005.0526
164 | 42004.8993 |  | 164 | 32979.3837 | [18 empty] | 1 | 2.3 | 2.3 | 2.3 | 2.3 | 2.3 | 2.3 | 2.3 | 2.3 | 2.3 | 2.3 | 2.3 | 2.3 | 164 | 4.2909 | 42004.8993 | 3.3689 | 32979.3837
165 | 41951.2234 |  | 165 | 32953.6677 | [31 empty] | 165 | 4.2854 | 41951.2234 | 3.3663 | 32953.6677
166 | 41897.1589 |  | 166 | 32927.905 |  | 7 | Durchmesser | 10 | mm | [26 empty] | 166 | 4.2799 | 41897.1589 | 3.3636 | 32927.905
167 | 41842.7055 |  | 167 | 32902.0957 |  |  | Radius | 100 | mm | [26 empty] | 167 | 4.2743 | 41842.7055 | 3.361 | 32902.0957
168 | 41787.8626 |  | 168 | 32876.24 |  |  | Winkel | 90 | ° | [26 empty] | 168 | 4.2687 | 41787.8626 | 3.3584 | 32876.24
169 | 41732.6299 |  | 169 | 32850.338 |  |  | Druckdifferenz |  | Pa | 0 | 12.1337 | 36.301 | 67.7637 | 107.2501 | 154.2435 | 208.3606 | 269.3001 | 336.8153 | 410.6988 | 490.7721 | 576.8793 | 668.8826 | 1.3951 | 1.3951 | 1.3951 | 1.3951 | 1.3951 | 1.3951 | 1.3951 | 1.3951 | 1.3951 | 1.3951 | 1.3951 | 1.3951 | 1.3951 | 169 | 4.2631 | 41732.6299 | 3.3557 | 32850.338
170 | 41677.0069 |  | 170 | 32824.3901 | [18 empty] | 1 | 2.3 | 2.3 | 2.3 | 2.3 | 2.3 | 2.3 | 2.3 | 2.3 | 2.3 | 2.3 | 2.3 | 2.3 | 170 | 4.2574 | 41677.0069 | 3.3531 | 32824.3901
171 | 41620.9932 |  | 171 | 32798.3963 | [31 empty] | 171 | 4.2517 | 41620.9932 | 3.3504 | 32798.3963
172 | 41564.5883 |  | 172 | 32772.3569 |  | 8 | Durchmesser | 10 | mm | [26 empty] | 172 | 4.2459 | 41564.5883 | 3.3478 | 32772.3569
173 | 41507.7918 |  | 173 | 32746.272 |  |  | Radius | 100 | mm | [26 empty] | 173 | 4.2401 | 41507.7918 | 3.3451 | 32746.272
174 | 41450.6033 |  | 174 | 32720.1418 |  |  | Winkel | 90 | ° | [26 empty] | 174 | 4.2343 | 41450.6033 | 3.3424 | 32720.1418
175 | 41393.0224 |  | 175 | 32693.9665 |  |  | Druckdifferenz |  | Pa | 0 | 12.1337 | 36.301 | 67.7637 | 107.2501 | 154.2435 | 208.3606 | 269.3001 | 336.8153 | 410.6988 | 490.7721 | 576.8793 | 668.8826 | 1.3951 | 1.3951 | 1.3951 | 1.3951 | 1.3951 | 1.3951 | 1.3951 | 1.3951 | 1.3951 | 1.3951 | 1.3951 | 1.3951 | 1.3951 | 175 | 4.2284 | 41393.0224 | 3.3397 | 32693.9665
176 | 41335.0485 |  | 176 | 32667.7464 | [18 empty] | 1 | 2.3 | 2.3 | 2.3 | 2.3 | 2.3 | 2.3 | 2.3 | 2.3 | 2.3 | 2.3 | 2.3 | 2.3 | 176 | 4.2225 | 41335.0485 | 3.3371 | 32667.7464
177 | 41276.6814 |  | 177 | 32641.4815 | [31 empty] | 177 | 4.2165 | 41276.6814 | 3.3344 | 32641.4815
178 | 41217.9205 |  | 178 | 32615.172 |  | 9 | Durchmesser | 10 | mm | [26 empty] | 178 | 4.2105 | 41217.9205 | 3.3317 | 32615.172
179 | 41158.7654 |  | 179 | 32588.8182 |  |  | Radius | 100 | mm | [26 empty] | 179 | 4.2044 | 41158.7654 | 3.329 | 32588.8182
180 | 41099.2158 |  | 180 | 32562.4202 |  |  | Winkel | 90 | ° | [26 empty] | 180 | 4.1984 | 41099.2158 | 3.3263 | 32562.4202
181 | 41039.2712 |  | 181 | 32535.9781 |  |  | Druckdifferenz |  | Pa | 0 | 12.1337 | 36.301 | 67.7637 | 107.2501 | 154.2435 | 208.3606 | 269.3001 | 336.8153 | 410.6988 | 490.7721 | 576.8793 | 668.8826 | 1.3951 | 1.3951 | 1.3951 | 1.3951 | 1.3951 | 1.3951 | 1.3951 | 1.3951 | 1.3951 | 1.3951 | 1.3951 | 1.3951 | 1.3951 | 181 | 4.1922 | 41039.2712 | 3.3236 | 32535.9781
182 | 40978.9311 |  | 182 | 32509.4922 | [18 empty] | 1 | 2.3 | 2.3 | 2.3 | 2.3 | 2.3 | 2.3 | 2.3 | 2.3 | 2.3 | 2.3 | 2.3 | 2.3 | 182 | 4.1861 | 40978.9311 | 3.3209 | 32509.4922
183 | 40918.1953 |  | 183 | 32482.9625 | [31 empty] | 183 | 4.1799 | 40918.1953 | 3.3182 | 32482.9625
184 | 40857.0632 |  | 184 | 32456.3894 |  | 10 | Durchmesser | 10 | mm | [26 empty] | 184 | 4.1736 | 40857.0632 | 3.3155 | 32456.3894
185 | 40795.5344 |  | 185 | 32429.7729 |  |  | Radius | 100 | mm | [26 empty] | 185 | 4.1673 | 40795.5344 | 3.3128 | 32429.7729
186 | 40733.6086 |  | 186 | 32403.1131 |  |  | Winkel | 90 | ° | [26 empty] | 186 | 4.161 | 40733.6086 | 3.31 | 32403.1131
187 | 40671.2854 |  | 187 | 32376.4104 |  |  | Druckdifferenz |  | Pa | 0 | 12.1337 | 36.301 | 67.7637 | 107.2501 | 154.2435 | 208.3606 | 269.3001 | 336.8153 | 410.6988 | 490.7721 | 576.8793 | 668.8826 | 1.3951 | 1.3951 | 1.3951 | 1.3951 | 1.3951 | 1.3951 | 1.3951 | 1.3951 | 1.3951 | 1.3951 | 1.3951 | 1.3951 | 1.3951 | 187 | 4.1546 | 40671.2854 | 3.3073 | 32376.4104
188 | 40608.5642 |  | 188 | 32349.6648 | [18 empty] | 1 | 2.3 | 2.3 | 2.3 | 2.3 | 2.3 | 2.3 | 2.3 | 2.3 | 2.3 | 2.3 | 2.3 | 2.3 | 188 | 4.1482 | 40608.5642 | 3.3046 | 32349.6648
189 | 40545.4448 |  | 189 | 32322.8764 | [31 empty] | 189 | 4.1418 | 40545.4448 | 3.3018 | 32322.8764
190 | 40481.9268 |  | 190 | 32296.0456 |  |  | Anzahl ID 1 | 2 | [27 empty] | 190 | 4.1353 | 40481.9268 | 3.2991 | 32296.0456
191 | 40418.0096 |  | 191 | 32269.1723 |  |  | Anzahl ID 2 | 2 | [27 empty] | 191 | 4.1288 | 40418.0096 | 3.2964 | 32269.1723
192 | 40353.693 |  | 192 | 32242.2567 |  |  | Anzahl ID 3 | 1 | [27 empty] | 192 | 4.1222 | 40353.693 | 3.2936 | 32242.2567
193 | 40288.9765 |  | 193 | 32215.2991 |  |  | Anzahl ID 4 | 3 | [27 empty] | 193 | 4.1156 | 40288.9765 | 3.2909 | 32215.2991
194 | 40223.8598 |  | 194 | 32188.2996 |  |  | Anzahl ID 5 | 0 | [27 empty] | 194 | 4.1089 | 40223.8598 | 3.2881 | 32188.2996
195 | 40158.3424 |  | 195 | 32161.2582 |  |  | Anzahl ID 6 | 0 | [27 empty] | 195 | 4.1022 | 40158.3424 | 3.2853 | 32161.2582
196 | 40092.4239 |  | 196 | 32134.1752 |  |  | Anzahl ID 7 | 0 | [27 empty] | 196 | 4.0955 | 40092.4239 | 3.2826 | 32134.1752
197 | 40026.104 |  | 197 | 32107.0508 |  |  | Anzahl ID 8 | 0 | [27 empty] | 197 | 4.0887 | 40026.104 | 3.2798 | 32107.0508
198 | 39959.3823 |  | 198 | 32079.885 |  |  | Anzahl ID 9 | 0 | [27 empty] | 198 | 4.0819 | 39959.3823 | 3.277 | 32079.885
199 | 39892.2584 |  | 199 | 32052.678 |  |  | Anzahl ID 10 | 0 | [27 empty] | 199 | 4.0751 | 39892.2584 | 3.2742 | 32052.678
200 | 39824.7319 |  | 200 | 32025.43 | [31 empty] | 200 | 4.0682 | 39824.7319 | 3.2715 | 32025.43
201 | 39756.8024 |  | 201 | 31998.141 |  |  |  |  | Pa | 0 | 61.5463 | 184.1317 | 343.7217 | 544.0111 | 782.3784 | 1056.88 | 1365.9871 | 1708.4486 | 2083.2119 | 2489.3723 | 2926.1393 | 3392.8129 | [13 empty] | 201 | 4.0612 | 39756.8024 | 3.2687 | 31998.141
202 | 39688.4695 |  | 202 | 31970.8113 | [31 empty] | 202 | 4.0543 | 39688.4695 | 3.2659 | 31970.8113
203 | 39619.7329 |  | 203 | 31943.441 | [31 empty] | 203 | 4.0472 | 39619.7329 | 3.2631 | 31943.441
204 | 39550.5921 |  | 204 | 31916.0302 | [31 empty] | 204 | 4.0402 | 39550.5921 | 3.2603 | 31916.0302
205 | 39481.0469 |  | 205 | 31888.5791 |  |  |  |  | L/h | 0 | 28.6381 | 50.1167 | 71.5953 | 93.0739 | 114.5525 | 136.0311 | 157.5097 | 178.9883 | 200.4669 | 221.9454 | 243.424 | 264.9026 | [13 empty] | 205 | 4.0331 | 39481.0469 | 3.2575 | 31888.5791
206 | 39411.0968 |  | 206 | 31861.0877 |  |  | Gesamt |  | Pa | 0 | 2939.362 | 6523.9744 | 11228.6846 | 16975.9983 | 23742.8094 | 31507.8082 | 40260.2434 | 49977.6564 | 60681.8113 | 72338.5267 | 84949.9357 | 98515.3718 | [13 empty] | 206 | 4.0259 | 39411.0968 | 3.2547 | 31861.0877
207 | 39340.7414 |  | 207 | 31833.5563 | [31 empty] | 207 | 4.0187 | 39340.7414 | 3.2519 | 31833.5563
208 | 39269.9805 |  | 208 | 31805.985 | [31 empty] | 208 | 4.0115 | 39269.9805 | 3.249 | 31805.985
209 | 39198.8135 |  | 209 | 31778.3739 | [31 empty] | 209 | 4.0042 | 39198.8135 | 3.2462 | 31778.3739
210 | 39127.2401 |  | 210 | 31750.7231 | [31 empty] | 210 | 3.9969 | 39127.2401 | 3.2434 | 31750.7231
211 | 39055.2601 |  | 211 | 31723.0328 | [31 empty] | 211 | 3.9896 | 39055.2601 | 3.2406 | 31723.0328
212 | 38982.8729 |  | 212 | 31695.3031 | [31 empty] | 212 | 3.9822 | 38982.8729 | 3.2377 | 31695.3031
213 | 38910.0782 |  | 213 | 31667.5341 | [31 empty] | 213 | 3.9747 | 38910.0782 | 3.2349 | 31667.5341
214 | 38836.8757 |  | 214 | 31639.726 | [31 empty] | 214 | 3.9673 | 38836.8757 | 3.2321 | 31639.726
215 | 38763.2651 |  | 215 | 31611.8788 | [31 empty] | 215 | 3.9597 | 38763.2651 | 3.2292 | 31611.8788
216 | 38689.2458 |  | 216 | 31583.9928 | [31 empty] | 216 | 3.9522 | 38689.2458 | 3.2264 | 31583.9928
217 | 38614.8177 |  | 217 | 31556.068 | [31 empty] | 217 | 3.9446 | 38614.8177 | 3.2235 | 31556.068
218 | 38539.9803 |  | 218 | 31528.1046 | [31 empty] | 218 | 3.9369 | 38539.9803 | 3.2207 | 31528.1046
219 | 38464.7332 |  | 219 | 31500.1027 | [31 empty] | 219 | 3.9292 | 38464.7332 | 3.2178 | 31500.1027
220 | 38389.0761 |  | 220 | 31472.0624 | [31 empty] | 220 | 3.9215 | 38389.0761 | 3.2149 | 31472.0624
221 | 38313.0087 |  | 221 | 31443.9838 | [31 empty] | 221 | 3.9137 | 38313.0087 | 3.2121 | 31443.9838
222 | 38236.5307 |  | 222 | 31415.8671 | [31 empty] | 222 | 3.9059 | 38236.5307 | 3.2092 | 31415.8671
223 | 38159.6415 |  | 223 | 31387.7124 | [31 empty] | 223 | 3.8981 | 38159.6415 | 3.2063 | 31387.7124
224 | 38082.341 |  | 224 | 31359.5198 | [31 empty] | 224 | 3.8902 | 38082.341 | 3.2034 | 31359.5198
225 | 38004.6287 |  | 225 | 31331.2894 | [31 empty] | 225 | 3.8822 | 38004.6287 | 3.2005 | 31331.2894
226 | 37926.5043 |  | 226 | 31303.0213 | [31 empty] | 226 | 3.8743 | 37926.5043 | 3.1977 | 31303.0213
227 | 37847.9674 |  | 227 | 31274.7156 | [31 empty] | 227 | 3.8662 | 37847.9674 | 3.1948 | 31274.7156
228 | 37769.0178 |  | 228 | 31246.3726 | [31 empty] | 228 | 3.8582 | 37769.0178 | 3.1919 | 31246.3726
229 | 37689.655 |  | 229 | 31217.9922 | [31 empty] | 229 | 3.8501 | 37689.655 | 3.189 | 31217.9922
230 | 37609.8787 |  | 230 | 31189.5746 | [31 empty] | 230 | 3.8419 | 37609.8787 | 3.1861 | 31189.5746
231 | 37529.6886 |  | 231 | 31161.1199 | [31 empty] | 231 | 3.8337 | 37529.6886 | 3.1832 | 31161.1199
232 | 37449.0844 |  | 232 | 31132.6283 | [31 empty] | 232 | 3.8255 | 37449.0844 | 3.1803 | 31132.6283
233 | 37368.0656 |  | 233 | 31104.0998 | [31 empty] | 233 | 3.8172 | 37368.0656 | 3.1773 | 31104.0998
234 | 37286.632 |  | 234 | 31075.5345 | [31 empty] | 234 | 3.8089 | 37286.632 | 3.1744 | 31075.5345
235 | 37204.7832 |  | 235 | 31046.9326 | [31 empty] | 235 | 3.8005 | 37204.7832 | 3.1715 | 31046.9326
236 | 37122.5189 |  | 236 | 31018.2941 | [31 empty] | 236 | 3.7921 | 37122.5189 | 3.1686 | 31018.2941
237 | 37039.8387 |  | 237 | 30989.6192 | [31 empty] | 237 | 3.7837 | 37039.8387 | 3.1656 | 30989.6192
238 | 36956.7423 |  | 238 | 30960.908 | [31 empty] | 238 | 3.7752 | 36956.7423 | 3.1627 | 30960.908
239 | 36873.2294 |  | 239 | 30932.1606 | [31 empty] | 239 | 3.7667 | 36873.2294 | 3.1598 | 30932.1606
240 | 36789.2997 |  | 240 | 30903.3771 | [31 empty] | 240 | 3.7581 | 36789.2997 | 3.1568 | 30903.3771
241 | 36704.9528 |  | 241 | 30874.5576 | [31 empty] | 241 | 3.7495 | 36704.9528 | 3.1539 | 30874.5576
242 | 36620.1883 |  | 242 | 30845.7021 | [31 empty] | 242 | 3.7408 | 36620.1883 | 3.1509 | 30845.7021
243 | 36535.0061 |  | 243 | 30816.8109 | [31 empty] | 243 | 3.7321 | 36535.0061 | 3.148 | 30816.8109
244 | 36449.4056 |  | 244 | 30787.884 | [31 empty] | 244 | 3.7234 | 36449.4056 | 3.145 | 30787.884
245 | 36363.3866 |  | 245 | 30758.9215 | [31 empty] | 245 | 3.7146 | 36363.3866 | 3.1421 | 30758.9215
246 | 36276.9489 |  | 246 | 30729.9235 | [31 empty] | 246 | 3.7058 | 36276.9489 | 3.1391 | 30729.9235
247 | 36190.0919 |  | 247 | 30700.8902 | [31 empty] | 247 | 3.6969 | 36190.0919 | 3.1362 | 30700.8902
248 | 36102.8156 |  | 248 | 30671.8215 | [31 empty] | 248 | 3.688 | 36102.8156 | 3.1332 | 30671.8215
249 | 36015.1194 |  | 249 | 30642.7177 | [31 empty] | 249 | 3.679 | 36015.1194 | 3.1302 | 30642.7177
250 | 35927.0031 |  | 250 | 30613.5787 | [31 empty] | 250 | 3.67 | 35927.0031 | 3.1272 | 30613.5787
251 | 35838.4663 |  | 251 | 30584.4048 | [31 empty] | 251 | 3.661 | 35838.4663 | 3.1243 | 30584.4048
252 | 35749.5088 |  | 252 | 30555.196 | [31 empty] | 252 | 3.6519 | 35749.5088 | 3.1213 | 30555.196
253 | 35660.1303 |  | 253 | 30525.9524 | [31 empty] | 253 | 3.6427 | 35660.1303 | 3.1183 | 30525.9524
254 | 35570.3303 |  | 254 | 30496.6741 | [31 empty] | 254 | 3.6336 | 35570.3303 | 3.1153 | 30496.6741
255 | 35480.1087 |  | 255 | 30467.3612 | [31 empty] | 255 | 3.6244 | 35480.1087 | 3.1123 | 30467.3612
256 | 35389.465 |  | 256 | 30438.0138 | [31 empty] | 256 | 3.6151 | 35389.465 | 3.1093 | 30438.0138
257 | 35298.399 |  | 257 | 30408.632 | [31 empty] | 257 | 3.6058 | 35298.399 | 3.1063 | 30408.632
258 | 35206.9104 |  | 258 | 30379.2159 | [31 empty] | 258 | 3.5965 | 35206.9104 | 3.1033 | 30379.2159
259 | 35114.9988 |  | 259 | 30349.7655 | [31 empty] | 259 | 3.5871 | 35114.9988 | 3.1003 | 30349.7655
260 | 35022.6639 |  | 260 | 30320.2811 | [31 empty] | 260 | 3.5776 | 35022.6639 | 3.0973 | 30320.2811
261 | 34929.9054 |  | 261 | 30290.7625 | [31 empty] | 261 | 3.5682 | 34929.9054 | 3.0943 | 30290.7625
262 | 34836.7231 |  | 262 | 30261.2101 | [31 empty] | 262 | 3.5586 | 34836.7231 | 3.0912 | 30261.2101
263 | 34743.1166 |  | 263 | 30231.6237 | [31 empty] | 263 | 3.5491 | 34743.1166 | 3.0882 | 30231.6237
264 | 34649.0855 |  | 264 | 30202.0036 | [31 empty] | 264 | 3.5395 | 34649.0855 | 3.0852 | 30202.0036
265 | 34554.6297 |  | 265 | 30172.3498 | [31 empty] | 265 | 3.5298 | 34554.6297 | 3.0822 | 30172.3498
266 | 34459.7487 |  | 266 | 30142.6625 | [31 empty] | 266 | 3.5201 | 34459.7487 | 3.0791 | 30142.6625
267 | 34364.4423 |  | 267 | 30112.9416 | [31 empty] | 267 | 3.5104 | 34364.4423 | 3.0761 | 30112.9416
268 | 34268.7102 |  | 268 | 30083.1873 | [31 empty] | 268 | 3.5006 | 34268.7102 | 3.0731 | 30083.1873
269 | 34172.5521 |  | 269 | 30053.3997 | [31 empty] | 269 | 3.4908 | 34172.5521 | 3.07 | 30053.3997
270 | 34075.9677 |  | 270 | 30023.5789 | [31 empty] | 270 | 3.4809 | 34075.9677 | 3.067 | 30023.5789
271 | 33978.9566 |  | 271 | 29993.7249 | [31 empty] | 271 | 3.471 | 33978.9566 | 3.0639 | 29993.7249
272 | 33881.5186 |  | 272 | 29963.8378 | [31 empty] | 272 | 3.4611 | 33881.5186 | 3.0609 | 29963.8378
273 | 33783.6533 |  | 273 | 29933.9177 | [31 empty] | 273 | 3.4511 | 33783.6533 | 3.0578 | 29933.9177
274 | 33685.3606 |  | 274 | 29903.9648 | [31 empty] | 274 | 3.441 | 33685.3606 | 3.0547 | 29903.9648
275 | 33586.64 |  | 275 | 29873.979 | [31 empty] | 275 | 3.4309 | 33586.64 | 3.0517 | 29873.979
276 | 33487.4913 |  | 276 | 29843.9605 | [31 empty] | 276 | 3.4208 | 33487.4913 | 3.0486 | 29843.9605
277 | 33387.9142 |  | 277 | 29813.9094 | [31 empty] | 277 | 3.4106 | 33387.9142 | 3.0455 | 29813.9094
278 | 33287.9084 |  | 278 | 29783.8257 | [31 empty] | 278 | 3.4004 | 33287.9084 | 3.0425 | 29783.8257
279 | 33187.4736 |  | 279 | 29753.7095 | [31 empty] | 279 | 3.3902 | 33187.4736 | 3.0394 | 29753.7095
280 | 33086.6095 |  | 280 | 29723.5609 | [31 empty] | 280 | 3.3799 | 33086.6095 | 3.0363 | 29723.5609
281 | 32985.3158 |  | 281 | 29693.38 | [31 empty] | 281 | 3.3695 | 32985.3158 | 3.0332 | 29693.38
282 | 32883.5922 |  | 282 | 29663.1669 | [31 empty] | 282 | 3.3591 | 32883.5922 | 3.0301 | 29663.1669
283 | 32781.4385 |  | 283 | 29632.9216 | [31 empty] | 283 | 3.3487 | 32781.4385 | 3.0271 | 29632.9216
284 | 32678.8543 |  | 284 | 29602.6442 | [31 empty] | 284 | 3.3382 | 32678.8543 | 3.024 | 29602.6442
285 | 32575.8394 |  | 285 | 29572.3348 | [31 empty] | 285 | 3.3277 | 32575.8394 | 3.0209 | 29572.3348
286 | 32472.3934 |  | 286 | 29541.9935 | [31 empty] | 286 | 3.3171 | 32472.3934 | 3.0178 | 29541.9935
287 | 32368.5161 |  | 287 | 29511.6204 | [31 empty] | 287 | 3.3065 | 32368.5161 | 3.0147 | 29511.6204
288 | 32264.2072 |  | 288 | 29481.2155 | [31 empty] | 288 | 3.2958 | 32264.2072 | 3.0116 | 29481.2155
289 | 32159.4664 |  | 289 | 29450.7789 | [31 empty] | 289 | 3.2851 | 32159.4664 | 3.0085 | 29450.7789
290 | 32054.2935 |  | 290 | 29420.3107 | [31 empty] | 290 | 3.2744 | 32054.2935 | 3.0053 | 29420.3107
291 | 31948.6881 |  | 291 | 29389.8109 | [31 empty] | 291 | 3.2636 | 31948.6881 | 3.0022 | 29389.8109
292 | 31842.6499 |  | 292 | 29359.2797 | [31 empty] | 292 | 3.2528 | 31842.6499 | 2.9991 | 29359.2797
293 | 31736.1787 |  | 293 | 29328.7171 | [31 empty] | 293 | 3.2419 | 31736.1787 | 2.996 | 29328.7171
294 | 31629.2742 |  | 294 | 29298.1232 | [31 empty] | 294 | 3.231 | 31629.2742 | 2.9929 | 29298.1232
295 | 31521.9362 |  | 295 | 29267.4981 | [31 empty] | 295 | 3.22 | 31521.9362 | 2.9897 | 29267.4981
296 | 31414.1642 |  | 296 | 29236.8418 | [31 empty] | 296 | 3.209 | 31414.1642 | 2.9866 | 29236.8418
297 | 31305.9581 |  | 297 | 29206.1544 | [31 empty] | 297 | 3.198 | 31305.9581 | 2.9835 | 29206.1544
298 | 31197.3176 |  | 298 | 29175.4361 | [31 empty] | 298 | 3.1869 | 31197.3176 | 2.9803 | 29175.4361
299 | 31088.2424 |  | 299 | 29144.6867 | [31 empty] | 299 | 3.1757 | 31088.2424 | 2.9772 | 29144.6867
300 | 30978.7323 |  | 300 | 29113.9065 | [31 empty] | 300 | 3.1645 | 30978.7323 | 2.974 | 29113.9065
301 | 30868.7868 |  | 301 | 29083.0955 | [31 empty] | 301 | 3.1533 | 30868.7868 | 2.9709 | 29083.0955
302 | 30758.4058 |  | 302 | 29052.2538 | [31 empty] | 302 | 3.142 | 30758.4058 | 2.9677 | 29052.2538
303 | 30647.5891 |  | 303 | 29021.3814 | [31 empty] | 303 | 3.1307 | 30647.5891 | 2.9646 | 29021.3814
304 | 30536.3362 |  | 304 | 28990.4785 | [31 empty] | 304 | 3.1193 | 30536.3362 | 2.9614 | 28990.4785
305 | 30424.647 |  | 305 | 28959.545 | [31 empty] | 305 | 3.1079 | 30424.647 | 2.9583 | 28959.545
306 | 30312.5212 |  | 306 | 28928.5811 | [31 empty] | 306 | 3.0965 | 30312.5212 | 2.9551 | 28928.5811
307 | 30199.9585 |  | 307 | 28897.5868 | [31 empty] | 307 | 3.085 | 30199.9585 | 2.9519 | 28897.5868
308 | 30086.9586 |  | 308 | 28866.5623 | [31 empty] | 308 | 3.0734 | 30086.9586 | 2.9488 | 28866.5623
309 | 29973.5213 |  | 309 | 28835.5074 | [31 empty] | 309 | 3.0619 | 29973.5213 | 2.9456 | 28835.5074
310 | 29859.6463 |  | 310 | 28804.4225 | [31 empty] | 310 | 3.0502 | 29859.6463 | 2.9424 | 28804.4225
311 | 29745.3333 |  | 311 | 28773.3074 | [31 empty] | 311 | 3.0385 | 29745.3333 | 2.9392 | 28773.3074
312 | 29630.5821 |  | 312 | 28742.1623 | [31 empty] | 312 | 3.0268 | 29630.5821 | 2.9361 | 28742.1623
313 | 29515.3923 |  | 313 | 28710.9872 | [31 empty] | 313 | 3.0151 | 29515.3923 | 2.9329 | 28710.9872
314 | 29399.7638 |  | 314 | 28679.7823 | [31 empty] | 314 | 3.0032 | 29399.7638 | 2.9297 | 28679.7823
315 | 29283.6963 |  | 315 | 28648.5475 | [31 empty] | 315 | 2.9914 | 29283.6963 | 2.9265 | 28648.5475
316 | 29167.1894 |  | 316 | 28617.2829 | [31 empty] | 316 | 2.9795 | 29167.1894 | 2.9233 | 28617.2829
317 | 29050.243 |  | 317 | 28585.9887 | [31 empty] | 317 | 2.9675 | 29050.243 | 2.9201 | 28585.9887
318 | 28932.8567 |  | 318 | 28554.6648 | [31 empty] | 318 | 2.9555 | 28932.8567 | 2.9169 | 28554.6648
319 | 28815.0303 |  | 319 | 28523.3114 | [31 empty] | 319 | 2.9435 | 28815.0303 | 2.9137 | 28523.3114
320 | 28696.7636 |  | 320 | 28491.9284 | [31 empty] | 320 | 2.9314 | 28696.7636 | 2.9105 | 28491.9284
321 | 28578.0562 |  | 321 | 28460.516 | [31 empty] | 321 | 2.9193 | 28578.0562 | 2.9073 | 28460.516
322 | 28458.908 |  | 322 | 28429.0743 | [31 empty] | 322 | 2.9071 | 28458.908 | 2.9041 | 28429.0743
323 | 28339.3186 |  | 323 | 28397.6032 | [31 empty] | 323 | 2.8949 | 28339.3186 | 2.9009 | 28397.6032
324 | 28219.2878 |  | 324 | 28366.1029 | [31 empty] | 324 | 2.8827 | 28219.2878 | 2.8977 | 28366.1029
325 | 28098.8153 |  | 325 | 28334.5735 | [31 empty] | 325 | 2.8703 | 28098.8153 | 2.8944 | 28334.5735
326 | 27977.901 |  | 326 | 28303.0149 | [31 empty] | 326 | 2.858 | 27977.901 | 2.8912 | 28303.0149
327 | 27856.5444 |  | 327 | 28271.4272 | [31 empty] | 327 | 2.8456 | 27856.5444 | 2.888 | 28271.4272
328 | 27734.7454 |  | 328 | 28239.8106 | [31 empty] | 328 | 2.8332 | 27734.7454 | 2.8847 | 28239.8106
329 | 27612.5037 |  | 329 | 28208.165 | [31 empty] | 329 | 2.8207 | 27612.5037 | 2.8815 | 28208.165
330 | 27489.8191 |  | 330 | 28176.4906 | [31 empty] | 330 | 2.8081 | 27489.8191 | 2.8783 | 28176.4906
331 | 27366.6912 |  | 331 | 28144.7873 | [31 empty] | 331 | 2.7956 | 27366.6912 | 2.875 | 28144.7873
332 | 27243.1199 |  | 332 | 28113.0553 | [31 empty] | 332 | 2.7829 | 27243.1199 | 2.8718 | 28113.0553
333 | 27119.1048 |  | 333 | 28081.2946 | [31 empty] | 333 | 2.7703 | 27119.1048 | 2.8686 | 28081.2946
334 | 26994.6458 |  | 334 | 28049.5053 | [31 empty] | 334 | 2.7576 | 26994.6458 | 2.8653 | 28049.5053
335 | 26869.7426 |  | 335 | 28017.6874 | [31 empty] | 335 | 2.7448 | 26869.7426 | 2.8621 | 28017.6874
336 | 26744.3949 |  | 336 | 27985.841 | [31 empty] | 336 | 2.732 | 26744.3949 | 2.8588 | 27985.841
337 | 26618.6025 |  | 337 | 27953.9662 | [31 empty] | 337 | 2.7191 | 26618.6025 | 2.8555 | 27953.9662
338 | 26492.3651 |  | 338 | 27922.063 | [31 empty] | 338 | 2.7062 | 26492.3651 | 2.8523 | 27922.063
339 | 26365.6824 |  | 339 | 27890.1314 | [31 empty] | 339 | 2.6933 | 26365.6824 | 2.849 | 27890.1314
340 | 26238.5543 |  | 340 | 27858.1716 | [31 empty] | 340 | 2.6803 | 26238.5543 | 2.8458 | 27858.1716
341 | 26110.9805 |  | 341 | 27826.1836 | [31 empty] | 341 | 2.6673 | 26110.9805 | 2.8425 | 27826.1836
342 | 25982.9607 |  | 342 | 27794.1674 | [31 empty] | 342 | 2.6542 | 25982.9607 | 2.8392 | 27794.1674
343 | 25854.4946 |  | 343 | 27762.1231 | [31 empty] | 343 | 2.6411 | 25854.4946 | 2.836 | 27762.1231
344 | 25725.5821 |  | 344 | 27730.0508 | [31 empty] | 344 | 2.6279 | 25725.5821 | 2.8327 | 27730.0508
345 | 25596.2229 |  | 345 | 27697.9505 | [31 empty] | 345 | 2.6147 | 25596.2229 | 2.8294 | 27697.9505
346 | 25466.4167 |  | 346 | 27665.8223 | [31 empty] | 346 | 2.6014 | 25466.4167 | 2.8261 | 27665.8223
347 | 25336.1632 |  | 347 | 27633.6662 | [31 empty] | 347 | 2.5881 | 25336.1632 | 2.8228 | 27633.6662
348 | 25205.4624 |  | 348 | 27601.4823 | [31 empty] | 348 | 2.5748 | 25205.4624 | 2.8195 | 27601.4823
349 | 25074.3138 |  | 349 | 27569.2706 | [31 empty] | 349 | 2.5614 | 25074.3138 | 2.8163 | 27569.2706
350 | 24942.7173 |  | 350 | 27537.0312 | [31 empty] | 350 | 2.5479 | 24942.7173 | 2.813 | 27537.0312
351 | 24810.6726 |  | 351 | 27504.7642 | [31 empty] | 351 | 2.5345 | 24810.6726 | 2.8097 | 27504.7642
352 | 24678.1794 |  | 352 | 27472.4696 | [31 empty] | 352 | 2.5209 | 24678.1794 | 2.8064 | 27472.4696
353 | 24545.2376 |  | 353 | 27440.1475 | [31 empty] | 353 | 2.5073 | 24545.2376 | 2.8031 | 27440.1475
354 | 24411.8469 |  | 354 | 27407.7978 | [31 empty] | 354 | 2.4937 | 24411.8469 | 2.7998 | 27407.7978
355 | 24278.007 |  | 355 | 27375.4208 | [31 empty] | 355 | 2.48 | 24278.007 | 2.7965 | 27375.4208
356 | 24143.7177 |  | 356 | 27343.0164 | [31 empty] | 356 | 2.4663 | 24143.7177 | 2.7931 | 27343.0164
357 | 24008.9787 |  | 357 | 27310.5846 | [31 empty] | 357 | 2.4526 | 24008.9787 | 2.7898 | 27310.5846
358 | 23873.7899 |  | 358 | 27278.1256 | [31 empty] | 358 | 2.4388 | 23873.7899 | 2.7865 | 27278.1256
359 | 23738.151 |  | 359 | 27245.6394 | [31 empty] | 359 | 2.4249 | 23738.151 | 2.7832 | 27245.6394
360 | 23602.0617 |  | 360 | 27213.126 | [31 empty] | 360 | 2.411 | 23602.0617 | 2.7799 | 27213.126
361 | 23465.5218 |  | 361 | 27180.5856 | [31 empty] | 361 | 2.397 | 23465.5218 | 2.7765 | 27180.5856
362 | 23328.5311 |  | 362 | 27148.018 | [31 empty] | 362 | 2.3831 | 23328.5311 | 2.7732 | 27148.018
363 | 23191.0893 |  | 363 | 27115.4235 | [31 empty] | 363 | 2.369 | 23191.0893 | 2.7699 | 27115.4235
364 | 23053.1962 |  | 364 | 27082.802 | [31 empty] | 364 | 2.3549 | 23053.1962 | 2.7666 | 27082.802
365 | 22914.8516 |  | 365 | 27050.1536 | [31 empty] | 365 | 2.3408 | 22914.8516 | 2.7632 | 27050.1536
366 | 22776.0551 |  | 366 | 27017.4784 | [31 empty] | 366 | 2.3266 | 22776.0551 | 2.7599 | 27017.4784
367 | 22636.8067 |  | 367 | 26984.7764 | [31 empty] | 367 | 2.3124 | 22636.8067 | 2.7565 | 26984.7764
368 | 22497.106 |  | 368 | 26952.0476 | [31 empty] | 368 | 2.2981 | 22497.106 | 2.7532 | 26952.0476
369 | 22356.9529 |  | 369 | 26919.2922 | [31 empty] | 369 | 2.2838 | 22356.9529 | 2.7499 | 26919.2922
370 | 22216.347 |  | 370 | 26886.5101 | [31 empty] | 370 | 2.2694 | 22216.347 | 2.7465 | 26886.5101
371 | 22075.2882 |  | 371 | 26853.7014 | [31 empty] | 371 | 2.255 | 22075.2882 | 2.7432 | 26853.7014
372 | 21933.7762 |  | 372 | 26820.8662 | [31 empty] | 372 | 2.2406 | 21933.7762 | 2.7398 | 26820.8662
373 | 21791.8108 |  | 373 | 26788.0044 | [31 empty] | 373 | 2.2261 | 21791.8108 | 2.7364 | 26788.0044
374 | 21649.3917 |  | 374 | 26755.1163 | [31 empty] | 374 | 2.2115 | 21649.3917 | 2.7331 | 26755.1163
375 | 21506.5188 |  | 375 | 26722.2017 | [31 empty] | 375 | 2.1969 | 21506.5188 | 2.7297 | 26722.2017
376 | 21363.1918 |  | 376 | 26689.2608 | [31 empty] | 376 | 2.1823 | 21363.1918 | 2.7264 | 26689.2608
377 | 21219.4104 |  | 377 | 26656.2936 | [31 empty] | 377 | 2.1676 | 21219.4104 | 2.723 | 26656.2936
378 | 21075.1745 |  | 378 | 26623.3002 | [31 empty] | 378 | 2.1529 | 21075.1745 | 2.7196 | 26623.3002
379 | 20930.4838 |  | 379 | 26590.2806 | [31 empty] | 379 | 2.1381 | 20930.4838 | 2.7162 | 26590.2806
380 | 20785.338 |  | 380 | 26557.2348 | [31 empty] | 380 | 2.1233 | 20785.338 | 2.7129 | 26557.2348
381 | 20639.7371 |  | 381 | 26524.1629 | [31 empty] | 381 | 2.1084 | 20639.7371 | 2.7095 | 26524.1629
382 | 20493.6806 |  | 382 | 26491.065 | [31 empty] | 382 | 2.0935 | 20493.6806 | 2.7061 | 26491.065
383 | 20347.1684 |  | 383 | 26457.9411 | [31 empty] | 383 | 2.0785 | 20347.1684 | 2.7027 | 26457.9411
384 | 20200.2004 |  | 384 | 26424.7912 | [31 empty] | 384 | 2.0635 | 20200.2004 | 2.6993 | 26424.7912
385 | 20052.7761 |  | 385 | 26391.6154 | [31 empty] | 385 | 2.0484 | 20052.7761 | 2.696 | 26391.6154
386 | 19904.8955 |  | 386 | 26358.4138 | [31 empty] | 386 | 2.0333 | 19904.8955 | 2.6926 | 26358.4138
387 | 19756.5582 |  | 387 | 26325.1863 | [31 empty] | 387 | 2.0182 | 19756.5582 | 2.6892 | 26325.1863
388 | 19607.7642 |  | 388 | 26291.9331 | [31 empty] | 388 | 2.003 | 19607.7642 | 2.6858 | 26291.9331
389 | 19458.5131 |  | 389 | 26258.6541 | [31 empty] | 389 | 1.9877 | 19458.5131 | 2.6824 | 26258.6541
390 | 19308.8047 |  | 390 | 26225.3495 | [31 empty] | 390 | 1.9724 | 19308.8047 | 2.679 | 26225.3495
391 | 19158.6388 |  | 391 | 26192.0192 | [31 empty] | 391 | 1.9571 | 19158.6388 | 2.6756 | 26192.0192
392 | 19008.0152 |  | 392 | 26158.6634 | [31 empty] | 392 | 1.9417 | 19008.0152 | 2.6722 | 26158.6634
393 | 18856.9336 |  | 393 | 26125.282 | [31 empty] | 393 | 1.9263 | 18856.9336 | 2.6687 | 26125.282
394 | 18705.3939 |  | 394 | 26091.8751 | [31 empty] | 394 | 1.9108 | 18705.3939 | 2.6653 | 26091.8751
395 | 18553.3958 |  | 395 | 26058.4428 | [31 empty] | 395 | 1.8953 | 18553.3958 | 2.6619 | 26058.4428
396 | 18400.9391 |  | 396 | 26024.9851 | [31 empty] | 396 | 1.8797 | 18400.9391 | 2.6585 | 26024.9851
397 | 18248.0235 |  | 397 | 25991.502 | [31 empty] | 397 | 1.8641 | 18248.0235 | 2.6551 | 25991.502
398 | 18094.6489 |  | 398 | 25957.9936 | [31 empty] | 398 | 1.8484 | 18094.6489 | 2.6517 | 25957.9936
399 | 17940.815 |  | 399 | 25924.46 | [31 empty] | 399 | 1.8327 | 17940.815 | 2.6482 | 25924.46
400 | 17786.5217 |  | 400 | 25890.9011 | [31 empty] | 400 | 1.8169 | 17786.5217 | 2.6448 | 25890.9011
401 | 17631.7686 |  | 401 | 25857.317 | [31 empty] | 401 | 1.8011 | 17631.7686 | 2.6414 | 25857.317
402 | 17476.5556 |  | 402 | 25823.7078 | [31 empty] | 402 | 1.7853 | 17476.5556 | 2.6379 | 25823.7078
403 | 17320.8825 |  | 403 | 25790.0736 | [31 empty] | 403 | 1.7694 | 17320.8825 | 2.6345 | 25790.0736
404 | 17164.749 |  | 404 | 25756.4142 | [31 empty] | 404 | 1.7534 | 17164.749 | 2.6311 | 25756.4142
405 | 17008.1549 |  | 405 | 25722.7299 | [31 empty] | 405 | 1.7374 | 17008.1549 | 2.6276 | 25722.7299
406 | 16851.1001 |  | 406 | 25689.0206 | [31 empty] | 406 | 1.7214 | 16851.1001 | 2.6242 | 25689.0206
407 | 16693.5842 |  | 407 | 25655.2864 | [31 empty] | 407 | 1.7053 | 16693.5842 | 2.6207 | 25655.2864
408 | 16535.6071 |  | 408 | 25621.5273 | [31 empty] | 408 | 1.6891 | 16535.6071 | 2.6173 | 25621.5273
409 | 16377.1686 |  | 409 | 25587.7434 | [31 empty] | 409 | 1.673 | 16377.1686 | 2.6138 | 25587.7434
410 | 16218.2684 |  | 410 | 25553.9347 | [31 empty] | 410 | 1.6567 | 16218.2684 | 2.6104 | 25553.9347
411 | 16058.9063 |  | 411 | 25520.1012 | [31 empty] | 411 | 1.6404 | 16058.9063 | 2.6069 | 25520.1012
412 | 15899.0822 |  | 412 | 25486.2431 | [31 empty] | 412 | 1.6241 | 15899.0822 | 2.6035 | 25486.2431
413 | 15738.7958 |  | 413 | 25452.3603 | [31 empty] | 413 | 1.6077 | 15738.7958 | 2.6 | 25452.3603
414 | 15578.0468 |  | 414 | 25418.4528 | [31 empty] | 414 | 1.5913 | 15578.0468 | 2.5965 | 25418.4528
415 | 15416.8351 |  | 415 | 25384.5208 | [31 empty] | 415 | 1.5749 | 15416.8351 | 2.5931 | 25384.5208
416 | 15255.1606 |  | 416 | 25350.5642 | [31 empty] | 416 | 1.5583 | 15255.1606 | 2.5896 | 25350.5642
417 | 15093.0228 |  | 417 | 25316.5832 | [31 empty] | 417 | 1.5418 | 15093.0228 | 2.5861 | 25316.5832
418 | 14930.4217 |  | 418 | 25282.5777 | [31 empty] | 418 | 1.5252 | 14930.4217 | 2.5827 | 25282.5777
419 | 14767.3571 |  | 419 | 25248.5477 | [31 empty] | 419 | 1.5085 | 14767.3571 | 2.5792 | 25248.5477
420 | 14603.8286 |  | 420 | 25214.4934 | [31 empty] | 420 | 1.4918 | 14603.8286 | 2.5757 | 25214.4934
421 | 14439.8362 |  | 421 | 25180.4148 | [31 empty] | 421 | 1.4751 | 14439.8362 | 2.5722 | 25180.4148
422 | 14275.3796 |  | 422 | 25146.3119 | [31 empty] | 422 | 1.4583 | 14275.3796 | 2.5687 | 25146.3119
423 | 14110.4585 |  | 423 | 25112.1847 | [31 empty] | 423 | 1.4414 | 14110.4585 | 2.5653 | 25112.1847
424 | 13945.0729 |  | 424 | 25078.0333 | [31 empty] | 424 | 1.4245 | 13945.0729 | 2.5618 | 25078.0333
425 | 13779.2224 |  | 425 | 25043.8577 | [31 empty] | 425 | 1.4076 | 13779.2224 | 2.5583 | 25043.8577
426 | 13612.9069 |  | 426 | 25009.658 | [31 empty] | 426 | 1.3906 | 13612.9069 | 2.5548 | 25009.658
427 | 13446.1261 |  | 427 | 24975.4342 | [31 empty] | 427 | 1.3735 | 13446.1261 | 2.5513 | 24975.4342
428 | 13278.88 |  | 428 | 24941.1864 | [31 empty] | 428 | 1.3565 | 13278.88 | 2.5478 | 24941.1864
429 | 13111.1681 |  | 429 | 24906.9145 | [31 empty] | 429 | 1.3393 | 13111.1681 | 2.5443 | 24906.9145
430 | 12942.9904 |  | 430 | 24872.6187 | [31 empty] | 430 | 1.3222 | 12942.9904 | 2.5408 | 24872.6187
431 | 12774.3466 |  | 431 | 24838.2989 | [31 empty] | 431 | 1.3049 | 12774.3466 | 2.5373 | 24838.2989
432 | 12605.2366 |  | 432 | 24803.9553 | [31 empty] | 432 | 1.2876 | 12605.2366 | 2.5338 | 24803.9553
433 | 12435.6601 |  | 433 | 24769.5877 | [31 empty] | 433 | 1.2703 | 12435.6601 | 2.5303 | 24769.5877
434 | 12265.6168 |  | 434 | 24735.1964 | [31 empty] | 434 | 1.253 | 12265.6168 | 2.5267 | 24735.1964
435 | 12095.1068 |  | 435 | 24700.7813 | [31 empty] | 435 | 1.2355 | 12095.1068 | 2.5232 | 24700.7813
436 | 11924.1296 |  | 436 | 24666.3424 | [31 empty] | 436 | 1.2181 | 11924.1296 | 2.5197 | 24666.3424
437 | 11752.6851 |  | 437 | 24631.8798 | [31 empty] | 437 | 1.2006 | 11752.6851 | 2.5162 | 24631.8798
438 | 11580.7731 |  | 438 | 24597.3936 | [31 empty] | 438 | 1.183 | 11580.7731 | 2.5127 | 24597.3936
439 | 11408.3934 |  | 439 | 24562.8837 | [31 empty] | 439 | 1.1654 | 11408.3934 | 2.5091 | 24562.8837
440 | 11235.5458 |  | 440 | 24528.3503 | [31 empty] | 440 | 1.1477 | 11235.5458 | 2.5056 | 24528.3503
441 | 11062.2301 |  | 441 | 24493.7933 | [31 empty] | 441 | 1.13 | 11062.2301 | 2.5021 | 24493.7933
442 | 10888.4461 |  | 442 | 24459.2128 | [31 empty] | 442 | 1.1123 | 10888.4461 | 2.4986 | 24459.2128
443 | 10714.1936 |  | 443 | 24424.6087 | [31 empty] | 443 | 1.0945 | 10714.1936 | 2.495 | 24424.6087
444 | 10539.4724 |  | 444 | 24389.9813 | [31 empty] | 444 | 1.0766 | 10539.4724 | 2.4915 | 24389.9813
445 | 10364.2823 |  | 445 | 24355.3304 | [31 empty] | 445 | 1.0587 | 10364.2823 | 2.4879 | 24355.3304
446 | 10188.623 |  | 446 | 24320.6562 | [31 empty] | 446 | 1.0408 | 10188.623 | 2.4844 | 24320.6562
447 | 10012.4944 |  | 447 | 24285.9587 | [31 empty] | 447 | 1.0228 | 10012.4944 | 2.4809 | 24285.9587
448 | 9835.8964 |  | 448 | 24251.2378 | [31 empty] | 448 | 1.0048 | 9835.8964 | 2.4773 | 24251.2378
449 | 9658.8286 |  | 449 | 24216.4937 | [31 empty] | 449 | 0.98667 | 9658.8286 | 2.4738 | 24216.4937
450 | 9481.2909 |  | 450 | 24181.7264 | [31 empty] | 450 | 0.96853 | 9481.2909 | 2.4702 | 24181.7264
451 | 9303.2831 |  | 451 | 24146.9359 | [31 empty] | 451 | 0.95035 | 9303.2831 | 2.4667 | 24146.9359
452 | 9124.8049 |  | 452 | 24112.1222 | [31 empty] | 452 | 0.93212 | 9124.8049 | 2.4631 | 24112.1222
453 | 8945.8563 |  | 453 | 24077.2854 | [31 empty] | 453 | 0.91384 | 8945.8563 | 2.4595 | 24077.2854
454 | 8766.437 |  | 454 | 24042.4256 | [31 empty] | 454 | 0.89551 | 8766.437 | 2.456 | 24042.4256
455 | 8586.5467 |  | 455 | 24007.5427 | [31 empty] | 455 | 0.87713 | 8586.5467 | 2.4524 | 24007.5427
456 | 8406.1854 |  | 456 | 23972.6368 | [31 empty] | 456 | 0.85871 | 8406.1854 | 2.4488 | 23972.6368
457 | 8225.3528 |  | 457 | 23937.7079 | [31 empty] | 457 | 0.84024 | 8225.3528 | 2.4453 | 23937.7079
458 | 8044.0487 |  | 458 | 23902.7561 | [31 empty] | 458 | 0.82171 | 8044.0487 | 2.4417 | 23902.7561
459 | 7862.2729 |  | 459 | 23867.7814 | [31 empty] | 459 | 0.80315 | 7862.2729 | 2.4381 | 23867.7814
460 | 7680.0252 |  | 460 | 23832.7838 | [31 empty] | 460 | 0.78453 | 7680.0252 | 2.4346 | 23832.7838
461 | 7497.3054 |  | 461 | 23797.7634 | [31 empty] | 461 | 0.76586 | 7497.3054 | 2.431 | 23797.7634
462 | 7314.1134 |  | 462 | 23762.7202 | [31 empty] | 462 | 0.74715 | 7314.1134 | 2.4274 | 23762.7202
463 | 7130.4489 |  | 463 | 23727.6542 | [31 empty] | 463 | 0.72839 | 7130.4489 | 2.4238 | 23727.6542
464 | 6946.3117 |  | 464 | 23692.5655 | [31 empty] | 464 | 0.70958 | 6946.3117 | 2.4202 | 23692.5655
465 | 6761.7017 |  | 465 | 23657.4541 | [31 empty] | 465 | 0.69072 | 6761.7017 | 2.4167 | 23657.4541
466 | 6576.6187 |  | 466 | 23622.32 | [31 empty] | 466 | 0.67181 | 6576.6187 | 2.4131 | 23622.32
467 | 6391.0623 |  | 467 | 23587.1634 | [31 empty] | 467 | 0.65286 | 6391.0623 | 2.4095 | 23587.1634
468 | 6205.0326 |  | 468 | 23551.9841 | [31 empty] | 468 | 0.63386 | 6205.0326 | 2.4059 | 23551.9841
469 | 6018.5292 |  | 469 | 23516.7822 | [31 empty] | 469 | 0.6148 | 6018.5292 | 2.4023 | 23516.7822
470 | 5831.5521 |  | 470 | 23481.5579 | [31 empty] | 470 | 0.5957 | 5831.5521 | 2.3987 | 23481.5579
471 | 5644.1009 |  | 471 | 23446.311 | [31 empty] | 471 | 0.57656 | 5644.1009 | 2.3951 | 23446.311
472 | 5456.1755 |  | 472 | 23411.0417 | [31 empty] | 472 | 0.55736 | 5456.1755 | 2.3915 | 23411.0417
473 | 5267.7757 |  | 473 | 23375.75 | [31 empty] | 473 | 0.53811 | 5267.7757 | 2.3879 | 23375.75
474 | 5078.9013 |  | 474 | 23340.4359 | [31 empty] | 474 | 0.51882 | 5078.9013 | 2.3843 | 23340.4359
475 | 4889.5522 |  | 475 | 23305.0994 | [31 empty] | 475 | 0.49948 | 4889.5522 | 2.3807 | 23305.0994
476 | 4699.728 |  | 476 | 23269.7406 | [31 empty] | 476 | 0.48009 | 4699.728 | 2.377 | 23269.7406
477 | 4509.4288 |  | 477 | 23234.3595 | [31 empty] | 477 | 0.46065 | 4509.4288 | 2.3734 | 23234.3595
478 | 4318.6542 |  | 478 | 23198.9562 | [31 empty] | 478 | 0.44116 | 4318.6542 | 2.3698 | 23198.9562
479 | 4127.404 |  | 479 | 23163.5306 | [31 empty] | 479 | 0.42162 | 4127.404 | 2.3662 | 23163.5306
480 | 3935.6782 |  | 480 | 23128.0828 | [31 empty] | 480 | 0.40204 | 3935.6782 | 2.3626 | 23128.0828
481 | 3743.4764 |  | 481 | 23092.6129 | [31 empty] | 481 | 0.3824 | 3743.4764 | 2.359 | 23092.6129
482 | 3550.7985 |  | 482 | 23057.1208 | [31 empty] | 482 | 0.36272 | 3550.7985 | 2.3553 | 23057.1208
483 | 3357.6444 |  | 483 | 23021.6066 | [31 empty] | 483 | 0.34299 | 3357.6444 | 2.3517 | 23021.6066
484 | 3164.0137 |  | 484 | 22986.0704 | [31 empty] | 484 | 0.32321 | 3164.0137 | 2.3481 | 22986.0704
485 | 2969.9064 |  | 485 | 22950.5121 | [31 empty] | 485 | 0.30338 | 2969.9064 | 2.3444 | 22950.5121
486 | 2775.3223 |  | 486 | 22914.9319 | [31 empty] | 486 | 0.2835 | 2775.3223 | 2.3408 | 22914.9319
487 | 2580.2611 |  | 487 | 22879.3296 | [31 empty] | 487 | 0.26358 | 2580.2611 | 2.3372 | 22879.3296
488 | 2384.7227 |  | 488 | 22843.7055 | [31 empty] | 488 | 0.2436 | 2384.7227 | 2.3335 | 22843.7055
489 | 2188.7069 |  | 489 | 22808.0594 | [31 empty] | 489 | 0.22358 | 2188.7069 | 2.3299 | 22808.0594
490 | 1992.2135 |  | 490 | 22772.3914 | [31 empty] | 490 | 0.20351 | 1992.2135 | 2.3262 | 22772.3914
491 | 1795.2424 |  | 491 | 22736.7016 | [31 empty] | 491 | 0.18339 | 1795.2424 | 2.3226 | 22736.7016
492 | 1597.7932 |  | 492 | 22700.99 | [31 empty] | 492 | 0.16322 | 1597.7932 | 2.3189 | 22700.99
493 | 1399.8659 |  | 493 | 22665.2566 | [31 empty] | 493 | 0.143 | 1399.8659 | 2.3153 | 22665.2566
494 | 1201.4603 |  | 494 | 22629.5015 | [31 empty] | 494 | 0.12273 | 1201.4603 | 2.3116 | 22629.5015
495 | 1002.5762 |  | 495 | 22593.7246 | [31 empty] | 495 | 0.10242 | 1002.5762 | 2.308 | 22593.7246
496 | 803.2133 |  | 496 | 22557.9261 | [31 empty] | 496 | 0.08205 | 803.2133 | 2.3043 | 22557.9261
497 | 603.3716 |  | 497 | 22522.1059 | [31 empty] | 497 | 0.061636 | 603.3716 | 2.3007 | 22522.1059
498 | 403.0508 |  | 498 | 22486.264 | [31 empty] | 498 | 0.041172 | 403.0508 | 2.297 | 22486.264
499 | 202.2508 |  | 499 | 22450.4006 | [31 empty] | 499 | 0.02066 | 202.2508 | 2.2934 | 22450.4006
500 | 0.97131 |  | 500 | 22414.5156 | [31 empty] | 500 | 9.9221e-05 | 0.97131 | 2.2897 | 22414.5156

## Datensatz Radiator
| Position | kg/s | 0 | 0.008 | 0.014 | 0.02 | 0.026 | 0.032 | 0.038 | 0.044 | 0.05 | 0.056 | 0.062 | 0.068 | 0.074
240x30 2x Passes | 1 | Pa | 0 | 156.3402 | 326.0351 | 540.6784 | 800.27 | 1104.81 | 1454.2983 | 1848.735 | 2288.12 | 2772.4534 | 3301.7351 | 3875.9652 | 4495.1437
360x30 2x Passes | 2 | Pa | 0 | 215.0888 | 437.4636 | 712.174 | 1039.22 | 1418.6016 | 1850.3188 | 2334.3716 | 2870.76 | 3459.484 | 4100.5436 | 4793.9388 | 5539.6696
480x30 2x Passes | 3 | Pa | 0 | 273.8308 | 548.8826 | 883.659 | 1278.16 | 1732.3856 | 2246.3358 | 2820.0106 | 3453.41 | 4146.534 | 4899.3826 | 5711.9558 | 6584.2536
240x30 1x Passes | 4 | Pa | 0 | 66.8096 | 154.2176 | 273.5978 | 424.95 | 608.2743 | 823.5708 | 1070.8393 | 1350.08 | 1661.2928 | 2004.4776 | 2379.6346 | 2786.7637
360x30 1x Passes | 5 | Pa | 0 | 80.7863 | 179.7279 | 311.5425 | 476.23 | 673.7905 | 904.224 | 1167.5305 | 1463.71 | 1792.7625 | 2154.6879 | 2549.4863 | 2977.1578
480x30 1x Passes | 6 | Pa | 0 | 94.763 | 205.2382 | 349.4872 | 527.51 | 739.3067 | 984.8773 | 1264.2217 | 1577.34 | 1924.2322 | 2304.8982 | 2719.338 | 3167.5518
280x30 2x Passes | 7 | Pa | 0 | 149.8924 | 313.6378 | 521.377 | 773.11 | 1068.8368 | 1408.5574 | 1792.2718 | 2219.98 | 2691.682 | 3207.3778 | 3767.0674 | 4370.7508
420x30 2x Passes | 8 | Pa | 0 | 205.4057 | 418.849 | 683.1971 | 998.45 | 1364.6078 | 1781.6703 | 2249.6378 | 2768.51 | 3338.2871 | 3958.969 | 4630.5557 | 5353.0473
560x30 2x Passes | 9 | Pa | 0 | 260.9202 | 524.0616 | 845.0182 | 1223.79 | 1660.3771 | 2154.7795 | 2706.9971 | 3317.03 | 3984.8782 | 4710.5416 | 5494.0202 | 6335.3142
280x30 1x Passes | 10 | Pa | 0 | 68.3353 | 156.4302 | 276.1051 | 427.36 | 610.195 | 824.6099 | 1070.605 | 1348.18 | 1657.3351 | 1998.0702 | 2370.3853 | 2774.2805
420x30 1x Passes | 11 | Pa | 0 | 83.0776 | 183.0508 | 315.3082 | 479.85 | 676.6761 | 905.7864 | 1167.1811 | 1460.86 | 1786.8232 | 2145.0708 | 2535.6026 | 2958.4187
560x30 1x Passes | 12 | Pa | 0 | 97.8198 | 209.6713 | 354.5114 | 532.34 | 743.1572 | 986.9629 | 1263.7572 | 1573.54 | 1916.3114 | 2292.0713 | 2700.8198 | 3142.5569
240x45 2x Passes | 13 | Pa | 0 | 101.6402 | 216.4887 | 364.4386 | 545.49 | 759.6428 | 1006.8971 | 1287.2528 | 1600.71 | 1947.2686 | 2326.9287 | 2739.6902 | 3185.5531
360x45 2x Passes | 14 | Pa | 0 | 133.0328 | 273.1352 | 447.8042 | 657.04 | 900.8425 | 1179.2116 | 1492.1475 | 1839.65 | 2221.7192 | 2638.3552 | 3089.5578 | 3575.3271
480x45 2x Passes | 15 | Pa | 0 | 164.4254 | 329.7816 | 531.1698 | 768.59 | 1042.0421 | 1351.5261 | 1697.0421 | 2078.59 | 2496.1698 | 2949.7816 | 3439.4254 | 3965.101
240x45 1x Passes | 16 | Pa | 0 | 55.639 | 132.8337 | 240.4274 | 378.42 | 546.8116 | 745.6021 | 974.7916 | 1234.38 | 1524.3674 | 1844.7537 | 2195.539 | 2576.7233
360x45 1x Passes | 17 | Pa | 0 | 64.0289 | 147.6494 | 261.7831 | 406.43 | 581.5902 | 787.2635 | 1023.4502 | 1290.15 | 1587.3631 | 1915.0894 | 2273.3289 | 2662.0817
480x45 1x Passes | 18 | Pa | 0 | 72.4242 | 162.4731 | 283.1484 | 434.45 | 616.378 | 828.9323 | 1072.113 | 1345.92 | 1650.3534 | 1985.4131 | 2351.0992 | 2747.4117
280x45 2x Passes | 19 | Pa | 0 | 97.8198 | 209.6713 | 354.5114 | 532.34 | 743.1572 | 986.9629 | 1263.7572 | 1573.54 | 1916.3114 | 2292.0713 | 2700.8198 | 3142.5569
420x45 2x Passes | 20 | Pa | 0 | 127.2959 | 262.8991 | 432.9005 | 637.3 | 876.0977 | 1149.2936 | 1456.8877 | 1798.88 | 2175.2705 | 2586.0591 | 3031.2459 | 3510.831
560x45 2x Passes | 21 | Pa | 0 | 156.7774 | 316.135 | 511.2992 | 742.27 | 1009.0475 | 1311.6317 | 1650.0225 | 2024.22 | 2434.2242 | 2880.035 | 3361.6524 | 3879.0766
280x45 1x Passes | 22 | Pa | 0 | 54.614 | 131.033 | 237.845 | 375.05 | 542.648 | 740.639 | 969.023 | 1227.8 | 1516.97 | 1836.533 | 2186.489 | 2566.838
420x45 1x Passes | 23 | Pa | 0 | 62.4941 | 144.9523 | 257.9143 | 401.38 | 575.3494 | 779.8226 | 1014.7994 | 1280.28 | 1576.2643 | 1902.7523 | 2259.7441 | 2647.2396
560x45 1x Passes | 24 | Pa | 0 | 70.3784 | 158.8784 | 277.9922 | 427.72 | 608.0617 | 819.0172 | 1060.5867 | 1332.77 | 1635.5672 | 1968.9784 | 2333.0034 | 2727.6423
240x60 2x Passes | 25 | Pa | 0 | 76.9355 | 172.1553 | 299.5335 | 459.07 | 650.7649 | 874.6182 | 1130.6299 | 1418.8 | 1739.1285 | 2091.6153 | 2476.2605 | 2893.0642
360x60 2x Passes | 26 | Pa | 0 | 95.9752 | 206.6344 | 350.446 | 527.41 | 737.5264 | 980.7952 | 1257.2164 | 1566.79 | 1909.516 | 2285.3944 | 2694.4252 | 3136.6084
480x60 2x Passes | 27 | Pa | 0 | 115.0161 | 241.1149 | 401.3595 | 595.75 | 824.2863 | 1086.9684 | 1383.7963 | 1714.77 | 2079.8895 | 2479.1549 | 2912.5661 | 3380.123
240x60 1x Passes | 28 | Pa | 0 | 49.0319 | 121.1947 | 223.6907 | 356.52 | 519.6826 | 713.1784 | 937.0076 | 1191.17 | 1475.6657 | 1790.4947 | 2135.6569 | 2511.1524
360x60 1x Passes | 29 | Pa | 0 | 54.1177 | 130.1901 | 236.6775 | 373.58 | 540.8975 | 738.63 | 966.7775 | 1225.34 | 1514.3175 | 1833.7101 | 2183.5177 | 2563.7402
480x60 1x Passes | 30 | Pa | 0 | 69.3803 | 157.1845 | 275.6477 | 424.77 | 604.5514 | 814.9918 | 1056.0914 | 1327.85 | 1630.2677 | 1963.3445 | 2327.0803 | 2721.4752
280x60 2x Passes | 31 | Pa | 0 | 74.5943 | 167.9539 | 293.3825 | 450.88 | 640.4465 | 862.082 | 1115.7865 | 1401.56 | 1719.4025 | 2069.3139 | 2451.2943 | 2865.3438
420x60 2x Passes | 32 | Pa | 0 | 92.4685 | 200.3391 | 341.2263 | 515.13 | 722.0502 | 961.987 | 1234.9402 | 1540.91 | 1879.8963 | 2251.8991 | 2656.9185 | 3094.9544
560x60 2x Passes | 33 | Pa | 0 | 110.3361 | 232.7149 | 389.0595 | 579.37 | 803.6463 | 1061.8884 | 1354.0963 | 1680.27 | 2040.4095 | 2434.5149 | 2862.5861 | 3324.623
280x60 1x Passes | 34 | Pa | 0 | 48.4039 | 120.0887 | 222.1007 | 354.44 | 517.1066 | 710.1004 | 933.4216 | 1187.07 | 1471.0457 | 1785.3487 | 2129.9789 | 2504.9364
420x60 1x Passes | 35 | Pa | 0 | 53.181 | 128.5392 | 234.3022 | 370.47 | 537.0427 | 734.0203 | 961.4027 | 1219.19 | 1507.3822 | 1825.9792 | 2174.981 | 2554.3878
560x60 1x Passes | 36 | Pa | 0 | 57.9516 | 136.9802 | 246.493 | 386.49 | 556.9712 | 757.9366 | 989.3862 | 1251.32 | 1543.738 | 1866.6402 | 2220.0266 | 2603.8972
Mora 3 420 | 37 | Pa | -2.3104e-11 | 482.3321 | 961.8755 | 1542.3854 | 2223.8617 | 3006.3047 | 3889.7141 | 4874.09 | 5959.4325 | 7145.7414 | 8433.0169 | 9821.2589 | 11310.4674

## Datensatz Kühler
| Position | kg/s | 0 | 0.008 | 0.014 | 0.02 | 0.026 | 0.032 | 0.038 | 0.044 | 0.05 | 0.056 | 0.062 | 0.068 | 0.074
Watercool Fullcover 1080 TI | 1 | Pa | 0 | 583.0968 | 1272.5187 | 2248.6154 | 3487.2002 | 4990.2693 | 6754.8286 | 8782.874 | 11064.4252 | 13628.4256 | 16445.9316 | 19525.9259 | 22869.4063
Alphacool Nexxxos XP3 | 2 | Pa | 0 | 411.15 | 1270.2842 | 2493.779 | 4083.6253 | 6037.8321 | 8357.395 | 11041.3184 | 14091.5933 | 17507.2243 | 21287.2158 | 25432.5634 | 29942.2715
Alphacool XPX v1 std. | 3 | Pa | 0 | 1791.9054 | 3472.2294 | 5485.3041 | 7759.8688 | 10295.9237 | 13093.4687 | 16153.5019 | 19474.0271 | 23056.0424 | 26900.5459 | 31005.5415 | 35373.0252
Alphacool XPX v2 ohne vert. | 4 | Pa | 0 | 1505.0342 | 2978.1927 | 4754.7286 | 6774.7897 | 9038.3758 | 11546.4852 | 14298.1197 | 17293.2794 | 20532.9622 | 24016.1702 | 27742.9034 | 31714.1597
Alphacool XPX v3 (0,25 mm) | 5 | Pa | 0 | 470.8429 | 991.0675 | 1693.6974 | 2561.0062 | 3592.9939 | 4789.6605 | 6151.006 | 7676.0323 | 9366.7355 | 11221.1196 | 13240.1826 | 15422.9264
Alphacool XPX v4 (0,3 mm) | 6 | Pa | 0 | 435.5037 | 933.1804 | 1559.9582 | 2296.5219 | 3143.8697 | 4102.0014 | 5170.9171 | 6349.6187 | 7639.1043 | 9039.3739 | 10549.4294 | 12171.2669