## GPU-Z Sensor Log
Da | te | , | GPU Clock [MHz] | , | Memory Clock [MHz] | , | GPU Temperature [ｰC] | , | GPU Temperature (Hot Spot) [ｰC] | , | Memory Temperature [ｰC] | , | Fan Speed (%) [%] | , | Fan Speed (RPM) [RPM] | , | GPU Load [%] | , | Memory Controller Load [%] | , | Memory Used (Dedicated) [MB] | , | Memory Used (Dynamic) [MB] | , | Board Power Draw [W] | , | GPU Voltage [V] | , | CPU Temperature [ｰC] | , | System Memory Used [MB] | ,
2026-11-03 | 13:04 | , | 34.0 | , | 31.0 | , | 35.0 | , | 39.0 | , | 34.0 | , | 0 | , | 0 | , | 3 | , | 0 | , | 1207 | , | 183 | , | 12.0 | , | 0.241 | , | 45.4 | , | 11171 | ,
2026-11-03 | 13:04 | , | 63.0 | , | 54.0 | , | 35.0 | , | 39.0 | , | 34.0 | , | 0 | , | 0 | , | 6 | , | 1 | , | 1207 | , | 183 | , | 14.0 | , | 0.414 | , | 44.6 | , | 11185 | ,
2026-11-03 | 13:04 | , | 23.0 | , | 25.0 | , | 35.0 | , | 39.0 | , | 34.0 | , | 0 | , | 0 | , | 2 | , | 0 | , | 1207 | , | 183 | , | 11.0 | , | 0.170 | , | 45.1 | , | 11178 | ,
Da | te | , | GPU Clock [MHz] | , | Memory Clock [MHz] | , | GPU Temperature [ｰC] | , | GPU Temperature (Hot Spot) [ｰC] | , | Memory Temperature [ｰC] | , | Fan Speed (%) [%] | , | Fan Speed (RPM) [RPM] | , | GPU Load [%] | , | Memory Controller Load [%] | , | Memory Used (Dedicated) [MB] | , | Memory Used (Dynamic) [MB] | , | Board Power Draw [W] | , | GPU Voltage [V] | , | CPU Temperature [ｰC] | , | System Memory Used [MB] | ,
2026-11-03 | 13:05 | , | 39.0 | , | 572.0 | , | 39.0 | , | 43.0 | , | 39.0 | , | 0 | , | 0 | , | 4 | , | 1 | , | 1496 | , | 193 | , | 19.0 | , | 0.337 | , | 51.6 | , | 11262 | ,
2026-11-03 | 13:05 | , | 112.0 | , | 66.0 | , | 39.0 | , | 43.0 | , | 38.0 | , | 0 | , | 0 | , | 9 | , | 1 | , | 1496 | , | 193 | , | 17.0 | , | 0.666 | , | 49.5 | , | 11258 | ,
2026-11-03 | 13:05 | , | 8.0 | , | 26.0 | , | 39.0 | , | 43.0 | , | 38.0 | , | 0 | , | 0 | , | 1 | , | 1 | , | 1496 | , | 193 | , | 11.0 | , | 0.082 | , | 49.4 | , | 11260 | ,
2026-11-03 | 13:05 | , | 72.0 | , | 64.0 | , | 39.0 | , | 43.0 | , | 39.0 | , | 0 | , | 0 | , | 6 | , | 1 | , | 1496 | , | 193 | , | 16.0 | , | 0.478 | , | 47.5 | , | 11257 | ,
2026-11-03 | 13:05 | , | 256.0 | , | 860.0 | , | 39.0 | , | 43.0 | , | 38.0 | , | 0 | , | 0 | , | 15 | , | 5 | , | 1496 | , | 193 | , | 33.0 | , | 0.696 | , | 47.8 | , | 11180 | ,
2026-11-03 | 13:05 | , | 19.0 | , | 65.0 | , | 38.0 | , | 42.0 | , | 38.0 | , | 0 | , | 0 | , | 1 | , | 1 | , | 1496 | , | 193 | , | 12.0 | , | 0.124 | , | 46.3 | , | 11187 | ,
2026-11-03 | 13:05 | , | 0.0 | , | 42.0 | , | 38.0 | , | 43.0 | , | 38.0 | , | 0 | , | 0 | , | 0 | , | 1 | , | 1496 | , | 193 | , | 12.0 | , | 0.040 | , | 46.5 | , | 11216 | ,
2026-11-03 | 13:05 | , | 2162.0 | , | 2505.0 | , | 41.0 | , | 57.0 | , | 46.0 | , | 0 | , | 0 | , | 99 | , | 51 | , | 1892 | , | 195 | , | 313.0 | , | 0.745 | , | 47.1 | , | 11439 | ,
2026-11-03 | 13:05 | , | 2112.0 | , | 2505.0 | , | 43.0 | , | 59.0 | , | 48.0 | , | 22 | , | 0 | , | 99 | , | 50 | , | 1893 | , | 195 | , | 303.0 | , | 0.735 | , | 46.9 | , | 11418 | ,
2026-11-03 | 13:05 | , | 2110.0 | , | 2505.0 | , | 44.0 | , | 60.0 | , | 50.0 | , | 30 | , | 505 | , | 98 | , | 50 | , | 1893 | , | 195 | , | 303.0 | , | 0.735 | , | 45.5 | , | 11427 | ,
2026-11-03 | 13:05 | , | 2077.0 | , | 2505.0 | , | 44.0 | , | 61.0 | , | 50.0 | , | 30 | , | 727 | , | 99 | , | 51 | , | 1893 | , | 195 | , | 304.0 | , | 0.731 | , | 45.9 | , | 11437 | ,
2026-11-03 | 13:05 | , | 2089.0 | , | 2505.0 | , | 45.0 | , | 61.0 | , | 50.0 | , | 31 | , | 843 | , | 98 | , | 50 | , | 1893 | , | 195 | , | 304.0 | , | 0.733 | , | 44.6 | , | 11440 | ,
2026-11-03 | 13:05 | , | 2083.0 | , | 2505.0 | , | 45.0 | , | 62.0 | , | 52.0 | , | 31 | , | 899 | , | 99 | , | 50 | , | 1893 | , | 195 | , | 304.0 | , | 0.732 | , | 45.0 | , | 11443 | ,
2026-11-03 | 13:05 | , | 2104.0 | , | 2505.0 | , | 45.0 | , | 63.0 | , | 52.0 | , | 31 | , | 932 | , | 99 | , | 50 | , | 1893 | , | 195 | , | 304.0 | , | 0.731 | , | 44.0 | , | 11413 | ,
2026-11-03 | 13:05 | , | 2101.0 | , | 2505.0 | , | 45.0 | , | 63.0 | , | 52.0 | , | 32 | , | 946 | , | 99 | , | 50 | , | 1893 | , | 195 | , | 302.0 | , | 0.731 | , | 43.0 | , | 11416 | ,
2026-11-03 | 13:05 | , | 2128.0 | , | 2505.0 | , | 46.0 | , | 64.0 | , | 52.0 | , | 32 | , | 977 | , | 98 | , | 50 | , | 1893 | , | 195 | , | 303.0 | , | 0.735 | , | 43.5 | , | 11415 | ,
2026-11-03 | 13:05 | , | 2119.0 | , | 2505.0 | , | 46.0 | , | 64.0 | , | 54.0 | , | 32 | , | 990 | , | 98 | , | 50 | , | 1893 | , | 195 | , | 303.0 | , | 0.733 | , | 42.8 | , | 11415 | ,
2026-11-03 | 13:05 | , | 2098.0 | , | 2505.0 | , | 46.0 | , | 64.0 | , | 54.0 | , | 32 | , | 1003 | , | 98 | , | 50 | , | 1893 | , | 195 | , | 303.0 | , | 0.730 | , | 43.5 | , | 11403 | ,
2026-11-03 | 13:05 | , | 2085.0 | , | 2505.0 | , | 47.0 | , | 65.0 | , | 54.0 | , | 32 | , | 999 | , | 99 | , | 50 | , | 1893 | , | 195 | , | 303.0 | , | 0.730 | , | 42.6 | , | 11407 | ,
2026-11-03 | 13:05 | , | 2095.0 | , | 2505.0 | , | 47.0 | , | 65.0 | , | 56.0 | , | 32 | , | 1001 | , | 98 | , | 50 | , | 1893 | , | 195 | , | 304.0 | , | 0.731 | , | 43.9 | , | 11417 | ,
2026-11-03 | 13:05 | , | 2115.0 | , | 2505.0 | , | 47.0 | , | 65.0 | , | 56.0 | , | 32 | , | 995 | , | 97 | , | 50 | , | 1893 | , | 195 | , | 304.0 | , | 0.734 | , | 42.9 | , | 11428 | ,
2026-11-03 | 13:05 | , | 2121.0 | , | 2505.0 | , | 47.0 | , | 66.0 | , | 56.0 | , | 32 | , | 1004 | , | 98 | , | 49 | , | 1893 | , | 195 | , | 304.0 | , | 0.734 | , | 43.5 | , | 11436 | ,
2026-11-03 | 13:05 | , | 2114.0 | , | 2505.0 | , | 47.0 | , | 66.0 | , | 56.0 | , | 32 | , | 998 | , | 99 | , | 50 | , | 1893 | , | 195 | , | 303.0 | , | 0.731 | , | 42.6 | , | 11437 | ,
2026-11-03 | 13:05 | , | 2106.0 | , | 2505.0 | , | 48.0 | , | 66.0 | , | 57.0 | , | 32 | , | 999 | , | 99 | , | 49 | , | 1893 | , | 195 | , | 303.0 | , | 0.732 | , | 43.9 | , | 11403 | ,
2026-11-03 | 13:05 | , | 2089.0 | , | 2505.0 | , | 48.0 | , | 66.0 | , | 58.0 | , | 32 | , | 999 | , | 99 | , | 50 | , | 1893 | , | 195 | , | 303.0 | , | 0.730 | , | 43.1 | , | 11390 | ,
2026-11-03 | 13:05 | , | 2059.0 | , | 2505.0 | , | 48.0 | , | 66.0 | , | 58.0 | , | 32 | , | 1006 | , | 99 | , | 50 | , | 1893 | , | 195 | , | 302.0 | , | 0.727 | , | 43.5 | , | 11391 | ,
2026-11-03 | 13:05 | , | 2071.0 | , | 2505.0 | , | 48.0 | , | 67.0 | , | 58.0 | , | 32 | , | 997 | , | 98 | , | 50 | , | 1893 | , | 195 | , | 303.0 | , | 0.729 | , | 42.8 | , | 11399 | ,
2026-11-03 | 13:05 | , | 2059.0 | , | 2505.0 | , | 48.0 | , | 67.0 | , | 58.0 | , | 32 | , | 997 | , | 99 | , | 50 | , | 1893 | , | 195 | , | 304.0 | , | 0.727 | , | 44.0 | , | 11375 | ,
2026-11-03 | 13:05 | , | 2106.0 | , | 2505.0 | , | 49.0 | , | 67.0 | , | 58.0 | , | 32 | , | 998 | , | 98 | , | 50 | , | 1893 | , | 195 | , | 304.0 | , | 0.732 | , | 43.1 | , | 11385 | ,
2026-11-03 | 13:05 | , | 2089.0 | , | 2505.0 | , | 49.0 | , | 67.0 | , | 59.0 | , | 32 | , | 1003 | , | 99 | , | 50 | , | 1893 | , | 195 | , | 304.0 | , | 0.731 | , | 44.4 | , | 11397 | ,
2026-11-03 | 13:05 | , | 2070.0 | , | 2505.0 | , | 49.0 | , | 67.0 | , | 60.0 | , | 32 | , | 999 | , | 100 | , | 50 | , | 1893 | , | 195 | , | 303.0 | , | 0.729 | , | 43.8 | , | 11393 | ,
2026-11-03 | 13:05 | , | 2069.0 | , | 2505.0 | , | 49.0 | , | 67.0 | , | 60.0 | , | 32 | , | 997 | , | 96 | , | 50 | , | 1893 | , | 195 | , | 305.0 | , | 0.737 | , | 43.0 | , | 11405 | ,
2026-11-03 | 13:05 | , | 2070.0 | , | 2505.0 | , | 49.0 | , | 68.0 | , | 60.0 | , | 32 | , | 1008 | , | 100 | , | 50 | , | 1893 | , | 195 | , | 303.0 | , | 0.730 | , | 43.6 | , | 11380 | ,
2026-11-03 | 13:05 | , | 2035.0 | , | 2505.0 | , | 49.0 | , | 68.0 | , | 60.0 | , | 32 | , | 996 | , | 100 | , | 50 | , | 1893 | , | 195 | , | 304.0 | , | 0.727 | , | 42.9 | , | 11379 | ,
2026-11-03 | 13:05 | , | 2027.0 | , | 2505.0 | , | 50.0 | , | 68.0 | , | 60.0 | , | 32 | , | 1002 | , | 100 | , | 49 | , | 1893 | , | 195 | , | 303.0 | , | 0.725 | , | 44.1 | , | 11379 | ,
2026-11-03 | 13:05 | , | 2038.0 | , | 2505.0 | , | 50.0 | , | 68.0 | , | 60.0 | , | 32 | , | 998 | , | 100 | , | 49 | , | 1893 | , | 195 | , | 304.0 | , | 0.727 | , | 43.3 | , | 11390 | ,
2026-11-03 | 13:05 | , | 2047.0 | , | 2505.0 | , | 50.0 | , | 68.0 | , | 60.0 | , | 32 | , | 998 | , | 100 | , | 49 | , | 1893 | , | 195 | , | 303.0 | , | 0.727 | , | 44.6 | , | 11380 | ,
2026-11-03 | 13:05 | , | 2059.0 | , | 2505.0 | , | 50.0 | , | 69.0 | , | 62.0 | , | 32 | , | 1007 | , | 100 | , | 49 | , | 1893 | , | 195 | , | 304.0 | , | 0.727 | , | 43.8 | , | 11390 | ,
2026-11-03 | 13:05 | , | 2058.0 | , | 2505.0 | , | 50.0 | , | 69.0 | , | 62.0 | , | 32 | , | 995 | , | 100 | , | 49 | , | 1893 | , | 195 | , | 303.0 | , | 0.728 | , | 45.1 | , | 11391 | ,
2026-11-03 | 13:05 | , | 2060.0 | , | 2505.0 | , | 50.0 | , | 69.0 | , | 62.0 | , | 32 | , | 1005 | , | 100 | , | 49 | , | 1893 | , | 195 | , | 304.0 | , | 0.728 | , | 44.0 | , | 11397 | ,
2026-11-03 | 13:05 | , | 2058.0 | , | 2505.0 | , | 51.0 | , | 69.0 | , | 62.0 | , | 32 | , | 1000 | , | 100 | , | 49 | , | 1893 | , | 195 | , | 303.0 | , | 0.728 | , | 45.4 | , | 11409 | ,
2026-11-03 | 13:05 | , | 2039.0 | , | 2505.0 | , | 51.0 | , | 69.0 | , | 62.0 | , | 32 | , | 1006 | , | 100 | , | 49 | , | 1893 | , | 195 | , | 303.0 | , | 0.727 | , | 44.4 | , | 11375 | ,
2026-11-03 | 13:05 | , | 2014.0 | , | 2505.0 | , | 51.0 | , | 69.0 | , | 62.0 | , | 32 | , | 999 | , | 100 | , | 49 | , | 1893 | , | 195 | , | 304.0 | , | 0.727 | , | 46.1 | , | 11380 | ,
2026-11-03 | 13:05 | , | 2017.0 | , | 2505.0 | , | 51.0 | , | 69.0 | , | 62.0 | , | 32 | , | 994 | , | 100 | , | 49 | , | 1893 | , | 195 | , | 303.0 | , | 0.727 | , | 45.0 | , | 11387 | ,
2026-11-03 | 13:05 | , | 2035.0 | , | 2505.0 | , | 51.0 | , | 69.0 | , | 63.0 | , | 32 | , | 1000 | , | 100 | , | 49 | , | 1893 | , | 195 | , | 304.0 | , | 0.729 | , | 46.5 | , | 11397 | ,
2026-11-03 | 13:05 | , | 2061.0 | , | 2505.0 | , | 51.0 | , | 69.0 | , | 62.0 | , | 32 | , | 994 | , | 100 | , | 49 | , | 1893 | , | 195 | , | 303.0 | , | 0.729 | , | 45.1 | , | 11401 | ,
2026-11-03 | 13:05 | , | 2077.0 | , | 2505.0 | , | 51.0 | , | 70.0 | , | 63.0 | , | 32 | , | 1003 | , | 100 | , | 49 | , | 1893 | , | 195 | , | 303.0 | , | 0.728 | , | 46.0 | , | 11381 | ,
2026-11-03 | 13:05 | , | 2083.0 | , | 2505.0 | , | 51.0 | , | 70.0 | , | 64.0 | , | 32 | , | 995 | , | 99 | , | 49 | , | 1893 | , | 195 | , | 303.0 | , | 0.729 | , | 45.4 | , | 11383 | ,
2026-11-03 | 13:05 | , | 2082.0 | , | 2505.0 | , | 52.0 | , | 70.0 | , | 64.0 | , | 32 | , | 1003 | , | 97 | , | 49 | , | 1893 | , | 195 | , | 302.0 | , | 0.730 | , | 44.6 | , | 11369 | ,
2026-11-03 | 13:05 | , | 2059.0 | , | 2505.0 | , | 52.0 | , | 70.0 | , | 64.0 | , | 32 | , | 997 | , | 98 | , | 50 | , | 1893 | , | 195 | , | 304.0 | , | 0.727 | , | 45.4 | , | 11375 | ,
2026-11-03 | 13:06 | , | 2066.0 | , | 2505.0 | , | 52.0 | , | 70.0 | , | 64.0 | , | 32 | , | 998 | , | 98 | , | 49 | , | 1893 | , | 195 | , | 303.0 | , | 0.727 | , | 44.3 | , | 11385 | ,
2026-11-03 | 13:06 | , | 2088.0 | , | 2505.0 | , | 52.0 | , | 70.0 | , | 64.0 | , | 32 | , | 1002 | , | 98 | , | 49 | , | 1893 | , | 195 | , | 303.0 | , | 0.731 | , | 45.1 | , | 11354 | ,
2026-11-03 | 13:06 | , | 2099.0 | , | 2505.0 | , | 52.0 | , | 70.0 | , | 64.0 | , | 32 | , | 994 | , | 98 | , | 49 | , | 1893 | , | 195 | , | 303.0 | , | 0.731 | , | 44.0 | , | 11354 | ,
2026-11-03 | 13:06 | , | 2060.0 | , | 2505.0 | , | 52.0 | , | 70.0 | , | 64.0 | , | 32 | , | 991 | , | 100 | , | 49 | , | 1893 | , | 195 | , | 303.0 | , | 0.726 | , | 45.1 | , | 11371 | ,
2026-11-03 | 13:06 | , | 2084.0 | , | 2505.0 | , | 52.0 | , | 70.0 | , | 64.0 | , | 32 | , | 991 | , | 98 | , | 49 | , | 1893 | , | 195 | , | 303.0 | , | 0.729 | , | 44.1 | , | 11366 | ,
2026-11-03 | 13:06 | , | 2088.0 | , | 2505.0 | , | 53.0 | , | 70.0 | , | 64.0 | , | 32 | , | 1000 | , | 98 | , | 49 | , | 1893 | , | 195 | , | 302.0 | , | 0.731 | , | 45.4 | , | 11355 | ,
2026-11-03 | 13:06 | , | 2079.0 | , | 2505.0 | , | 53.0 | , | 71.0 | , | 64.0 | , | 32 | , | 994 | , | 98 | , | 49 | , | 1893 | , | 195 | , | 303.0 | , | 0.729 | , | 44.4 | , | 11365 | ,
2026-11-03 | 13:06 | , | 2040.0 | , | 2505.0 | , | 53.0 | , | 71.0 | , | 64.0 | , | 32 | , | 995 | , | 100 | , | 45 | , | 1893 | , | 195 | , | 298.0 | , | 0.727 | , | 45.5 | , | 11375 | ,
2026-11-03 | 13:06 | , | 2052.0 | , | 2505.0 | , | 53.0 | , | 71.0 | , | 66.0 | , | 32 | , | 993 | , | 99 | , | 49 | , | 1893 | , | 195 | , | 304.0 | , | 0.727 | , | 44.4 | , | 11375 | ,
2026-11-03 | 13:06 | , | 2040.0 | , | 2505.0 | , | 53.0 | , | 71.0 | , | 66.0 | , | 32 | , | 994 | , | 100 | , | 50 | , | 1893 | , | 195 | , | 303.0 | , | 0.724 | , | 45.6 | , | 11383 | ,
2026-11-03 | 13:06 | , | 2079.0 | , | 2505.0 | , | 53.0 | , | 71.0 | , | 66.0 | , | 32 | , | 1006 | , | 98 | , | 49 | , | 1893 | , | 195 | , | 303.0 | , | 0.730 | , | 44.6 | , | 11355 | ,
2026-11-03 | 13:06 | , | 2071.0 | , | 2505.0 | , | 53.0 | , | 71.0 | , | 66.0 | , | 32 | , | 996 | , | 99 | , | 49 | , | 1893 | , | 195 | , | 303.0 | , | 0.729 | , | 45.8 | , | 11364 | ,
2026-11-03 | 13:06 | , | 2113.0 | , | 2505.0 | , | 53.0 | , | 71.0 | , | 66.0 | , | 32 | , | 995 | , | 97 | , | 49 | , | 1893 | , | 195 | , | 304.0 | , | 0.734 | , | 44.6 | , | 11364 | ,
2026-11-03 | 13:06 | , | 2084.0 | , | 2505.0 | , | 53.0 | , | 71.0 | , | 66.0 | , | 32 | , | 996 | , | 98 | , | 49 | , | 1893 | , | 195 | , | 304.0 | , | 0.731 | , | 45.3 | , | 11373 | ,
2026-11-03 | 13:06 | , | 2062.0 | , | 2505.0 | , | 53.0 | , | 71.0 | , | 66.0 | , | 32 | , | 994 | , | 98 | , | 50 | , | 1893 | , | 195 | , | 304.0 | , | 0.729 | , | 45.1 | , | 11351 | ,
2026-11-03 | 13:06 | , | 2030.0 | , | 2505.0 | , | 53.0 | , | 71.0 | , | 66.0 | , | 32 | , | 994 | , | 98 | , | 49 | , | 1893 | , | 195 | , | 303.0 | , | 0.728 | , | 44.3 | , | 11349 | ,
2026-11-03 | 13:06 | , | 2039.0 | , | 2505.0 | , | 53.0 | , | 72.0 | , | 66.0 | , | 32 | , | 993 | , | 99 | , | 49 | , | 1893 | , | 195 | , | 303.0 | , | 0.728 | , | 44.9 | , | 11363 | ,
2026-11-03 | 13:06 | , | 2059.0 | , | 2505.0 | , | 54.0 | , | 72.0 | , | 66.0 | , | 32 | , | 990 | , | 98 | , | 49 | , | 1893 | , | 195 | , | 303.0 | , | 0.729 | , | 44.0 | , | 11374 | ,
2026-11-03 | 13:06 | , | 2076.0 | , | 2505.0 | , | 54.0 | , | 72.0 | , | 66.0 | , | 32 | , | 991 | , | 99 | , | 49 | , | 1893 | , | 195 | , | 304.0 | , | 0.730 | , | 45.1 | , | 11382 | ,
2026-11-03 | 13:06 | , | 2080.0 | , | 2505.0 | , | 54.0 | , | 72.0 | , | 66.0 | , | 32 | , | 993 | , | 98 | , | 49 | , | 1893 | , | 195 | , | 304.0 | , | 0.731 | , | 44.0 | , | 11384 | ,
2026-11-03 | 13:06 | , | 2060.0 | , | 2505.0 | , | 54.0 | , | 72.0 | , | 66.0 | , | 32 | , | 994 | , | 99 | , | 48 | , | 1893 | , | 195 | , | 303.0 | , | 0.730 | , | 45.4 | , | 11354 | ,
2026-11-03 | 13:06 | , | 2076.0 | , | 2505.0 | , | 54.0 | , | 72.0 | , | 66.0 | , | 32 | , | 994 | , | 98 | , | 49 | , | 1893 | , | 195 | , | 304.0 | , | 0.732 | , | 44.3 | , | 11349 | ,
2026-11-03 | 13:06 | , | 2041.0 | , | 2505.0 | , | 54.0 | , | 72.0 | , | 66.0 | , | 32 | , | 994 | , | 98 | , | 49 | , | 1893 | , | 195 | , | 304.0 | , | 0.730 | , | 45.8 | , | 11367 | ,
2026-11-03 | 13:06 | , | 2033.0 | , | 2505.0 | , | 54.0 | , | 72.0 | , | 68.0 | , | 32 | , | 993 | , | 98 | , | 49 | , | 1893 | , | 195 | , | 303.0 | , | 0.730 | , | 44.5 | , | 11368 | ,
2026-11-03 | 13:06 | , | 2050.0 | , | 2505.0 | , | 54.0 | , | 72.0 | , | 68.0 | , | 32 | , | 994 | , | 98 | , | 49 | , | 1893 | , | 195 | , | 303.0 | , | 0.730 | , | 46.3 | , | 11358 | ,
2026-11-03 | 13:06 | , | 2069.0 | , | 2505.0 | , | 54.0 | , | 72.0 | , | 68.0 | , | 32 | , | 992 | , | 97 | , | 48 | , | 1893 | , | 195 | , | 303.0 | , | 0.732 | , | 45.0 | , | 11368 | ,
2026-11-03 | 13:06 | , | 2033.0 | , | 2505.0 | , | 55.0 | , | 72.0 | , | 68.0 | , | 32 | , | 993 | , | 100 | , | 49 | , | 1893 | , | 195 | , | 304.0 | , | 0.728 | , | 46.1 | , | 11365 | ,
2026-11-03 | 13:06 | , | 2062.0 | , | 2505.0 | , | 55.0 | , | 72.0 | , | 68.0 | , | 32 | , | 1002 | , | 98 | , | 49 | , | 1893 | , | 195 | , | 304.0 | , | 0.732 | , | 44.9 | , | 11373 | ,
2026-11-03 | 13:06 | , | 2069.0 | , | 2505.0 | , | 55.0 | , | 72.0 | , | 68.0 | , | 32 | , | 995 | , | 99 | , | 49 | , | 1893 | , | 195 | , | 305.0 | , | 0.730 | , | 46.5 | , | 11381 | ,
2026-11-03 | 13:06 | , | 2055.0 | , | 2505.0 | , | 55.0 | , | 72.0 | , | 68.0 | , | 32 | , | 995 | , | 95 | , | 49 | , | 1893 | , | 195 | , | 293.0 | , | 0.726 | , | 45.3 | , | 11350 | ,
2026-11-03 | 13:06 | , | 2064.0 | , | 2505.0 | , | 55.0 | , | 73.0 | , | 68.0 | , | 32 | , | 992 | , | 98 | , | 49 | , | 1893 | , | 195 | , | 304.0 | , | 0.727 | , | 45.1 | , | 11352 | ,
2026-11-03 | 13:06 | , | 2049.0 | , | 2505.0 | , | 55.0 | , | 73.0 | , | 68.0 | , | 32 | , | 992 | , | 98 | , | 49 | , | 1893 | , | 195 | , | 303.0 | , | 0.725 | , | 45.4 | , | 11361 | ,
2026-11-03 | 13:06 | , | 2056.0 | , | 2505.0 | , | 55.0 | , | 73.0 | , | 68.0 | , | 32 | , | 994 | , | 98 | , | 49 | , | 1893 | , | 195 | , | 303.0 | , | 0.726 | , | 44.4 | , | 11372 | ,
2026-11-03 | 13:06 | , | 2069.0 | , | 2505.0 | , | 55.0 | , | 73.0 | , | 68.0 | , | 32 | , | 994 | , | 99 | , | 49 | , | 1893 | , | 195 | , | 304.0 | , | 0.727 | , | 45.5 | , | 11371 | ,
2026-11-03 | 13:06 | , | 2089.0 | , | 2505.0 | , | 55.0 | , | 73.0 | , | 68.0 | , | 32 | , | 994 | , | 98 | , | 48 | , | 1893 | , | 195 | , | 303.0 | , | 0.731 | , | 44.5 | , | 11352 | ,
2026-11-03 | 13:06 | , | 2093.0 | , | 2505.0 | , | 55.0 | , | 73.0 | , | 68.0 | , | 32 | , | 993 | , | 98 | , | 48 | , | 1893 | , | 195 | , | 304.0 | , | 0.730 | , | 45.6 | , | 11360 | ,
2026-11-03 | 13:06 | , | 2083.0 | , | 2505.0 | , | 55.0 | , | 73.0 | , | 68.0 | , | 32 | , | 993 | , | 98 | , | 49 | , | 1893 | , | 195 | , | 304.0 | , | 0.729 | , | 44.5 | , | 11371 | ,
2026-11-03 | 13:06 | , | 2056.0 | , | 2505.0 | , | 55.0 | , | 73.0 | , | 68.0 | , | 32 | , | 993 | , | 99 | , | 49 | , | 1893 | , | 195 | , | 304.0 | , | 0.726 | , | 45.4 | , | 11371 | ,
2026-11-03 | 13:06 | , | 2046.0 | , | 2505.0 | , | 56.0 | , | 73.0 | , | 68.0 | , | 32 | , | 993 | , | 98 | , | 49 | , | 1893 | , | 195 | , | 303.0 | , | 0.727 | , | 44.4 | , | 11381 | ,
2026-11-03 | 13:06 | , | 2035.0 | , | 2505.0 | , | 56.0 | , | 73.0 | , | 68.0 | , | 32 | , | 995 | , | 98 | , | 49 | , | 1893 | , | 195 | , | 303.0 | , | 0.726 | , | 45.8 | , | 11347 | ,
2026-11-03 | 13:06 | , | 2028.0 | , | 2505.0 | , | 56.0 | , | 73.0 | , | 68.0 | , | 32 | , | 994 | , | 100 | , | 49 | , | 1893 | , | 195 | , | 304.0 | , | 0.725 | , | 45.0 | , | 11359 | ,
2026-11-03 | 13:06 | , | 2071.0 | , | 2505.0 | , | 56.0 | , | 73.0 | , | 69.0 | , | 32 | , | 993 | , | 98 | , | 49 | , | 1893 | , | 195 | , | 303.0 | , | 0.728 | , | 45.8 | , | 11359 | ,
2026-11-03 | 13:06 | , | 2071.0 | , | 2505.0 | , | 56.0 | , | 73.0 | , | 69.0 | , | 32 | , | 993 | , | 99 | , | 49 | , | 1893 | , | 195 | , | 303.0 | , | 0.728 | , | 44.8 | , | 11369 | ,
2026-11-03 | 13:06 | , | 2086.0 | , | 2505.0 | , | 56.0 | , | 73.0 | , | 69.0 | , | 32 | , | 994 | , | 98 | , | 49 | , | 1893 | , | 195 | , | 304.0 | , | 0.731 | , | 45.8 | , | 11351 | ,
2026-11-03 | 13:06 | , | 2070.0 | , | 2505.0 | , | 56.0 | , | 73.0 | , | 70.0 | , | 32 | , | 993 | , | 98 | , | 49 | , | 1893 | , | 195 | , | 304.0 | , | 0.729 | , | 44.8 | , | 11354 | ,
2026-11-03 | 13:06 | , | 2060.0 | , | 2505.0 | , | 56.0 | , | 73.0 | , | 69.0 | , | 32 | , | 994 | , | 98 | , | 49 | , | 1893 | , | 195 | , | 303.0 | , | 0.729 | , | 46.3 | , | 11358 | ,
2026-11-03 | 13:06 | , | 2048.0 | , | 2505.0 | , | 56.0 | , | 74.0 | , | 70.0 | , | 32 | , | 993 | , | 98 | , | 49 | , | 1893 | , | 195 | , | 305.0 | , | 0.728 | , | 45.1 | , | 11370 | ,
2026-11-03 | 13:06 | , | 2039.0 | , | 2505.0 | , | 56.0 | , | 74.0 | , | 70.0 | , | 32 | , | 992 | , | 98 | , | 49 | , | 1893 | , | 195 | , | 304.0 | , | 0.726 | , | 45.5 | , | 11381 | ,
2026-11-03 | 13:06 | , | 2047.0 | , | 2505.0 | , | 56.0 | , | 74.0 | , | 70.0 | , | 32 | , | 994 | , | 99 | , | 49 | , | 1893 | , | 195 | , | 303.0 | , | 0.726 | , | 45.5 | , | 11380 | ,
2026-11-03 | 13:06 | , | 2054.0 | , | 2505.0 | , | 56.0 | , | 74.0 | , | 70.0 | , | 32 | , | 994 | , | 99 | , | 49 | , | 1893 | , | 195 | , | 303.0 | , | 0.728 | , | 44.5 | , | 11353 | ,
2026-11-03 | 13:06 | , | 2062.0 | , | 2505.0 | , | 56.0 | , | 74.0 | , | 70.0 | , | 32 | , | 994 | , | 100 | , | 45 | , | 1893 | , | 195 | , | 306.0 | , | 0.731 | , | 45.8 | , | 11358 | ,
2026-11-03 | 13:06 | , | 2069.0 | , | 2505.0 | , | 56.0 | , | 74.0 | , | 70.0 | , | 32 | , | 993 | , | 98 | , | 48 | , | 1893 | , | 195 | , | 303.0 | , | 0.730 | , | 44.8 | , | 11367 | ,
2026-11-03 | 13:06 | , | 2062.0 | , | 2505.0 | , | 56.0 | , | 74.0 | , | 70.0 | , | 32 | , | 994 | , | 99 | , | 48 | , | 1893 | , | 195 | , | 303.0 | , | 0.728 | , | 45.9 | , | 11366 | ,
2026-11-03 | 13:06 | , | 2048.0 | , | 2505.0 | , | 56.0 | , | 74.0 | , | 70.0 | , | 32 | , | 994 | , | 98 | , | 48 | , | 1893 | , | 195 | , | 303.0 | , | 0.729 | , | 44.9 | , | 11348 | ,
2026-11-03 | 13:06 | , | 2041.0 | , | 2505.0 | , | 56.0 | , | 75.0 | , | 70.0 | , | 32 | , | 993 | , | 100 | , | 46 | , | 1893 | , | 195 | , | 309.0 | , | 0.731 | , | 45.6 | , | 11357 | ,
2026-11-03 | 13:06 | , | 1990.0 | , | 2505.0 | , | 57.0 | , | 74.0 | , | 70.0 | , | 32 | , | 995 | , | 100 | , | 47 | , | 1893 | , | 195 | , | 301.0 | , | 0.724 | , | 44.6 | , | 11367 | ,
2026-11-03 | 13:06 | , | 1999.0 | , | 2505.0 | , | 57.0 | , | 74.0 | , | 70.0 | , | 32 | , | 996 | , | 100 | , | 49 | , | 1893 | , | 195 | , | 302.0 | , | 0.724 | , | 46.0 | , | 11377 | ,
2026-11-03 | 13:06 | , | 2039.0 | , | 2505.0 | , | 57.0 | , | 74.0 | , | 70.0 | , | 32 | , | 993 | , | 100 | , | 49 | , | 1893 | , | 195 | , | 305.0 | , | 0.728 | , | 44.9 | , | 11376 | ,
2026-11-03 | 13:06 | , | 2050.0 | , | 2505.0 | , | 57.0 | , | 74.0 | , | 70.0 | , | 32 | , | 996 | , | 100 | , | 48 | , | 1893 | , | 195 | , | 300.0 | , | 0.726 | , | 46.5 | , | 11348 | ,
2026-11-03 | 13:06 | , | 2018.0 | , | 2505.0 | , | 57.0 | , | 74.0 | , | 70.0 | , | 32 | , | 995 | , | 99 | , | 48 | , | 1893 | , | 195 | , | 298.0 | , | 0.725 | , | 45.5 | , | 11358 | ,
2026-11-03 | 13:07 | , | 2032.0 | , | 2505.0 | , | 57.0 | , | 74.0 | , | 70.0 | , | 32 | , | 993 | , | 100 | , | 48 | , | 1893 | , | 195 | , | 306.0 | , | 0.729 | , | 46.5 | , | 11367 | ,
2026-11-03 | 13:07 | , | 2007.0 | , | 2505.0 | , | 57.0 | , | 74.0 | , | 70.0 | , | 32 | , | 996 | , | 100 | , | 49 | , | 1893 | , | 195 | , | 303.0 | , | 0.726 | , | 45.3 | , | 11365 | ,
2026-11-03 | 13:07 | , | 2027.0 | , | 2505.0 | , | 57.0 | , | 74.0 | , | 70.0 | , | 32 | , | 996 | , | 100 | , | 50 | , | 1893 | , | 195 | , | 306.0 | , | 0.721 | , | 46.5 | , | 11346 | ,
2026-11-03 | 13:07 | , | 2010.0 | , | 2505.0 | , | 57.0 | , | 74.0 | , | 70.0 | , | 32 | , | 997 | , | 100 | , | 49 | , | 1893 | , | 195 | , | 302.0 | , | 0.722 | , | 45.5 | , | 11358 | ,
2026-11-03 | 13:07 | , | 2058.0 | , | 2505.0 | , | 57.0 | , | 74.0 | , | 70.0 | , | 32 | , | 996 | , | 98 | , | 48 | , | 1893 | , | 195 | , | 302.0 | , | 0.726 | , | 45.3 | , | 11359 | ,
2026-11-03 | 13:07 | , | 2055.0 | , | 2505.0 | , | 57.0 | , | 75.0 | , | 70.0 | , | 32 | , | 997 | , | 100 | , | 49 | , | 1893 | , | 195 | , | 304.0 | , | 0.724 | , | 45.4 | , | 11369 | ,
2026-11-03 | 13:07 | , | 2055.0 | , | 2505.0 | , | 57.0 | , | 74.0 | , | 70.0 | , | 32 | , | 994 | , | 99 | , | 49 | , | 1893 | , | 195 | , | 303.0 | , | 0.724 | , | 44.4 | , | 11378 | ,
2026-11-03 | 13:07 | , | 2056.0 | , | 2505.0 | , | 57.0 | , | 75.0 | , | 70.0 | , | 32 | , | 991 | , | 99 | , | 49 | , | 1893 | , | 195 | , | 304.0 | , | 0.724 | , | 45.9 | , | 11348 | ,
2026-11-03 | 13:07 | , | 2069.0 | , | 2505.0 | , | 57.0 | , | 75.0 | , | 70.0 | , | 32 | , | 993 | , | 99 | , | 49 | , | 1893 | , | 195 | , | 305.0 | , | 0.728 | , | 44.6 | , | 11347 | ,
2026-11-03 | 13:07 | , | 2041.0 | , | 2505.0 | , | 57.0 | , | 75.0 | , | 70.0 | , | 32 | , | 993 | , | 98 | , | 49 | , | 1893 | , | 195 | , | 302.0 | , | 0.725 | , | 45.8 | , | 11356 | ,
2026-11-03 | 13:07 | , | 2023.0 | , | 2505.0 | , | 57.0 | , | 75.0 | , | 70.0 | , | 32 | , | 994 | , | 99 | , | 48 | , | 1893 | , | 195 | , | 301.0 | , | 0.723 | , | 44.9 | , | 11366 | ,
2026-11-03 | 13:07 | , | 2026.0 | , | 2505.0 | , | 57.0 | , | 75.0 | , | 71.0 | , | 32 | , | 992 | , | 99 | , | 49 | , | 1893 | , | 195 | , | 304.0 | , | 0.723 | , | 46.0 | , | 11367 | ,
2026-11-03 | 13:07 | , | 2060.0 | , | 2505.0 | , | 57.0 | , | 75.0 | , | 70.0 | , | 32 | , | 993 | , | 98 | , | 49 | , | 1893 | , | 195 | , | 304.0 | , | 0.728 | , | 44.9 | , | 11347 | ,
2026-11-03 | 13:07 | , | 2049.0 | , | 2505.0 | , | 57.0 | , | 75.0 | , | 71.0 | , | 32 | , | 993 | , | 99 | , | 49 | , | 1893 | , | 195 | , | 303.0 | , | 0.724 | , | 46.1 | , | 11357 | ,
2026-11-03 | 13:07 | , | 2065.0 | , | 2505.0 | , | 57.0 | , | 75.0 | , | 70.0 | , | 32 | , | 996 | , | 99 | , | 49 | , | 1893 | , | 195 | , | 304.0 | , | 0.727 | , | 45.1 | , | 11363 | ,
2026-11-03 | 13:07 | , | 2045.0 | , | 2505.0 | , | 57.0 | , | 75.0 | , | 72.0 | , | 31 | , | 975 | , | 100 | , | 49 | , | 1893 | , | 195 | , | 304.0 | , | 0.724 | , | 46.6 | , | 11366 | ,
2026-11-03 | 13:07 | , | 2038.0 | , | 2505.0 | , | 58.0 | , | 75.0 | , | 71.0 | , | 31 | , | 961 | , | 98 | , | 48 | , | 1893 | , | 195 | , | 302.0 | , | 0.726 | , | 45.5 | , | 11377 | ,
2026-11-03 | 13:07 | , | 1992.0 | , | 2505.0 | , | 58.0 | , | 75.0 | , | 71.0 | , | 31 | , | 957 | , | 100 | , | 49 | , | 1893 | , | 195 | , | 303.0 | , | 0.722 | , | 46.9 | , | 11348 | ,
2026-11-03 | 13:07 | , | 2007.0 | , | 2505.0 | , | 58.0 | , | 75.0 | , | 72.0 | , | 31 | , | 958 | , | 99 | , | 49 | , | 1893 | , | 195 | , | 304.0 | , | 0.725 | , | 45.8 | , | 11358 | ,
2026-11-03 | 13:07 | , | 2033.0 | , | 2505.0 | , | 58.0 | , | 75.0 | , | 72.0 | , | 31 | , | 957 | , | 98 | , | 49 | , | 1893 | , | 195 | , | 304.0 | , | 0.726 | , | 46.8 | , | 11356 | ,
2026-11-03 | 13:07 | , | 2063.0 | , | 2505.0 | , | 58.0 | , | 75.0 | , | 71.0 | , | 31 | , | 956 | , | 98 | , | 48 | , | 1893 | , | 195 | , | 303.0 | , | 0.729 | , | 45.6 | , | 11365 | ,
2026-11-03 | 13:07 | , | 2078.0 | , | 2505.0 | , | 58.0 | , | 75.0 | , | 72.0 | , | 31 | , | 956 | , | 98 | , | 48 | , | 1893 | , | 195 | , | 305.0 | , | 0.729 | , | 47.0 | , | 11343 | ,
2026-11-03 | 13:07 | , | 2060.0 | , | 2505.0 | , | 58.0 | , | 75.0 | , | 72.0 | , | 31 | , | 954 | , | 98 | , | 48 | , | 1893 | , | 195 | , | 303.0 | , | 0.728 | , | 46.0 | , | 11350 | ,
2026-11-03 | 13:07 | , | 2057.0 | , | 2505.0 | , | 58.0 | , | 75.0 | , | 72.0 | , | 31 | , | 954 | , | 98 | , | 48 | , | 1893 | , | 195 | , | 304.0 | , | 0.730 | , | 44.9 | , | 11357 | ,
2026-11-03 | 13:07 | , | 2024.0 | , | 2505.0 | , | 58.0 | , | 75.0 | , | 72.0 | , | 31 | , | 955 | , | 99 | , | 49 | , | 1893 | , | 195 | , | 303.0 | , | 0.728 | , | 46.0 | , | 11367 | ,
2026-11-03 | 13:07 | , | 1997.0 | , | 2505.0 | , | 58.0 | , | 75.0 | , | 72.0 | , | 31 | , | 953 | , | 99 | , | 49 | , | 1893 | , | 195 | , | 303.0 | , | 0.726 | , | 45.0 | , | 11376 | ,
2026-11-03 | 13:07 | , | 2039.0 | , | 2505.0 | , | 58.0 | , | 76.0 | , | 72.0 | , | 31 | , | 953 | , | 98 | , | 48 | , | 1893 | , | 195 | , | 303.0 | , | 0.729 | , | 46.3 | , | 11376 | ,
2026-11-03 | 13:07 | , | 2027.0 | , | 2505.0 | , | 58.0 | , | 76.0 | , | 72.0 | , | 31 | , | 956 | , | 98 | , | 48 | , | 1893 | , | 195 | , | 303.0 | , | 0.727 | , | 45.4 | , | 11346 | ,
2026-11-03 | 13:07 | , | 2044.0 | , | 2505.0 | , | 58.0 | , | 76.0 | , | 72.0 | , | 31 | , | 958 | , | 97 | , | 48 | , | 1893 | , | 195 | , | 302.0 | , | 0.731 | , | 46.3 | , | 11356 | ,
2026-11-03 | 13:07 | , | 2040.0 | , | 2505.0 | , | 58.0 | , | 76.0 | , | 72.0 | , | 31 | , | 955 | , | 99 | , | 49 | , | 1893 | , | 195 | , | 303.0 | , | 0.727 | , | 45.3 | , | 11367 | ,
2026-11-03 | 13:07 | , | 2050.0 | , | 2505.0 | , | 58.0 | , | 76.0 | , | 72.0 | , | 31 | , | 955 | , | 98 | , | 49 | , | 1893 | , | 195 | , | 303.0 | , | 0.731 | , | 46.1 | , | 11364 | ,
2026-11-03 | 13:07 | , | 2046.0 | , | 2505.0 | , | 58.0 | , | 76.0 | , | 72.0 | , | 31 | , | 956 | , | 98 | , | 48 | , | 1893 | , | 195 | , | 303.0 | , | 0.730 | , | 45.1 | , | 11343 | ,
2026-11-03 | 13:07 | , | 2015.0 | , | 2505.0 | , | 58.0 | , | 76.0 | , | 72.0 | , | 31 | , | 956 | , | 99 | , | 48 | , | 1893 | , | 195 | , | 303.0 | , | 0.727 | , | 46.5 | , | 11350 | ,
2026-11-03 | 13:07 | , | 2027.0 | , | 2505.0 | , | 58.0 | , | 76.0 | , | 72.0 | , | 31 | , | 954 | , | 98 | , | 48 | , | 1893 | , | 195 | , | 304.0 | , | 0.729 | , | 45.5 | , | 11362 | ,
2026-11-03 | 13:07 | , | 1987.0 | , | 2505.0 | , | 58.0 | , | 76.0 | , | 72.0 | , | 31 | , | 955 | , | 100 | , | 48 | , | 1893 | , | 195 | , | 303.0 | , | 0.724 | , | 46.8 | , | 11372 | ,
2026-11-03 | 13:07 | , | 2054.0 | , | 2505.0 | , | 58.0 | , | 76.0 | , | 72.0 | , | 31 | , | 954 | , | 98 | , | 48 | , | 1893 | , | 195 | , | 303.0 | , | 0.728 | , | 45.5 | , | 11372 | ,
2026-11-03 | 13:07 | , | 2056.0 | , | 2505.0 | , | 58.0 | , | 76.0 | , | 72.0 | , | 31 | , | 954 | , | 99 | , | 48 | , | 1893 | , | 195 | , | 303.0 | , | 0.725 | , | 47.0 | , | 11342 | ,
2026-11-03 | 13:07 | , | 2087.0 | , | 2505.0 | , | 58.0 | , | 76.0 | , | 72.0 | , | 31 | , | 957 | , | 98 | , | 48 | , | 1893 | , | 195 | , | 303.0 | , | 0.730 | , | 45.8 | , | 11350 | ,
2026-11-03 | 13:07 | , | 2096.0 | , | 2505.0 | , | 58.0 | , | 76.0 | , | 72.0 | , | 31 | , | 954 | , | 100 | , | 47 | , | 1893 | , | 195 | , | 312.0 | , | 0.733 | , | 47.0 | , | 11355 | ,
2026-11-03 | 13:07 | , | 2056.0 | , | 2505.0 | , | 58.0 | , | 76.0 | , | 72.0 | , | 31 | , | 958 | , | 98 | , | 48 | , | 1893 | , | 195 | , | 303.0 | , | 0.726 | , | 45.9 | , | 11360 | ,
2026-11-03 | 13:07 | , | 2029.0 | , | 2505.0 | , | 58.0 | , | 76.0 | , | 72.0 | , | 31 | , | 957 | , | 98 | , | 49 | , | 1893 | , | 195 | , | 304.0 | , | 0.724 | , | 45.3 | , | 11342 | ,
2026-11-03 | 13:07 | , | 2041.0 | , | 2505.0 | , | 58.0 | , | 76.0 | , | 72.0 | , | 31 | , | 957 | , | 97 | , | 49 | , | 1893 | , | 195 | , | 304.0 | , | 0.725 | , | 46.5 | , | 11354 | ,
2026-11-03 | 13:07 | , | 2036.0 | , | 2505.0 | , | 58.0 | , | 76.0 | , | 72.0 | , | 31 | , | 956 | , | 98 | , | 49 | , | 1893 | , | 195 | , | 304.0 | , | 0.725 | , | 45.4 | , | 11364 | ,
2026-11-03 | 13:07 | , | 2046.0 | , | 2505.0 | , | 58.0 | , | 76.0 | , | 72.0 | , | 31 | , | 956 | , | 99 | , | 49 | , | 1893 | , | 195 | , | 304.0 | , | 0.724 | , | 46.4 | , | 11358 | ,
2026-11-03 | 13:07 | , | 2067.0 | , | 2505.0 | , | 58.0 | , | 76.0 | , | 72.0 | , | 31 | , | 957 | , | 98 | , | 48 | , | 1893 | , | 195 | , | 303.0 | , | 0.729 | , | 45.4 | , | 11372 | ,
2026-11-03 | 13:07 | , | 2060.0 | , | 2505.0 | , | 58.0 | , | 76.0 | , | 72.0 | , | 31 | , | 957 | , | 98 | , | 49 | , | 1893 | , | 195 | , | 304.0 | , | 0.727 | , | 46.5 | , | 11339 | ,
2026-11-03 | 13:07 | , | 2034.0 | , | 2505.0 | , | 58.0 | , | 76.0 | , | 72.0 | , | 31 | , | 959 | , | 99 | , | 49 | , | 1893 | , | 195 | , | 303.0 | , | 0.725 | , | 45.4 | , | 11344 | ,
2026-11-03 | 13:07 | , | 2030.0 | , | 2505.0 | , | 59.0 | , | 76.0 | , | 72.0 | , | 31 | , | 955 | , | 99 | , | 49 | , | 1893 | , | 195 | , | 304.0 | , | 0.725 | , | 46.6 | , | 11354 | ,
2026-11-03 | 13:07 | , | 2023.0 | , | 2505.0 | , | 59.0 | , | 76.0 | , | 73.0 | , | 31 | , | 937 | , | 98 | , | 49 | , | 1893 | , | 195 | , | 303.0 | , | 0.726 | , | 45.5 | , | 11364 | ,
2026-11-03 | 13:07 | , | 2046.0 | , | 2505.0 | , | 59.0 | , | 76.0 | , | 72.0 | , | 30 | , | 922 | , | 97 | , | 48 | , | 1893 | , | 195 | , | 303.0 | , | 0.729 | , | 46.9 | , | 11341 | ,
2026-11-03 | 13:07 | , | 2042.0 | , | 2505.0 | , | 59.0 | , | 76.0 | , | 72.0 | , | 30 | , | 894 | , | 98 | , | 48 | , | 1893 | , | 195 | , | 303.0 | , | 0.727 | , | 45.5 | , | 11342 | ,
2026-11-03 | 13:07 | , | 2044.0 | , | 2505.0 | , | 59.0 | , | 76.0 | , | 73.0 | , | 30 | , | 882 | , | 99 | , | 48 | , | 1893 | , | 195 | , | 304.0 | , | 0.727 | , | 46.9 | , | 11354 | ,
2026-11-03 | 13:07 | , | 2065.0 | , | 2505.0 | , | 59.0 | , | 76.0 | , | 72.0 | , | 30 | , | 873 | , | 98 | , | 48 | , | 1893 | , | 195 | , | 304.0 | , | 0.729 | , | 45.8 | , | 11363 | ,
2026-11-03 | 13:07 | , | 2060.0 | , | 2505.0 | , | 59.0 | , | 76.0 | , | 73.0 | , | 30 | , | 869 | , | 98 | , | 48 | , | 1893 | , | 195 | , | 303.0 | , | 0.728 | , | 47.0 | , | 11362 | ,
2026-11-03 | 13:07 | , | 2069.0 | , | 2505.0 | , | 59.0 | , | 77.0 | , | 73.0 | , | 30 | , | 867 | , | 98 | , | 48 | , | 1893 | , | 195 | , | 304.0 | , | 0.730 | , | 45.9 | , | 11370 | ,
2026-11-03 | 13:07 | , | 2031.0 | , | 2505.0 | , | 59.0 | , | 77.0 | , | 73.0 | , | 30 | , | 868 | , | 99 | , | 48 | , | 1893 | , | 195 | , | 303.0 | , | 0.725 | , | 47.3 | , | 11340 | ,
2026-11-03 | 13:07 | , | 2033.0 | , | 2505.0 | , | 59.0 | , | 77.0 | , | 74.0 | , | 30 | , | 868 | , | 98 | , | 48 | , | 1893 | , | 195 | , | 304.0 | , | 0.727 | , | 46.4 | , | 11348 | ,
2026-11-03 | 13:07 | , | 2013.0 | , | 2505.0 | , | 59.0 | , | 77.0 | , | 74.0 | , | 30 | , | 868 | , | 98 | , | 48 | , | 1893 | , | 195 | , | 304.0 | , | 0.726 | , | 45.4 | , | 11351 | ,
2026-11-03 | 13:07 | , | 2000.0 | , | 2505.0 | , | 59.0 | , | 77.0 | , | 74.0 | , | 30 | , | 868 | , | 99 | , | 49 | , | 1893 | , | 195 | , | 304.0 | , | 0.726 | , | 46.1 | , | 11362 | ,
2026-11-03 | 13:08 | , | 2032.0 | , | 2505.0 | , | 59.0 | , | 77.0 | , | 74.0 | , | 30 | , | 869 | , | 98 | , | 49 | , | 1893 | , | 195 | , | 304.0 | , | 0.727 | , | 45.3 | , | 11342 | ,
2026-11-03 | 13:08 | , | 2042.0 | , | 2505.0 | , | 59.0 | , | 77.0 | , | 74.0 | , | 30 | , | 868 | , | 99 | , | 49 | , | 1893 | , | 195 | , | 304.0 | , | 0.727 | , | 46.3 | , | 11342 | ,
2026-11-03 | 13:08 | , | 1995.0 | , | 2505.0 | , | 59.0 | , | 77.0 | , | 74.0 | , | 30 | , | 873 | , | 100 | , | 47 | , | 1893 | , | 195 | , | 300.0 | , | 0.720 | , | 45.3 | , | 11354 | ,
2026-11-03 | 13:08 | , | 2022.0 | , | 2505.0 | , | 59.0 | , | 77.0 | , | 74.0 | , | 30 | , | 869 | , | 100 | , | 48 | , | 1893 | , | 195 | , | 306.0 | , | 0.728 | , | 46.3 | , | 11361 | ,
2026-11-03 | 13:08 | , | 2006.0 | , | 2505.0 | , | 59.0 | , | 77.0 | , | 74.0 | , | 30 | , | 868 | , | 100 | , | 49 | , | 1893 | , | 195 | , | 305.0 | , | 0.725 | , | 45.4 | , | 11375 | ,
2026-11-03 | 13:08 | , | 1981.0 | , | 2505.0 | , | 59.0 | , | 77.0 | , | 74.0 | , | 30 | , | 868 | , | 100 | , | 50 | , | 1893 | , | 195 | , | 306.0 | , | 0.723 | , | 46.8 | , | 11376 | ,
2026-11-03 | 13:08 | , | 1969.0 | , | 2505.0 | , | 59.0 | , | 77.0 | , | 74.0 | , | 30 | , | 868 | , | 99 | , | 47 | , | 1893 | , | 195 | , | 301.0 | , | 0.726 | , | 45.6 | , | 11346 | ,
2026-11-03 | 13:08 | , | 1999.0 | , | 2505.0 | , | 60.0 | , | 77.0 | , | 74.0 | , | 30 | , | 866 | , | 100 | , | 48 | , | 1893 | , | 195 | , | 303.0 | , | 0.725 | , | 46.5 | , | 11354 | ,
2026-11-03 | 13:08 | , | 2046.0 | , | 2505.0 | , | 60.0 | , | 78.0 | , | 74.0 | , | 30 | , | 870 | , | 100 | , | 50 | , | 1893 | , | 195 | , | 310.0 | , | 0.727 | , | 45.6 | , | 11363 | ,
2026-11-03 | 13:08 | , | 2005.0 | , | 2505.0 | , | 59.0 | , | 77.0 | , | 74.0 | , | 30 | , | 868 | , | 99 | , | 46 | , | 1893 | , | 195 | , | 299.0 | , | 0.728 | , | 47.1 | , | 11362 | ,
2026-11-03 | 13:08 | , | 2030.0 | , | 2505.0 | , | 60.0 | , | 77.0 | , | 74.0 | , | 30 | , | 867 | , | 100 | , | 48 | , | 1893 | , | 195 | , | 302.0 | , | 0.721 | , | 46.3 | , | 11340 | ,
2026-11-03 | 13:08 | , | 2027.0 | , | 2505.0 | , | 60.0 | , | 77.0 | , | 74.0 | , | 30 | , | 869 | , | 100 | , | 50 | , | 1893 | , | 195 | , | 305.0 | , | 0.722 | , | 47.6 | , | 11352 | ,
2026-11-03 | 13:08 | , | 2016.0 | , | 2505.0 | , | 60.0 | , | 78.0 | , | 74.0 | , | 30 | , | 869 | , | 100 | , | 49 | , | 1893 | , | 195 | , | 305.0 | , | 0.722 | , | 46.3 | , | 11353 | ,
2026-11-03 | 13:08 | , | 2006.0 | , | 2505.0 | , | 60.0 | , | 77.0 | , | 74.0 | , | 30 | , | 868 | , | 99 | , | 48 | , | 1893 | , | 195 | , | 303.0 | , | 0.722 | , | 45.6 | , | 11363 | ,
2026-11-03 | 13:08 | , | 2019.0 | , | 2505.0 | , | 60.0 | , | 78.0 | , | 74.0 | , | 30 | , | 869 | , | 99 | , | 49 | , | 1893 | , | 195 | , | 305.0 | , | 0.723 | , | 46.5 | , | 11373 | ,
2026-11-03 | 13:08 | , | 2013.0 | , | 2505.0 | , | 60.0 | , | 78.0 | , | 74.0 | , | 30 | , | 870 | , | 100 | , | 49 | , | 1893 | , | 195 | , | 304.0 | , | 0.721 | , | 45.6 | , | 11337 | ,
2026-11-03 | 13:08 | , | 2024.0 | , | 2505.0 | , | 60.0 | , | 77.0 | , | 74.0 | , | 30 | , | 872 | , | 99 | , | 49 | , | 1893 | , | 195 | , | 303.0 | , | 0.723 | , | 46.6 | , | 11340 | ,
2026-11-03 | 13:08 | , | 2038.0 | , | 2505.0 | , | 60.0 | , | 78.0 | , | 74.0 | , | 30 | , | 871 | , | 99 | , | 49 | , | 1893 | , | 195 | , | 303.0 | , | 0.723 | , | 45.6 | , | 11353 | ,
2026-11-03 | 13:08 | , | 2040.0 | , | 2505.0 | , | 60.0 | , | 78.0 | , | 74.0 | , | 30 | , | 869 | , | 100 | , | 49 | , | 1893 | , | 195 | , | 303.0 | , | 0.723 | , | 46.9 | , | 11362 | ,
2026-11-03 | 13:08 | , | 2037.0 | , | 2505.0 | , | 60.0 | , | 78.0 | , | 74.0 | , | 30 | , | 869 | , | 99 | , | 48 | , | 1893 | , | 195 | , | 303.0 | , | 0.724 | , | 45.8 | , | 11364 | ,
2026-11-03 | 13:08 | , | 1999.0 | , | 2505.0 | , | 60.0 | , | 78.0 | , | 74.0 | , | 30 | , | 869 | , | 99 | , | 49 | , | 1893 | , | 195 | , | 304.0 | , | 0.722 | , | 47.1 | , | 11344 | ,
2026-11-03 | 13:08 | , | 2018.0 | , | 2505.0 | , | 60.0 | , | 78.0 | , | 74.0 | , | 30 | , | 871 | , | 99 | , | 49 | , | 1893 | , | 195 | , | 304.0 | , | 0.724 | , | 46.0 | , | 11347 | ,
2026-11-03 | 13:08 | , | 3245.0 | , | 193.0 | , | 57.0 | , | 62.0 | , | 66.0 | , | 30 | , | 872 | , | 100 | , | 2 | , | 1893 | , | 195 | , | 77.0 | , | 1095 | , | 47.3 | , | 11360 | ,
2026-11-03 | 13:08 | , | 3333.0 | , | 193.0 | , | 56.0 | , | 61.0 | , | 64.0 | , | 30 | , | 875 | , | 100 | , | 2 | , | 1877 | , | 195 | , | 87.0 | , | 1142 | , | 46.0 | , | 11403 | ,
2026-11-03 | 13:08 | , | 0.0 | , | 353.0 | , | 56.0 | , | 60.0 | , | 64.0 | , | 30 | , | 876 | , | 0 | , | 1 | , | 1877 | , | 195 | , | 22.0 | , | 0.039 | , | 51.4 | , | 11435 | ,
2026-11-03 | 13:08 | , | 835.0 | , | 193.0 | , | 54.0 | , | 59.0 | , | 62.0 | , | 30 | , | 876 | , | 23 | , | 2 | , | 1877 | , | 195 | , | 26.0 | , | 0.627 | , | 53.6 | , | 11408 | ,
2026-11-03 | 13:08 | , | 835.0 | , | 193.0 | , | 54.0 | , | 59.0 | , | 62.0 | , | 30 | , | 876 | , | 23 | , | 2 | , | 14 | , | 2 | , | 26.0 | , | 0.627 | , | 56.0 | , | 11416 | ,
2026-11-03 | 13:08 | , | 255.0 | , | 2290.0 | , | 53.0 | , | 59.0 | , | 62.0 | , | 30 | , | 883 | , | 15 | , | 0 | , | 326 | , | 92 | , | 48.0 | , | 0.671 | , | 58.4 | , | 11436 | ,
2026-11-03 | 13:08 | , | 0.0 | , | 245.0 | , | 52.0 | , | 57.0 | , | 61.0 | , | 30 | , | 880 | , | 0 | , | 0 | , | 423 | , | 92 | , | 14.0 | , | 0.040 | , | 56.0 | , | 11430 | ,
2026-11-03 | 13:08 | , | 117.0 | , | 1538.0 | , | 52.0 | , | 57.0 | , | 60.0 | , | 30 | , | 877 | , | 11 | , | 0 | , | 473 | , | 94 | , | 38.0 | , | 0.685 | , | 55.5 | , | 11422 | ,
2026-11-03 | 13:08 | , | 32.0 | , | 487.0 | , | 51.0 | , | 56.0 | , | 59.0 | , | 30 | , | 874 | , | 4 | , | 0 | , | 475 | , | 94 | , | 21.0 | , | 0.268 | , | 53.8 | , | 11384 | ,
2026-11-03 | 13:08 | , | 10.0 | , | 18.0 | , | 51.0 | , | 55.0 | , | 56.0 | , | 30 | , | 874 | , | 1 | , | 0 | , | 475 | , | 94 | , | 12.0 | , | 0.115 | , | 51.8 | , | 11387 | ,
2026-11-03 | 13:08 | , | 45.0 | , | 37.0 | , | 50.0 | , | 54.0 | , | 56.0 | , | 30 | , | 874 | , | 4 | , | 0 | , | 468 | , | 94 | , | 15.0 | , | 0.340 | , | 50.0 | , | 11300 | ,
2026-11-03 | 13:08 | , | 3.0 | , | 20.0 | , | 50.0 | , | 54.0 | , | 56.0 | , | 30 | , | 883 | , | 0 | , | 0 | , | 468 | , | 94 | , | 12.0 | , | 0.061 | , | 49.9 | , | 11311 | ,
2026-11-03 | 13:08 | , | 145.0 | , | 46.0 | , | 49.0 | , | 53.0 | , | 54.0 | , | 30 | , | 906 | , | 8 | , | 0 | , | 468 | , | 94 | , | 18.0 | , | 0.643 | , | 48.5 | , | 11281 | ,
2026-11-03 | 13:08 | , | 0.0 | , | 18.0 | , | 49.0 | , | 53.0 | , | 54.0 | , | 31 | , | 913 | , | 0 | , | 0 | , | 468 | , | 94 | , | 12.0 | , | 0.039 | , | 48.8 | , | 11225 | ,
2026-11-03 | 13:08 | , | 6.0 | , | 18.0 | , | 48.0 | , | 52.0 | , | 53.0 | , | 31 | , | 943 | , | 0 | , | 0 | , | 468 | , | 94 | , | 12.0 | , | 0.074 | , | 47.4 | , | 11238 | ,
2026-11-03 | 13:08 | , | 0.0 | , | 18.0 | , | 48.0 | , | 52.0 | , | 52.0 | , | 31 | , | 955 | , | 0 | , | 0 | , | 468 | , | 94 | , | 11.0 | , | 0.039 | , | 49.6 | , | 11324 | ,
2026-11-03 | 13:08 | , | 14.0 | , | 28.0 | , | 48.0 | , | 51.0 | , | 52.0 | , | 32 | , | 959 | , | 2 | , | 1 | , | 746 | , | 96 | , | 13.0 | , | 0.109 | , | 52.6 | , | 11076 | ,
2026-11-03 | 13:08 | , | 0.0 | , | 25.0 | , | 47.0 | , | 51.0 | , | 52.0 | , | 32 | , | 989 | , | 0 | , | 1 | , | 646 | , | 96 | , | 12.0 | , | 0.040 | , | 51.9 | , | 11079 | ,
2026-11-03 | 13:08 | , | 51.0 | , | 32.0 | , | 47.0 | , | 51.0 | , | 52.0 | , | 32 | , | 999 | , | 4 | , | 1 | , | 646 | , | 96 | , | 15.0 | , | 0.310 | , | 50.1 | , | 11040 | ,
2026-11-03 | 13:08 | , | 25.0 | , | 44.0 | , | 46.0 | , | 50.0 | , | 50.0 | , | 32 | , | 1003 | , | 3 | , | 2 | , | 646 | , | 96 | , | 15.0 | , | 0.227 | , | 50.8 | , | 11100 | ,
2026-11-03 | 13:08 | , | 235.0 | , | 56.0 | , | 46.0 | , | 50.0 | , | 50.0 | , | 0 | , | 0 | , | 15 | , | 2 | , | 738 | , | 98 | , | 18.0 | , | 0.580 | , | 50.1 | , | 11187 | ,
2026-11-03 | 13:08 | , | 56.0 | , | 36.0 | , | 45.0 | , | 50.0 | , | 50.0 | , | 0 | , | 0 | , | 5 | , | 2 | , | 738 | , | 98 | , | 15.0 | , | 0.342 | , | 50.0 | , | 11171 | ,
2026-11-03 | 13:08 | , | 21.0 | , | 27.0 | , | 45.0 | , | 49.0 | , | 48.0 | , | 0 | , | 0 | , | 3 | , | 1 | , | 738 | , | 98 | , | 13.0 | , | 0.204 | , | 48.5 | , | 11182 | ,
2026-11-03 | 13:08 | , | 19.0 | , | 25.0 | , | 45.0 | , | 49.0 | , | 48.0 | , | 0 | , | 0 | , | 2 | , | 1 | , | 820 | , | 100 | , | 12.0 | , | 0.128 | , | 50.4 | , | 11298 | ,
2026-11-03 | 13:08 | , | 89.0 | , | 50.0 | , | 45.0 | , | 49.0 | , | 48.0 | , | 0 | , | 0 | , | 9 | , | 2 | , | 815 | , | 100 | , | 16.0 | , | 0.391 | , | 49.0 | , | 11292 | ,
2026-11-03 | 13:08 | , | 96.0 | , | 52.0 | , | 45.0 | , | 49.0 | , | 48.0 | , | 0 | , | 0 | , | 8 | , | 2 | , | 814 | , | 100 | , | 18.0 | , | 0.653 | , | 47.9 | , | 11299 | ,
2026-11-03 | 13:08 | , | 194.0 | , | 110.0 | , | 45.0 | , | 49.0 | , | 48.0 | , | 0 | , | 0 | , | 13 | , | 2 | , | 814 | , | 100 | , | 18.0 | , | 0.458 | , | 48.4 | , | 11324 | ,
2026-11-03 | 13:08 | , | 65.0 | , | 79.0 | , | 45.0 | , | 49.0 | , | 46.0 | , | 0 | , | 0 | , | 6 | , | 2 | , | 855 | , | 100 | , | 16.0 | , | 0.386 | , | 48.0 | , | 11343 | ,
2026-11-03 | 13:08 | , | 19.0 | , | 45.0 | , | 45.0 | , | 48.0 | , | 46.0 | , | 0 | , | 0 | , | 2 | , | 1 | , | 855 | , | 100 | , | 13.0 | , | 0.148 | , | 48.3 | , | 11313 | ,
2026-11-03 | 13:08 | , | 118.0 | , | 623.0 | , | 45.0 | , | 49.0 | , | 46.0 | , | 0 | , | 0 | , | 10 | , | 3 | , | 910 | , | 100 | , | 24.0 | , | 0.457 | , | 47.1 | , | 11265 | ,
2026-11-03 | 13:08 | , | 10.0 | , | 21.0 | , | 45.0 | , | 48.0 | , | 46.0 | , | 0 | , | 0 | , | 1 | , | 1 | , | 910 | , | 100 | , | 11.0 | , | 0.118 | , | 47.9 | , | 11272 | ,
2026-11-03 | 13:08 | , | 7.0 | , | 20.0 | , | 45.0 | , | 48.0 | , | 46.0 | , | 0 | , | 0 | , | 1 | , | 1 | , | 910 | , | 100 | , | 11.0 | , | 0.110 | , | 46.9 | , | 11260 | ,
2026-11-03 | 13:08 | , | 12.0 | , | 20.0 | , | 44.0 | , | 48.0 | , | 46.0 | , | 0 | , | 0 | , | 1 | , | 1 | , | 913 | , | 100 | , | 11.0 | , | 0.113 | , | 47.8 | , | 11262 | ,
2026-11-03 | 13:08 | , | 0.0 | , | 14.0 | , | 44.0 | , | 48.0 | , | 46.0 | , | 0 | , | 0 | , | 0 | , | 1 | , | 913 | , | 100 | , | 10.0 | , | 0.039 | , | 46.5 | , | 11262 | ,
2026-11-03 | 13:08 | , | 24.0 | , | 26.0 | , | 44.0 | , | 48.0 | , | 46.0 | , | 0 | , | 0 | , | 3 | , | 1 | , | 912 | , | 100 | , | 12.0 | , | 0.222 | , | 47.5 | , | 11269 | ,
2026-11-03 | 13:08 | , | 11.0 | , | 20.0 | , | 44.0 | , | 48.0 | , | 44.0 | , | 0 | , | 0 | , | 1 | , | 1 | , | 912 | , | 100 | , | 11.0 | , | 0.119 | , | 54.4 | , | 10850 | ,
2026-11-03 | 13:08 | , | 79.0 | , | 39.0 | , | 44.0 | , | 48.0 | , | 44.0 | , | 0 | , | 0 | , | 6 | , | 1 | , | 646 | , | 96 | , | 15.0 | , | 0.437 | , | 53.1 | , | 10674 | ,
2026-11-03 | 13:08 | , | 46.0 | , | 1451.0 | , | 45.0 | , | 50.0 | , | 47.0 | , | 0 | , | 0 | , | 4 | , | 1 | , | 646 | , | 96 | , | 31.0 | , | 0.343 | , | 51.1 | , | 10663 | ,
2026-11-03 | 13:09 | , | 0.0 | , | 131.0 | , | 44.0 | , | 48.0 | , | 44.0 | , | 0 | , | 0 | , | 0 | , | 1 | , | 646 | , | 96 | , | 17.0 | , | 0.040 | , | 50.6 | , | 10634 | ,
2026-11-03 | 13:09 | , | 111.0 | , | 193.0 | , | 44.0 | , | 48.0 | , | 44.0 | , | 0 | , | 0 | , | 10 | , | 2 | , | 595 | , | 96 | , | 19.0 | , | 0.486 | , | 49.4 | , | 10565 | ,
2026-11-03 | 13:09 | , | 15.0 | , | 37.0 | , | 44.0 | , | 48.0 | , | 44.0 | , | 0 | , | 0 | , | 1 | , | 2 | , | 595 | , | 96 | , | 13.0 | , | 0.130 | , | 49.5 | , | 10575 | ,
2026-11-03 | 13:09 | , | 76.0 | , | 45.0 | , | 44.0 | , | 48.0 | , | 44.0 | , | 0 | , | 0 | , | 6 | , | 2 | , | 615 | , | 150 | , | 16.0 | , | 0.423 | , | 48.0 | , | 10648 | ,
2026-11-03 | 13:09 | , | 12.0 | , | 19.0 | , | 44.0 | , | 48.0 | , | 44.0 | , | 0 | , | 0 | , | 1 | , | 1 | , | 629 | , | 150 | , | 11.0 | , | 0.102 | , | 47.1 | , | 10668 | ,
2026-11-03 | 13:09 | , | 50.0 | , | 44.0 | , | 44.0 | , | 48.0 | , | 44.0 | , | 0 | , | 0 | , | 4 | , | 2 | , | 697 | , | 152 | , | 15.0 | , | 0.375 | , | 48.8 | , | 10692 | ,
2026-11-03 | 13:09 | , | 174.0 | , | 75.0 | , | 44.0 | , | 48.0 | , | 44.0 | , | 0 | , | 0 | , | 13 | , | 3 | , | 699 | , | 152 | , | 19.0 | , | 0.637 | , | 47.5 | , | 10697 | ,
2026-11-03 | 13:09 | , | 72.0 | , | 43.0 | , | 44.0 | , | 48.0 | , | 44.0 | , | 0 | , | 0 | , | 6 | , | 2 | , | 699 | , | 151 | , | 16.0 | , | 0.468 | , | 47.9 | , | 10697 | ,
2026-11-03 | 13:09 | , | 60.0 | , | 43.0 | , | 44.0 | , | 48.0 | , | 44.0 | , | 0 | , | 0 | , | 4 | , | 2 | , | 699 | , | 151 | , | 15.0 | , | 0.375 | , | 46.5 | , | 10687 | ,
2026-11-03 | 13:09 | , | 48.0 | , | 37.0 | , | 44.0 | , | 48.0 | , | 44.0 | , | 0 | , | 0 | , | 4 | , | 2 | , | 630 | , | 151 | , | 14.0 | , | 0.326 | , | 49.5 | , | 10748 | ,
2026-11-03 | 13:09 | , | 138.0 | , | 1287.0 | , | 44.0 | , | 49.0 | , | 45.0 | , | 0 | , | 0 | , | 10 | , | 1 | , | 671 | , | 153 | , | 33.0 | , | 0.640 | , | 52.9 | , | 10793 | ,
2026-11-03 | 13:09 | , | 9.0 | , | 24.0 | , | 44.0 | , | 48.0 | , | 44.0 | , | 0 | , | 0 | , | 1 | , | 1 | , | 682 | , | 153 | , | 11.0 | , | 0.084 | , | 53.1 | , | 10799 | ,
2026-11-03 | 13:09 | , | 2.0 | , | 45.0 | , | 44.0 | , | 48.0 | , | 44.0 | , | 0 | , | 0 | , | 1 | , | 0 | , | 673 | , | 153 | , | 13.0 | , | 0.089 | , | 56.0 | , | 10779 | ,
2026-11-03 | 13:09 | , | 12.0 | , | 44.0 | , | 44.0 | , | 48.0 | , | 44.0 | , | 0 | , | 0 | , | 1 | , | 1 | , | 673 | , | 153 | , | 13.0 | , | 0.102 | , | 54.0 | , | 10791 | ,
2026-11-03 | 13:09 | , | 3.0 | , | 35.0 | , | 44.0 | , | 48.0 | , | 44.0 | , | 0 | , | 0 | , | 0 | , | 1 | , | 673 | , | 153 | , | 12.0 | , | 0.055 | , | 51.9 | , | 10796 | ,
2026-11-03 | 13:09 | , | 56.0 | , | 39.0 | , | 44.0 | , | 48.0 | , | 44.0 | , | 0 | , | 0 | , | 5 | , | 1 | , | 673 | , | 153 | , | 15.0 | , | 0.449 | , | 51.1 | , | 10797 | ,
2026-11-03 | 13:09 | , | 31.0 | , | 30.0 | , | 44.0 | , | 48.0 | , | 44.0 | , | 0 | , | 0 | , | 3 | , | 1 | , | 673 | , | 153 | , | 13.0 | , | 0.242 | , | 49.4 | , | 10776 | ,
2026-11-03 | 13:09 | , | 44.0 | , | 36.0 | , | 44.0 | , | 48.0 | , | 44.0 | , | 0 | , | 0 | , | 5 | , | 1 | , | 671 | , | 153 | , | 14.0 | , | 0.352 | , | 49.3 | , | 10759 | ,
2026-11-03 | 13:09 | , | 21.0 | , | 27.0 | , | 44.0 | , | 47.0 | , | 44.0 | , | 0 | , | 0 | , | 2 | , | 1 | , | 671 | , | 153 | , | 12.0 | , | 0.200 | , | 47.6 | , | 10751 | ,
2026-11-03 | 13:09 | , | 25.0 | , | 27.0 | , | 44.0 | , | 47.0 | , | 43.0 | , | 0 | , | 0 | , | 2 | , | 1 | , | 671 | , | 153 | , | 13.0 | , | 0.198 | , | 56.6 | , | 10758 | ,
2026-11-03 | 13:09 | , | 8.0 | , | 21.0 | , | 43.0 | , | 47.0 | , | 43.0 | , | 0 | , | 0 | , | 1 | , | 0 | , | 671 | , | 153 | , | 11.0 | , | 0.091 | , | 54.1 | , | 10731 | ,
2026-11-03 | 13:09 | , | 57.0 | , | 537.0 | , | 43.0 | , | 47.0 | , | 42.0 | , | 0 | , | 0 | , | 4 | , | 0 | , | 731 | , | 153 | , | 19.0 | , | 0.298 | , | 53.6 | , | 10824 | ,
2026-11-03 | 13:09 | , | 68.0 | , | 42.0 | , | 44.0 | , | 47.0 | , | 44.0 | , | 0 | , | 0 | , | 6 | , | 0 | , | 726 | , | 153 | , | 15.0 | , | 0.407 | , | 53.0 | , | 10826 | ,
2026-11-03 | 13:09 | , | 95.0 | , | 46.0 | , | 43.0 | , | 47.0 | , | 44.0 | , | 0 | , | 0 | , | 6 | , | 0 | , | 726 | , | 153 | , | 17.0 | , | 0.648 | , | 51.8 | , | 10840 | ,
2026-11-03 | 13:09 | , | 34.0 | , | 48.0 | , | 44.0 | , | 47.0 | , | 42.0 | , | 0 | , | 0 | , | 3 | , | 0 | , | 726 | , | 153 | , | 14.0 | , | 0.257 | , | 50.9 | , | 10849 | ,
2026-11-03 | 13:09 | , | 88.0 | , | 100.0 | , | 43.0 | , | 47.0 | , | 43.0 | , | 0 | , | 0 | , | 7 | , | 1 | , | 853 | , | 153 | , | 16.0 | , | 0.439 | , | 52.4 | , | 10857 | ,
2026-11-03 | 13:09 | , | 20.0 | , | 26.0 | , | 43.0 | , | 47.0 | , | 42.0 | , | 0 | , | 0 | , | 2 | , | 0 | , | 807 | , | 153 | , | 12.0 | , | 0.179 | , | 51.4 | , | 10798 | ,
2026-11-03 | 13:09 | , | 6.0 | , | 50.0 | , | 43.0 | , | 47.0 | , | 42.0 | , | 0 | , | 0 | , | 1 | , | 0 | , | 807 | , | 153 | , | 13.0 | , | 0.074 | , | 49.5 | , | 10807 | ,
2026-11-03 | 13:09 | , | 6.0 | , | 15.0 | , | 43.0 | , | 47.0 | , | 42.0 | , | 0 | , | 0 | , | 1 | , | 0 | , | 807 | , | 153 | , | 10.0 | , | 0.079 | , | 49.3 | , | 10812 | ,
2026-11-03 | 13:09 | , | 3.0 | , | 13.0 | , | 43.0 | , | 47.0 | , | 42.0 | , | 0 | , | 0 | , | 0 | , | 0 | , | 807 | , | 153 | , | 10.0 | , | 0.058 | , | 47.8 | , | 10817 | ,
2026-11-03 | 13:09 | , | 50.0 | , | 103.0 | , | 43.0 | , | 47.0 | , | 42.0 | , | 0 | , | 0 | , | 3 | , | 0 | , | 807 | , | 153 | , | 17.0 | , | 0.275 | , | 49.0 | , | 10856 | ,
2026-11-03 | 13:09 | , | 22.0 | , | 24.0 | , | 43.0 | , | 47.0 | , | 42.0 | , | 0 | , | 0 | , | 2 | , | 0 | , | 733 | , | 153 | , | 12.0 | , | 0.195 | , | 47.5 | , | 10817 | ,
2026-11-03 | 13:09 | , | 62.0 | , | 528.0 | , | 43.0 | , | 47.0 | , | 43.0 | , | 0 | , | 0 | , | 5 | , | 2 | , | 666 | , | 153 | , | 20.0 | , | 0.331 | , | 48.3 | , | 10824 | ,
2026-11-03 | 13:09 | , | 42.0 | , | 36.0 | , | 43.0 | , | 47.0 | , | 42.0 | , | 0 | , | 0 | , | 3 | , | 2 | , | 638 | , | 150 | , | 14.0 | , | 0.283 | , | 46.8 | , | 10784 | ,
2026-11-03 | 13:09 | , | 18.0 | , | 28.0 | , | 43.0 | , | 47.0 | , | 42.0 | , | 0 | , | 0 | , | 2 | , | 2 | , | 638 | , | 150 | , | 12.0 | , | 0.137 | , | 48.5 | , | 10620 | ,
2026-11-03 | 13:09 | , | 34.0 | , | 35.0 | , | 43.0 | , | 47.0 | , | 42.0 | , | 0 | , | 0 | , | 3 | , | 2 | , | 638 | , | 150 | , | 14.0 | , | 0.271 | , | 47.3 | , | 10634 | ,
2026-11-03 | 13:09 | , | 45.0 | , | 36.0 | , | 43.0 | , | 46.0 | , | 42.0 | , | 0 | , | 0 | , | 3 | , | 2 | , | 638 | , | 150 | , | 14.0 | , | 0.268 | , | 46.1 | , | 10638 | ,
2026-11-03 | 13:09 | , | 46.0 | , | 33.0 | , | 43.0 | , | 46.0 | , | 42.0 | , | 0 | , | 0 | , | 3 | , | 2 | , | 656 | , | 150 | , | 14.0 | , | 0.268 | , | 47.0 | , | 10662 | ,
2026-11-03 | 13:09 | , | 97.0 | , | 35.0 | , | 43.0 | , | 46.0 | , | 42.0 | , | 0 | , | 0 | , | 5 | , | 2 | , | 671 | , | 150 | , | 16.0 | , | 0.643 | , | 45.9 | , | 10682 | ,
2026-11-03 | 13:09 | , | 51.0 | , | 47.0 | , | 43.0 | , | 46.0 | , | 42.0 | , | 0 | , | 0 | , | 5 | , | 2 | , | 668 | , | 150 | , | 15.0 | , | 0.332 | , | 46.6 | , | 10693 | ,
2026-11-03 | 13:09 | , | 3.0 | , | 14.0 | , | 43.0 | , | 46.0 | , | 42.0 | , | 0 | , | 0 | , | 0 | , | 1 | , | 649 | , | 150 | , | 10.0 | , | 0.057 | , | 45.9 | , | 10713 | ,
2026-11-03 | 13:09 | , | 983.0 | , | 432.0 | , | 43.0 | , | 47.0 | , | 43.0 | , | 0 | , | 0 | , | 16 | , | 5 | , | 760 | , | 152 | , | 25.0 | , | 0.678 | , | 48.3 | , | 10790 | ,
2026-11-03 | 13:09 | , | 10.0 | , | 23.0 | , | 43.0 | , | 46.0 | , | 42.0 | , | 0 | , | 0 | , | 1 | , | 2 | , | 759 | , | 152 | , | 11.0 | , | 0.097 | , | 46.9 | , | 10742 | ,
2026-11-03 | 13:09 | , | 47.0 | , | 40.0 | , | 43.0 | , | 46.0 | , | 42.0 | , | 0 | , | 0 | , | 4 | , | 2 | , | 766 | , | 152 | , | 14.0 | , | 0.302 | , | 47.9 | , | 10762 | ,
2026-11-03 | 13:09 | , | 53.0 | , | 58.0 | , | 43.0 | , | 46.0 | , | 42.0 | , | 0 | , | 0 | , | 4 | , | 2 | , | 764 | , | 152 | , | 16.0 | , | 0.353 | , | 46.5 | , | 10757 | ,
2026-11-03 | 13:09 | , | 18.0 | , | 32.0 | , | 43.0 | , | 46.0 | , | 42.0 | , | 0 | , | 0 | , | 3 | , | 2 | , | 764 | , | 152 | , | 13.0 | , | 0.255 | , | 47.4 | , | 10763 | ,
2026-11-03 | 13:09 | , | 46.0 | , | 39.0 | , | 43.0 | , | 46.0 | , | 42.0 | , | 0 | , | 0 | , | 4 | , | 2 | , | 766 | , | 152 | , | 14.0 | , | 0.367 | , | 46.1 | , | 10704 | ,
2026-11-03 | 13:09 | , | 25.0 | , | 28.0 | , | 43.0 | , | 46.0 | , | 42.0 | , | 0 | , | 0 | , | 2 | , | 2 | , | 765 | , | 152 | , | 13.0 | , | 0.217 | , | 47.0 | , | 10703 | ,
2026-11-03 | 13:09 | , | 1.0 | , | 18.0 | , | 42.0 | , | 46.0 | , | 42.0 | , | 0 | , | 0 | , | 0 | , | 2 | , | 810 | , | 152 | , | 11.0 | , | 0.055 | , | 45.9 | , | 10718 | ,
2026-11-03 | 13:09 | , | 0.0 | , | 9.0 | , | 42.0 | , | 46.0 | , | 42.0 | , | 0 | , | 0 | , | 0 | , | 1 | , | 810 | , | 152 | , | 10.0 | , | 0.039 | , | 47.3 | , | 10729 | ,
2026-11-03 | 13:09 | , | 5.0 | , | 25.0 | , | 42.0 | , | 46.0 | , | 42.0 | , | 0 | , | 0 | , | 1 | , | 1 | , | 810 | , | 152 | , | 11.0 | , | 0.071 | , | 45.9 | , | 10708 | ,
2026-11-03 | 13:09 | , | 707.0 | , | 331.0 | , | 42.0 | , | 46.0 | , | 42.0 | , | 0 | , | 0 | , | 16 | , | 2 | , | 812 | , | 152 | , | 21.0 | , | 0.383 | , | 47.8 | , | 10702 | ,
2026-11-03 | 13:09 | , | 871.0 | , | 332.0 | , | 42.0 | , | 46.0 | , | 42.0 | , | 0 | , | 0 | , | 16 | , | 4 | , | 810 | , | 152 | , | 23.0 | , | 0.653 | , | 46.6 | , | 10700 | ,
2026-11-03 | 13:09 | , | 170.0 | , | 289.0 | , | 42.0 | , | 46.0 | , | 42.0 | , | 0 | , | 0 | , | 15 | , | 3 | , | 810 | , | 152 | , | 22.0 | , | 0.642 | , | 45.6 | , | 10711 | ,
2026-11-03 | 13:09 | , | 170.0 | , | 268.0 | , | 42.0 | , | 46.0 | , | 42.0 | , | 0 | , | 0 | , | 14 | , | 3 | , | 810 | , | 152 | , | 22.0 | , | 0.650 | , | 46.5 | , | 10720 | ,
2026-11-03 | 13:09 | , | 163.0 | , | 300.0 | , | 42.0 | , | 46.0 | , | 42.0 | , | 0 | , | 0 | , | 15 | , | 3 | , | 810 | , | 152 | , | 23.0 | , | 0.647 | , | 45.4 | , | 10722 | ,
2026-11-03 | 13:09 | , | 173.0 | , | 258.0 | , | 42.0 | , | 46.0 | , | 42.0 | , | 0 | , | 0 | , | 14 | , | 3 | , | 810 | , | 152 | , | 22.0 | , | 0.652 | , | 45.9 | , | 10730 | ,
2026-11-03 | 13:09 | , | 166.0 | , | 284.0 | , | 42.0 | , | 46.0 | , | 42.0 | , | 0 | , | 0 | , | 15 | , | 3 | , | 810 | , | 152 | , | 22.0 | , | 0.634 | , | 44.9 | , | 10699 | ,
2026-11-03 | 13:09 | , | 171.0 | , | 296.0 | , | 42.0 | , | 46.0 | , | 42.0 | , | 0 | , | 0 | , | 14 | , | 3 | , | 810 | , | 152 | , | 22.0 | , | 0.636 | , | 46.0 | , | 10701 | ,
2026-11-03 | 13:10 | , | 780.0 | , | 314.0 | , | 42.0 | , | 46.0 | , | 42.0 | , | 0 | , | 0 | , | 16 | , | 3 | , | 810 | , | 152 | , | 23.0 | , | 0.638 | , | 45.1 | , | 10712 | ,
2026-11-03 | 13:10 | , | 74.0 | , | 47.0 | , | 42.0 | , | 46.0 | , | 42.0 | , | 0 | , | 0 | , | 3 | , | 1 | , | 818 | , | 152 | , | 14.0 | , | 0.230 | , | 46.1 | , | 10702 | ,
2026-11-03 | 13:10 | , | 45.0 | , | 75.0 | , | 42.0 | , | 46.0 | , | 42.0 | , | 0 | , | 0 | , | 4 | , | 1 | , | 827 | , | 152 | , | 15.0 | , | 0.346 | , | 45.4 | , | 10718 | ,
2026-11-03 | 13:10 | , | 31.0 | , | 38.0 | , | 42.0 | , | 46.0 | , | 42.0 | , | 0 | , | 0 | , | 3 | , | 1 | , | 827 | , | 152 | , | 13.0 | , | 0.229 | , | 45.5 | , | 10722 | ,
2026-11-03 | 13:10 | , | 3.0 | , | 37.0 | , | 42.0 | , | 46.0 | , | 41.0 | , | 0 | , | 0 | , | 1 | , | 1 | , | 827 | , | 152 | , | 12.0 | , | 0.072 | , | 44.5 | , | 10730 | ,
2026-11-03 | 13:10 | , | 1290.0 | , | 196.0 | , | 42.0 | , | 46.0 | , | 41.0 | , | 0 | , | 0 | , | 23 | , | 2 | , | 827 | , | 152 | , | 22.0 | , | 0.679 | , | 45.6 | , | 10755 | ,
2026-11-03 | 13:10 | , | 39.0 | , | 32.0 | , | 42.0 | , | 46.0 | , | 41.0 | , | 0 | , | 0 | , | 3 | , | 1 | , | 832 | , | 152 | , | 13.0 | , | 0.288 | , | 44.6 | , | 10768 | ,
2026-11-03 | 13:10 | , | 29.0 | , | 25.0 | , | 42.0 | , | 46.0 | , | 40.0 | , | 0 | , | 0 | , | 2 | , | 1 | , | 834 | , | 152 | , | 12.0 | , | 0.218 | , | 46.4 | , | 10789 | ,
2026-11-03 | 13:10 | , | 0.0 | , | 19.0 | , | 42.0 | , | 46.0 | , | 40.0 | , | 0 | , | 0 | , | 0 | , | 1 | , | 891 | , | 152 | , | 11.0 | , | 0.045 | , | 45.6 | , | 10811 | ,
2026-11-03 | 13:10 | , | 102.0 | , | 66.0 | , | 42.0 | , | 46.0 | , | 40.0 | , | 0 | , | 0 | , | 9 | , | 1 | , | 882 | , | 152 | , | 17.0 | , | 0.625 | , | 45.9 | , | 10755 | ,
2026-11-03 | 13:10 | , | 26.0 | , | 28.0 | , | 42.0 | , | 45.0 | , | 40.0 | , | 0 | , | 0 | , | 2 | , | 1 | , | 882 | , | 152 | , | 12.0 | , | 0.186 | , | 45.8 | , | 10761 | ,
2026-11-03 | 13:10 | , | 82.0 | , | 51.0 | , | 42.0 | , | 45.0 | , | 40.0 | , | 0 | , | 0 | , | 7 | , | 1 | , | 881 | , | 152 | , | 16.0 | , | 0.539 | , | 44.8 | , | 10756 | ,
2026-11-03 | 13:10 | , | 0.0 | , | 16.0 | , | 42.0 | , | 45.0 | , | 40.0 | , | 0 | , | 0 | , | 0 | , | 1 | , | 885 | , | 152 | , | 10.0 | , | 0.040 | , | 46.1 | , | 10765 | ,
2026-11-03 | 13:10 | , | 55.0 | , | 40.0 | , | 42.0 | , | 45.0 | , | 40.0 | , | 0 | , | 0 | , | 5 | , | 1 | , | 889 | , | 152 | , | 14.0 | , | 0.364 | , | 52.9 | , | 10775 | ,
2026-11-03 | 13:10 | , | 103.0 | , | 71.0 | , | 41.0 | , | 45.0 | , | 40.0 | , | 0 | , | 0 | , | 9 | , | 1 | , | 889 | , | 152 | , | 18.0 | , | 0.647 | , | 51.5 | , | 10775 | ,
2026-11-03 | 13:10 | , | 17.0 | , | 22.0 | , | 41.0 | , | 45.0 | , | 40.0 | , | 0 | , | 0 | , | 2 | , | 1 | , | 889 | , | 152 | , | 11.0 | , | 0.159 | , | 49.6 | , | 10787 | ,
2026-11-03 | 13:10 | , | 38.0 | , | 44.0 | , | 41.0 | , | 45.0 | , | 40.0 | , | 0 | , | 0 | , | 3 | , | 1 | , | 893 | , | 152 | , | 14.0 | , | 0.284 | , | 49.0 | , | 10796 | ,
2026-11-03 | 13:10 | , | 45.0 | , | 56.0 | , | 41.0 | , | 45.0 | , | 40.0 | , | 0 | , | 0 | , | 4 | , | 1 | , | 903 | , | 152 | , | 14.0 | , | 0.314 | , | 47.4 | , | 10769 | ,
2026-11-03 | 13:10 | , | 41.0 | , | 35.0 | , | 41.0 | , | 45.0 | , | 40.0 | , | 0 | , | 0 | , | 3 | , | 1 | , | 895 | , | 152 | , | 13.0 | , | 0.264 | , | 48.0 | , | 10788 | ,
2026-11-03 | 13:10 | , | 0.0 | , | 21.0 | , | 41.0 | , | 45.0 | , | 40.0 | , | 0 | , | 0 | , | 0 | , | 1 | , | 892 | , | 152 | , | 11.0 | , | 0.040 | , | 46.6 | , | 10755 | ,
2026-11-03 | 13:10 | , | 39.0 | , | 52.0 | , | 41.0 | , | 45.0 | , | 40.0 | , | 0 | , | 0 | , | 3 | , | 1 | , | 894 | , | 152 | , | 14.0 | , | 0.254 | , | 47.3 | , | 10763 | ,
2026-11-03 | 13:10 | , | 46.0 | , | 33.0 | , | 41.0 | , | 45.0 | , | 40.0 | , | 0 | , | 0 | , | 4 | , | 1 | , | 897 | , | 152 | , | 13.0 | , | 0.312 | , | 45.9 | , | 10762 | ,
2026-11-03 | 13:10 | , | 0.0 | , | 9.0 | , | 41.0 | , | 45.0 | , | 40.0 | , | 0 | , | 0 | , | 0 | , | 0 | , | 897 | , | 152 | , | 10.0 | , | 0.039 | , | 46.6 | , | 10771 | ,
2026-11-03 | 13:10 | , | 10.0 | , | 20.0 | , | 41.0 | , | 45.0 | , | 40.0 | , | 0 | , | 0 | , | 2 | , | 1 | , | 897 | , | 152 | , | 11.0 | , | 0.166 | , | 45.5 | , | 10776 | ,
2026-11-03 | 13:10 | , | 22.0 | , | 24.0 | , | 41.0 | , | 45.0 | , | 40.0 | , | 0 | , | 0 | , | 2 | , | 0 | , | 901 | , | 152 | , | 12.0 | , | 0.207 | , | 46.5 | , | 10780 | ,
2026-11-03 | 13:10 | , | 6.0 | , | 14.0 | , | 41.0 | , | 45.0 | , | 40.0 | , | 0 | , | 0 | , | 1 | , | 0 | , | 901 | , | 152 | , | 10.0 | , | 0.072 | , | 45.4 | , | 10745 | ,
2026-11-03 | 13:10 | , | 0.0 | , | 10.0 | , | 41.0 | , | 44.0 | , | 40.0 | , | 0 | , | 0 | , | 0 | , | 0 | , | 901 | , | 152 | , | 10.0 | , | 0.039 | , | 45.1 | , | 10757 | ,
2026-11-03 | 13:10 | , | 28.0 | , | 40.0 | , | 41.0 | , | 45.0 | , | 40.0 | , | 0 | , | 0 | , | 2 | , | 1 | , | 901 | , | 152 | , | 13.0 | , | 0.189 | , | 45.6 | , | 10747 | ,
2026-11-03 | 13:10 | , | 73.0 | , | 43.0 | , | 41.0 | , | 45.0 | , | 40.0 | , | 0 | , | 0 | , | 7 | , | 1 | , | 920 | , | 152 | , | 15.0 | , | 0.448 | , | 47.0 | , | 10816 | ,
2026-11-03 | 13:10 | , | 40.0 | , | 48.0 | , | 41.0 | , | 45.0 | , | 40.0 | , | 0 | , | 0 | , | 4 | , | 1 | , | 916 | , | 152 | , | 14.0 | , | 0.275 | , | 47.4 | , | 10817 | ,
2026-11-03 | 13:10 | , | 57.0 | , | 2476.0 | , | 41.0 | , | 46.0 | , | 42.0 | , | 0 | , | 0 | , | 5 | , | 0 | , | 660 | , | 150 | , | 44.0 | , | 0.486 | , | 46.6 | , | 10728 | ,
2026-11-03 | 13:10 | , | 45.0 | , | 75.0 | , | 41.0 | , | 45.0 | , | 40.0 | , | 0 | , | 0 | , | 4 | , | 2 | , | 660 | , | 150 | , | 14.0 | , | 0.341 | , | 47.5 | , | 10728 | ,
2026-11-03 | 13:10 | , | 45.0 | , | 38.0 | , | 41.0 | , | 45.0 | , | 40.0 | , | 0 | , | 0 | , | 4 | , | 2 | , | 660 | , | 150 | , | 14.0 | , | 0.311 | , | 46.1 | , | 10729 | ,
2026-11-03 | 13:10 | , | 4.0 | , | 17.0 | , | 41.0 | , | 44.0 | , | 40.0 | , | 0 | , | 0 | , | 0 | , | 2 | , | 672 | , | 150 | , | 10.0 | , | 0.064 | , | 47.5 | , | 10747 | ,
2026-11-03 | 13:10 | , | 117.0 | , | 59.0 | , | 41.0 | , | 45.0 | , | 40.0 | , | 0 | , | 0 | , | 8 | , | 2 | , | 678 | , | 150 | , | 18.0 | , | 0.671 | , | 46.3 | , | 10762 | ,
2026-11-03 | 13:10 | , | 50.0 | , | 49.0 | , | 41.0 | , | 44.0 | , | 40.0 | , | 0 | , | 0 | , | 5 | , | 2 | , | 687 | , | 150 | , | 15.0 | , | 0.350 | , | 47.1 | , | 10773 | ,
2026-11-03 | 13:10 | , | 169.0 | , | 88.0 | , | 41.0 | , | 44.0 | , | 40.0 | , | 0 | , | 0 | , | 14 | , | 3 | , | 752 | , | 152 | , | 18.0 | , | 0.637 | , | 46.9 | , | 10774 | ,
2026-11-03 | 13:10 | , | 6.0 | , | 22.0 | , | 40.0 | , | 44.0 | , | 40.0 | , | 0 | , | 0 | , | 1 | , | 2 | , | 752 | , | 151 | , | 11.0 | , | 0.081 | , | 47.6 | , | 10783 | ,
2026-11-03 | 13:10 | , | 71.0 | , | 45.0 | , | 41.0 | , | 44.0 | , | 40.0 | , | 0 | , | 0 | , | 6 | , | 2 | , | 752 | , | 151 | , | 15.0 | , | 0.472 | , | 46.3 | , | 10788 | ,
2026-11-03 | 13:10 | , | 29.0 | , | 32.0 | , | 40.0 | , | 44.0 | , | 40.0 | , | 0 | , | 0 | , | 3 | , | 2 | , | 752 | , | 151 | , | 13.0 | , | 0.237 | , | 47.1 | , | 10789 | ,
2026-11-03 | 13:10 | , | 15.0 | , | 25.0 | , | 40.0 | , | 44.0 | , | 40.0 | , | 0 | , | 0 | , | 1 | , | 2 | , | 752 | , | 151 | , | 12.0 | , | 0.123 | , | 45.9 | , | 10768 | ,
2026-11-03 | 13:10 | , | 79.0 | , | 49.0 | , | 40.0 | , | 44.0 | , | 39.0 | , | 0 | , | 0 | , | 5 | , | 2 | , | 763 | , | 151 | , | 15.0 | , | 0.460 | , | 47.9 | , | 10741 | ,
2026-11-03 | 13:10 | , | 68.0 | , | 104.0 | , | 40.0 | , | 44.0 | , | 40.0 | , | 0 | , | 0 | , | 7 | , | 2 | , | 751 | , | 151 | , | 17.0 | , | 0.481 | , | 47.0 | , | 10756 | ,
2026-11-03 | 13:10 | , | 57.0 | , | 42.0 | , | 40.0 | , | 44.0 | , | 40.0 | , | 0 | , | 0 | , | 5 | , | 2 | , | 752 | , | 151 | , | 14.0 | , | 0.370 | , | 45.6 | , | 10755 | ,
2026-11-03 | 13:10 | , | 50.0 | , | 38.0 | , | 40.0 | , | 44.0 | , | 39.0 | , | 0 | , | 0 | , | 4 | , | 2 | , | 752 | , | 151 | , | 14.0 | , | 0.343 | , | 46.5 | , | 10754 | ,
2026-11-03 | 13:10 | , | 0.0 | , | 163.0 | , | 40.0 | , | 44.0 | , | 40.0 | , | 0 | , | 0 | , | 0 | , | 3 | , | 665 | , | 150 | , | 18.0 | , | 0.039 | , | 45.5 | , | 10668 | ,
2026-11-03 | 13:10 | , | 59.0 | , | 76.0 | , | 40.0 | , | 44.0 | , | 40.0 | , | 0 | , | 0 | , | 4 | , | 2 | , | 660 | , | 150 | , | 16.0 | , | 0.352 | , | 46.3 | , | 10667 | ,
2026-11-03 | 13:10 | , | 127.0 | , | 161.0 | , | 40.0 | , | 44.0 | , | 39.0 | , | 0 | , | 0 | , | 10 | , | 3 | , | 810 | , | 160 | , | 18.0 | , | 0.465 | , | 47.4 | , | 10690 | ,
2026-11-03 | 13:10 | , | 48.0 | , | 133.0 | , | 40.0 | , | 44.0 | , | 39.0 | , | 0 | , | 0 | , | 4 | , | 2 | , | 823 | , | 160 | , | 15.0 | , | 0.267 | , | 48.6 | , | 10773 | ,
2026-11-03 | 13:10 | , | 9.0 | , | 19.0 | , | 40.0 | , | 44.0 | , | 39.0 | , | 0 | , | 0 | , | 1 | , | 2 | , | 823 | , | 159 | , | 11.0 | , | 0.081 | , | 47.1 | , | 10747 | ,
2026-11-03 | 13:10 | , | 186.0 | , | 805.0 | , | 40.0 | , | 44.0 | , | 40.0 | , | 0 | , | 0 | , | 13 | , | 2 | , | 1114 | , | 165 | , | 27.0 | , | 0.650 | , | 52.8 | , | 10890 | ,
2026-11-03 | 13:10 | , | 13.0 | , | 675.0 | , | 40.0 | , | 45.0 | , | 41.0 | , | 0 | , | 0 | , | 1 | , | 0 | , | 1160 | , | 165 | , | 20.0 | , | 0.114 | , | 51.4 | , | 10887 | ,
2026-11-03 | 13:10 | , | 71.0 | , | 62.0 | , | 40.0 | , | 44.0 | , | 40.0 | , | 0 | , | 0 | , | 6 | , | 0 | , | 1180 | , | 166 | , | 17.0 | , | 0.492 | , | 50.5 | , | 10906 | ,
2026-11-03 | 13:10 | , | 81.0 | , | 1559.0 | , | 40.0 | , | 45.0 | , | 41.0 | , | 0 | , | 0 | , | 6 | , | 0 | , | 1245 | , | 166 | , | 35.0 | , | 0.513 | , | 48.8 | , | 10869 | ,
2026-11-03 | 13:10 | , | 28.0 | , | 40.0 | , | 40.0 | , | 44.0 | , | 40.0 | , | 0 | , | 0 | , | 2 | , | 65535 | , | 1245 | , | 166 | , | 13.0 | , | 0.197 | , | 48.8 | , | 10870 | ,
2026-11-03 | 13:10 | , | 19.0 | , | 45.0 | , | 40.0 | , | 44.0 | , | 39.0 | , | 0 | , | 0 | , | 2 | , | 65535 | , | 1245 | , | 166 | , | 13.0 | , | 0.164 | , | 47.5 | , | 10895 | ,
2026-11-03 | 13:10 | , | 0.0 | , | 24.0 | , | 40.0 | , | 44.0 | , | 38.0 | , | 0 | , | 0 | , | 0 | , | 65535 | , | 1245 | , | 166 | , | 11.0 | , | 0.040 | , | 48.3 | , | 10904 | ,
2026-11-03 | 13:10 | , | 47.0 | , | 46.0 | , | 40.0 | , | 44.0 | , | 38.0 | , | 0 | , | 0 | , | 4 | , | 65535 | , | 1245 | , | 166 | , | 15.0 | , | 0.328 | , | 46.8 | , | 10912 | ,
2026-11-03 | 13:10 | , | 33.0 | , | 45.0 | , | 40.0 | , | 44.0 | , | 38.0 | , | 0 | , | 0 | , | 3 | , | 0 | , | 1245 | , | 166 | , | 14.0 | , | 0.224 | , | 46.0 | , | 10912 | ,
2026-11-03 | 13:10 | , | 27.0 | , | 41.0 | , | 40.0 | , | 44.0 | , | 38.0 | , | 0 | , | 0 | , | 2 | , | 0 | , | 1247 | , | 166 | , | 13.0 | , | 0.139 | , | 46.5 | , | 10917 | ,
2026-11-03 | 13:10 | , | 44.0 | , | 53.0 | , | 40.0 | , | 44.0 | , | 38.0 | , | 0 | , | 0 | , | 5 | , | 0 | , | 1255 | , | 166 | , | 16.0 | , | 0.433 | , | 46.0 | , | 10943 | ,
2026-11-03 | 13:11 | , | 51.0 | , | 48.0 | , | 40.0 | , | 44.0 | , | 38.0 | , | 0 | , | 0 | , | 4 | , | 0 | , | 1255 | , | 166 | , | 15.0 | , | 0.353 | , | 46.8 | , | 10951 | ,
2026-11-03 | 13:11 | , | 37.0 | , | 44.0 | , | 40.0 | , | 43.0 | , | 38.0 | , | 0 | , | 0 | , | 3 | , | 0 | , | 1255 | , | 164 | , | 14.0 | , | 0.277 | , | 45.5 | , | 10907 | ,
2026-11-03 | 13:11 | , | 42.0 | , | 38.0 | , | 40.0 | , | 43.0 | , | 38.0 | , | 0 | , | 0 | , | 3 | , | 1 | , | 1255 | , | 164 | , | 13.0 | , | 0.253 | , | 46.4 | , | 10902 | ,
2026-11-03 | 13:11 | , | 57.0 | , | 39.0 | , | 40.0 | , | 43.0 | , | 38.0 | , | 0 | , | 0 | , | 5 | , | 1 | , | 1264 | , | 164 | , | 14.0 | , | 0.371 | , | 45.3 | , | 10916 | ,
2026-11-03 | 13:11 | , | 3.0 | , | 19.0 | , | 40.0 | , | 43.0 | , | 38.0 | , | 0 | , | 0 | , | 0 | , | 0 | , | 1264 | , | 164 | , | 10.0 | , | 0.062 | , | 45.9 | , | 10918 | ,
2026-11-03 | 13:11 | , | 40.0 | , | 33.0 | , | 40.0 | , | 43.0 | , | 38.0 | , | 0 | , | 0 | , | 3 | , | 0 | , | 1256 | , | 164 | , | 13.0 | , | 0.304 | , | 44.9 | , | 10891 | ,
2026-11-03 | 13:11 | , | 16.0 | , | 29.0 | , | 40.0 | , | 43.0 | , | 38.0 | , | 0 | , | 0 | , | 1 | , | 1 | , | 1256 | , | 164 | , | 12.0 | , | 0.135 | , | 46.0 | , | 10905 | ,
2026-11-03 | 13:11 | , | 61.0 | , | 611.0 | , | 40.0 | , | 43.0 | , | 38.0 | , | 0 | , | 0 | , | 6 | , | 1 | , | 1191 | , | 164 | , | 22.0 | , | 0.512 | , | 46.1 | , | 10934 | ,
2026-11-03 | 13:11 | , | 0.0 | , | 14.0 | , | 40.0 | , | 43.0 | , | 38.0 | , | 0 | , | 0 | , | 0 | , | 0 | , | 1186 | , | 164 | , | 10.0 | , | 0.039 | , | 46.8 | , | 10936 | ,
2026-11-03 | 13:11 | , | 3.0 | , | 55.0 | , | 40.0 | , | 43.0 | , | 38.0 | , | 0 | , | 0 | , | 1 | , | 0 | , | 1186 | , | 164 | , | 13.0 | , | 0.074 | , | 45.4 | , | 10939 | ,