## Lüfterdaten
Lüfter | Farben | RPM (Max) | Leistungsaufn.[W] | Durchsatz [m3/h] | Durchsatz/Leistung [m3/(W∙h)] | Geräuschentwicklung [dB] | Wassersäule [mm]
Aerocool DeadSilence DS-120 Blue | schwarz; blau | 1500 | 3.6 | 138.1 | 38.3611 | 23.1 | 2.29
Antec TrueQuiet 120 | schwarz; gelb | 1000 | 1.44 | 60.9 | 42.2917 | 19.9 | 0.76
be quiet! SilentWings 2 & (PWM) | schwarz | 1500 | 2.4 | 85.8 | 35.75 | 15.7 | 1.63
be quiet! Shadow Wings High Speed & (PWM) | schwarz | 2200 | 5.4 | 129.1 | 23.9074 | 29.7 | 2.7
Corsair AF120 Quiet & Performance Edition | schwarz; alle Farben | 1650 | 3.96 | 107.84 | 27.2323 | 30 | 1.1
Corsair AF120 Quiet & Quiet Edition | schwarz; alle Farben | 1100 | 2.28 | 67.76 | 29.7193 | 21 | 0.5
Corsair SP120 LED White | schwarz; weiß | 1550 | 3.12 | 97.25 | 31.1699 | 26.4 | 1.6
Corsair SP120 PWM High Performance Edition | schwarz; alle Farben | 2350 | 3 | 106.59 | 35.53 | 35 | 3.1
Cooler Master Silencio FP 120 & (PWM) | schwarz | 1200 | 1.92 | 64.5 | 33.5938 | 11 | 1.2
Noctua NF-S12B redux-1200 | grau | 1200 | 1.2 | 100.6 | 83.8333 | 18.1 | 1.31
Noctua NF-F12 industrialPPC-2000 | schwarz; braun | 2000 | 1.2 | 121.8 | 101.5 | 29.7 | 3.94
Noctua NF-F12 industrialPPC-3000 | schwarz; braun | 3000 | 3.6 | 186.7 | 51.8611 | 43.5 | 7.63
Noiseblocker NB-Multiframe M12-1 | schwarz | 750 | 0.36 | 58 | 161.1111 | 7.6 | 0.39
Noiseblocker NB-Multiframe M12-2 | schwarz | 1250 | 0.96 | 87 | 90.625 | 16.4 | 1.12
Noiseblocker NB-eLoop B12-1 | schwarz; weiß | 800 | 0.33 | 57.3 | 173.6364 | 7.83 | 0.585
Noiseblocker NB-eLoop B12-2 | schwarz; weiß | 1300 | 0.85 | 86.9 | 102.2353 | 16.7 | 1.042
Thermaltake Pure 12 LED White | transparent | 1000 | 1.86 | 69.65 | 37.4462 | 19.5 | 0.51
Thermaltake Luna 12 LED White | schwarz; rot; transparent | 1200 | 1.92 | 85.7 | 44.6354 | 20.8 | 1.32
Thermaltake Odin 12 LED | schwarz; alle Farben | 1200 | 1.92 | 53.86 | 28.0521 | 21.8 | 0.63