## Tabelle1
Annahme | ω(Frequenz)1 | 122.7655
|  |  | ϕ1 | 1
Dämpfer | J1 | 0.224 | c1 | 80000
Riemenscheibe | J2 | 0.087 | c2 | 3862000
Kröpfung 1 | J3 | 0.175 | c3 | 2444000 |  | ω(Frequenz) 1 | 122.7655
Kröpfung 2 | J4 | 0.175 | c4 | 2444000 |  | ω(Frequenz) 2 | 172.7655
Kröpfung 3 | J5 | 0.175 | c5 | 2444000 |  | ω(Frequenz) 3 | 222.7655
Kröpfung 4 | J6 | 0.175 | c6 | 2444000 |  | ω(Frequenz) 4 | 272.7655
Kröpfung 5 | J7 | 0.175 | c7 | 2444000
Kröpfung 6 | J8 | 0.175 | c8 | 4087000
Steuerrad | J9 | 0.027 | c9 | 1e+33
Schwungrad | J10 | 7.4 | c10 | 2794100
Dämpfer | J11 | 0.224 | c11 | 80000
Riemenscheibe | J12 | 0.087 | c12 | 3862000
Kröpfung 1 | J13 | 0.175 | c13 | 2444000
Kröpfung 2 | J14 | 0.175 | c14 | 2444000
Kröpfung 3 | J15 | 0.175 | c15 | 2444000
Kröpfung 4 | J16 | 0.175 | c16 | 2444000
Kröpfung 5 | J17 | 0.175 | c17 | 2444000
Kröpfung 6 | J18 | 0.175 | c18 | 4087000
Steuerrad | J19 | 0.027 | c19 | 1e+33
Schwungrad | J20 | 7.4
| i | ϕ(j/rad) | J(j)*ϕ(j/rad)/(kg*m²) | ∑ J(j)*ϕ(j) /(kg*m²) | Δϕ(j/rad)
Dämpfer | 1 | 1 | 0.224 | 0.224 | 0.0422
Riemenscheibe | 2 | 0.9578 | 0.083329 | 0.30733 | 0.0011993
Kröpfung 1 | 3 | 0.9566 | 0.16741 | 0.47473 | 0.0029275
Kröpfung 2 | 4 | 0.95367 | 0.16689 | 0.64163 | 0.0039567
Kröpfung 3 | 5 | 0.94972 | 0.1662 | 0.80783 | 0.0049816
Kröpfung 4 | 6 | 0.94473 | 0.16533 | 0.97316 | 0.0060011
Kröpfung 5 | 7 | 0.93873 | 0.16428 | 1.1374 | 0.0070142
Kröpfung 6 | 8 | 0.93172 | 0.16305 | 1.3005 | 0.0047957
Steuerrad | 9 | 0.92692 | 0.025027 | 1.3255 | 1.9977e-29
Schwungrad | 10 | 0.92692 | 6.8592 | 8.1847 | 0.044149
Dämpfer | 11 | 0.88278 | 0.19774 | 8.3825 | 1.5792
Riemenscheibe | 12 | -0.69642 | -0.060588 | 8.3219 | 0.032476
Kröpfung 1 | 13 | -0.7289 | -0.12756 | 8.1943 | 0.050532
Kröpfung 2 | 14 | -0.77943 | -0.1364 | 8.0579 | 0.049691
Kröpfung 3 | 15 | -0.82912 | -0.1451 | 7.9129 | 0.048796
Kröpfung 4 | 16 | -0.87791 | -0.15363 | 7.7592 | 0.047849
Kröpfung 5 | 17 | -0.92576 | -0.16201 | 7.5972 | 0.04685
Kröpfung 6 | 18 | -0.97261 | -0.17021 | 7.427 | 0.027388
Steuerrad | 19 | -1 | -0.027 | 7.4 | 1.1153e-28
Schwungrad | 20 | -1 | -7.4 | -2.4973e-06
Hir muss ergebniss gespeichert werden
Veränderbare Größe
Zielwert
Wenn die geändert werden muss die ergenbs Aktualisieren