## Schichtdicke
| mPas | g/cm³ | W/m K
MX-2 | 85000 | 3.96 | 5.6
MX-4 | 87000 | 2.5 | 8.5
Kryonaut | 150000 | 3.7 | 12.5
Conductonaut | 0.0021 | 6.24 | 73
Noctua NH-H1 | 500000 | 2.49
ungeschliffen
F [N] | sConductonaut [mm] | sMX-4 [mm] | sMX-4 [mm] | sMX-2 [mm] | sNoctua NH-H1 [mm] | sKryonaut [mm] | sKryonaut [mm]
0 | [6 empty] | 0.10376
10 | 0.032402 | 0.094763 | 0.13805 | 0.048968 | 0.136 | 0.059039 | 0.05358
50 | 0.02594 | 0.06566 | 0.13695 | 0.036497 | 0.079059 | 0.04484 | 0.042891
75 | 0.023796 | 0.058836 | 0.13066 | 0.033719 | 0.067966 | 0.041171 | 0.039857
125 | 0.020839 | 0.051488 | 0.10039 | 0.030419 | 0.056652 | 0.036494 | 0.035818
250 | 0.019634 | 0.044011 | 0.081236 | 0.026287 | 0.045052 | 0.030051 | 0.029926
300 | 0.019634 | 0.042495 | 0.080668 | 0.025264 | 0.042582 | 0.028337 | 0.028293
650 | 0.019634 | 0.037768 | 0.080287 | 0.021206 | 0.034196 | 0.02098 | 0.020958

## 9900K
mm | N | W | °C | K
0.138 | 27 | 183 | 61.446 | 27.446 | 55.995 | 39.5
0.118 | 100 | 183 | 60.656 | 26.656 | 55.995 | 39.5
0.094 | 150 | 183 | 59.708 | 25.708 | 55.995 | 39.5
0.0832 | 200 | 183 | 59.2814 | 25.2814 | 55.995 | 39.5
0.0815 | 233 | 183 | 59.2142 | 25.2142 | 55.995 | 39.5
0.081 | 400 | 183 | 59.1945 | 25.1945 | 55.995 | 39.5
0.081 | 650 | 183 | 59.1945 | 25.1945 | 55.995 | 39.5
mm | N | W | °C | K
0.138 | 27 | 128 | 52.6989 | 18.6989 | 48.9509 | 27.1597
0.118 | 100 | 128 | 52.1558 | 18.1558 | 48.9509 | 27.1597
0.094 | 150 | 128 | 51.5039 | 17.5039 | 48.9509 | 27.1597
0.0832 | 200 | 128 | 51.2106 | 17.2106 | 48.9509 | 27.1597
0.0815 | 233 | 128 | 51.1644 | 17.1644 | 48.9509 | 27.1597
0.081 | 400 | 128 | 51.1508 | 17.1508 | 48.9509 | 27.1597
0.081 | 650 | 128 | 51.1508 | 17.1508 | 48.9509 | 27.1597
mm | N | W | °C | K
0.138 | 27 | 183 | 73.083 | 39.083 | 56.04 | 123.5
0.118 | 100 | 183 | 70.613 | 36.613 | 56.04 | 123.5
0.094 | 150 | 183 | 67.649 | 33.649 | 56.04 | 123.5
0.0832 | 200 | 183 | 66.3152 | 32.3152 | 56.04 | 123.5
0.0815 | 233 | 183 | 66.1052 | 32.1052 | 56.04 | 123.5
0.081 | 400 | 183 | 66.0435 | 32.0435 | 56.04 | 123.5
0.081 | 650 | 183 | 66.0435 | 32.0435 | 56.04 | 123.5
mm | N | W | °C | K
0.138 | 27 | 128 | 60.7656 | 26.7656 | 48.9408 | 85.6869
0.118 | 100 | 128 | 59.0519 | 25.0519 | 48.9408 | 85.6869
0.094 | 150 | 128 | 56.9954 | 22.9954 | 48.9408 | 85.6869
0.0832 | 200 | 128 | 56.07 | 22.07 | 48.9408 | 85.6869
0.0815 | 233 | 128 | 55.9243 | 21.9243 | 48.9408 | 85.6869
0.081 | 400 | 128 | 55.8815 | 21.8815 | 48.9408 | 85.6869
0.081 | 650 | 128 | 55.8815 | 21.8815 | 48.9408 | 85.6869
mm | N | W | °C | K
0.042 | 11 | 183 | 53.0994 | 19.0994 | 53.3274 | -3.9695 | 35.2567
0.021 | 20 | 183 | 52.8515 | 18.8515 | 53.3274 | -3.9695 | 35.2567
0.016 | 40 | 183 | 52.7607 | 18.7607 | 53.3274 | -3.9695 | 35.2567
0.0127 | 80 | 183 | 52.6916 | 18.6916 | 53.3274 | -3.9695 | 35.2567
0.0118 | 140 | 183 | 52.6713 | 18.6713 | 53.3274 | -3.9695 | 35.2567
0.0114 | 240 | 183 | 52.6621 | 18.6621 | 53.3274 | -3.9695 | 35.2567
0.0112 | 400 | 183 | 52.6575 | 18.6575 | 53.3274 | -3.9695 | 35.2567
0.0111 | 650 | 183 | 52.6551 | 18.6551 | 53.3274 | -3.9695 | 35.2567
[5 empty] | 53.3274 | -3.9695 | 35.2567