## Tabelle1
Testgebäude
| Raumnummer | Raumname | Breite [m] | Länge [m] | Fläche [m²] | ΦHL/m² in [W] | ΦHL ist Raum in [W] | cp x Δϑ in [Wh/kg] | Massenstrom in kg/h | Ventileinstellung
EG | 01 | Flur | 4 | 1.5 | 6 | 100 | 600 | 17.445 | 34.3938 | 2 | Vorlauftemperatur:
| 02 | Bad | 3 | 4 | 12 | 200 | 2400 | 17.445 | 137.5752 | 5 | 70 | °C
| 03 | Wohnen | 5 | 4 | 20 | 150 | 3000 | 17.445 | 171.969 | 6 | Rücklauftemperatur:
| 04 | Kochen | 2 | 2.3 | 4.6 | 100 | 460 | 17.445 | 26.3686 | 2 | 55 | °C
OG | 11 | Kind 1 | 3 | 2 | 6 | 100 | 600 | 17.445 | 34.3938 | 2
| 12 | Kind 2 | 3 | 2 | 6 | 100 | 600 | 17.445 | 34.3938 | 2 | Ausgelegt mit:
| 13 | Schlafen | 2.3 | 2 | 4.6 | 100 | 460 | 17.445 | 26.3686 | 2 | Oventrop AV6
DG | 21 | Kind 3 | 3.4 | 2 | 6.8 | 100 | 680 | 17.445 | 38.9797 | 2 | bei 2 Kelvin P-Abweichung
| 22 | Büro | 1.8 | 2.5 | 4.5 | 100 | 450 | 17.445 | 25.7954 | 2