## Tabelle1
29 | L/h
0.008 | kg/s
push/pull
rpm | 240x30 [W] | 240x30 [K/W] | 240x45 [W] | 240x45 [K/W] | 240x60 [W] | 240x60 [K/W] |  | 240x30 [W] | 240x30 [K/W] | 240x45 [W] | 240x45 [K/W] | 240x60 [W] | 240x60 [K/W]
0 | 55.1938 | 0.36236 | 34.4698 | 0.58022 | 24.2508 | 0.82472 |  | 55.1938 | 0.36236 | 34.4698 | 0.58022 | 24.2508 | 0.82472
400 | 119.6259 | 0.16719 | 65.1033 | 0.3072 | 40.3962 | 0.4951 |  | 166.0242 | 0.12046 | 97.1372 | 0.20589 | 46.7965 | 0.42738
600 | 200.7492 | 0.099627 | 117.5697 | 0.17011 | 74.102 | 0.2699 |  | 235.6856 | 0.084859 | 174.2622 | 0.11477 | 112.2816 | 0.17812
800 | 255.5606 | 0.078259 | 173.7226 | 0.11513 | 110.5708 | 0.18088 |  | 285.7989 | 0.069979 | 234.7351 | 0.085202 | 162.1063 | 0.12338
1000 | 300.5579 | 0.066543 | 225.7533 | 0.088592 | 147.7286 | 0.13538 |  | 324.6791 | 0.061599 | 282.6411 | 0.070761 | 206.9157 | 0.096658
1200 | 334.5485 | 0.059782 | 270.5646 | 0.073919 | 183.9337 | 0.10873 |  | 356.9287 | 0.056034 | 322.2993 | 0.062054 | 244.9961 | 0.081634
1500 | 376.4827 | 0.053123 | 327.1023 | 0.061143 | 233.1923 | 0.085766 |  | 395.9288 | 0.050514 | 369.8714 | 0.054073 | 291.9177 | 0.068512
2000 | 429.0821 | 0.046611 | 396.6537 | 0.050422 | 299.7261 | 0.066728 |  | 445.1558 | 0.044928 | 428.6593 | 0.046657 | 350.837 | 0.057007
2500 | 469.0106 | 0.042643 | 444.0133 | 0.045044 | 349.1382 | 0.057284 |  | 482.7554 | 0.041429 | 471.7486 | 0.042395 | 395.2947 | 0.050595
3000 | 500.8139 | 0.039935 | 477.2692 | 0.041905 | 385.7157 | 0.051852 |  | 512.7653 | 0.039004 | 504.9528 | 0.039608 | 430.0609 | 0.046505
3500 | 527.1382 | 0.037941 | 501.316 | 0.039895 | 413.1516 | 0.048408 |  | 537.6685 | 0.037198 | 531.4771 | 0.037631 | 458.247 | 0.043645
4000 | 549.4104 | 0.036403 | 519.2332 | 0.038518 | 434.094 | 0.046073 |  | 558.6967 | 0.035798 | 553.2167 | 0.036152 | 481.4947 | 0.041537
4500 | 568.6186 | 0.035173 | 532.8666 | 0.037533 | 450.457 | 0.044399 |  | 576.8238 | 0.034673 | 571.4171 | 0.035001 | 501.2171 | 0.039903
5000 | 585.3828 | 0.034166 | 543.4521 | 0.036802 | 463.2392 | 0.043174 |  | 592.6826 | 0.033745 | 586.9297 | 0.034076 | 518.166 | 0.038598
5500 | 600.1945 | 0.033323 | 551.8972 | 0.036239 | 473.6391 | 0.042226 |  | 606.7068 | 0.032965 | 600.3353 | 0.033315 | 532.9191 | 0.037529
6000 | 613.4205 | 0.032604 | 558.6672 | 0.035799 | 481.9842 | 0.041495 |  | 619.199 | 0.0323 | 612.0406 | 0.032678 | 545.9103 | 0.036636
50.8 | L/h
0.014 | kg/s
push/pull
rpm | 240x30 [W] | 240x30 [K/W] | 240x45 [W] | 240x45 [K/W] | 240x60 [W] | 240x60 [K/W] |  | 240x30 [W] | 240x30 [K/W] | 240x45 [W] | 240x45 [K/W] | 240x60 [W] | 240x60 [K/W]
0 | 60.5443 | 0.33034 | 40.6418 | 0.4921 | 30.3898 | 0.65811 |  | 60.5443 | 0.33034 | 40.6418 | 0.4921 | 30.3898 | 0.65811
400 | 133.601 | 0.1497 | 78.3852 | 0.25515 | 51.6316 | 0.38736 |  | 187.6322 | 0.10659 | 118.957 | 0.16813 | 60.2113 | 0.33216
600 | 228.9366 | 0.08736 | 145.3479 | 0.1376 | 97.6543 | 0.2048 |  | 271.3207 | 0.073714 | 220.6535 | 0.09064 | 151.9893 | 0.13159
800 | 295.8378 | 0.067605 | 219.9234 | 0.090941 | 149.5084 | 0.13377 |  | 333.7508 | 0.059925 | 304.3998 | 0.065703 | 225.8825 | 0.088542
1000 | 352.545 | 0.05673 | 291.7248 | 0.068558 | 204.2345 | 0.097927 |  | 383.6989 | 0.052124 | 373.4777 | 0.053551 | 295.031 | 0.067789
1200 | 396.61 | 0.050427 | 355.8231 | 0.056208 | 259.2498 | 0.077146 |  | 426.2662 | 0.046919 | 432.6996 | 0.046221 | 355.7777 | 0.056215
1500 | 452.6314 | 0.044186 | 440.0095 | 0.045454 | 336.7487 | 0.059391 |  | 479.2994 | 0.041728 | 506.479 | 0.039488 | 433.1792 | 0.04617
2000 | 525.89 | 0.038031 | 549.478 | 0.036398 | 446.341 | 0.044809 |  | 549.0317 | 0.036428 | 602.4122 | 0.0332 | 534.5203 | 0.037417
2500 | 584.1047 | 0.03424 | 628.4557 | 0.031824 | 531.5336 | 0.037627 |  | 604.7364 | 0.033072 | 676.6644 | 0.029557 | 614.1661 | 0.032564
3000 | 632.3381 | 0.031629 | 686.4501 | 0.029135 | 596.7693 | 0.033514 |  | 650.9291 | 0.030725 | 736.5161 | 0.027155 | 678.403 | 0.029481
3500 | 673.6929 | 0.029687 | 729.8632 | 0.027402 | 646.9451 | 0.030915 |  | 690.6634 | 0.028958 | 786.2103 | 0.025438 | 731.6807 | 0.027334
4000 | 709.8395 | 0.028175 | 763.0316 | 0.026211 | 685.967 | 0.029156 |  | 725.2544 | 0.027577 | 828.3782 | 0.024144 | 776.5517 | 0.025755
4500 | 741.9566 | 0.026956 | 788.8614 | 0.025353 | 716.8076 | 0.027901 |  | 755.9442 | 0.026457 | 864.7671 | 0.023128 | 815.1202 | 0.024536
5000 | 770.7491 | 0.025949 | 809.3317 | 0.024712 | 741.3033 | 0.02698 |  | 783.5276 | 0.025526 | 896.5825 | 0.022307 | 848.654 | 0.023567
5500 | 796.8409 | 0.025099 | 825.778 | 0.02422 | 761.2677 | 0.026272 |  | 808.5366 | 0.024736 | 924.7035 | 0.021629 | 878.1223 | 0.022776
6000 | 820.7128 | 0.024369 | 839.2101 | 0.023832 | 777.5101 | 0.025723 |  | 831.3211 | 0.024058 | 949.7933 | 0.021057 | 904.2633 | 0.022117
72.5 | L/h
0.02 | kg/s
push/pull
rpm | 240x30 [W] | 240x30 [K/W] | 240x45 [W] | 240x45 [K/W] | 240x60 [W] | 240x60 [K/W] |  | 240x30 [W] | 240x30 [K/W] | 240x45 [W] | 240x45 [K/W] | 240x60 [W] | 240x60 [K/W]
0 | 62.8879 | 0.31803 | 43.5513 | 0.45923 | 33.4819 | 0.59734 |  | 62.8879 | 0.31803 | 43.5513 | 0.45923 | 33.4819 | 0.59734
400 | 139.8425 | 0.14302 | 84.7896 | 0.23588 | 57.4208 | 0.34831 |  | 197.4112 | 0.10131 | 129.6777 | 0.15423 | 67.1776 | 0.29772
600 | 241.8223 | 0.082705 | 159.1427 | 0.12567 | 110.2417 | 0.18142 |  | 287.7823 | 0.069497 | 244.3385 | 0.081854 | 173.9338 | 0.11499
800 | 314.5586 | 0.063581 | 243.5053 | 0.082134 | 170.9968 | 0.11696 |  | 356.2561 | 0.056139 | 340.9967 | 0.058652 | 262.4968 | 0.076191
1000 | 377.0643 | 0.053041 | 326.2342 | 0.061306 | 236.3338 | 0.084626 |  | 411.7672 | 0.048571 | 422.3147 | 0.047358 | 347.2592 | 0.057594
1200 | 426.2284 | 0.046923 | 401.3906 | 0.049827 | 303.1731 | 0.065969 |  | 459.6292 | 0.043513 | 493.2562 | 0.040547 | 423.2107 | 0.047258
1500 | 489.5462 | 0.040854 | 502.0967 | 0.039833 | 399.2658 | 0.050092 |  | 520.0287 | 0.038459 | 583.3557 | 0.034284 | 522.0539 | 0.03831
2000 | 573.8483 | 0.034852 | 636.8156 | 0.031406 | 539.1009 | 0.037099 |  | 600.8611 | 0.033286 | 703.6727 | 0.028422 | 655.1842 | 0.030526
2500 | 642.175 | 0.031144 | 737.0166 | 0.027136 | 651.1985 | 0.030713 |  | 666.6971 | 0.029999 | 799.5773 | 0.025013 | 763.0142 | 0.026212
3000 | 699.7634 | 0.028581 | 812.4157 | 0.024618 | 739.2069 | 0.027056 |  | 722.2069 | 0.027693 | 878.8659 | 0.022757 | 852.2233 | 0.023468
3500 | 749.9019 | 0.02667 | 869.9722 | 0.022989 | 808.2753 | 0.024744 |  | 770.7043 | 0.02595 | 946.203 | 0.021137 | 927.8016 | 0.021556
4000 | 794.3518 | 0.025178 | 914.6055 | 0.021867 | 862.8679 | 0.023179 |  | 813.495 | 0.024585 | 1004.5483 | 0.019909 | 992.7716 | 0.020146
4500 | 834.3654 | 0.02397 | 949.8351 | 0.021056 | 906.5171 | 0.022062 |  | 851.9433 | 0.023476 | 1055.8652 | 0.018942 | 1049.517 | 0.019056
5000 | 870.6654 | 0.022971 | 978.0871 | 0.020448 | 941.6787 | 0.021239 |  | 886.9122 | 0.02255 | 1101.4998 | 0.018157 | 1099.6088 | 0.018188
5500 | 903.9319 | 0.022126 | 1000.9158 | 0.019982 | 970.4753 | 0.020608 |  | 918.97 | 0.021763 | 1142.473 | 0.017506 | 1144.2413 | 0.017479
6000 | 934.6976 | 0.021397 | 1019.7516 | 0.019613 | 994.1772 | 0.020117 |  | 948.4731 | 0.021087 | 1179.5908 | 0.016955 | 1184.3305 | 0.016887
94.4 | L/h
0.026 | kg/s
push/pull
rpm | 240x30 [W] | 240x30 [K/W] | 240x45 [W] | 240x45 [K/W] | 240x60 [W] | 240x60 [K/W] |  | 240x30 [W] | 240x30 [K/W] | 240x45 [W] | 240x45 [K/W] | 240x60 [W] | 240x60 [K/W]
0 | 64.2026 | 0.31151 | 45.2393 | 0.44209 | 35.3326 | 0.56605 |  | 64.2026 | 0.31151 | 45.2393 | 0.44209 | 35.3326 | 0.56605
400 | 143.3766 | 0.13949 | 88.5452 | 0.22587 | 60.9244 | 0.32828 |  | 202.9843 | 0.09853 | 136.0209 | 0.14704 | 71.4095 | 0.28007
600 | 249.2022 | 0.080256 | 167.3467 | 0.11951 | 117.9969 | 0.1695 |  | 297.2583 | 0.067282 | 258.6163 | 0.077335 | 187.682 | 0.10656
800 | 325.3674 | 0.061469 | 257.7192 | 0.077604 | 184.4497 | 0.10843 |  | 369.3113 | 0.054155 | 363.3734 | 0.05504 | 285.8861 | 0.069958
1000 | 391.3217 | 0.051109 | 347.2895 | 0.057589 | 256.7276 | 0.077904 |  | 428.1541 | 0.046712 | 452.5251 | 0.044196 | 381.184 | 0.052468
1200 | 443.5497 | 0.045091 | 429.4944 | 0.046566 | 331.4613 | 0.060339 |  | 479.2181 | 0.041735 | 531.0998 | 0.037658 | 467.6377 | 0.042768
1500 | 511.2992 | 0.039116 | 540.9464 | 0.036972 | 440.272 | 0.045426 |  | 544.1197 | 0.036757 | 632.0344 | 0.031644 | 581.6706 | 0.034384
2000 | 602.4086 | 0.0332 | 692.5617 | 0.028878 | 601.5163 | 0.033249 |  | 631.8349 | 0.031654 | 768.9708 | 0.026009 | 738.1077 | 0.027096
2500 | 677.0683 | 0.029539 | 807.3892 | 0.024771 | 733.3755 | 0.027271 |  | 704.0512 | 0.028407 | 880.0581 | 0.022726 | 867.3773 | 0.023058
3000 | 740.5965 | 0.027005 | 895.0692 | 0.022345 | 838.6291 | 0.023848 |  | 765.508 | 0.026126 | 973.3154 | 0.020548 | 976.2001 | 0.020488
3500 | 796.3809 | 0.025114 | 962.796 | 0.020773 | 922.3687 | 0.021683 |  | 819.6673 | 0.0244 | 1053.6131 | 0.018982 | 1069.7906 | 0.018695
4000 | 846.2284 | 0.023634 | 1015.7967 | 0.019689 | 989.3054 | 0.020216 |  | 867.8141 | 0.023046 | 1124.0844 | 0.017792 | 1151.4297 | 0.01737
4500 | 891.4288 | 0.022436 | 1057.9737 | 0.018904 | 1043.2734 | 0.01917 |  | 911.3816 | 0.021945 | 1186.7998 | 0.016852 | 1223.5993 | 0.016345
5000 | 932.7074 | 0.021443 | 1092.0394 | 0.018314 | 1087.1687 | 0.018396 |  | 951.2699 | 0.021025 | 1243.1672 | 0.016088 | 1288.0491 | 0.015527
5500 | 970.7751 | 0.020602 | 1119.671 | 0.017862 | 1123.2658 | 0.017805 |  | 988.0643 | 0.020242 | 1294.2813 | 0.015453 | 1346.1006 | 0.014858
6000 | 1006.1936 | 0.019877 | 1142.6066 | 0.017504 | 1153.2118 | 0.017343 |  | 1022.1197 | 0.019567 | 1341.0349 | 0.014914 | 1398.769 | 0.014298
116.1 | L/h
0.032 | kg/s
push/pull
rpm | 240x30 [W] | 240x30 [K/W] | 240x45 [W] | 240x45 [K/W] | 240x60 [W] | 240x60 [K/W] |  | 240x30 [W] | 240x30 [K/W] | 240x45 [W] | 240x45 [K/W] | 240x60 [W] | 240x60 [K/W]
0 | 65.0439 | 0.30748 | 46.3409 | 0.43158 | 36.5626 | 0.54701 |  | 65.0439 | 0.30748 | 46.3409 | 0.43158 | 36.5626 | 0.54701
400 | 145.651 | 0.13731 | 91.0113 | 0.21975 | 63.2679 | 0.31612 |  | 206.5852 | 0.096812 | 140.2083 | 0.14264 | 74.2467 | 0.26937
600 | 253.985 | 0.078745 | 172.7791 | 0.11575 | 123.24 | 0.16228 |  | 303.4186 | 0.065916 | 268.1476 | 0.074586 | 197.0705 | 0.10149
800 | 332.407 | 0.060167 | 267.2071 | 0.074848 | 193.6327 | 0.10329 |  | 377.8382 | 0.052933 | 378.44 | 0.052849 | 302.0481 | 0.066215
1000 | 400.6472 | 0.049919 | 361.4481 | 0.055333 | 270.7731 | 0.073863 |  | 438.8985 | 0.045569 | 473.0111 | 0.042282 | 404.8673 | 0.049399
1200 | 454.9184 | 0.043964 | 448.5172 | 0.044591 | 351.1062 | 0.056963 |  | 492.106 | 0.040642 | 556.922 | 0.035912 | 498.926 | 0.040086
1500 | 525.642 | 0.038049 | 567.4759 | 0.035244 | 469.072 | 0.042637 |  | 560.0399 | 0.035712 | 665.5186 | 0.030052 | 624.1311 | 0.032045
2000 | 621.3596 | 0.032187 | 731.0958 | 0.027356 | 646.0562 | 0.030957 |  | 652.4305 | 0.030655 | 814.3935 | 0.024558 | 798.077 | 0.02506
2500 | 700.3464 | 0.028557 | 856.5004 | 0.023351 | 792.7775 | 0.025228 |  | 729.0206 | 0.027434 | 936.5746 | 0.021354 | 943.8246 | 0.02119
3000 | 767.9659 | 0.026043 | 953.1874 | 0.020982 | 911.248 | 0.021948 |  | 794.5862 | 0.02517 | 1040.19 | 0.019227 | 1068.0257 | 0.018726
3500 | 827.6673 | 0.024164 | 1028.4582 | 0.019447 | 1006.4092 | 0.019873 |  | 852.6856 | 0.023455 | 1130.226 | 0.017696 | 1175.9889 | 0.017007
4000 | 881.2842 | 0.022694 | 1087.7212 | 0.018387 | 1083.0807 | 0.018466 |  | 904.5834 | 0.02211 | 1209.9194 | 0.01653 | 1271.1519 | 0.015734
4500 | 930.1289 | 0.021502 | 1135.1375 | 0.017619 | 1145.2695 | 0.017463 |  | 951.7575 | 0.021014 | 1281.4013 | 0.015608 | 1356.0193 | 0.014749
5000 | 974.9255 | 0.020514 | 1173.6159 | 0.017041 | 1196.1927 | 0.01672 |  | 995.1309 | 0.020098 | 1346.1084 | 0.014858 | 1432.454 | 0.013962
5500 | 1016.4038 | 0.019677 | 1204.909 | 0.016599 | 1238.2012 | 0.016152 |  | 1035.2984 | 0.019318 | 1405.1786 | 0.014233 | 1501.8533 | 0.013317
6000 | 1055.1443 | 0.018955 | 1230.9854 | 0.016247 | 1273.2422 | 0.015708 |  | 1072.6114 | 0.018646 | 1459.5615 | 0.013703 | 1565.2907 | 0.012777