## Tabelle1
29 | L/h
0.008 | kg/s
push/pull
rpm | 360x30 [W] | 360x30 [K/W] | 360x45 [W] | 360x45 [K/W] | 360x60 [W] | 360x60 [K/W] | 360x45 2 mm[W] | 360x45 2 mm[K/W] | 360x45 2,5 mm[W] | 360x45 2,5 mm[K/W] | 360x60 2 mm[W] | 360x60 2 mm[K/W] | 360x60 2,5 mm[W] | 360x60 2,5 mm[K/W] | 360x60 3 mm[W] | 360x60 3 mm[K/W] |  | 360x30 [W] | 360x30 [K/W] | 360x45 [W] | 360x45 [K/W] | 360x60 [W] | 360x60 [K/W] | 360x45 2 mm[W] | 360x45 2 mm[K/W] | 360x45 2,5 mm[W] | 360x45 2,5 mm[K/W] | 360x60 2 mm[W] | 360x60 2 mm[K/W] | 360x60 2,5 mm[W] | 360x60 2,5 mm[K/W] | 360x60 3 mm[W] | 360x60 3 mm[K/W]
0 | 74.6369 | 0.26796 | 43.2489 | 0.46244 | 28.734 | 0.69604 | 47.8891 | 0.41763 | 47.8891 | 0.41763 | 31.78 | 0.62933 | 31.78 | 0.62933 | 31.78 | 0.62933 |  | 74.6369 | 0.26796 | 43.2489 | 0.46244 | 28.734 | 0.69604 | 47.8891 | 0.41763 | 47.8891 | 0.41763 | 31.78 | 0.62933 | 31.78 | 0.62933 | 31.78 | 0.62933
400 | 158.7242 | 0.126 | 80.0327 | 0.2499 | 47.0442 | 0.42513 | 84.5635 | 0.23651 | 117.6153 | 0.17005 | 63.8687 | 0.31314 | 66.2731 | 0.30178 | 73.6964 | 0.27138 |  | 217.6238 | 0.091902 | 117.5125 | 0.17019 | 54.1901 | 0.36907 | 154.3136 | 0.12961 | 184.5069 | 0.1084 | 88.324 | 0.22644 | 111.6649 | 0.17911 | 123.326 | 0.16217
600 | 260.7468 | 0.076703 | 140.9968 | 0.14185 | 84.1351 | 0.23771 | 188.1193 | 0.10632 | 232.0157 | 0.086201 | 112.2874 | 0.17811 | 148.4283 | 0.13475 | 171.2019 | 0.11682 |  | 303.2559 | 0.065951 | 204.5861 | 0.097758 | 124.8697 | 0.16017 | 248.26 | 0.080561 | 279.106 | 0.071657 | 169.2891 | 0.11814 | 212.3627 | 0.094178 | 236.0893 | 0.084714
800 | 327.0248 | 0.061157 | 203.9902 | 0.098044 | 123.0685 | 0.16251 | 259.3449 | 0.077117 | 300.5783 | 0.066538 | 167.948 | 0.11908 | 216.8284 | 0.092239 | 247.4329 | 0.08083 |  | 362.5851 | 0.055159 | 270.0974 | 0.074047 | 176.5968 | 0.11325 | 310.1357 | 0.064488 | 339.623 | 0.058889 | 226.9162 | 0.088138 | 272.9053 | 0.073285 | 295.4883 | 0.067685
1000 | 379.6653 | 0.052678 | 260.5154 | 0.076771 | 161.8089 | 0.1236 | 314.3194 | 0.06363 | 351.3767 | 0.056919 | 215.6038 | 0.092763 | 270.5186 | 0.073932 | 300.0779 | 0.066649 |  | 407.1762 | 0.049119 | 320.3566 | 0.06243 | 222.0513 | 0.090069 | 357.8499 | 0.055889 | 385.701 | 0.051854 | 271.8271 | 0.073576 | 319.668 | 0.062565 | 341.5848 | 0.058551
1200 | 418.285 | 0.047814 | 307.8205 | 0.064973 | 198.8513 | 0.10058 | 358.9526 | 0.055718 | 393.1425 | 0.050872 | 256.9352 | 0.077841 | 313.8622 | 0.063722 | 342.6417 | 0.05837 |  | 443.1457 | 0.045132 | 360.8806 | 0.05542 | 260.0321 | 0.076914 | 396.7912 | 0.050404 | 422.9658 | 0.047285 | 310.1254 | 0.06449 | 359.4631 | 0.055639 | 380.9283 | 0.052503
1500 | 464.4837 | 0.043059 | 365.7207 | 0.054687 | 248.3182 | 0.080542 | 409.547 | 0.048834 | 440.307 | 0.045423 | 308.5602 | 0.064817 | 366.0491 | 0.054637 | 392.04 | 0.051015 |  | 485.3397 | 0.041208 | 408.2023 | 0.048995 | 306.1483 | 0.065328 | 442.1109 | 0.045238 | 466.6449 | 0.042859 | 355.9478 | 0.056188 | 405.4249 | 0.049331 | 426.4926 | 0.046894
2000 | 520.0261 | 0.03846 | 434.2317 | 0.046058 | 313.7583 | 0.063743 | 470.3935 | 0.042518 | 497.8494 | 0.040173 | 374.0553 | 0.053468 | 427.9314 | 0.046736 | 453.7785 | 0.044074 |  | 536.4352 | 0.037283 | 464.7636 | 0.043033 | 363.198 | 0.055066 | 496.6526 | 0.04027 | 518.8684 | 0.038545 | 413.2386 | 0.048398 | 462.7286 | 0.043222 | 482.3962 | 0.04146
2500 | 560.2804 | 0.035696 | 479.1923 | 0.041737 | 361.5636 | 0.055315 | 512.9976 | 0.038987 | 538.3991 | 0.037147 | 420.4885 | 0.047564 | 473.3854 | 0.042249 | 497.219 | 0.040224 |  | 573.7377 | 0.034859 | 504.907 | 0.039611 | 405.7847 | 0.049287 | 535.479 | 0.03735 | 556.4903 | 0.03594 | 454.7763 | 0.043978 | 503.5086 | 0.039721 | 522.0968 | 0.038307
3000 | 591.1069 | 0.033835 | 509.9726 | 0.039218 | 396.6339 | 0.050424 | 545.0975 | 0.036691 | 569.1572 | 0.03514 | 453.9521 | 0.044058 | 508.0302 | 0.039368 | 530.1349 | 0.037726 |  | 602.407 | 0.0332 | 535.1344 | 0.037374 | 438.9161 | 0.045567 | 564.735 | 0.035415 | 585.0241 | 0.034187 | 486.9141 | 0.041075 | 534.5798 | 0.037413 | 552.3746 | 0.036207
3500 | 615.7528 | 0.032481 | 531.8418 | 0.037605 | 422.815 | 0.047302 | 570.0998 | 0.035082 | 593.1357 | 0.033719 | 478.689 | 0.041781 | 535.47 | 0.03735 | 555.8675 | 0.03598 |  | 625.3629 | 0.031981 | 558.8674 | 0.035787 | 465.738 | 0.042943 | 587.5377 | 0.03404 | 607.4227 | 0.032926 | 512.2515 | 0.039043 | 558.606 | 0.035803 | 575.8167 | 0.034733
4000 | 635.9513 | 0.031449 | 547.9629 | 0.036499 | 442.7536 | 0.045172 | 590.1333 | 0.033891 | 612.5713 | 0.032649 | 497.3097 | 0.040216 | 557.4413 | 0.035878 | 576.5752 | 0.034688 |  | 644.1905 | 0.031047 | 578.0536 | 0.034599 | 487.8392 | 0.040997 | 605.9524 | 0.033006 | 625.5882 | 0.03197 | 532.9909 | 0.037524 | 578.0511 | 0.034599 | 594.7288 | 0.033629
4500 | 652.8778 | 0.030634 | 560.1021 | 0.035708 | 458.3351 | 0.043636 | 606.687 | 0.032966 | 628.7009 | 0.031812 | 511.0408 | 0.039136 | 575.5498 | 0.034749 | 593.6136 | 0.033692 |  | 659.9808 | 0.030304 | 593.9555 | 0.033673 | 506.6223 | 0.039477 | 621.2125 | 0.032195 | 640.6842 | 0.031217 | 550.3931 | 0.036338 | 594.2355 | 0.033657 | 610.439 | 0.032763
5000 | 667.2847 | 0.029972 | 569.4404 | 0.035122 | 470.4726 | 0.04251 | 620.6397 | 0.032225 | 642.317 | 0.031137 | 521.4554 | 0.038354 | 590.8922 | 0.033847 | 608.0287 | 0.032893 |  | 673.4476 | 0.029698 | 607.4243 | 0.032926 | 522.7923 | 0.038256 | 634.1072 | 0.03154 | 653.4337 | 0.030608 | 565.2659 | 0.035382 | 607.963 | 0.032897 | 623.7767 | 0.032063
5500 | 679.7179 | 0.029424 | 576.8958 | 0.034668 | 480.3768 | 0.041634 | 632.5941 | 0.031616 | 653.981 | 0.030582 | 529.1023 | 0.0378 | 604.09 | 0.033108 | 620.4129 | 0.032237 |  | 685.0844 | 0.029193 | 619.0145 | 0.032309 | 536.8962 | 0.037251 | 645.1464 | 0.031001 | 664.3576 | 0.030104 | 578.1685 | 0.034592 | 619.8296 | 0.032267 | 635.2418 | 0.031484
6000 | 690.5733 | 0.028961 | 582.8152 | 0.034316 | 488.3036 | 0.040958 | 642.9526 | 0.031106 | 664.0958 | 0.030116 | 534.7575 | 0.0374 | 615.5881 | 0.032489 | 631.1896 | 0.031686 |  | 695.2438 | 0.028767 | 629.0971 | 0.031792 | 549.3442 | 0.036407 | 654.7213 | 0.030547 | 673.8369 | 0.029681 | 589.5322 | 0.033925 | 630.1786 | 0.031737 | 645.218 | 0.030997
50.8 | L/h
0.014 | kg/s
push/pull
rpm | 360x30 [W] | 360x30 [K/W] | 360x45 [W] | 360x45 [K/W] | 360x60 [W] | 360x60 [K/W] | 360x45 2 mm[W] | 360x45 2 mm[K/W] | 360x45 2,5 mm[W] | 360x45 2,5 mm[K/W] | 360x60 2 mm[W] | 360x60 2 mm[K/W] | 360x60 2,5 mm[W] | 360x60 2,5 mm[K/W] | 360x60 3 mm[W] | 360x60 3 mm[K/W] |  | 360x30 [W] | 360x30 [K/W] | 360x45 [W] | 360x45 [K/W] | 360x60 [W] | 360x60 [K/W] | 360x45 2 mm[W] | 360x45 2 mm[K/W] | 360x45 2,5 mm[W] | 360x45 2,5 mm[K/W] | 360x60 2 mm[W] | 360x60 2 mm[K/W] | 360x60 2,5 mm[W] | 360x60 2,5 mm[K/W] | 360x60 3 mm[W] | 360x60 3 mm[K/W]
0 | 85.394 | 0.23421 | 54.5541 | 0.36661 | 39.1045 | 0.51145 | 60.6572 | 0.32972 | 60.6572 | 0.32972 | 43.4281 | 0.46053 | 43.4281 | 0.46053 | 43.4281 | 0.46053 |  | 85.394 | 0.23421 | 54.5541 | 0.36661 | 39.1045 | 0.51145 | 60.6572 | 0.32972 | 60.6572 | 0.32972 | 43.4281 | 0.46053 | 43.4281 | 0.46053 | 43.4281 | 0.46053
400 | 186.1678 | 0.10743 | 103.6964 | 0.19287 | 65.5203 | 0.30525 | 109.7902 | 0.18217 | 154.065 | 0.12982 | 90.4236 | 0.22118 | 93.8969 | 0.213 | 105.0314 | 0.19042 |  | 259.3968 | 0.077102 | 155.5158 | 0.1286 | 76.0493 | 0.26299 | 204.6333 | 0.097736 | 239.1007 | 0.083647 | 126.966 | 0.15752 | 160.3097 | 0.12476 | 177.7138 | 0.11254
600 | 314.5948 | 0.063574 | 188.766 | 0.10595 | 121.2599 | 0.16493 | 249.504 | 0.080159 | 298.0861 | 0.067095 | 162.7762 | 0.12287 | 209.4063 | 0.095508 | 239.1647 | 0.083624 |  | 370.4955 | 0.053982 | 281.8164 | 0.070968 | 185.1358 | 0.10803 | 333.4282 | 0.059983 | 362.0515 | 0.055241 | 246.4036 | 0.081168 | 298.4389 | 0.067015 | 325.871 | 0.061374
800 | 402.473 | 0.049693 | 280.9257 | 0.071193 | 182.2587 | 0.10973 | 349.631 | 0.057203 | 392.3207 | 0.050979 | 244.4065 | 0.081831 | 305.0732 | 0.065558 | 342.8484 | 0.058335 |  | 451.386 | 0.044308 | 382.3419 | 0.052309 | 269.4409 | 0.074228 | 426.1155 | 0.046936 | 449.2195 | 0.044522 | 337.7933 | 0.059208 | 391.3719 | 0.051102 | 416.5147 | 0.048018
1000 | 475.3819 | 0.042071 | 367.3255 | 0.054448 | 245.0133 | 0.081628 | 432.5655 | 0.046236 | 466.7016 | 0.042854 | 319.3792 | 0.062621 | 387.5935 | 0.0516 | 423.7387 | 0.047199 |  | 514.7814 | 0.038851 | 462.9527 | 0.043201 | 346.072 | 0.057791 | 501.1456 | 0.039909 | 518.6323 | 0.038563 | 412.6424 | 0.048468 | 466.7984 | 0.042845 | 490.5326 | 0.040772
1200 | 530.9696 | 0.037667 | 442.5481 | 0.045193 | 306.6765 | 0.065215 | 502.9154 | 0.039768 | 530.0761 | 0.03773 | 387.5248 | 0.05161 | 457.3099 | 0.043734 | 492.3679 | 0.04062 |  | 567.8322 | 0.035222 | 530.3814 | 0.037709 | 411.7615 | 0.048572 | 564.4343 | 0.035434 | 576.6658 | 0.034682 | 478.3147 | 0.041813 | 532.8431 | 0.037535 | 555.1231 | 0.036028
1500 | 600.2221 | 0.033321 | 538.5935 | 0.037134 | 391.3445 | 0.051106 | 585.4938 | 0.034159 | 604.3576 | 0.033093 | 475.6109 | 0.042051 | 543.9472 | 0.036768 | 573.8212 | 0.034854 |  | 632.6106 | 0.031615 | 612.1618 | 0.032671 | 493.3867 | 0.040536 | 640.947 | 0.031204 | 647.42 | 0.030892 | 558.5478 | 0.035807 | 611.5615 | 0.032703 | 632.4515 | 0.031623
2000 | 688.2661 | 0.029059 | 658.6614 | 0.030365 | 507.0419 | 0.039444 | 690.3073 | 0.028973 | 700.0955 | 0.028568 | 591.106 | 0.033835 | 651.1822 | 0.030713 | 680.4172 | 0.029394 |  | 715.4605 | 0.027954 | 714.6947 | 0.027984 | 596.9065 | 0.033506 | 737.871 | 0.027105 | 736.7881 | 0.027145 | 662.5367 | 0.030187 | 714.0834 | 0.028008 | 731.8706 | 0.027327
2500 | 756.0916 | 0.026452 | 741.7638 | 0.026963 | 593.907 | 0.033675 | 768.1523 | 0.026037 | 771.7399 | 0.025915 | 675.9712 | 0.029587 | 733.7448 | 0.027257 | 759.3223 | 0.026339 |  | 779.6582 | 0.025652 | 790.9862 | 0.025285 | 675.7201 | 0.029598 | 810.7071 | 0.02467 | 804.949 | 0.024846 | 740.2479 | 0.027018 | 790.248 | 0.025309 | 806.1726 | 0.024809
3000 | 810.7997 | 0.024667 | 800.8352 | 0.024974 | 658.6907 | 0.030363 | 829.4702 | 0.024112 | 828.8161 | 0.024131 | 738.6931 | 0.027075 | 798.8467 | 0.025036 | 821.7069 | 0.02434 |  | 831.5247 | 0.024052 | 850.4833 | 0.023516 | 737.7303 | 0.02711 | 868.1243 | 0.023038 | 859.2139 | 0.023277 | 801.5445 | 0.024952 | 850.2792 | 0.023522 | 864.8726 | 0.023125
3500 | 856.5916 | 0.023348 | 843.9425 | 0.023698 | 707.5318 | 0.028267 | 878.8906 | 0.022756 | 875.4342 | 0.022846 | 785.7824 | 0.025452 | 852.0048 | 0.023474 | 871.8281 | 0.02294 |  | 875.0583 | 0.022856 | 898.4843 | 0.02226 | 788.2017 | 0.025374 | 914.8077 | 0.021863 | 904.4862 | 0.022112 | 850.6886 | 0.02351 | 898.323 | 0.022264 | 912.2058 | 0.021925
4000 | 895.735 | 0.022328 | 876.2677 | 0.022824 | 744.9434 | 0.026848 | 920.2464 | 0.021733 | 915.2042 | 0.021853 | 821.528 | 0.024345 | 895.9619 | 0.022322 | 913.7705 | 0.021887 |  | 912.1718 | 0.021926 | 938.1669 | 0.021318 | 829.9693 | 0.024097 | 953.784 | 0.020969 | 942.6703 | 0.021216 | 891.425 | 0.022436 | 938.2987 | 0.021315 | 951.6859 | 0.021015
4500 | 929.8106 | 0.02151 | 901.0102 | 0.022197 | 774.2274 | 0.025832 | 955.3707 | 0.020934 | 949.3066 | 0.021068 | 848.3287 | 0.023576 | 933.1216 | 0.021433 | 949.3276 | 0.021068 |  | 944.4546 | 0.021176 | 971.6298 | 0.020584 | 865.4557 | 0.023109 | 986.9033 | 0.020265 | 975.407 | 0.020504 | 925.8326 | 0.021602 | 972.1319 | 0.020573 | 985.1829 | 0.020301
5000 | 959.8001 | 0.020838 | 920.3217 | 0.021732 | 797.1734 | 0.025089 | 985.6554 | 0.020291 | 979.0067 | 0.020429 | 868.6962 | 0.023023 | 965.0956 | 0.020723 | 979.9793 | 0.020409 |  | 972.936 | 0.020556 | 1000.3152 | 0.019994 | 895.9869 | 0.022322 | 1015.4623 | 0.019695 | 1003.9249 | 0.019922 | 955.3537 | 0.020935 | 1001.2028 | 0.019976 | 1014.0441 | 0.019723
5500 | 986.5056 | 0.020274 | 935.7491 | 0.021373 | 815.8371 | 0.024515 | 1012.0898 | 0.019761 | 1005.1694 | 0.019897 | 883.792 | 0.02263 | 992.9415 | 0.020142 | 1006.7261 | 0.019866 |  | 998.3181 | 0.020034 | 1025.2246 | 0.019508 | 922.5806 | 0.021678 | 1040.3877 | 0.019224 | 1029.0463 | 0.019435 | 981.0131 | 0.020387 | 1026.5262 | 0.019483 | 1039.2007 | 0.019246
6000 | 1010.5318 | 0.019792 | 948.1763 | 0.021093 | 830.8508 | 0.024072 | 1035.4009 | 0.019316 | 1028.4342 | 0.019447 | 894.9037 | 0.022349 | 1017.4396 | 0.019657 | 1030.3042 | 0.019412 |  | 1021.084 | 0.019587 | 1047.073 | 0.019101 | 946.004 | 0.021142 | 1062.3609 | 0.018826 | 1051.3662 | 0.019023 | 1003.5998 | 0.019928 | 1048.7862 | 0.01907 | 1061.3494 | 0.018844
72.5 | L/h
0.02 | kg/s
push/pull
rpm | 360x30 [W] | 360x30 [K/W] | 360x45 [W] | 360x45 [K/W] | 360x60 [W] | 360x60 [K/W] | 360x45 2 mm[W] | 360x45 2 mm[K/W] | 360x45 2,5 mm[W] | 360x45 2,5 mm[K/W] | 360x60 2 mm[W] | 360x60 2 mm[K/W] | 360x60 2,5 mm[W] | 360x60 2,5 mm[K/W] | 360x60 3 mm[W] | 360x60 3 mm[K/W] |  | 360x30 [W] | 360x30 [K/W] | 360x45 [W] | 360x45 [K/W] | 360x60 [W] | 360x60 [K/W] | 360x45 2 mm[W] | 360x45 2 mm[K/W] | 360x45 2,5 mm[W] | 360x45 2,5 mm[K/W] | 360x60 2 mm[W] | 360x60 2 mm[K/W] | 360x60 2,5 mm[W] | 360x60 2,5 mm[K/W] | 360x60 3 mm[W] | 360x60 3 mm[K/W]
0 | 90.3108 | 0.22146 | 60.2936 | 0.33171 | 44.8717 | 0.44572 | 67.1703 | 0.29775 | 67.1703 | 0.29775 | 49.9402 | 0.40048 | 49.9402 | 0.40048 | 49.9402 | 0.40048 |  | 90.3108 | 0.22146 | 60.2936 | 0.33171 | 44.8717 | 0.44572 | 67.1703 | 0.29775 | 67.1703 | 0.29775 | 49.9402 | 0.40048 | 49.9402 | 0.40048 | 49.9402 | 0.40048
400 | 199.0538 | 0.10048 | 116.0934 | 0.17228 | 76.1118 | 0.26277 | 123.0384 | 0.16255 | 173.4159 | 0.11533 | 105.9913 | 0.18869 | 110.1081 | 0.18164 | 123.5731 | 0.16185 |  | 279.3661 | 0.071591 | 175.9435 | 0.11367 | 88.7099 | 0.22545 | 231.7564 | 0.086298 | 267.733 | 0.074701 | 150.1144 | 0.13323 | 189.4009 | 0.1056 | 210.4168 | 0.095049
600 | 340.6902 | 0.058704 | 214.8163 | 0.093103 | 143.582 | 0.13929 | 282.6084 | 0.070769 | 332.4113 | 0.060166 | 193.3965 | 0.10341 | 245.0038 | 0.081631 | 278.3185 | 0.07186 |  | 403.5463 | 0.049561 | 325.5132 | 0.061441 | 222.948 | 0.089707 | 380.1062 | 0.052617 | 405.6609 | 0.049302 | 293.4694 | 0.06815 | 348.4459 | 0.057398 | 376.8065 | 0.053078
800 | 439.8699 | 0.045468 | 324.4414 | 0.061644 | 219.3302 | 0.091187 | 399.3536 | 0.050081 | 440.9236 | 0.045359 | 291.0588 | 0.068715 | 356.4243 | 0.056113 | 397.2616 | 0.050345 |  | 495.9852 | 0.040324 | 448.254 | 0.044618 | 330.4892 | 0.060516 | 491.5885 | 0.040684 | 508.2466 | 0.039351 | 407.8494 | 0.049038 | 462.1987 | 0.043271 | 487.1729 | 0.041053
1000 | 523.7762 | 0.038184 | 429.7021 | 0.046544 | 299.0252 | 0.066884 | 499.4618 | 0.040043 | 529.1383 | 0.037797 | 384.4425 | 0.052023 | 457.4956 | 0.043716 | 496.1143 | 0.040313 |  | 569.8031 | 0.0351 | 549.2027 | 0.036416 | 430.7749 | 0.046428 | 584.1439 | 0.034238 | 591.7331 | 0.033799 | 504.5034 | 0.039643 | 557.1377 | 0.035898 | 579.8149 | 0.034494
1200 | 588.8628 | 0.033964 | 523.4285 | 0.03821 | 378.922 | 0.052781 | 586.3514 | 0.034109 | 605.6407 | 0.033023 | 471.8027 | 0.042391 | 545.0963 | 0.036691 | 582.2001 | 0.034352 |  | 632.6062 | 0.031615 | 635.5244 | 0.03147 | 518.617 | 0.038564 | 663.6713 | 0.030135 | 662.7149 | 0.030179 | 591.0928 | 0.033836 | 641.7817 | 0.031163 | 661.8217 | 0.03022
1500 | 671.4524 | 0.029786 | 646.1641 | 0.030952 | 491.1263 | 0.040723 | 690.3888 | 0.028969 | 697.0169 | 0.028694 | 587.5042 | 0.034042 | 656.1594 | 0.03048 | 685.9028 | 0.029159 |  | 710.7019 | 0.028141 | 742.7556 | 0.026927 | 630.2004 | 0.031736 | 761.9186 | 0.02625 | 750.9983 | 0.026631 | 698.7988 | 0.028621 | 744.7683 | 0.026854 | 762.0211 | 0.026246
2000 | 779.164 | 0.025669 | 805.0818 | 0.024842 | 649.1362 | 0.03081 | 826.566 | 0.024196 | 818.1267 | 0.024446 | 743.4286 | 0.026902 | 797.5736 | 0.025076 | 825.5349 | 0.024227 |  | 813.1155 | 0.024597 | 881.6255 | 0.022685 | 775.7093 | 0.025783 | 890.1986 | 0.022467 | 865.7023 | 0.023103 | 842.7468 | 0.023732 | 882.9706 | 0.022651 | 894.7285 | 0.022353
2500 | 864.4996 | 0.023135 | 919.2068 | 0.021758 | 771.4304 | 0.025926 | 931.2985 | 0.021475 | 911.6324 | 0.021939 | 861.7163 | 0.023209 | 910.0676 | 0.021976 | 932.3359 | 0.021451 |  | 894.6845 | 0.022354 | 988.6301 | 0.02023 | 889.5883 | 0.022482 | 989.8863 | 0.020204 | 955.8796 | 0.020923 | 953.6654 | 0.020972 | 988.9954 | 0.020223 | 997.3448 | 0.020053
3000 | 935.0175 | 0.02139 | 1002.6984 | 0.019946 | 864.751 | 0.023128 | 1016.1825 | 0.019682 | 988.121 | 0.02024 | 951.4215 | 0.021021 | 1001.1478 | 0.019977 | 1019.2685 | 0.019622 |  | 962.1513 | 0.020787 | 1074.5486 | 0.018612 | 981.1176 | 0.020385 | 1070.8286 | 0.018677 | 1029.6039 | 0.019425 | 1043.2827 | 0.01917 | 1074.911 | 0.018606 | 1080.5974 | 0.018508
3500 | 995.3344 | 0.020094 | 1065.0108 | 0.018779 | 936.3301 | 0.02136 | 1086.2476 | 0.018412 | 1052.1896 | 0.019008 | 1020.0684 | 0.019607 | 1077.3972 | 0.018563 | 1090.6475 | 0.018338 |  | 1020.0426 | 0.019607 | 1145.639 | 0.017458 | 1056.8193 | 0.018925 | 1138.5353 | 0.017566 | 1093.0639 | 0.018297 | 1116.7801 | 0.017909 | 1145.6574 | 0.017457 | 1149.7412 | 0.017395
4000 | 1047.9367 | 0.019085 | 1112.5117 | 0.017977 | 991.8761 | 0.020164 | 1146.5498 | 0.017444 | 1108.3352 | 0.018045 | 1072.8798 | 0.018641 | 1142.1375 | 0.017511 | 1152.0632 | 0.01736 |  | 1070.334 | 0.018686 | 1205.768 | 0.016587 | 1120.4023 | 0.017851 | 1196.4674 | 0.016716 | 1147.8249 | 0.017424 | 1178.9379 | 0.016964 | 1206.0381 | 0.016583 | 1208.9526 | 0.016543
4500 | 1094.5779 | 0.018272 | 1149.4251 | 0.0174 | 1035.7124 | 0.01931 | 1198.8595 | 0.016683 | 1157.4383 | 0.01728 | 1113.2197 | 0.017966 | 1198.1533 | 0.016692 | 1205.3756 | 0.016592 |  | 1114.8635 | 0.017939 | 1257.5046 | 0.015905 | 1174.9472 | 0.017022 | 1246.7305 | 0.016042 | 1195.7023 | 0.016727 | 1232.2667 | 0.01623 | 1258.1535 | 0.015896 | 1260.2312 | 0.01587
5000 | 1136.312 | 0.017601 | 1178.6242 | 0.016969 | 1070.4594 | 0.018684 | 1244.8249 | 0.016067 | 1201.0229 | 0.016652 | 1144.093 | 0.017481 | 1247.229 | 0.016036 | 1252.181 | 0.015972 |  | 1154.8091 | 0.017319 | 1302.6218 | 0.015354 | 1222.2835 | 0.016363 | 1290.8864 | 0.015493 | 1238.225 | 0.016152 | 1278.6367 | 0.015642 | 1303.7234 | 0.015341 | 1305.1798 | 0.015324
5500 | 1174.0633 | 0.017035 | 1202.0659 | 0.016638 | 1098.7674 | 0.018202 | 1285.6356 | 0.015557 | 1240.0996 | 0.016128 | 1167.2465 | 0.017134 | 1290.6715 | 0.015496 | 1293.7102 | 0.015459 |  | 1190.9619 | 0.016793 | 1342.4053 | 0.014899 | 1263.8118 | 0.015825 | 1330.128 | 0.015036 | 1276.3642 | 0.01567 | 1319.4042 | 0.015158 | 1343.9891 | 0.014881 | 1345.0189 | 0.01487
6000 | 1208.5421 | 0.016549 | 1221.1786 | 0.016378 | 1121.7578 | 0.017829 | 1322.2235 | 0.015126 | 1275.4257 | 0.015681 | 1184.2874 | 0.016888 | 1329.4623 | 0.015044 | 1330.8836 | 0.015028 |  | 1223.8451 | 0.016342 | 1377.8177 | 0.014516 | 1300.598 | 0.015378 | 1365.3027 | 0.014649 | 1310.8089 | 0.015258 | 1355.609 | 0.014754 | 1379.894 | 0.014494 | 1380.6441 | 0.014486
94.4 | L/h
0.026 | kg/s
push/pull
rpm | 360x30 [W] | 360x30 [K/W] | 360x45 [W] | 360x45 [K/W] | 360x60 [W] | 360x60 [K/W] | 360x45 2 mm[W] | 360x45 2 mm[K/W] | 360x45 2,5 mm[W] | 360x45 2,5 mm[K/W] | 360x60 2 mm[W] | 360x60 2 mm[K/W] | 360x60 2,5 mm[W] | 360x60 2,5 mm[K/W] | 360x60 3 mm[W] | 360x60 3 mm[K/W] |  | 360x30 [W] | 360x30 [K/W] | 360x45 [W] | 360x45 [K/W] | 360x60 [W] | 360x60 [K/W] | 360x45 2 mm[W] | 360x45 2 mm[K/W] | 360x45 2,5 mm[W] | 360x45 2,5 mm[K/W] | 360x60 2 mm[W] | 360x60 2 mm[K/W] | 360x60 2,5 mm[W] | 360x60 2,5 mm[K/W] | 360x60 3 mm[W] | 360x60 3 mm[K/W]
0 | 93.123 | 0.21477 | 63.7423 | 0.31376 | 48.4952 | 0.41241 | 71.0929 | 0.28132 | 71.0929 | 0.28132 | 54.0428 | 0.37008 | 54.0428 | 0.37008 | 54.0428 | 0.37008 |  | 93.123 | 0.21477 | 63.7423 | 0.31376 | 48.4952 | 0.41241 | 71.0929 | 0.28132 | 71.0929 | 0.28132 | 54.0428 | 0.37008 | 54.0428 | 0.37008 | 54.0428 | 0.37008
400 | 206.519 | 0.096843 | 123.657 | 0.16174 | 82.87 | 0.24134 | 131.1311 | 0.15252 | 185.3001 | 0.10793 | 116.0404 | 0.17235 | 120.5783 | 0.16587 | 135.6003 | 0.14749 |  | 291.0358 | 0.06872 | 188.5658 | 0.10606 | 96.8313 | 0.20654 | 248.5408 | 0.08047 | 285.2179 | 0.070122 | 165.2272 | 0.12105 | 208.3776 | 0.09598 | 231.8113 | 0.086277
600 | 356.0413 | 0.056173 | 231.0293 | 0.086569 | 158.1835 | 0.12644 | 303.1024 | 0.065984 | 353.2831 | 0.056612 | 213.5189 | 0.093669 | 267.9372 | 0.074644 | 303.3739 | 0.065925 |  | 423.1238 | 0.047267 | 353.223 | 0.056621 | 248.254 | 0.080563 | 409.2442 | 0.048871 | 432.3405 | 0.04626 | 324.5086 | 0.061632 | 380.5906 | 0.05255 | 409.1575 | 0.048881
800 | 462.1121 | 0.04328 | 352.0317 | 0.056813 | 244.1165 | 0.081928 | 430.4688 | 0.046461 | 470.7729 | 0.042483 | 321.8205 | 0.062146 | 389.4614 | 0.051353 | 431.9146 | 0.046305 |  | 522.6825 | 0.038264 | 490.8672 | 0.040744 | 372.4249 | 0.053702 | 533.0835 | 0.037518 | 544.8014 | 0.036711 | 454.9303 | 0.043963 | 508.4234 | 0.039337 | 532.7285 | 0.037543
1000 | 552.8401 | 0.036177 | 469.9132 | 0.042561 | 335.8599 | 0.059549 | 541.906 | 0.036907 | 567.907 | 0.035217 | 427.9822 | 0.046731 | 503.0847 | 0.039755 | 542.8382 | 0.036843 |  | 603.0306 | 0.033166 | 605.8482 | 0.033012 | 490.2481 | 0.040796 | 637.4529 | 0.031375 | 637.4862 | 0.031373 | 567.3493 | 0.035252 | 616.9486 | 0.032418 | 638.1884 | 0.031339
1200 | 623.9062 | 0.032056 | 576.3343 | 0.034702 | 429.0863 | 0.046611 | 639.9587 | 0.031252 | 653.0203 | 0.030627 | 529.1123 | 0.037799 | 603.1126 | 0.033161 | 640.9621 | 0.031203 |  | 672.0302 | 0.029761 | 705.5264 | 0.028348 | 595.0295 | 0.033612 | 728.1453 | 0.027467 | 717.0702 | 0.027891 | 669.4727 | 0.029874 | 714.8227 | 0.027979 | 732.4008 | 0.027307
1500 | 715.0232 | 0.027971 | 717.9049 | 0.027859 | 562.0763 | 0.035582 | 758.7966 | 0.026358 | 755.8159 | 0.026461 | 665.2203 | 0.030065 | 731.5569 | 0.027339 | 760.3087 | 0.026305 |  | 758.7178 | 0.02636 | 831.2359 | 0.024061 | 730.2902 | 0.027386 | 841.6731 | 0.023762 | 817.217 | 0.024473 | 798.1156 | 0.025059 | 835.4895 | 0.023938 | 848.9926 | 0.023557
2000 | 835.5811 | 0.023935 | 905.3355 | 0.022091 | 753.4913 | 0.026543 | 917.2928 | 0.021803 | 894.3163 | 0.022363 | 852.1825 | 0.023469 | 898.1039 | 0.022269 | 923.9034 | 0.021647 |  | 874.0194 | 0.022883 | 997.4658 | 0.020051 | 910.4823 | 0.021966 | 992.6885 | 0.020147 | 949.5152 | 0.021063 | 973.7724 | 0.020539 | 1000.5875 | 0.019988 | 1006.3326 | 0.019874
2500 | 932.6203 | 0.021445 | 1043.1826 | 0.019172 | 905.1206 | 0.022097 | 1041.8285 | 0.019197 | 1003.232 | 0.019936 | 997.2526 | 0.020055 | 1033.4293 | 0.019353 | 1051.6529 | 0.019018 |  | 967.2935 | 0.020676 | 1128.5256 | 0.017722 | 1054.7115 | 0.018963 | 1112.5124 | 0.017977 | 1055.4082 | 0.01895 | 1112.1915 | 0.017983 | 1129.9684 | 0.0177 | 1130.6622 | 0.017689
3000 | 1013.9181 | 0.019725 | 1145.9677 | 0.017452 | 1023.0033 | 0.01955 | 1144.5812 | 0.017474 | 1093.736 | 0.018286 | 1109.3668 | 0.018028 | 1144.9515 | 0.017468 | 1157.5919 | 0.017277 |  | 1045.4785 | 0.01913 | 1235.8517 | 0.016183 | 1172.826 | 0.017053 | 1211.6262 | 0.016507 | 1143.36 | 0.017492 | 1226.1218 | 0.016312 | 1236.7933 | 0.016171 | 1233.3101 | 0.016217
3500 | 1084.3165 | 0.018445 | 1223.8542 | 0.016342 | 1114.7774 | 0.017941 | 1230.6982 | 0.016251 | 1170.683 | 0.017084 | 1196.4336 | 0.016716 | 1239.9012 | 0.01613 | 1245.8488 | 0.016053 |  | 1113.4108 | 0.017963 | 1326.2224 | 0.01508 | 1272.0317 | 0.015723 | 1296.0251 | 0.015432 | 1220.4464 | 0.016387 | 1321.2406 | 0.015137 | 1326.459 | 0.015078 | 1320.2001 | 0.015149
4000 | 1146.4142 | 0.017446 | 1283.9135 | 0.015577 | 1186.8442 | 0.016851 | 1306.1158 | 0.015313 | 1239.177 | 0.01614 | 1264.1511 | 0.015821 | 1321.96 | 0.015129 | 1323.1478 | 0.015115 |  | 1173.0643 | 0.017049 | 1403.9023 | 0.014246 | 1356.595 | 0.014743 | 1369.3851 | 0.014605 | 1287.8861 | 0.015529 | 1403.0126 | 0.014255 | 1404.3367 | 0.014242 | 1395.9061 | 0.014328
4500 | 1202.055 | 0.016638 | 1331.0764 | 0.015025 | 1244.1932 | 0.016075 | 1372.4414 | 0.014573 | 1299.8009 | 0.015387 | 1316.599 | 0.015191 | 1394.105 | 0.014346 | 1391.298 | 0.014375 |  | 1226.4228 | 0.016308 | 1471.7254 | 0.013589 | 1429.9573 | 0.013986 | 1433.9152 | 0.013948 | 1347.5605 | 0.014842 | 1474.1431 | 0.013567 | 1472.5225 | 0.013582 | 1462.4036 | 0.013676
5000 | 1252.3183 | 0.01597 | 1368.7274 | 0.014612 | 1290.1248 | 0.015502 | 1431.4573 | 0.013972 | 1354.2353 | 0.014768 | 1356.9981 | 0.014738 | 1458.1471 | 0.013716 | 1451.8912 | 0.013775 |  | 1274.747 | 0.015689 | 1531.6427 | 0.013058 | 1494.3001 | 0.013384 | 1491.3191 | 0.013411 | 1401.1897 | 0.014274 | 1536.7634 | 0.013014 | 1532.9317 | 0.013047 | 1521.4165 | 0.013146
5500 | 1298.1964 | 0.015406 | 1399.0838 | 0.014295 | 1327.6645 | 0.015064 | 1484.4594 | 0.013473 | 1403.5685 | 0.014249 | 1387.5704 | 0.014414 | 1515.5333 | 0.013197 | 1506.2894 | 0.013278 |  | 1318.8727 | 0.015164 | 1585.1106 | 0.012617 | 1551.2879 | 0.012893 | 1542.9608 | 0.012962 | 1449.8251 | 0.013795 | 1592.4399 | 0.012559 | 1586.9166 | 0.012603 | 1574.3544 | 0.012704
6000 | 1340.4616 | 0.01492 | 1424.0328 | 0.014045 | 1358.4147 | 0.014723 | 1532.5101 | 0.01305 | 1448.6212 | 0.013806 | 1410.1003 | 0.014183 | 1567.3604 | 0.01276 | 1555.5198 | 0.012857 |  | 1359.3346 | 0.014713 | 1633.2582 | 0.012245 | 1602.1951 | 0.012483 | 1589.7826 | 0.01258 | 1494.1987 | 0.013385 | 1642.3618 | 0.012178 | 1635.6022 | 0.012228 | 1622.235 | 0.012329
116.1 | L/h
0.032 | kg/s
push/pull
rpm | 360x30 [W] | 360x30 [K/W] | 360x45 [W] | 360x45 [K/W] | 360x60 [W] | 360x60 [K/W] | 360x45 2 mm[W] | 360x45 2 mm[K/W] | 360x45 2,5 mm[W] | 360x45 2,5 mm[K/W] | 360x60 2 mm[W] | 360x60 2 mm[K/W] | 360x60 2,5 mm[W] | 360x60 2,5 mm[K/W] | 360x60 3 mm[W] | 360x60 3 mm[K/W] |  | 360x30 [W] | 360x30 [K/W] | 360x45 [W] | 360x45 [K/W] | 360x60 [W] | 360x60 [K/W] | 360x45 2 mm[W] | 360x45 2 mm[K/W] | 360x45 2,5 mm[W] | 360x45 2,5 mm[K/W] | 360x60 2 mm[W] | 360x60 2 mm[K/W] | 360x60 2,5 mm[W] | 360x60 2,5 mm[K/W] | 360x60 3 mm[W] | 360x60 3 mm[K/W]
0 | 94.943 | 0.21065 | 66.0394 | 0.30285 | 50.9736 | 0.39236 | 73.7092 | 0.27134 | 73.7092 | 0.27134 | 56.8533 | 0.35178 | 56.8533 | 0.35178 | 56.8533 | 0.35178 |  | 94.943 | 0.21065 | 66.0394 | 0.30285 | 50.9736 | 0.39236 | 73.7092 | 0.27134 | 73.7092 | 0.27134 | 56.8533 | 0.35178 | 56.8533 | 0.35178 | 56.8533 | 0.35178
400 | 211.3872 | 0.094613 | 128.7408 | 0.15535 | 87.5356 | 0.22848 | 136.5744 | 0.14644 | 193.3196 | 0.10346 | 123.027 | 0.16257 | 127.8601 | 0.15642 | 143.9869 | 0.1389 |  | 298.6856 | 0.06696 | 197.1143 | 0.10146 | 102.4561 | 0.19521 | 259.9188 | 0.076947 | 296.9789 | 0.067345 | 175.8073 | 0.11376 | 221.6564 | 0.09023 | 246.8086 | 0.081034
600 | 366.1445 | 0.054623 | 242.0573 | 0.082625 | 168.4177 | 0.11875 | 316.9997 | 0.063092 | 367.2896 | 0.054453 | 227.6632 | 0.087849 | 283.8644 | 0.070456 | 320.7051 | 0.062363 |  | 436.0622 | 0.045865 | 372.2863 | 0.053722 | 266.2428 | 0.075119 | 429.1047 | 0.046609 | 450.3124 | 0.044414 | 346.3758 | 0.057741 | 402.8883 | 0.049642 | 431.4385 | 0.046357
800 | 476.8477 | 0.041942 | 371.0108 | 0.053907 | 261.7253 | 0.076416 | 451.7089 | 0.044276 | 490.9274 | 0.040739 | 343.4901 | 0.058226 | 412.3905 | 0.048498 | 455.8206 | 0.043877 |  | 540.4381 | 0.037007 | 520.5329 | 0.038422 | 402.7253 | 0.049662 | 561.6302 | 0.035611 | 569.6097 | 0.035112 | 488.491 | 0.040942 | 540.7912 | 0.036983 | 564.3955 | 0.035436
1000 | 572.2077 | 0.034952 | 497.8567 | 0.040172 | 362.3535 | 0.055195 | 571.1255 | 0.035019 | 594.2603 | 0.033655 | 458.9363 | 0.043579 | 534.9936 | 0.037384 | 575.3436 | 0.034762 |  | 625.2465 | 0.031987 | 645.6674 | 0.030976 | 533.8227 | 0.037466 | 674.4287 | 0.029655 | 668.7389 | 0.029907 | 612.6533 | 0.032645 | 659.2054 | 0.03034 | 679.1184 | 0.02945
1200 | 647.3693 | 0.030894 | 613.4321 | 0.032603 | 465.5801 | 0.042957 | 677.1489 | 0.029536 | 685.4195 | 0.029179 | 570.2675 | 0.035071 | 644.0553 | 0.031053 | 682.1769 | 0.029318 |  | 698.5132 | 0.028632 | 755.154 | 0.026485 | 651.6792 | 0.03069 | 773.1829 | 0.025867 | 754.4091 | 0.026511 | 726.5426 | 0.027528 | 766.8362 | 0.026081 | 782.2505 | 0.025567
1500 | 744.3801 | 0.026868 | 768.8194 | 0.026014 | 614.4833 | 0.032548 | 806.6943 | 0.024793 | 796.3211 | 0.025115 | 721.7841 | 0.027709 | 785.3211 | 0.025467 | 812.9792 | 0.024601 |  | 791.171 | 0.025279 | 894.6546 | 0.022355 | 805.6077 | 0.024826 | 897.8934 | 0.022274 | 863.0428 | 0.023174 | 871.3058 | 0.022954 | 900.7346 | 0.022204 | 910.9871 | 0.021954
2000 | 873.9293 | 0.022885 | 977.6722 | 0.020457 | 832.2189 | 0.024032 | 981.6438 | 0.020374 | 947.3567 | 0.021111 | 932.7545 | 0.021442 | 970.785 | 0.020602 | 994.4572 | 0.020111 |  | 915.5385 | 0.021845 | 1081.7639 | 0.018488 | 1013.9412 | 0.019725 | 1065.8594 | 0.018764 | 1008.1218 | 0.019839 | 1072.0054 | 0.018657 | 1086.3869 | 0.01841 | 1086.9349 | 0.0184
2500 | 979.2714 | 0.020423 | 1133.7938 | 0.01764 | 1007.6869 | 0.019847 | 1121.0831 | 0.01784 | 1067.5669 | 0.018734 | 1099.1084 | 0.018197 | 1123.6855 | 0.017799 | 1138.1735 | 0.017572 |  | 1017.156 | 0.019663 | 1231.6297 | 0.016239 | 1183.567 | 0.016898 | 1201.004 | 0.016653 | 1125.6201 | 0.017768 | 1232.7409 | 0.016224 | 1234.0276 | 0.016207 | 1228.0266 | 0.016286
3000 | 1068.3069 | 0.018721 | 1251.743 | 0.015978 | 1146.0458 | 0.017451 | 1237.5218 | 0.016161 | 1168.4908 | 0.017116 | 1229.4394 | 0.016268 | 1251.2489 | 0.015984 | 1258.8709 | 0.015887 |  | 1103.0689 | 0.018131 | 1356.0456 | 0.014749 | 1324.5296 | 0.0151 | 1314.1929 | 0.015218 | 1224.2295 | 0.016337 | 1366.8635 | 0.014632 | 1357.5283 | 0.014733 | 1345.9223 | 0.01486
3500 | 1146.0179 | 0.017452 | 1342.0686 | 0.014902 | 1255.0128 | 0.015936 | 1336.1225 | 0.014969 | 1255.1382 | 0.015935 | 1331.7571 | 0.015018 | 1361.1359 | 0.014694 | 1360.4385 | 0.014701 |  | 1178.3168 | 0.016973 | 1462.0979 | 0.013679 | 1444.4104 | 0.013846 | 1411.7377 | 0.014167 | 1311.671 | 0.015248 | 1480.3321 | 0.01351 | 1462.5739 | 0.013675 | 1447.0157 | 0.013822
4000 | 1215.0697 | 0.01646 | 1412.2856 | 0.014161 | 1341.3891 | 0.01491 | 1423.4784 | 0.01405 | 1333.0522 | 0.015003 | 1411.9947 | 0.014164 | 1457.2721 | 0.013724 | 1450.4687 | 0.013789 |  | 1244.8552 | 0.016066 | 1554.3003 | 0.012868 | 1547.8399 | 0.012921 | 1497.4317 | 0.013356 | 1388.8653 | 0.0144 | 1579.087 | 0.012666 | 1554.9276 | 0.012862 | 1536.1425 | 0.01302
4500 | 1277.3603 | 0.015657 | 1467.8286 | 0.013626 | 1410.5986 | 0.014178 | 1501.0234 | 0.013324 | 1402.5623 | 0.01426 | 1474.7642 | 0.013561 | 1542.7409 | 0.012964 | 1530.6893 | 0.013066 |  | 1304.7628 | 0.015328 | 1635.6461 | 0.012228 | 1638.4465 | 0.012207 | 1573.5243 | 0.01271 | 1457.7178 | 0.01372 | 1665.9097 | 0.012005 | 1636.6178 | 0.01222 | 1615.205 | 0.012382
5000 | 1333.9777 | 0.014993 | 1512.454 | 0.013224 | 1466.4826 | 0.013638 | 1570.6162 | 0.012734 | 1465.4526 | 0.013648 | 1523.359 | 0.013129 | 1619.3249 | 0.012351 | 1602.6467 | 0.012479 |  | 1359.3524 | 0.014713 | 1708.1859 | 0.011708 | 1718.6551 | 0.011637 | 1641.8005 | 0.012182 | 1520.0801 | 0.013157 | 1743.095 | 0.011474 | 1709.6786 | 0.011698 | 1685.9844 | 0.011863
5500 | 1385.9572 | 0.01443 | 1548.551 | 0.012915 | 1512.2997 | 0.013225 | 1633.6137 | 0.012243 | 1522.8576 | 0.013133 | 1560.3761 | 0.012817 | 1688.5543 | 0.011844 | 1667.7827 | 0.011992 |  | 1409.4855 | 0.01419 | 1773.4832 | 0.011277 | 1790.3085 | 0.011171 | 1703.742 | 0.011739 | 1577.0518 | 0.012682 | 1812.3427 | 0.011035 | 1775.5151 | 0.011264 | 1750.0206 | 0.011428
6000 | 1434.1113 | 0.013946 | 1578.3798 | 0.012671 | 1550.0825 | 0.012903 | 1691.1666 | 0.011826 | 1575.6361 | 0.012693 | 1587.6943 | 0.012597 | 1751.5955 | 0.011418 | 1727.1903 | 0.01158 |  | 1455.6984 | 0.013739 | 1832.783 | 0.010912 | 1854.8219 | 0.010783 | 1760.3481 | 0.011361 | 1629.3851 | 0.012275 | 1874.9291 | 0.010667 | 1835.3834 | 0.010897 | 1808.4103 | 0.011059