## Tabelle1
29 | L/h
0.008 | kg/s
rpm | 2x360x30 Reihe [W] | 2x360x30 reihe[K/W] | 2x360x30 parallel [W] | 2x360x30 parallel[K/W] | 2x480x30 Reihe [W] | 2x480x30 reihe[K/W] | 2x480x30 parallel [W] | 2x480x30 parallel[K/W]
0 | 111.8688 | 0.17878 | 70.0841 | 0.28537 | 125.6721 | 0.15914 | 72.9192 | 0.27428
400 | 227.3094 | 0.087986 | 135.3194 | 0.1478 | 249.7608 | 0.080077 | 138.6664 | 0.14423
600 | 355.7921 | 0.056213 | 202.1195 | 0.098951 | 382.6091 | 0.052273 | 204.8624 | 0.097627
800 | 432.1675 | 0.046278 | 239.05 | 0.083665 | 458.7315 | 0.043598 | 241.1122 | 0.082949
1000 | 488.6213 | 0.040931 | 265.0751 | 0.07545 | 513.5156 | 0.038947 | 266.5833 | 0.075023
1200 | 527.5736 | 0.037909 | 282.4397 | 0.070812 | 550.5454 | 0.036328 | 283.575 | 0.070528
1500 | 571.3684 | 0.035004 | 301.451 | 0.066346 | 591.4244 | 0.033817 | 302.2046 | 0.06618
2000 | 619.9422 | 0.032261 | 322.0365 | 0.062105 | 635.8823 | 0.031452 | 322.4436 | 0.062026
2500 | 652.3689 | 0.030658 | 335.6017 | 0.059594 | 665.1222 | 0.03007 | 335.8355 | 0.059553
3000 | 675.6802 | 0.0296 | 345.3462 | 0.057913 | 686.0018 | 0.029154 | 345.4875 | 0.057889
3500 | 693.395 | 0.028844 | 330.1325 | 0.060582 | 701.8349 | 0.028497 | 352.8755 | 0.056677
4000 | 707.2985 | 0.028277 | 358.6662 | 0.055762 | 714.2634 | 0.028001 | 358.7236 | 0.055753
4500 | 718.55 | 0.027834 | 363.4662 | 0.055026 | 724.3458 | 0.027611 | 363.5043 | 0.05502
5000 | 727.8868 | 0.027477 | 367.4927 | 0.054423 | 732.7517 | 0.027294 | 367.5186 | 0.054419
5500 | 735.7717 | 0.027182 | 370.9275 | 0.053919 | 739.8851 | 0.027031 | 370.9455 | 0.053916
6000 | 742.5233 | 0.026935 | 373.8957 | 0.053491 | 746.0222 | 0.026809 | 373.9084 | 0.053489
50.8 | L/h
0.014 | kg/s
rpm | 2x360x30 Reihe [W] | 2x360x30 reihe[K/W] | 2x360x30 parallel [W] | 2x360x30 parallel[K/W] | 2x480x30 Reihe [W] | 2x480x30 reihe[K/W] | 2x480x30 parallel [W] | 2x480x30 parallel[K/W]
0 | 142.6869 | 0.14017 | 103.7839 | 0.19271 | 170.069 | 0.1176 | 114.7802 | 0.17425
400 | 301.1941 | 0.066402 | 208.7405 | 0.095813 | 352.441 | 0.056747 | 225.8165 | 0.088567
600 | 490.8875 | 0.040743 | 323.4187 | 0.061839 | 563.1294 | 0.035516 | 342.7316 | 0.058355
800 | 612.3202 | 0.032663 | 390.3836 | 0.051232 | 693.141 | 0.028854 | 408.7638 | 0.048928
1000 | 707.5721 | 0.028266 | 439.2273 | 0.045535 | 792.0966 | 0.025249 | 455.8424 | 0.043875
1200 | 776.6878 | 0.02575 | 472.5753 | 0.042321 | 862.0549 | 0.0232 | 487.4595 | 0.041029
1500 | 858.4143 | 0.023299 | 509.7076 | 0.039238 | 942.5994 | 0.021218 | 522.194 | 0.0383
2000 | 955.1259 | 0.02094 | 550.4422 | 0.036334 | 1034.6013 | 0.019331 | 559.8224 | 0.035726
2500 | 1024.0248 | 0.019531 | 577.3888 | 0.034639 | 1097.7695 | 0.018219 | 584.5389 | 0.034215
3000 | 1076.0367 | 0.018587 | 596.6642 | 0.03352 | 1144.0781 | 0.017481 | 602.2087 | 0.033211
3500 | 1117.1065 | 0.017903 | 611.275 | 0.032719 | 1179.7688 | 0.016952 | 615.6362 | 0.032487
4000 | 1150.3869 | 0.017385 | 622.7284 | 0.032117 | 1208.0853 | 0.016555 | 626.2014 | 0.031939
4500 | 1177.9991 | 0.016978 | 631.9986 | 0.031646 | 1231.1685 | 0.016245 | 634.7943 | 0.031506
5000 | 1201.305 | 0.016649 | 639.7029 | 0.031265 | 1250.3902 | 0.015995 | 641.9781 | 0.031154
5500 | 1221.2635 | 0.016376 | 646.2208 | 0.030949 | 1266.6573 | 0.01579 | 761.2677 | 0.026272
6000 | 1238.562 | 0.016148 | 651.8122 | 0.030684 | 1280.6051 | 0.015618 | 777.5101 | 0.025723
72.5 | L/h
0.02 | kg/s
rpm | 2x360x30 Reihe [W] | 2x360x30 reihe[K/W] | 2x360x30 parallel [W] | 2x360x30 parallel[K/W] | 2x480x30 Reihe [W] | 2x480x30 reihe[K/W] | 2x480x30 parallel [W] | 2x480x30 parallel[K/W]
0 | 158.5423 | 0.12615 | 124.8846 | 0.16015 | 194.6064 | 0.10277 | 143.8761 | 0.13901
400 | 340.9957 | 0.058652 | 257.9306 | 0.07754 | 412.4368 | 0.048492 | 339.1515 | 0.058971
600 | 567.536 | 0.03524 | 410.5961 | 0.04871 | 675.2528 | 0.029619 | 453.128 | 0.044138
800 | 718.2914 | 0.027844 | 504.1637 | 0.03967 | 844.9161 | 0.023671 | 548.7418 | 0.036447
1000 | 840.439 | 0.023797 | 574.9994 | 0.034783 | 978.9208 | 0.020431 | 618.9563 | 0.032312
1200 | 931.6287 | 0.021468 | 624.8528 | 0.032008 | 1076.7387 | 0.018575 | 667.1488 | 0.029978
1500 | 1042.7213 | 0.019181 | 681.9943 | 0.029326 | 1193.1214 | 0.016763 | 721.0656 | 0.027737
2000 | 1179.6434 | 0.016954 | 746.8943 | 0.026778 | 1331.9921 | 0.015015 | 780.5235 | 0.025624
2500 | 1281.5813 | 0.015606 | 791.2042 | 0.025278 | 1431.8035 | 0.013968 | 820.0199 | 0.02439
3000 | 1361.4268 | 0.01469 | 823.5529 | 0.024285 | 1507.6987 | 0.013265 | 848.3314 | 0.023576
3500 | 1426.5344 | 0.01402 | 848.4048 | 0.023574 | 1567.9985 | 0.012755 | 869.8106 | 0.022994
4000 | 1480.8588 | 0.013506 | 868.0706 | 0.02304 | 1617.1318 | 0.012368 | 886.6525 | 0.022557
4500 | 1527.118 | 0.013097 | 884.0703 | 0.022623 | 1658.0928 | 0.012062 | 900.2789 | 0.022215
5000 | 1567.039 | 0.012763 | 897.3768 | 0.022287 | 1692.8028 | 0.011815 | 911.5928 | 0.02194
5500 | 1601.9362 | 0.012485 | 908.6267 | 0.022011 | 1722.6342 | 0.01161 | 921.1541 | 0.021712
6000 | 1632.7782 | 0.012249 | 918.2649 | 0.02178 | 1748.5766 | 0.011438 | 929.3476 | 0.02152
94.4 | L/h
0.026 | kg/s
rpm | 2x360x30 Reihe [W] | 2x360x30 reihe[K/W] | 2x360x30 parallel [W] | 2x360x30 parallel[K/W] | 2x480x30 Reihe [W] | 2x480x30 reihe[K/W] | 2x480x30 parallel [W] | 2x480x30 parallel[K/W]
0 | 168.1305 | 0.11896 | 138.9885 | 0.1439 | 209.9762 | 0.095249 | 164.5074 | 0.12158
400 | 365.6172 | 0.054702 | 292.0793 | 0.068475 | 451.1042 | 0.044336 | 339.1515 | 0.058971
600 | 616.2148 | 0.032456 | 473.703 | 0.042221 | 749.9046 | 0.02667 | 538.9318 | 0.03711
800 | 786.8671 | 0.025417 | 588.917 | 0.033961 | 948.3104 | 0.02109 | 660.9778 | 0.030258
1000 | 927.8494 | 0.021555 | 678.6144 | 0.029472 | 1108.7569 | 0.018038 | 753.1248 | 0.026556
1200 | 1034.924 | 0.019325 | 743.2756 | 0.026908 | 1228.3302 | 0.016282 | 817.8269 | 0.024455
1500 | 1167.7644 | 0.017127 | 819.219 | 0.024413 | 1373.729 | 0.014559 | 891.8139 | 0.022426
2000 | 1335.6602 | 0.014974 | 908.2744 | 0.02202 | 1552.4644 | 0.012883 | 975.5924 | 0.0205
2500 | 1464.1527 | 0.01366 | 971.1094 | 0.020595 | 1685.1448 | 0.011868 | 1032.6168 | 0.019368
3000 | 1567.2017 | 0.012762 | 1018.1723 | 0.019643 | 1788.8088 | 0.011181 | 1074.153 | 0.018619
3500 | 1653.0102 | 0.012099 | 1055.0874 | 0.018956 | 1873.148 | 0.010677 | 1106.0069 | 0.018083
4000 | 1726.0046 | 0.011587 | 1084.8241 | 0.018436 | 1943.3711 | 0.010291 | 1131.1767 | 0.017681
4500 | 1789.2647 | 0.011178 | 1109.3705 | 0.018028 | 2003.054 | 0.0099848 | 1151.6319 | 0.017367
5000 | 1844.7147 | 0.010842 | 1130.0034 | 0.017699 | 2054.4724 | 0.0097349 | 1168.6321 | 0.017114
5500 | 1893.9034 | 0.01056 | 1147.6071 | 0.017428 | 2099.3482 | 0.0095268 | 1182.9974 | 0.016906
6000 | 1937.9923 | 0.01032 | 1162.8119 | 0.0172 | 2138.9478 | 0.0093504 | 1195.2991 | 0.016732
116.1 | L/h
0.032 | kg/s
rpm | 2x360x30 Reihe [W] | 2x360x30 reihe[K/W] | 2x360x30 parallel [W] | 2x360x30 parallel[K/W] | 2x480x30 Reihe [W] | 2x480x30 reihe[K/W] | 2x480x30 parallel [W] | 2x480x30 parallel[K/W]
0 | 174.5408 | 0.11459 | 149.0053 | 0.13422 | 220.4692 | 0.090716 | 179.7136 | 0.11129
400 | 382.3033 | 0.052314 | 316.9157 | 0.063108 | 477.9624 | 0.041844 | 375.7612 | 0.053225
600 | 649.7346 | 0.030782 | 520.8549 | 0.038398 | 802.806 | 0.024913 | 606.1592 | 0.032995
800 | 834.6317 | 0.023963 | 653.4492 | 0.030607 | 1022.6357 | 0.019557 | 750.8662 | 0.026636
1000 | 989.3536 | 0.020215 | 758.8076 | 0.026357 | 1203.2732 | 0.016621 | 862.5974 | 0.023186
1200 | 1108.2055 | 0.018047 | 836.1248 | 0.02392 | 1339.8104 | 0.014927 | 942.5642 | 0.021219
1500 | 1257.4491 | 0.015905 | 928.6321 | 0.021537 | 1508.3399 | 0.01326 | 1035.7872 | 0.019309
2000 | 1449.2645 | 0.0138 | 1039.8624 | 0.019233 | 1719.8331 | 0.011629 | 1144.0224 | 0.017482
2500 | 1598.7945 | 0.012509 | 1120.475 | 0.01785 | 1880.4243 | 0.010636 | 1219.5911 | 0.016399
3000 | 1720.6367 | 0.011624 | 1182.1998 | 0.016918 | 2008.3454 | 0.0099584 | 1275.7145 | 0.015677
3500 | 1823.5455 | 0.010968 | 1231.5392 | 0.01624 | 2114.2201 | 0.0094598 | 1319.4251 | 0.015158
4000 | 1912.2447 | 0.010459 | 1271.9644 | 0.015724 | 2203.7783 | 0.0090753 | 1354.4159 | 0.014767
4500 | 1990.0461 | 0.01005 | 1305.8311 | 0.015316 | 2280.9938 | 0.0087681 | 1383.1467 | 0.01446
5000 | 2058.9836 | 0.0097135 | 1334.6484 | 0.014985 | 2348.3649 | 0.0085166 | 1407.1967 | 0.014213
5500 | 2120.765 | 0.0094306 | 1359.5104 | 0.014711 | 2407.8681 | 0.0083061 | 1427.6402 | 0.014009
6000 | 2176.6876 | 0.0091883 | 1381.21 | 0.01448 | 2460.9783 | 0.0081268 | 1445.2378 | 0.013839
137.9 | L/h
0.038 | kg/s
rpm | 2x360x30 Reihe [W] | 2x360x30 reihe[K/W] | 2x360x30 parallel [W] | 2x360x30 parallel[K/W] | 2x480x30 Reihe [W] | 2x480x30 reihe[K/W] | 2x480x30 parallel [W] | 2x480x30 parallel[K/W]
0 | 179.1249 | 0.11165 | 156.4639 | 0.12782 | 228.0778 | 0.087689 | 191.3269 | 0.10453
400 | 394.3447 | 0.050717 | 335.7127 | 0.059575 | 497.6649 | 0.040188 | 404.2927 | 0.049469
600 | 674.1843 | 0.029665 | 557.2149 | 0.035893 | 842.1432 | 0.023749 | 659.7632 | 0.030314
800 | 869.7423 | 0.022995 | 703.8758 | 0.028414 | 1078.4455 | 0.018545 | 823.6903 | 0.024281
1000 | 1034.8757 | 0.019326 | 822.203 | 0.024325 | 1274.8603 | 0.015688 | 952.5155 | 0.020997
1200 | 1162.7487 | 0.017201 | 910.2106 | 0.021973 | 1424.8398 | 0.014037 | 1046.1404 | 0.019118
1500 | 1324.7005 | 0.015098 | 1017.0042 | 0.019666 | 1611.9716 | 0.012407 | 1157.0258 | 0.017286
2000 | 1535.3406 | 0.013026 | 1147.9149 | 0.017423 | 1850.3514 | 0.010809 | 1288.5204 | 0.015522
2500 | 1701.7106 | 0.011753 | 1244.8009 | 0.016067 | 2034.3626 | 0.0098311 | 1382.4051 | 0.014468
3000 | 1838.8195 | 0.010877 | 1320.308 | 0.015148 | 2183.0304 | 0.0091616 | 1453.4035 | 0.013761
3500 | 1955.8039 | 0.010226 | 1381.6047 | 0.014476 | 2307.6411 | 0.0086669 | 1509.5477 | 0.013249
4000 | 2057.5875 | 0.0097201 | 1432.541 | 0.013961 | 2414.287 | 0.008284 | 1555.1015 | 0.012861
4500 | 2147.6403 | 0.0093125 | 1475.7556 | 0.013552 | 2507.2228 | 0.007977 | 1592.938 | 0.012555
5000 | 2228.0587 | 0.0089764 | 1512.929 | 0.013219 | 2589.0885 | 0.0077247 | 1624.9017 | 0.012308
5500 | 2300.664 | 0.0086931 | 1545.3265 | 0.012942 | 2662.0491 | 0.007513 | 1652.2959 | 0.012104
6000 | 2366.8524 | 0.00845 | 1573.8767 | 0.012707 | 2727.738 | 0.0073321 | 1676.0559 | 0.011933