## Inhalt
Tipps
Die jeweilige Leistung mit dem thermalen Widerstand multipliziert ergibt als Ergebnis die Temperaturdifferenz von Lufteinlass zu Wassereinlass
Die Leistung verhält sich bei erzwungener Konvektion (Lüfter) linear zur Temperaturdifferenz, siehe Grafik, somit können beliebige Leistungswerte multipliziert mit der jeweiligen Temperaturdifferenz extrapoliert werden: dT 10 K zu 20 K = 0,5 * 300 W = 150 W
Inhalt
Abmessungen
Datensatz Lamellenabstand 1,5 mm FAN Noctua F12
Datensatz Lamellenabstand 1,5 mm FAN Noctua F12 in push/pull
Diagramme
Strömungswiderstand und erreichbarer Volumenstrom mit Pumpe DDC und D5
Leistung bei passiven Betrieb in Abhängigkeit dT und Ausrichtung
Thermaler Widerstand und Leistung, Lamellenabstand 1,5 mm, mit FAN F12
Thermaler Widerstand und Leistung, Lamellenabstand 1,5 mm, mit FAN F12 in push/pull
Vergleiche
Thermaler Widerstand, Lamellenabstand 1,5 mm, FAN F12;push/pull

## Abmessung
Dimension | 240x30 | mm
Nettotiefe | 17.5 | mm
Lamellen typ | 1
Lamellenabstand | 1.5 | mm
Periodenanzahl | 140
Lamellenanzahl | 13
Rohranzahl | 12
Rohrabstand | 7.4 | mm
Lamellenoberfläche pro Periode | 266.82 | mm²
Lamellenoberfläche | 37354.8 | mm²
Rohroberfläche | 4702 | mm²
Gesamt Lamellenoberfläche | 485612.4 | mm²
Gesamt Rohroberfläche | 56424 | mm²
Gesamt Oberfläche | 0.54204 | m²
Rohrinhalt | 0.11 | dm³

## Strömungswiderstand
|  | DDC-1T+ |  | D5 |  | 240x30
L/h | kg/s | m | Pa | m | Pa | Pa
0 | 0 | 4.7 | 46009.9328 | 3.7 | 36220.5854 | 5.251e-13
1 | 0.00027728 | 4.7 | 46009.8763 | 3.6996 | 36216.3057 | 4.0819
2 | 0.00055456 | 4.7 | 46009.6749 | 3.6989 | 36210.0476 | 8.2598
3 | 0.00083183 | 4.6999 | 46009.3062 | 3.6982 | 36202.7342 | 12.5337
4 | 0.0011091 | 4.6999 | 46008.7562 | 3.6973 | 36194.6384 | 16.9036
5 | 0.0013864 | 4.6998 | 46008.0148 | 3.6965 | 36185.9061 | 21.3695
6 | 0.0016637 | 4.6997 | 46007.0735 | 3.6955 | 36176.6306 | 25.9313
7 | 0.0019409 | 4.6996 | 46005.9254 | 3.6945 | 36166.8777 | 30.5892
8 | 0.0022182 | 4.6995 | 46004.5641 | 3.6935 | 36156.6964 | 35.3431
9 | 0.0024955 | 4.6993 | 46002.9843 | 3.6924 | 36146.1252 | 40.1929
10 | 0.0027728 | 4.6991 | 46001.181 | 3.6913 | 36135.195 | 45.1388
11 | 0.0030501 | 4.6989 | 45999.1496 | 3.6901 | 36123.9314 | 50.1806
12 | 0.0033273 | 4.6987 | 45996.8859 | 3.6889 | 36112.3561 | 55.3185
13 | 0.0036046 | 4.6984 | 45994.3862 | 3.6877 | 36100.4875 | 60.5523
14 | 0.0038819 | 4.6981 | 45991.6468 | 3.6865 | 36088.3415 | 65.8821
15 | 0.0041592 | 4.6978 | 45988.6642 | 3.6852 | 36075.9323 | 71.3079
16 | 0.0044364 | 4.6975 | 45985.4353 | 3.6839 | 36063.2722 | 76.8297
17 | 0.0047137 | 4.6971 | 45981.9571 | 3.6826 | 36050.3724 | 82.4475
18 | 0.004991 | 4.6968 | 45978.2265 | 3.6813 | 36037.2428 | 88.1613
19 | 0.0052683 | 4.6964 | 45974.241 | 3.6799 | 36023.8925 | 93.9711
20 | 0.0055456 | 4.6959 | 45969.9978 | 3.6785 | 36010.3295 | 99.8769
21 | 0.0058228 | 4.6955 | 45965.4944 | 3.6771 | 35996.5616 | 105.8787
22 | 0.0061001 | 4.695 | 45960.7284 | 3.6757 | 35982.5955 | 111.9764
23 | 0.0063774 | 4.6945 | 45955.6975 | 3.6742 | 35968.4375 | 118.1702
24 | 0.0066547 | 4.6939 | 45950.3994 | 3.6728 | 35954.0937 | 124.46
25 | 0.0069319 | 4.6933 | 45944.8319 | 3.6713 | 35939.5694 | 130.8457
26 | 0.0072092 | 4.6928 | 45938.993 | 3.6698 | 35924.8697 | 137.3275
27 | 0.0074865 | 4.6921 | 45932.8806 | 3.6683 | 35909.9993 | 143.9052
28 | 0.0077638 | 4.6915 | 45926.4928 | 3.6667 | 35894.9628 | 150.5789
29 | 0.0080411 | 4.6908 | 45919.8276 | 3.6652 | 35879.7643 | 157.3486
30 | 0.0083183 | 4.6901 | 45912.8832 | 3.6636 | 35864.4077 | 164.2144
31 | 0.0085956 | 4.6893 | 45905.6578 | 3.662 | 35848.8968 | 171.1761
32 | 0.0088729 | 4.6886 | 45898.1496 | 3.6604 | 35833.235 | 178.2338
33 | 0.0091502 | 4.6878 | 45890.3569 | 3.6588 | 35817.4256 | 185.3875
34 | 0.0094274 | 4.687 | 45882.278 | 3.6572 | 35801.4719 | 192.6372
35 | 0.0097047 | 4.6861 | 45873.9114 | 3.6555 | 35785.3767 | 199.9828
36 | 0.009982 | 4.6852 | 45865.2554 | 3.6539 | 35769.143 | 207.4245
37 | 0.010259 | 4.6843 | 45856.3085 | 3.6522 | 35752.7734 | 214.9622
38 | 0.010537 | 4.6834 | 45847.0691 | 3.6505 | 35736.2706 | 222.5958
39 | 0.010814 | 4.6824 | 45837.5358 | 3.6488 | 35719.6369 | 230.3255
40 | 0.011091 | 4.6814 | 45827.7071 | 3.6471 | 35702.8748 | 238.1512
41 | 0.011368 | 4.6804 | 45817.5816 | 3.6454 | 35685.9865 | 246.0728
42 | 0.011646 | 4.6793 | 45807.1579 | 3.6437 | 35668.9741 | 254.0904
43 | 0.011923 | 4.6782 | 45796.4347 | 3.6419 | 35651.8398 | 262.2041
44 | 0.0122 | 4.6771 | 45785.4105 | 3.6401 | 35634.5855 | 270.4137
45 | 0.012478 | 4.6759 | 45774.0841 | 3.6384 | 35617.2131 | 278.7193
46 | 0.012755 | 4.6747 | 45762.4541 | 3.6366 | 35599.7246 | 287.1209
47 | 0.013032 | 4.6735 | 45750.5194 | 3.6348 | 35582.1216 | 295.6185
48 | 0.013309 | 4.6723 | 45738.2786 | 3.633 | 35564.4059 | 304.2121
49 | 0.013587 | 4.671 | 45725.7305 | 3.6311 | 35546.5791 | 312.9017
50 | 0.013864 | 4.6697 | 45712.874 | 3.6293 | 35528.6428 | 321.6873
51 | 0.014141 | 4.6683 | 45699.7078 | 3.6275 | 35510.5986 | 330.5689
52 | 0.014418 | 4.6669 | 45686.2307 | 3.6256 | 35492.4479 | 339.5464
53 | 0.014696 | 4.6655 | 45672.4417 | 3.6238 | 35474.1922 | 348.62
54 | 0.014973 | 4.6641 | 45658.3396 | 3.6219 | 35455.8328 | 357.7896
55 | 0.01525 | 4.6626 | 45643.9232 | 3.62 | 35437.3712 | 367.0551
56 | 0.015528 | 4.6611 | 45629.1916 | 3.6181 | 35418.8086 | 376.4167
57 | 0.015805 | 4.6596 | 45614.1435 | 3.6162 | 35400.1462 | 385.8742
58 | 0.016082 | 4.658 | 45598.7779 | 3.6143 | 35381.3854 | 395.4277
59 | 0.016359 | 4.6564 | 45583.0938 | 3.6123 | 35362.5273 | 405.0773
60 | 0.016637 | 4.6548 | 45567.0902 | 3.6104 | 35343.5731 | 414.8228
61 | 0.016914 | 4.6531 | 45550.766 | 3.6085 | 35324.5238 | 424.6643
62 | 0.017191 | 4.6514 | 45534.1202 | 3.6065 | 35305.3807 | 434.6018
63 | 0.017468 | 4.6497 | 45517.1518 | 3.6045 | 35286.1446 | 444.6353
64 | 0.017746 | 4.6479 | 45499.8599 | 3.6026 | 35266.8168 | 454.7648
65 | 0.018023 | 4.6461 | 45482.2434 | 3.6006 | 35247.3981 | 464.9903
66 | 0.0183 | 4.6443 | 45464.3014 | 3.5986 | 35227.8896 | 475.3118
67 | 0.018578 | 4.6424 | 45446.033 | 3.5966 | 35208.2922 | 485.7292
68 | 0.018855 | 4.6405 | 45427.4372 | 3.5946 | 35188.6069 | 496.2427
69 | 0.019132 | 4.6386 | 45408.5131 | 3.5926 | 35168.8345 | 506.8522
70 | 0.019409 | 4.6366 | 45389.2598 | 3.5905 | 35148.976 | 517.5576
71 | 0.019687 | 4.6346 | 45369.6764 | 3.5885 | 35129.0322 | 528.359
72 | 0.019964 | 4.6326 | 45349.762 | 3.5864 | 35109.0039 | 539.2565
73 | 0.020241 | 4.6305 | 45329.5157 | 3.5844 | 35088.892 | 550.2499
74 | 0.020519 | 4.6284 | 45308.9367 | 3.5823 | 35068.6973 | 561.3393
75 | 0.020796 | 4.6263 | 45288.0241 | 3.5803 | 35048.4205 | 572.5248
76 | 0.021073 | 4.6241 | 45266.777 | 3.5782 | 35028.0625 | 583.8062
77 | 0.02135 | 4.6219 | 45245.1945 | 3.5761 | 35007.6239 | 595.1836
78 | 0.021628 | 4.6196 | 45223.276 | 3.574 | 34987.1056 | 606.657
79 | 0.021905 | 4.6174 | 45201.0205 | 3.5719 | 34966.5082 | 618.2264
80 | 0.022182 | 4.6151 | 45178.4272 | 3.5698 | 34945.8324 | 629.8918
81 | 0.02246 | 4.6127 | 45155.4953 | 3.5677 | 34925.0789 | 641.6531
82 | 0.022737 | 4.6103 | 45132.224 | 3.5655 | 34904.2484 | 653.5105
83 | 0.023014 | 4.6079 | 45108.6125 | 3.5634 | 34883.3416 | 665.4639
84 | 0.023291 | 4.6055 | 45084.6601 | 3.5613 | 34862.3591 | 677.5132
85 | 0.023569 | 4.603 | 45060.3659 | 3.5591 | 34841.3015 | 689.6586
86 | 0.023846 | 4.6005 | 45035.7292 | 3.5569 | 34820.1694 | 701.9
87 | 0.024123 | 4.5979 | 45010.7492 | 3.5548 | 34798.9635 | 714.2373
88 | 0.0244 | 4.5953 | 44985.4252 | 3.5526 | 34777.6844 | 726.6706
89 | 0.024678 | 4.5927 | 44959.7564 | 3.5504 | 34756.3326 | 739.2
90 | 0.024955 | 4.5901 | 44933.7421 | 3.5482 | 34734.9086 | 751.8253
91 | 0.025232 | 4.5874 | 44907.3816 | 3.546 | 34713.4132 | 764.5466
92 | 0.02551 | 4.5846 | 44880.674 | 3.5438 | 34691.8468 | 777.3639
93 | 0.025787 | 4.5819 | 44853.6188 | 3.5416 | 34670.2099 | 790.2772
94 | 0.026064 | 4.5791 | 44826.2151 | 3.5394 | 34648.5031 | 803.2865
95 | 0.026341 | 4.5762 | 44798.4624 | 3.5372 | 34626.7269 | 816.3918
96 | 0.026619 | 4.5734 | 44770.3597 | 3.535 | 34604.8819 | 829.5931
97 | 0.026896 | 4.5705 | 44741.9066 | 3.5327 | 34582.9685 | 842.8903
98 | 0.027173 | 4.5675 | 44713.1022 | 3.5305 | 34560.9872 | 856.2836
99 | 0.027451 | 4.5645 | 44683.946 | 3.5282 | 34538.9385 | 869.7729
100 | 0.027728 | 4.5615 | 44654.4372 | 3.526 | 34516.8229 | 883.3581
101 | 0.028005 | 4.5585 | 44624.5751 | 3.5237 | 34494.6408 | 897.0394
102 | 0.028282 | 4.5554 | 44594.359 | 3.5214 | 34472.3928 | 910.8166
103 | 0.02856 | 4.5523 | 44563.7884 | 3.5191 | 34450.0792 | 924.6898
104 | 0.028837 | 4.5491 | 44532.8626 | 3.5169 | 34427.7005 | 938.6591
105 | 0.029114 | 4.5459 | 44501.5808 | 3.5146 | 34405.2572 | 952.7243
106 | 0.029391 | 4.5427 | 44469.9425 | 3.5123 | 34382.7497 | 966.8855
107 | 0.029669 | 4.5394 | 44437.9471 | 3.51 | 34360.1784 | 981.1427
108 | 0.029946 | 4.5361 | 44405.5938 | 3.5076 | 34337.5437 | 995.4959
109 | 0.030223 | 4.5328 | 44372.882 | 3.5053 | 34314.846 | 1009.9451
110 | 0.030501 | 4.5294 | 44339.8111 | 3.503 | 34292.0858 | 1024.4903
111 | 0.030778 | 4.526 | 44306.3806 | 3.5007 | 34269.2634 | 1039.1315
112 | 0.031055 | 4.5225 | 44272.5897 | 3.4983 | 34246.3793 | 1053.8687
113 | 0.031332 | 4.519 | 44238.4379 | 3.496 | 34223.4338 | 1068.7018
114 | 0.03161 | 4.5155 | 44203.9245 | 3.4936 | 34200.4272 | 1083.631
115 | 0.031887 | 4.512 | 44169.0489 | 3.4913 | 34177.3601 | 1098.6562
116 | 0.032164 | 4.5084 | 44133.8106 | 3.4889 | 34154.2327 | 1113.7773
117 | 0.032441 | 4.5047 | 44098.2089 | 3.4865 | 34131.0454 | 1128.9944
118 | 0.032719 | 4.501 | 44062.2433 | 3.4842 | 34107.7986 | 1144.3076
119 | 0.032996 | 4.4973 | 44025.9131 | 3.4818 | 34084.4926 | 1159.7167
120 | 0.033273 | 4.4936 | 43989.2179 | 3.4794 | 34061.1278 | 1175.2218
121 | 0.033551 | 4.4898 | 43952.1569 | 3.477 | 34037.7045 | 1190.823
122 | 0.033828 | 4.486 | 43914.7296 | 3.4746 | 34014.223 | 1206.5201
123 | 0.034105 | 4.4821 | 43876.9354 | 3.4722 | 33990.6838 | 1222.3132
124 | 0.034382 | 4.4782 | 43838.7739 | 3.4698 | 33967.087 | 1238.2023
125 | 0.03466 | 4.4743 | 43800.2443 | 3.4674 | 33943.4331 | 1254.1874
126 | 0.034937 | 4.4703 | 43761.3462 | 3.465 | 33919.7223 | 1270.2684
127 | 0.035214 | 4.4663 | 43722.079 | 3.4625 | 33895.9551 | 1286.4455
128 | 0.035492 | 4.4622 | 43682.4421 | 3.4601 | 33872.1316 | 1302.7186
129 | 0.035769 | 4.4582 | 43642.435 | 3.4577 | 33848.2522 | 1319.0876
130 | 0.036046 | 4.454 | 43602.0571 | 3.4552 | 33824.3172 | 1335.5527
131 | 0.036323 | 4.4499 | 43561.3079 | 3.4528 | 33800.3269 | 1352.1138
132 | 0.036601 | 4.4457 | 43520.1869 | 3.4503 | 33776.2817 | 1368.7708
133 | 0.036878 | 4.4414 | 43478.6934 | 3.4478 | 33752.1817 | 1385.5238
134 | 0.037155 | 4.4372 | 43436.8271 | 3.4454 | 33728.0272 | 1402.3729
135 | 0.037433 | 4.4328 | 43394.5873 | 3.4429 | 33703.8187 | 1419.3179
136 | 0.03771 | 4.4285 | 43351.9735 | 3.4404 | 33679.5563 | 1436.3589
137 | 0.037987 | 4.4241 | 43308.9852 | 3.4379 | 33655.2403 | 1453.4959
138 | 0.038264 | 4.4197 | 43265.6218 | 3.4355 | 33630.871 | 1470.7289
139 | 0.038542 | 4.4152 | 43221.8829 | 3.433 | 33606.4486 | 1488.0579
140 | 0.038819 | 4.4107 | 43177.768 | 3.4305 | 33581.9735 | 1505.4829
141 | 0.039096 | 4.4061 | 43133.2765 | 3.428 | 33557.4459 | 1523.0039
142 | 0.039373 | 4.4016 | 43088.4079 | 3.4254 | 33532.8661 | 1540.6209
143 | 0.039651 | 4.3969 | 43043.1617 | 3.4229 | 33508.2343 | 1558.3339
144 | 0.039928 | 4.3923 | 42997.5374 | 3.4204 | 33483.5507 | 1576.1428
145 | 0.040205 | 4.3876 | 42951.5345 | 3.4179 | 33458.8157 | 1594.0478
146 | 0.040483 | 4.3828 | 42905.1525 | 3.4153 | 33434.0294 | 1612.0487
147 | 0.04076 | 4.3781 | 42858.3909 | 3.4128 | 33409.1921 | 1630.1457
148 | 0.041037 | 4.3732 | 42811.2492 | 3.4103 | 33384.3042 | 1648.3386
149 | 0.041314 | 4.3684 | 42763.727 | 3.4077 | 33359.3657 | 1666.6275
150 | 0.041592 | 4.3635 | 42715.8237 | 3.4052 | 33334.3769 | 1685.0125
151 | 0.041869 | 4.3586 | 42667.5388 | 3.4026 | 33309.3381 | 1703.4934
152 | 0.042146 | 4.3536 | 42618.872 | 3.4 | 33284.2496 | 1722.0703
153 | 0.042424 | 4.3486 | 42569.8226 | 3.3975 | 33259.1114 | 1740.7432
154 | 0.042701 | 4.3435 | 42520.3902 | 3.3949 | 33233.9239 | 1759.5121
155 | 0.042978 | 4.3384 | 42470.5744 | 3.3923 | 33208.6873 | 1778.377
156 | 0.043255 | 4.3333 | 42420.3746 | 3.3897 | 33183.4018 | 1797.3379
157 | 0.043533 | 4.3282 | 42369.7905 | 3.3872 | 33158.0677 | 1816.3948
158 | 0.04381 | 4.3229 | 42318.8215 | 3.3846 | 33132.6851 | 1835.5476
159 | 0.044087 | 4.3177 | 42267.4671 | 3.382 | 33107.2542 | 1854.7965
160 | 0.044364 | 4.3124 | 42215.727 | 3.3794 | 33081.7753 | 1874.1414
161 | 0.044642 | 4.3071 | 42163.6006 | 3.3768 | 33056.2486 | 1893.5822
162 | 0.044919 | 4.3017 | 42111.0875 | 3.3741 | 33030.6743 | 1913.1191
163 | 0.045196 | 4.2963 | 42058.1872 | 3.3715 | 33005.0526 | 1932.7519
164 | 0.045474 | 4.2909 | 42004.8993 | 3.3689 | 32979.3837 | 1952.4807
165 | 0.045751 | 4.2854 | 41951.2234 | 3.3663 | 32953.6677 | 1972.3056
166 | 0.046028 | 4.2799 | 41897.1589 | 3.3636 | 32927.905 | 1992.2264
167 | 0.046305 | 4.2743 | 41842.7055 | 3.361 | 32902.0957 | 2012.2432
168 | 0.046583 | 4.2687 | 41787.8626 | 3.3584 | 32876.24 | 2032.356
169 | 0.04686 | 4.2631 | 41732.6299 | 3.3557 | 32850.338 | 2052.5648
170 | 0.047137 | 4.2574 | 41677.0069 | 3.3531 | 32824.3901 | 2072.8696
171 | 0.047415 | 4.2517 | 41620.9932 | 3.3504 | 32798.3963 | 2093.2704
172 | 0.047692 | 4.2459 | 41564.5883 | 3.3478 | 32772.3569 | 2113.7672
173 | 0.047969 | 4.2401 | 41507.7918 | 3.3451 | 32746.272 | 2134.3599
174 | 0.048246 | 4.2343 | 41450.6033 | 3.3424 | 32720.1418 | 2155.0487
175 | 0.048524 | 4.2284 | 41393.0224 | 3.3397 | 32693.9665 | 2175.8335
176 | 0.048801 | 4.2225 | 41335.0485 | 3.3371 | 32667.7464 | 2196.7142
177 | 0.049078 | 4.2165 | 41276.6814 | 3.3344 | 32641.4815 | 2217.691
178 | 0.049355 | 4.2105 | 41217.9205 | 3.3317 | 32615.172 | 2238.7637
179 | 0.049633 | 4.2044 | 41158.7654 | 3.329 | 32588.8182 | 2259.9324
180 | 0.04991 | 4.1984 | 41099.2158 | 3.3263 | 32562.4202 | 2281.1972
181 | 0.050187 | 4.1922 | 41039.2712 | 3.3236 | 32535.9781 | 2302.5579
182 | 0.050465 | 4.1861 | 40978.9311 | 3.3209 | 32509.4922 | 2324.0146
183 | 0.050742 | 4.1799 | 40918.1953 | 3.3182 | 32482.9625 | 2345.5673
184 | 0.051019 | 4.1736 | 40857.0632 | 3.3155 | 32456.3894 | 2367.216
185 | 0.051296 | 4.1673 | 40795.5344 | 3.3128 | 32429.7729 | 2388.9607
186 | 0.051574 | 4.161 | 40733.6086 | 3.31 | 32403.1131 | 2410.8014
187 | 0.051851 | 4.1546 | 40671.2854 | 3.3073 | 32376.4104 | 2432.7381
188 | 0.052128 | 4.1482 | 40608.5642 | 3.3046 | 32349.6648 | 2454.7708
189 | 0.052406 | 4.1418 | 40545.4448 | 3.3018 | 32322.8764 | 2476.8994
190 | 0.052683 | 4.1353 | 40481.9268 | 3.2991 | 32296.0456 | 2499.1241
191 | 0.05296 | 4.1288 | 40418.0096 | 3.2964 | 32269.1723 | 2521.4447
192 | 0.053237 | 4.1222 | 40353.693 | 3.2936 | 32242.2567 | 2543.8614
193 | 0.053515 | 4.1156 | 40288.9765 | 3.2909 | 32215.2991 | 2566.374
194 | 0.053792 | 4.1089 | 40223.8598 | 3.2881 | 32188.2996 | 2588.9827
195 | 0.054069 | 4.1022 | 40158.3424 | 3.2853 | 32161.2582 | 2611.6873
196 | 0.054346 | 4.0955 | 40092.4239 | 3.2826 | 32134.1752 | 2634.4879
197 | 0.054624 | 4.0887 | 40026.104 | 3.2798 | 32107.0508 | 2657.3845
198 | 0.054901 | 4.0819 | 39959.3823 | 3.277 | 32079.885 | 2680.3771
199 | 0.055178 | 4.0751 | 39892.2584 | 3.2742 | 32052.678 | 2703.4657
200 | 0.055456 | 4.0682 | 39824.7319 | 3.2715 | 32025.43 | 2726.6503
201 | 0.055733 | 4.0612 | 39756.8024 | 3.2687 | 31998.141 | 2749.9309
202 | 0.05601 | 4.0543 | 39688.4695 | 3.2659 | 31970.8113 | 2773.3075
203 | 0.056287 | 4.0472 | 39619.7329 | 3.2631 | 31943.441 | 2796.7801
204 | 0.056565 | 4.0402 | 39550.5921 | 3.2603 | 31916.0302 | 2820.3487
205 | 0.056842 | 4.0331 | 39481.0469 | 3.2575 | 31888.5791 | 2844.0132
206 | 0.057119 | 4.0259 | 39411.0968 | 3.2547 | 31861.0877 | 2867.7738
207 | 0.057397 | 4.0187 | 39340.7414 | 3.2519 | 31833.5563 | 2891.6303
208 | 0.057674 | 4.0115 | 39269.9805 | 3.249 | 31805.985 | 2915.5829
209 | 0.057951 | 4.0042 | 39198.8135 | 3.2462 | 31778.3739 | 2939.6314
210 | 0.058228 | 3.9969 | 39127.2401 | 3.2434 | 31750.7231 | 2963.7759
211 | 0.058506 | 3.9896 | 39055.2601 | 3.2406 | 31723.0328 | 2988.0165
212 | 0.058783 | 3.9822 | 38982.8729 | 3.2377 | 31695.3031 | 3012.353
213 | 0.05906 | 3.9747 | 38910.0782 | 3.2349 | 31667.5341 | 3036.7855
214 | 0.059337 | 3.9673 | 38836.8757 | 3.2321 | 31639.726 | 3061.314
215 | 0.059615 | 3.9597 | 38763.2651 | 3.2292 | 31611.8788 | 3085.9385
216 | 0.059892 | 3.9522 | 38689.2458 | 3.2264 | 31583.9928 | 3110.659
217 | 0.060169 | 3.9446 | 38614.8177 | 3.2235 | 31556.068 | 3135.4755
218 | 0.060447 | 3.9369 | 38539.9803 | 3.2207 | 31528.1046 | 3160.3879
219 | 0.060724 | 3.9292 | 38464.7332 | 3.2178 | 31500.1027 | 3185.3964
220 | 0.061001 | 3.9215 | 38389.0761 | 3.2149 | 31472.0624 | 3210.5009
221 | 0.061278 | 3.9137 | 38313.0087 | 3.2121 | 31443.9838 | 3235.7013
222 | 0.061556 | 3.9059 | 38236.5307 | 3.2092 | 31415.8671 | 3260.9978
223 | 0.061833 | 3.8981 | 38159.6415 | 3.2063 | 31387.7124 | 3286.3902
224 | 0.06211 | 3.8902 | 38082.341 | 3.2034 | 31359.5198 | 3311.8787
225 | 0.062388 | 3.8822 | 38004.6287 | 3.2005 | 31331.2894 | 3337.4631
226 | 0.062665 | 3.8743 | 37926.5043 | 3.1977 | 31303.0213 | 3363.1435
227 | 0.062942 | 3.8662 | 37847.9674 | 3.1948 | 31274.7156 | 3388.9199
228 | 0.063219 | 3.8582 | 37769.0178 | 3.1919 | 31246.3726 | 3414.7924
229 | 0.063497 | 3.8501 | 37689.655 | 3.189 | 31217.9922 | 3440.7608
230 | 0.063774 | 3.8419 | 37609.8787 | 3.1861 | 31189.5746 | 3466.8252
231 | 0.064051 | 3.8337 | 37529.6886 | 3.1832 | 31161.1199 | 3492.9855
232 | 0.064328 | 3.8255 | 37449.0844 | 3.1803 | 31132.6283 | 3519.2419
233 | 0.064606 | 3.8172 | 37368.0656 | 3.1773 | 31104.0998 | 3545.5943
234 | 0.064883 | 3.8089 | 37286.632 | 3.1744 | 31075.5345 | 3572.0427
235 | 0.06516 | 3.8005 | 37204.7832 | 3.1715 | 31046.9326 | 3598.587
236 | 0.065438 | 3.7921 | 37122.5189 | 3.1686 | 31018.2941 | 3625.2274
237 | 0.065715 | 3.7837 | 37039.8387 | 3.1656 | 30989.6192 | 3651.9638
238 | 0.065992 | 3.7752 | 36956.7423 | 3.1627 | 30960.908 | 3678.7961
239 | 0.066269 | 3.7667 | 36873.2294 | 3.1598 | 30932.1606 | 3705.7244
240 | 0.066547 | 3.7581 | 36789.2997 | 3.1568 | 30903.3771 | 3732.7488
241 | 0.066824 | 3.7495 | 36704.9528 | 3.1539 | 30874.5576 | 3759.8691
242 | 0.067101 | 3.7408 | 36620.1883 | 3.1509 | 30845.7021 | 3787.0854
243 | 0.067379 | 3.7321 | 36535.0061 | 3.148 | 30816.8109 | 3814.3977
244 | 0.067656 | 3.7234 | 36449.4056 | 3.145 | 30787.884 | 3841.806
245 | 0.067933 | 3.7146 | 36363.3866 | 3.1421 | 30758.9215 | 3869.3103
246 | 0.06821 | 3.7058 | 36276.9489 | 3.1391 | 30729.9235 | 3896.9106
247 | 0.068488 | 3.6969 | 36190.0919 | 3.1362 | 30700.8902 | 3924.6069
248 | 0.068765 | 3.688 | 36102.8156 | 3.1332 | 30671.8215 | 3952.3992
249 | 0.069042 | 3.679 | 36015.1194 | 3.1302 | 30642.7177 | 3980.2875
250 | 0.069319 | 3.67 | 35927.0031 | 3.1272 | 30613.5787 | 4008.2717
251 | 0.069597 | 3.661 | 35838.4663 | 3.1243 | 30584.4048 | 4036.352
252 | 0.069874 | 3.6519 | 35749.5088 | 3.1213 | 30555.196 | 4064.5283
253 | 0.070151 | 3.6427 | 35660.1303 | 3.1183 | 30525.9524 | 4092.8005
254 | 0.070429 | 3.6336 | 35570.3303 | 3.1153 | 30496.6741 | 4121.1687
255 | 0.070706 | 3.6244 | 35480.1087 | 3.1123 | 30467.3612 | 4149.633
256 | 0.070983 | 3.6151 | 35389.465 | 3.1093 | 30438.0138 | 4178.1932
257 | 0.07126 | 3.6058 | 35298.399 | 3.1063 | 30408.632 | 4206.8494
258 | 0.071538 | 3.5965 | 35206.9104 | 3.1033 | 30379.2159 | 4235.6016
259 | 0.071815 | 3.5871 | 35114.9988 | 3.1003 | 30349.7655 | 4264.4498
260 | 0.072092 | 3.5776 | 35022.6639 | 3.0973 | 30320.2811 | 4293.394
261 | 0.07237 | 3.5682 | 34929.9054 | 3.0943 | 30290.7625 | 4322.4342
262 | 0.072647 | 3.5586 | 34836.7231 | 3.0912 | 30261.2101 | 4351.5704
263 | 0.072924 | 3.5491 | 34743.1166 | 3.0882 | 30231.6237 | 4380.8026
264 | 0.073201 | 3.5395 | 34649.0855 | 3.0852 | 30202.0036 | 4410.1308
265 | 0.073479 | 3.5298 | 34554.6297 | 3.0822 | 30172.3498 | 4439.5549
266 | 0.073756 | 3.5201 | 34459.7487 | 3.0791 | 30142.6625 | 4469.0751
267 | 0.074033 | 3.5104 | 34364.4423 | 3.0761 | 30112.9416 | 4498.6913
268 | 0.07431 | 3.5006 | 34268.7102 | 3.0731 | 30083.1873 | 4528.4034
269 | 0.074588 | 3.4908 | 34172.5521 | 3.07 | 30053.3997 | 4558.2116
270 | 0.074865 | 3.4809 | 34075.9677 | 3.067 | 30023.5789 | 4588.1157
271 | 0.075142 | 3.471 | 33978.9566 | 3.0639 | 29993.7249 | 4618.1158
272 | 0.07542 | 3.4611 | 33881.5186 | 3.0609 | 29963.8378 | 4648.2119
273 | 0.075697 | 3.4511 | 33783.6533 | 3.0578 | 29933.9177 | 4678.404
274 | 0.075974 | 3.441 | 33685.3606 | 3.0547 | 29903.9648 | 4708.6922
275 | 0.076251 | 3.4309 | 33586.64 | 3.0517 | 29873.979 | 4739.0763
276 | 0.076529 | 3.4208 | 33487.4913 | 3.0486 | 29843.9605 | 4769.5564
277 | 0.076806 | 3.4106 | 33387.9142 | 3.0455 | 29813.9094 | 4800.1324
278 | 0.077083 | 3.4004 | 33287.9084 | 3.0425 | 29783.8257 | 4830.8045
279 | 0.07736 | 3.3902 | 33187.4736 | 3.0394 | 29753.7095 | 4861.5726
280 | 0.077638 | 3.3799 | 33086.6095 | 3.0363 | 29723.5609 | 4892.4367
281 | 0.077915 | 3.3695 | 32985.3158 | 3.0332 | 29693.38 | 4923.3967
282 | 0.078192 | 3.3591 | 32883.5922 | 3.0301 | 29663.1669 | 4954.4528
283 | 0.07847 | 3.3487 | 32781.4385 | 3.0271 | 29632.9216 | 4985.6048
284 | 0.078747 | 3.3382 | 32678.8543 | 3.024 | 29602.6442 | 5016.8529
285 | 0.079024 | 3.3277 | 32575.8394 | 3.0209 | 29572.3348 | 5048.1969
286 | 0.079301 | 3.3171 | 32472.3934 | 3.0178 | 29541.9935 | 5079.6369
287 | 0.079579 | 3.3065 | 32368.5161 | 3.0147 | 29511.6204 | 5111.173
288 | 0.079856 | 3.2958 | 32264.2072 | 3.0116 | 29481.2155 | 5142.805
289 | 0.080133 | 3.2851 | 32159.4664 | 3.0085 | 29450.7789 | 5174.533
290 | 0.080411 | 3.2744 | 32054.2935 | 3.0053 | 29420.3107 | 5206.357
291 | 0.080688 | 3.2636 | 31948.6881 | 3.0022 | 29389.8109 | 5238.277
292 | 0.080965 | 3.2528 | 31842.6499 | 2.9991 | 29359.2797 | 5270.293
293 | 0.081242 | 3.2419 | 31736.1787 | 2.996 | 29328.7171 | 5302.405
294 | 0.08152 | 3.231 | 31629.2742 | 2.9929 | 29298.1232 | 5334.6129
295 | 0.081797 | 3.22 | 31521.9362 | 2.9897 | 29267.4981 | 5366.9169
296 | 0.082074 | 3.209 | 31414.1642 | 2.9866 | 29236.8418 | 5399.3169
297 | 0.082352 | 3.198 | 31305.9581 | 2.9835 | 29206.1544 | 5431.8128
298 | 0.082629 | 3.1869 | 31197.3176 | 2.9803 | 29175.4361 | 5464.4048
299 | 0.082906 | 3.1757 | 31088.2424 | 2.9772 | 29144.6867 | 5497.0927
300 | 0.083183 | 3.1645 | 30978.7323 | 2.974 | 29113.9065 | 5529.8767
301 | 0.083461 | 3.1533 | 30868.7868 | 2.9709 | 29083.0955 | 5562.7566
302 | 0.083738 | 3.142 | 30758.4058 | 2.9677 | 29052.2538 | 5595.7325
303 | 0.084015 | 3.1307 | 30647.5891 | 2.9646 | 29021.3814 | 5628.8044
304 | 0.084292 | 3.1193 | 30536.3362 | 2.9614 | 28990.4785 | 5661.9723
305 | 0.08457 | 3.1079 | 30424.647 | 2.9583 | 28959.545 | 5695.2362
306 | 0.084847 | 3.0965 | 30312.5212 | 2.9551 | 28928.5811 | 5728.5961
307 | 0.085124 | 3.085 | 30199.9585 | 2.9519 | 28897.5868 | 5762.052
308 | 0.085402 | 3.0734 | 30086.9586 | 2.9488 | 28866.5623 | 5795.6039
309 | 0.085679 | 3.0619 | 29973.5213 | 2.9456 | 28835.5074 | 5829.2518
310 | 0.085956 | 3.0502 | 29859.6463 | 2.9424 | 28804.4225 | 5862.9957
311 | 0.086233 | 3.0385 | 29745.3333 | 2.9392 | 28773.3074 | 5896.8355
312 | 0.086511 | 3.0268 | 29630.5821 | 2.9361 | 28742.1623 | 5930.7714
313 | 0.086788 | 3.0151 | 29515.3923 | 2.9329 | 28710.9872 | 5964.8032
314 | 0.087065 | 3.0032 | 29399.7638 | 2.9297 | 28679.7823 | 5998.9311
315 | 0.087343 | 2.9914 | 29283.6963 | 2.9265 | 28648.5475 | 6033.1549
316 | 0.08762 | 2.9795 | 29167.1894 | 2.9233 | 28617.2829 | 6067.4748
317 | 0.087897 | 2.9675 | 29050.243 | 2.9201 | 28585.9887 | 6101.8906
318 | 0.088174 | 2.9555 | 28932.8567 | 2.9169 | 28554.6648 | 6136.4024
319 | 0.088452 | 2.9435 | 28815.0303 | 2.9137 | 28523.3114 | 6171.0102
320 | 0.088729 | 2.9314 | 28696.7636 | 2.9105 | 28491.9284 | 6205.714
321 | 0.089006 | 2.9193 | 28578.0562 | 2.9073 | 28460.516 | 6240.5138
322 | 0.089283 | 2.9071 | 28458.908 | 2.9041 | 28429.0743 | 6275.4096
323 | 0.089561 | 2.8949 | 28339.3186 | 2.9009 | 28397.6032 | 6310.4014
324 | 0.089838 | 2.8827 | 28219.2878 | 2.8977 | 28366.1029 | 6345.4892
325 | 0.090115 | 2.8703 | 28098.8153 | 2.8944 | 28334.5735 | 6380.6729
326 | 0.090393 | 2.858 | 27977.901 | 2.8912 | 28303.0149 | 6415.9527
327 | 0.09067 | 2.8456 | 27856.5444 | 2.888 | 28271.4272 | 6451.3285
328 | 0.090947 | 2.8332 | 27734.7454 | 2.8847 | 28239.8106 | 6486.8002
329 | 0.091224 | 2.8207 | 27612.5037 | 2.8815 | 28208.165 | 6522.368
330 | 0.091502 | 2.8081 | 27489.8191 | 2.8783 | 28176.4906 | 6558.0317
331 | 0.091779 | 2.7956 | 27366.6912 | 2.875 | 28144.7873 | 6593.7914
332 | 0.092056 | 2.7829 | 27243.1199 | 2.8718 | 28113.0553 | 6629.6472
333 | 0.092333 | 2.7703 | 27119.1048 | 2.8686 | 28081.2946 | 6665.5989
334 | 0.092611 | 2.7576 | 26994.6458 | 2.8653 | 28049.5053 | 6701.6466
335 | 0.092888 | 2.7448 | 26869.7426 | 2.8621 | 28017.6874 | 6737.7903
336 | 0.093165 | 2.732 | 26744.3949 | 2.8588 | 27985.841 | 6774.03
337 | 0.093443 | 2.7191 | 26618.6025 | 2.8555 | 27953.9662 | 6810.3657
338 | 0.09372 | 2.7062 | 26492.3651 | 2.8523 | 27922.063 | 6846.7974
339 | 0.093997 | 2.6933 | 26365.6824 | 2.849 | 27890.1314 | 6883.3251
340 | 0.094274 | 2.6803 | 26238.5543 | 2.8458 | 27858.1716 | 6919.9487
341 | 0.094552 | 2.6673 | 26110.9805 | 2.8425 | 27826.1836 | 6956.6684
342 | 0.094829 | 2.6542 | 25982.9607 | 2.8392 | 27794.1674 | 6993.4841
343 | 0.095106 | 2.6411 | 25854.4946 | 2.836 | 27762.1231 | 7030.3957
344 | 0.095384 | 2.6279 | 25725.5821 | 2.8327 | 27730.0508 | 7067.4034
345 | 0.095661 | 2.6147 | 25596.2229 | 2.8294 | 27697.9505 | 7104.507
346 | 0.095938 | 2.6014 | 25466.4167 | 2.8261 | 27665.8223 | 7141.7066
347 | 0.096215 | 2.5881 | 25336.1632 | 2.8228 | 27633.6662 | 7179.0023
348 | 0.096493 | 2.5748 | 25205.4624 | 2.8195 | 27601.4823 | 7216.3939
349 | 0.09677 | 2.5614 | 25074.3138 | 2.8163 | 27569.2706 | 7253.8815
350 | 0.097047 | 2.5479 | 24942.7173 | 2.813 | 27537.0312 | 7291.4651
351 | 0.097325 | 2.5345 | 24810.6726 | 2.8097 | 27504.7642 | 7329.1447
352 | 0.097602 | 2.5209 | 24678.1794 | 2.8064 | 27472.4696 | 7366.9203
353 | 0.097879 | 2.5073 | 24545.2376 | 2.8031 | 27440.1475 | 7404.7919
354 | 0.098156 | 2.4937 | 24411.8469 | 2.7998 | 27407.7978 | 7442.7595
355 | 0.098434 | 2.48 | 24278.007 | 2.7965 | 27375.4208 | 7480.823
356 | 0.098711 | 2.4663 | 24143.7177 | 2.7931 | 27343.0164 | 7518.9826
357 | 0.098988 | 2.4526 | 24008.9787 | 2.7898 | 27310.5846 | 7557.2382
358 | 0.099265 | 2.4388 | 23873.7899 | 2.7865 | 27278.1256 | 7595.5897
359 | 0.099543 | 2.4249 | 23738.151 | 2.7832 | 27245.6394 | 7634.0373
360 | 0.09982 | 2.411 | 23602.0617 | 2.7799 | 27213.126 | 7672.5808
361 | 0.1001 | 2.397 | 23465.5218 | 2.7765 | 27180.5856 | 7711.2204
362 | 0.10037 | 2.3831 | 23328.5311 | 2.7732 | 27148.018 | 7749.9559
363 | 0.10065 | 2.369 | 23191.0893 | 2.7699 | 27115.4235 | 7788.7874
364 | 0.10093 | 2.3549 | 23053.1962 | 2.7666 | 27082.802 | 7827.7149
365 | 0.10121 | 2.3408 | 22914.8516 | 2.7632 | 27050.1536 | 7866.7384
366 | 0.10148 | 2.3266 | 22776.0551 | 2.7599 | 27017.4784 | 7905.8579
367 | 0.10176 | 2.3124 | 22636.8067 | 2.7565 | 26984.7764 | 7945.0734
368 | 0.10204 | 2.2981 | 22497.106 | 2.7532 | 26952.0476 | 7984.3849
369 | 0.10232 | 2.2838 | 22356.9529 | 2.7499 | 26919.2922 | 8023.7924
370 | 0.10259 | 2.2694 | 22216.347 | 2.7465 | 26886.5101 | 8063.2959
371 | 0.10287 | 2.255 | 22075.2882 | 2.7432 | 26853.7014 | 8102.8953
372 | 0.10315 | 2.2406 | 21933.7762 | 2.7398 | 26820.8662 | 8142.5908
373 | 0.10342 | 2.2261 | 21791.8108 | 2.7364 | 26788.0044 | 8182.3823
374 | 0.1037 | 2.2115 | 21649.3917 | 2.7331 | 26755.1163 | 8222.2697
375 | 0.10398 | 2.1969 | 21506.5188 | 2.7297 | 26722.2017 | 8262.2532
376 | 0.10426 | 2.1823 | 21363.1918 | 2.7264 | 26689.2608 | 8302.3326
377 | 0.10453 | 2.1676 | 21219.4104 | 2.723 | 26656.2936 | 8342.508
378 | 0.10481 | 2.1529 | 21075.1745 | 2.7196 | 26623.3002 | 8382.7794
379 | 0.10509 | 2.1381 | 20930.4838 | 2.7162 | 26590.2806 | 8423.1469
380 | 0.10537 | 2.1233 | 20785.338 | 2.7129 | 26557.2348 | 8463.6103
381 | 0.10564 | 2.1084 | 20639.7371 | 2.7095 | 26524.1629 | 8504.1697
382 | 0.10592 | 2.0935 | 20493.6806 | 2.7061 | 26491.065 | 8544.8251
383 | 0.1062 | 2.0785 | 20347.1684 | 2.7027 | 26457.9411 | 8585.5765
384 | 0.10647 | 2.0635 | 20200.2004 | 2.6993 | 26424.7912 | 8626.4238
385 | 0.10675 | 2.0484 | 20052.7761 | 2.696 | 26391.6154 | 8667.3672
386 | 0.10703 | 2.0333 | 19904.8955 | 2.6926 | 26358.4138 | 8708.4066
387 | 0.10731 | 2.0182 | 19756.5582 | 2.6892 | 26325.1863 | 8749.542
388 | 0.10758 | 2.003 | 19607.7642 | 2.6858 | 26291.9331 | 8790.7733
389 | 0.10786 | 1.9877 | 19458.5131 | 2.6824 | 26258.6541 | 8832.1007
390 | 0.10814 | 1.9724 | 19308.8047 | 2.679 | 26225.3495 | 8873.524
391 | 0.10842 | 1.9571 | 19158.6388 | 2.6756 | 26192.0192 | 8915.0433
392 | 0.10869 | 1.9417 | 19008.0152 | 2.6722 | 26158.6634 | 8956.6587
393 | 0.10897 | 1.9263 | 18856.9336 | 2.6687 | 26125.282 | 8998.37
394 | 0.10925 | 1.9108 | 18705.3939 | 2.6653 | 26091.8751 | 9040.1773
395 | 0.10952 | 1.8953 | 18553.3958 | 2.6619 | 26058.4428 | 9082.0806
396 | 0.1098 | 1.8797 | 18400.9391 | 2.6585 | 26024.9851 | 9124.0799
397 | 0.11008 | 1.8641 | 18248.0235 | 2.6551 | 25991.502 | 9166.1752
398 | 0.11036 | 1.8484 | 18094.6489 | 2.6517 | 25957.9936 | 9208.3665
399 | 0.11063 | 1.8327 | 17940.815 | 2.6482 | 25924.46 | 9250.6538
400 | 0.11091 | 1.8169 | 17786.5217 | 2.6448 | 25890.9011 | 9293.0371
401 | 0.11119 | 1.8011 | 17631.7686 | 2.6414 | 25857.317 | 9335.5164
402 | 0.11147 | 1.7853 | 17476.5556 | 2.6379 | 25823.7078 | 9378.0916
403 | 0.11174 | 1.7694 | 17320.8825 | 2.6345 | 25790.0736 | 9420.7629
404 | 0.11202 | 1.7534 | 17164.749 | 2.6311 | 25756.4142 | 9463.5301
405 | 0.1123 | 1.7374 | 17008.1549 | 2.6276 | 25722.7299 | 9506.3934
406 | 0.11257 | 1.7214 | 16851.1001 | 2.6242 | 25689.0206 | 9549.3526
407 | 0.11285 | 1.7053 | 16693.5842 | 2.6207 | 25655.2864 | 9592.4078
408 | 0.11313 | 1.6891 | 16535.6071 | 2.6173 | 25621.5273 | 9635.5591
409 | 0.11341 | 1.673 | 16377.1686 | 2.6138 | 25587.7434 | 9678.8063
410 | 0.11368 | 1.6567 | 16218.2684 | 2.6104 | 25553.9347 | 9722.1495
411 | 0.11396 | 1.6404 | 16058.9063 | 2.6069 | 25520.1012 | 9765.5887
412 | 0.11424 | 1.6241 | 15899.0822 | 2.6035 | 25486.2431 | 9809.1239
413 | 0.11452 | 1.6077 | 15738.7958 | 2.6 | 25452.3603 | 9852.7551
414 | 0.11479 | 1.5913 | 15578.0468 | 2.5965 | 25418.4528 | 9896.4823
415 | 0.11507 | 1.5749 | 15416.8351 | 2.5931 | 25384.5208 | 9940.3055
416 | 0.11535 | 1.5583 | 15255.1606 | 2.5896 | 25350.5642 | 9984.2246
417 | 0.11562 | 1.5418 | 15093.0228 | 2.5861 | 25316.5832 | 10028.2398
418 | 0.1159 | 1.5252 | 14930.4217 | 2.5827 | 25282.5777 | 10072.351
419 | 0.11618 | 1.5085 | 14767.3571 | 2.5792 | 25248.5477 | 10116.5581
420 | 0.11646 | 1.4918 | 14603.8286 | 2.5757 | 25214.4934 | 10160.8613
421 | 0.11673 | 1.4751 | 14439.8362 | 2.5722 | 25180.4148 | 10205.2604
422 | 0.11701 | 1.4583 | 14275.3796 | 2.5687 | 25146.3119 | 10249.7555
423 | 0.11729 | 1.4414 | 14110.4585 | 2.5653 | 25112.1847 | 10294.3467
424 | 0.11757 | 1.4245 | 13945.0729 | 2.5618 | 25078.0333 | 10339.0338
425 | 0.11784 | 1.4076 | 13779.2224 | 2.5583 | 25043.8577 | 10383.8169
426 | 0.11812 | 1.3906 | 13612.9069 | 2.5548 | 25009.658 | 10428.696
427 | 0.1184 | 1.3735 | 13446.1261 | 2.5513 | 24975.4342 | 10473.6711
428 | 0.11867 | 1.3565 | 13278.88 | 2.5478 | 24941.1864 | 10518.7422
429 | 0.11895 | 1.3393 | 13111.1681 | 2.5443 | 24906.9145 | 10563.9093
430 | 0.11923 | 1.3222 | 12942.9904 | 2.5408 | 24872.6187 | 10609.1724
431 | 0.11951 | 1.3049 | 12774.3466 | 2.5373 | 24838.2989 | 10654.5314
432 | 0.11978 | 1.2876 | 12605.2366 | 2.5338 | 24803.9553 | 10699.9865
433 | 0.12006 | 1.2703 | 12435.6601 | 2.5303 | 24769.5877 | 10745.5376
434 | 0.12034 | 1.253 | 12265.6168 | 2.5267 | 24735.1964 | 10791.1846
435 | 0.12062 | 1.2355 | 12095.1068 | 2.5232 | 24700.7813 | 10836.9277
436 | 0.12089 | 1.2181 | 11924.1296 | 2.5197 | 24666.3424 | 10882.7667
437 | 0.12117 | 1.2006 | 11752.6851 | 2.5162 | 24631.8798 | 10928.7017
438 | 0.12145 | 1.183 | 11580.7731 | 2.5127 | 24597.3936 | 10974.7328
439 | 0.12172 | 1.1654 | 11408.3934 | 2.5091 | 24562.8837 | 11020.8598
440 | 0.122 | 1.1477 | 11235.5458 | 2.5056 | 24528.3503 | 11067.0828
441 | 0.12228 | 1.13 | 11062.2301 | 2.5021 | 24493.7933 | 11113.4018
442 | 0.12256 | 1.1123 | 10888.4461 | 2.4986 | 24459.2128 | 11159.8168
443 | 0.12283 | 1.0945 | 10714.1936 | 2.495 | 24424.6087 | 11206.3278
444 | 0.12311 | 1.0766 | 10539.4724 | 2.4915 | 24389.9813 | 11252.9348
445 | 0.12339 | 1.0587 | 10364.2823 | 2.4879 | 24355.3304 | 11299.6378
446 | 0.12367 | 1.0408 | 10188.623 | 2.4844 | 24320.6562 | 11346.4367
447 | 0.12394 | 1.0228 | 10012.4944 | 2.4809 | 24285.9587 | 11393.3317
448 | 0.12422 | 1.0048 | 9835.8964 | 2.4773 | 24251.2378 | 11440.3227
449 | 0.1245 | 0.98667 | 9658.8286 | 2.4738 | 24216.4937 | 11487.4096
450 | 0.12478 | 0.96853 | 9481.2909 | 2.4702 | 24181.7264 | 11534.5926
451 | 0.12505 | 0.95035 | 9303.2831 | 2.4667 | 24146.9359 | 11581.8715
452 | 0.12533 | 0.93212 | 9124.8049 | 2.4631 | 24112.1222 | 11629.2465
453 | 0.12561 | 0.91384 | 8945.8563 | 2.4595 | 24077.2854 | 11676.7174
454 | 0.12588 | 0.89551 | 8766.437 | 2.456 | 24042.4256 | 11724.2843
455 | 0.12616 | 0.87713 | 8586.5467 | 2.4524 | 24007.5427 | 11771.9472
456 | 0.12644 | 0.85871 | 8406.1854 | 2.4488 | 23972.6368 | 11819.7061
457 | 0.12672 | 0.84024 | 8225.3528 | 2.4453 | 23937.7079 | 11867.561
458 | 0.12699 | 0.82171 | 8044.0487 | 2.4417 | 23902.7561 | 11915.5119
459 | 0.12727 | 0.80315 | 7862.2729 | 2.4381 | 23867.7814 | 11963.5588
460 | 0.12755 | 0.78453 | 7680.0252 | 2.4346 | 23832.7838 | 12011.7017
461 | 0.12783 | 0.76586 | 7497.3054 | 2.431 | 23797.7634 | 12059.9406
462 | 0.1281 | 0.74715 | 7314.1134 | 2.4274 | 23762.7202 | 12108.2755
463 | 0.12838 | 0.72839 | 7130.4489 | 2.4238 | 23727.6542 | 12156.7063
464 | 0.12866 | 0.70958 | 6946.3117 | 2.4202 | 23692.5655 | 12205.2332
465 | 0.12893 | 0.69072 | 6761.7017 | 2.4167 | 23657.4541 | 12253.856
466 | 0.12921 | 0.67181 | 6576.6187 | 2.4131 | 23622.32 | 12302.5749
467 | 0.12949 | 0.65286 | 6391.0623 | 2.4095 | 23587.1634 | 12351.3897
468 | 0.12977 | 0.63386 | 6205.0326 | 2.4059 | 23551.9841 | 12400.3005
469 | 0.13004 | 0.6148 | 6018.5292 | 2.4023 | 23516.7822 | 12449.3074
470 | 0.13032 | 0.5957 | 5831.5521 | 2.3987 | 23481.5579 | 12498.4102
471 | 0.1306 | 0.57656 | 5644.1009 | 2.3951 | 23446.311 | 12547.609
472 | 0.13088 | 0.55736 | 5456.1755 | 2.3915 | 23411.0417 | 12596.9038
473 | 0.13115 | 0.53811 | 5267.7757 | 2.3879 | 23375.75 | 12646.2946
474 | 0.13143 | 0.51882 | 5078.9013 | 2.3843 | 23340.4359 | 12695.7814
475 | 0.13171 | 0.49948 | 4889.5522 | 2.3807 | 23305.0994 | 12745.3642
476 | 0.13198 | 0.48009 | 4699.728 | 2.377 | 23269.7406 | 12795.0429
477 | 0.13226 | 0.46065 | 4509.4288 | 2.3734 | 23234.3595 | 12844.8177
478 | 0.13254 | 0.44116 | 4318.6542 | 2.3698 | 23198.9562 | 12894.6885
479 | 0.13282 | 0.42162 | 4127.404 | 2.3662 | 23163.5306 | 12944.6552
480 | 0.13309 | 0.40204 | 3935.6782 | 2.3626 | 23128.0828 | 12994.718
481 | 0.13337 | 0.3824 | 3743.4764 | 2.359 | 23092.6129 | 13044.8767
482 | 0.13365 | 0.36272 | 3550.7985 | 2.3553 | 23057.1208 | 13095.1315
483 | 0.13393 | 0.34299 | 3357.6444 | 2.3517 | 23021.6066 | 13145.4822
484 | 0.1342 | 0.32321 | 3164.0137 | 2.3481 | 22986.0704 | 13195.9289
485 | 0.13448 | 0.30338 | 2969.9064 | 2.3444 | 22950.5121 | 13246.4716
486 | 0.13476 | 0.2835 | 2775.3223 | 2.3408 | 22914.9319 | 13297.1103
487 | 0.13503 | 0.26358 | 2580.2611 | 2.3372 | 22879.3296 | 13347.845
488 | 0.13531 | 0.2436 | 2384.7227 | 2.3335 | 22843.7055 | 13398.6757
489 | 0.13559 | 0.22358 | 2188.7069 | 2.3299 | 22808.0594 | 13449.6024
490 | 0.13587 | 0.20351 | 1992.2135 | 2.3262 | 22772.3914 | 13500.6251
491 | 0.13614 | 0.18339 | 1795.2424 | 2.3226 | 22736.7016 | 13551.7438
492 | 0.13642 | 0.16322 | 1597.7932 | 2.3189 | 22700.99 | 13602.9585
493 | 0.1367 | 0.143 | 1399.8659 | 2.3153 | 22665.2566 | 13654.2691
494 | 0.13698 | 0.12273 | 1201.4603 | 2.3116 | 22629.5015 | 13705.6758
495 | 0.13725 | 0.10242 | 1002.5762 | 2.308 | 22593.7246 | 13757.1784
496 | 0.13753 | 0.08205 | 803.2133 | 2.3043 | 22557.9261 | 13808.7771
497 | 0.13781 | 0.061636 | 603.3716 | 2.3007 | 22522.1059 | 13860.4717
498 | 0.13808 | 0.041172 | 403.0508 | 2.297 | 22486.264 | 13912.2624
499 | 0.13836 | 0.02066 | 202.2508 | 2.2934 | 22450.4006 | 13964.149
500 | 0.13864 | 9.9221e-05 | 0.97131 | 2.2897 | 22414.5156 | 14016.1316

## Passiv
94.4 | L/h |  |  | V' | 94.4 | L/h
|  |  |  | dT | 20 | K
dt [K] | P [W] |  |  | vertikal | 36 | W
0 | 0 | 323.0257 | 83.7795 | horizontal | 62 | W
5 | 18.1926 | 323.0257 | 83.7795
7.5 | 26.5415 | 323.0257 | 83.7795
10 | 34.4452 | 323.0257 | 83.7795
12.5 | 41.9385 | 323.0257 | 83.7795
15 | 49.0525 | 323.0257 | 83.7795
17.5 | 55.8153 | 323.0257 | 83.7795
20 | 62.2523 | 323.0257 | 83.7795
22.5 | 68.3865 | 323.0257 | 83.7795
25 | 74.2387 | 323.0257 | 83.7795
27.5 | 79.8279 | 323.0257 | 83.7795
30 | 85.1715 | 323.0257 | 83.7795
32.5 | 90.2854 | 323.0257 | 83.7795
35 | 95.1839 | 323.0257 | 83.7795
37.5 | 99.8806 | 323.0257 | 83.7795
40 | 104.3875 | 323.0257 | 83.7795
42.5 | 108.7159 | 323.0257 | 83.7795
45 | 112.8763 | 323.0257 | 83.7795
47.5 | 116.8783 | 323.0257 | 83.7795
50 | 120.7307 | 323.0257 | 83.7795
52.5 | 124.4417 | 323.0257 | 83.7795
55 | 128.019 | 323.0257 | 83.7795
57.5 | 131.4697 | 323.0257 | 83.7795
60 | 134.8005 | 323.0257 | 83.7795
62.5 | 138.0173 | 323.0257 | 83.7795
65 | 141.1261 | 323.0257 | 83.7795
67.5 | 144.1321 | 323.0257 | 83.7795
70 | 147.0404 | 323.0257 | 83.7795
72.5 | 149.8556 | 323.0257 | 83.7795
75 | 152.5822 | 323.0257 | 83.7795

## 1,5 mm Noctua F12
kg/s | L/h | min^-1 | m/s | m³/h | Gesamt [m³/h] | dp Fluid [Pa] | Tin [K] | TAmbient [K] | Tout_avg | dTFluid [K] | P [W] | Log dT [K] | cp [J/kg * K] | ρ [kg/m³]
0 | 0 | 0 | 0 | 0 | 0 | 0 | 315 | 295 |  |  | 0 |  | 4180 | 991.5 |  |  |  | -144.2437 | 10.5287 | -0.031257 | 2.9456e-05 | 17554.4539 | -125.6923 | 0.39362 | -0.0004108 | 2.3064 | -0.0037613 | 995.1762 | 0.039735 | -1.0409 | 4.3025 | 1.0235
0.008 | 29.007 | 0 | 0.108 | 4.8833 | 9.7667 | 156.3402 | 315 | 295 | 307.6197 | 7.3803 | 55.1938 | 16.0276 | 4178.7761 | 992.8628 |  |  |  | -144.2437 | 10.5287 | -0.031257 | 2.9456e-05 | 17554.4539 | -125.6923 | 0.39362 | -0.0004108 | 2.3064 | -0.0037613 | 995.1762 | 0.039735 | -1.0409 | 4.3025 | 1.0235
0.014 | 50.7869 | 0 | 0.108 | 4.8833 | 9.7667 | 326.0351 | 315 | 295 | 310.3661 | 4.6339 | 60.5443 | 17.5814 | 4178.6312 | 992.3816 |  |  |  | -144.2437 | 10.5287 | -0.031257 | 2.9456e-05 | 17554.4539 | -125.6923 | 0.39362 | -0.0004108 | 2.3064 | -0.0037613 | 995.1762 | 0.039735 | -1.0409 | 4.3025 | 1.0235
0.02 | 72.5696 | 0 | 0.108 | 4.8833 | 9.7667 | 540.6784 | 315 | 295 | 311.6273 | 3.3727 | 62.8879 | 18.2618 | 4178.5943 | 992.1508 |  |  |  | -144.2437 | 10.5287 | -0.031257 | 2.9456e-05 | 17554.4539 | -125.6923 | 0.39362 | -0.0004108 | 2.3064 | -0.0037613 | 995.1762 | 0.039735 | -1.0409 | 4.3025 | 1.0235
0.026 | 94.3533 | 0 | 0.108 | 4.8833 | 9.7667 | 800.27 | 315 | 295 | 312.3495 | 2.6505 | 64.2026 | 18.6434 | 4178.5802 | 992.0159 |  |  |  | -144.2437 | 10.5287 | -0.031257 | 2.9456e-05 | 17554.4539 | -125.6923 | 0.39362 | -0.0004108 | 2.3064 | -0.0037613 | 995.1762 | 0.039735 | -1.0409 | 4.3025 | 1.0235
0.032 | 116.1375 | 0 | 0.108 | 4.8833 | 9.7667 | 1104.81 | 315 | 295 | 312.8172 | 2.1828 | 65.0439 | 18.8876 | 4178.5735 | 991.9276 |  |  |  | -144.2437 | 10.5287 | -0.031257 | 2.9456e-05 | 17554.4539 | -125.6923 | 0.39362 | -0.0004108 | 2.3064 | -0.0037613 | 995.1762 | 0.039735 | -1.0409 | 4.3025 | 1.0235
0.038 | 137.922 | 0 | 0.108 | 4.8833 | 9.7667 | 1454.2983 | 315 | 295 | 313.1446 | 1.8554 | 65.6286 | 19.0573 | 4178.5699 | 991.8653 |  |  |  | -144.2437 | 10.5287 | -0.031257 | 2.9456e-05 | 17554.4539 | -125.6923 | 0.39362 | -0.0004108 | 2.3064 | -0.0037613 | 995.1762 | 0.039735 | -1.0409 | 4.3025 | 1.0235
0.044 | 159.7066 | 0 | 0.108 | 4.8833 | 9.7667 | 1848.735 | 315 | 295 | 313.3866 | 1.6134 | 66.0584 | 19.182 | 4178.5677 | 991.819 |  |  |  | -144.2437 | 10.5287 | -0.031257 | 2.9456e-05 | 17554.4539 | -125.6923 | 0.39362 | -0.0004108 | 2.3064 | -0.0037613 | 995.1762 | 0.039735 | -1.0409 | 4.3025 | 1.0235
0.05 | 181.4913 | 0 | 0.108 | 4.8833 | 9.7667 | 2288.12 | 315 | 295 | 313.5728 | 1.4272 | 66.3878 | 19.2776 | 4178.5664 | 991.7832 |  |  |  | -144.2437 | 10.5287 | -0.031257 | 2.9456e-05 | 17554.4539 | -125.6923 | 0.39362 | -0.0004108 | 2.3064 | -0.0037613 | 995.1762 | 0.039735 | -1.0409 | 4.3025 | 1.0235
0.056 | 203.2761 | 0 | 0.108 | 4.8833 | 9.7667 | 2772.4534 | 315 | 295 | 313.7205 | 1.2795 | 66.6483 | 19.3532 | 4178.5655 | 991.7547 |  |  |  | -144.2437 | 10.5287 | -0.031257 | 2.9456e-05 | 17554.4539 | -125.6923 | 0.39362 | -0.0004108 | 2.3064 | -0.0037613 | 995.1762 | 0.039735 | -1.0409 | 4.3025 | 1.0235
0.062 | 225.0609 | 0 | 0.108 | 4.8833 | 9.7667 | 3301.7351 | 315 | 295 | 313.8404 | 1.1596 | 66.8594 | 19.4144 | 4178.5649 | 991.7316 |  |  |  | -144.2437 | 10.5287 | -0.031257 | 2.9456e-05 | 17554.4539 | -125.6923 | 0.39362 | -0.0004108 | 2.3064 | -0.0037613 | 995.1762 | 0.039735 | -1.0409 | 4.3025 | 1.0235
0.068 | 246.8458 | 0 | 0.108 | 4.8833 | 9.7667 | 3875.9652 | 315 | 295 | 313.9398 | 1.0602 | 67.0339 | 19.4651 | 4178.5644 | 991.7123 |  |  |  | -144.2437 | 10.5287 | -0.031257 | 2.9456e-05 | 17554.4539 | -125.6923 | 0.39362 | -0.0004108 | 2.3064 | -0.0037613 | 995.1762 | 0.039735 | -1.0409 | 4.3025 | 1.0235
0.074 | 268.6305 | 0 | 0.108 | 4.8833 | 9.7667 | 4495.1437 | 315 | 295 | 314.0196 | 0.98036 | 67.1739 | 19.5057 | 4178.5641 | 991.6969 |  |  |  | -144.2437 | 10.5287 | -0.031257 | 2.9456e-05 | 17554.4539 | -125.6923 | 0.39362 | -0.0004108 | 2.3064 | -0.0037613 | 995.1762 | 0.039735 | -1.0409 | 4.3025 | 1.0235
0.008 | 29.0014 | 400 | 0.25421 | 11.4941 | 22.9883 | 156.3402 | 315 | 295 | 306.4709 | 8.5291 | 119.6259 | 15.3424 | 4178.8678 | 993.0551 |  |  |  | -144.2437 | 10.5287 | -0.031257 | 2.9456e-05 | 17554.4539 | -125.6923 | 0.39362 | -0.0004108 | 2.3064 | -0.0037613 | 995.1762 | 0.039735 | -1.0409 | 4.3025 | 1.0235
0.014 | 50.7794 | 400 | 0.25421 | 11.4941 | 22.9883 | 326.0351 | 315 | 295 | 309.5475 | 5.4525 | 133.601 | 17.1293 | 4178.6645 | 992.5281 |  |  |  | -144.2437 | 10.5287 | -0.031257 | 2.9456e-05 | 17554.4539 | -125.6923 | 0.39362 | -0.0004108 | 2.3064 | -0.0037613 | 995.1762 | 0.039735 | -1.0409 | 4.3025 | 1.0235
0.02 | 72.5612 | 400 | 0.25421 | 11.4941 | 22.9883 | 540.6784 | 315 | 295 | 311.0008 | 3.9992 | 139.8425 | 17.9261 | 4178.6106 | 992.2662 |  |  |  | -144.2437 | 10.5287 | -0.031257 | 2.9456e-05 | 17554.4539 | -125.6923 | 0.39362 | -0.0004108 | 2.3064 | -0.0037613 | 995.1762 | 0.039735 | -1.0409 | 4.3025 | 1.0235
0.026 | 94.3443 | 400 | 0.25421 | 11.4941 | 22.9883 | 800.27 | 315 | 295 | 311.8437 | 3.1563 | 143.3766 | 18.3767 | 4178.5896 | 992.1106 |  |  |  | -144.2437 | 10.5287 | -0.031257 | 2.9456e-05 | 17554.4539 | -125.6923 | 0.39362 | -0.0004108 | 2.3064 | -0.0037613 | 995.1762 | 0.039735 | -1.0409 | 4.3025 | 1.0235
0.032 | 116.1281 | 400 | 0.25421 | 11.4941 | 22.9883 | 1104.81 | 315 | 295 | 312.3935 | 2.6065 | 145.651 | 18.6664 | 4178.5795 | 992.0076 |  |  |  | -144.2437 | 10.5287 | -0.031257 | 2.9456e-05 | 17554.4539 | -125.6923 | 0.39362 | -0.0004108 | 2.3064 | -0.0037613 | 995.1762 | 0.039735 | -1.0409 | 4.3025 | 1.0235
0.038 | 137.9123 | 400 | 0.25421 | 11.4941 | 22.9883 | 1454.2983 | 315 | 295 | 312.7802 | 2.2198 | 147.2375 | 18.8684 | 4178.574 | 991.9346 |  |  |  | -144.2437 | 10.5287 | -0.031257 | 2.9456e-05 | 17554.4539 | -125.6923 | 0.39362 | -0.0004108 | 2.3064 | -0.0037613 | 995.1762 | 0.039735 | -1.0409 | 4.3025 | 1.0235
0.044 | 159.6967 | 400 | 0.25421 | 11.4941 | 22.9883 | 1848.735 | 315 | 295 | 313.0671 | 1.9329 | 148.4073 | 19.0172 | 4178.5707 | 991.8801 |  |  |  | -144.2437 | 10.5287 | -0.031257 | 2.9456e-05 | 17554.4539 | -125.6923 | 0.39362 | -0.0004108 | 2.3064 | -0.0037613 | 995.1762 | 0.039735 | -1.0409 | 4.3025 | 1.0235
0.05 | 181.4813 | 400 | 0.25421 | 11.4941 | 22.9883 | 2288.12 | 315 | 295 | 313.2883 | 1.7117 | 149.3056 | 19.1314 | 4178.5685 | 991.8378 |  |  |  | -144.2437 | 10.5287 | -0.031257 | 2.9456e-05 | 17554.4539 | -125.6923 | 0.39362 | -0.0004108 | 2.3064 | -0.0037613 | 995.1762 | 0.039735 | -1.0409 | 4.3025 | 1.0235
0.056 | 203.2659 | 400 | 0.25421 | 11.4941 | 22.9883 | 2772.4534 | 315 | 295 | 313.4641 | 1.5359 | 150.0171 | 19.2218 | 4178.5671 | 991.8041 |  |  |  | -144.2437 | 10.5287 | -0.031257 | 2.9456e-05 | 17554.4539 | -125.6923 | 0.39362 | -0.0004108 | 2.3064 | -0.0037613 | 995.1762 | 0.039735 | -1.0409 | 4.3025 | 1.0235
0.062 | 225.0507 | 400 | 0.25421 | 11.4941 | 22.9883 | 3301.7351 | 315 | 295 | 313.6071 | 1.3929 | 150.5947 | 19.2952 | 4178.5662 | 991.7766 |  |  |  | -144.2437 | 10.5287 | -0.031257 | 2.9456e-05 | 17554.4539 | -125.6923 | 0.39362 | -0.0004108 | 2.3064 | -0.0037613 | 995.1762 | 0.039735 | -1.0409 | 4.3025 | 1.0235
0.068 | 246.8355 | 400 | 0.25421 | 11.4941 | 22.9883 | 3875.9652 | 315 | 295 | 313.7258 | 1.2742 | 151.0729 | 19.3559 | 4178.5655 | 991.7537 |  |  |  | -144.2437 | 10.5287 | -0.031257 | 2.9456e-05 | 17554.4539 | -125.6923 | 0.39362 | -0.0004108 | 2.3064 | -0.0037613 | 995.1762 | 0.039735 | -1.0409 | 4.3025 | 1.0235
0.074 | 268.6201 | 400 | 0.25421 | 11.4941 | 22.9883 | 4495.1437 | 315 | 295 | 313.8212 | 1.1788 | 151.4567 | 19.4046 | 4178.565 | 991.7353 |  |  |  | -144.2437 | 10.5287 | -0.031257 | 2.9456e-05 | 17554.4539 | -125.6923 | 0.39362 | -0.0004108 | 2.3064 | -0.0037613 | 995.1762 | 0.039735 | -1.0409 | 4.3025 | 1.0235
0.008 | 28.9956 | 600 | 0.50913 | 23.0207 | 46.0413 | 156.3402 | 315 | 295 | 305.2446 | 9.7554 | 200.7492 | 14.5825 | 4178.9888 | 993.2543 |  |  |  | -144.2437 | 10.5287 | -0.031257 | 2.9456e-05 | 17554.4539 | -125.6923 | 0.39362 | -0.0004108 | 2.3064 | -0.0037613 | 995.1762 | 0.039735 | -1.0409 | 4.3025 | 1.0235
0.014 | 50.7712 | 600 | 0.50913 | 23.0207 | 46.0413 | 326.0351 | 315 | 295 | 308.6333 | 6.3667 | 228.9366 | 16.6138 | 4178.7112 | 992.6887 |  |  |  | -144.2437 | 10.5287 | -0.031257 | 2.9456e-05 | 17554.4539 | -125.6923 | 0.39362 | -0.0004108 | 2.3064 | -0.0037613 | 995.1762 | 0.039735 | -1.0409 | 4.3025 | 1.0235
0.02 | 72.5517 | 600 | 0.50913 | 23.0207 | 46.0413 | 540.6784 | 315 | 295 | 310.2882 | 4.7118 | 241.8223 | 17.5387 | 4178.634 | 992.3956 |  |  |  | -144.2437 | 10.5287 | -0.031257 | 2.9456e-05 | 17554.4539 | -125.6923 | 0.39362 | -0.0004108 | 2.3064 | -0.0037613 | 995.1762 | 0.039735 | -1.0409 | 4.3025 | 1.0235
0.026 | 94.3341 | 600 | 0.50913 | 23.0207 | 46.0413 | 800.27 | 315 | 295 | 311.2626 | 3.7374 | 249.2022 | 18.0669 | 4178.6033 | 992.2181 |  |  |  | -144.2437 | 10.5287 | -0.031257 | 2.9456e-05 | 17554.4539 | -125.6923 | 0.39362 | -0.0004108 | 2.3064 | -0.0037613 | 995.1762 | 0.039735 | -1.0409 | 4.3025 | 1.0235
0.032 | 116.1174 | 600 | 0.50913 | 23.0207 | 46.0413 | 1104.81 | 315 | 295 | 311.9037 | 3.0963 | 253.985 | 18.4085 | 4178.5883 | 992.0994 |  |  |  | -144.2437 | 10.5287 | -0.031257 | 2.9456e-05 | 17554.4539 | -125.6923 | 0.39362 | -0.0004108 | 2.3064 | -0.0037613 | 995.1762 | 0.039735 | -1.0409 | 4.3025 | 1.0235
0.038 | 137.9012 | 600 | 0.50913 | 23.0207 | 46.0413 | 1454.2983 | 315 | 295 | 312.3572 | 2.6428 | 257.3373 | 18.6474 | 4178.5801 | 992.0145 |  |  |  | -144.2437 | 10.5287 | -0.031257 | 2.9456e-05 | 17554.4539 | -125.6923 | 0.39362 | -0.0004108 | 2.3064 | -0.0037613 | 995.1762 | 0.039735 | -1.0409 | 4.3025 | 1.0235
0.044 | 159.6853 | 600 | 0.50913 | 23.0207 | 46.0413 | 1848.735 | 315 | 295 | 312.695 | 2.305 | 259.818 | 18.824 | 4178.5751 | 991.9507 |  |  |  | -144.2437 | 10.5287 | -0.031257 | 2.9456e-05 | 17554.4539 | -125.6923 | 0.39362 | -0.0004108 | 2.3064 | -0.0037613 | 995.1762 | 0.039735 | -1.0409 | 4.3025 | 1.0235
0.05 | 181.4697 | 600 | 0.50913 | 23.0207 | 46.0413 | 2288.12 | 315 | 295 | 312.9562 | 2.0438 | 261.7282 | 18.9597 | 4178.5719 | 991.9012 |  |  |  | -144.2437 | 10.5287 | -0.031257 | 2.9456e-05 | 17554.4539 | -125.6923 | 0.39362 | -0.0004108 | 2.3064 | -0.0037613 | 995.1762 | 0.039735 | -1.0409 | 4.3025 | 1.0235
0.056 | 203.2542 | 600 | 0.50913 | 23.0207 | 46.0413 | 2772.4534 | 315 | 295 | 313.1643 | 1.8357 | 263.2446 | 19.0674 | 4178.5697 | 991.8615 |  |  |  | -144.2437 | 10.5287 | -0.031257 | 2.9456e-05 | 17554.4539 | -125.6923 | 0.39362 | -0.0004108 | 2.3064 | -0.0037613 | 995.1762 | 0.039735 | -1.0409 | 4.3025 | 1.0235
0.062 | 225.0388 | 600 | 0.50913 | 23.0207 | 46.0413 | 3301.7351 | 315 | 295 | 313.3339 | 1.6661 | 264.4777 | 19.1549 | 4178.5682 | 991.8291 |  |  |  | -144.2437 | 10.5287 | -0.031257 | 2.9456e-05 | 17554.4539 | -125.6923 | 0.39362 | -0.0004108 | 2.3064 | -0.0037613 | 995.1762 | 0.039735 | -1.0409 | 4.3025 | 1.0235
0.068 | 246.8234 | 600 | 0.50913 | 23.0207 | 46.0413 | 3875.9652 | 315 | 295 | 313.4748 | 1.5252 | 265.5002 | 19.2273 | 4178.5671 | 991.802 |  |  |  | -144.2437 | 10.5287 | -0.031257 | 2.9456e-05 | 17554.4539 | -125.6923 | 0.39362 | -0.0004108 | 2.3064 | -0.0037613 | 995.1762 | 0.039735 | -1.0409 | 4.3025 | 1.0235
0.074 | 268.6079 | 600 | 0.50913 | 23.0207 | 46.0413 | 4495.1437 | 315 | 295 | 313.5882 | 1.4118 | 266.3219 | 19.2855 | 4178.5663 | 991.7802 |  |  |  | -144.2437 | 10.5287 | -0.031257 | 2.9456e-05 | 17554.4539 | -125.6923 | 0.39362 | -0.0004108 | 2.3064 | -0.0037613 | 995.1762 | 0.039735 | -1.0409 | 4.3025 | 1.0235
0.008 | 28.9918 | 800 | 0.7542 | 34.1017 | 68.2034 | 156.3402 | 315 | 295 | 304.4246 | 10.5754 | 255.5606 | 14.0554 | 4179.0843 | 993.3839 |  |  |  | -144.2437 | 10.5287 | -0.031257 | 2.9456e-05 | 17554.4539 | -125.6923 | 0.39362 | -0.0004108 | 2.3064 | -0.0037613 | 995.1762 | 0.039735 | -1.0409 | 4.3025 | 1.0235
0.014 | 50.7656 | 800 | 0.7542 | 34.1017 | 68.2034 | 326.0351 | 315 | 295 | 307.9954 | 7.0046 | 295.8378 | 16.2468 | 4178.7504 | 992.7988 |  |  |  | -144.2437 | 10.5287 | -0.031257 | 2.9456e-05 | 17554.4539 | -125.6923 | 0.39362 | -0.0004108 | 2.3064 | -0.0037613 | 995.1762 | 0.039735 | -1.0409 | 4.3025 | 1.0235
0.02 | 72.5451 | 800 | 0.7542 | 34.1017 | 68.2034 | 540.6784 | 315 | 295 | 309.7823 | 5.2177 | 314.5586 | 17.2599 | 4178.6541 | 992.4863 |  |  |  | -144.2437 | 10.5287 | -0.031257 | 2.9456e-05 | 17554.4539 | -125.6923 | 0.39362 | -0.0004108 | 2.3064 | -0.0037613 | 995.1762 | 0.039735 | -1.0409 | 4.3025 | 1.0235
0.026 | 94.3268 | 800 | 0.7542 | 34.1017 | 68.2034 | 800.27 | 315 | 295 | 310.8461 | 4.1539 | 325.3674 | 17.8426 | 4178.6152 | 992.2944 |  |  |  | -144.2437 | 10.5287 | -0.031257 | 2.9456e-05 | 17554.4539 | -125.6923 | 0.39362 | -0.0004108 | 2.3064 | -0.0037613 | 995.1762 | 0.039735 | -1.0409 | 4.3025 | 1.0235
0.032 | 116.1097 | 800 | 0.7542 | 34.1017 | 68.2034 | 1104.81 | 315 | 295 | 311.5506 | 3.4494 | 332.407 | 18.2209 | 4178.5961 | 992.165 |  |  |  | -144.2437 | 10.5287 | -0.031257 | 2.9456e-05 | 17554.4539 | -125.6923 | 0.39362 | -0.0004108 | 2.3064 | -0.0037613 | 995.1762 | 0.039735 | -1.0409 | 4.3025 | 1.0235
0.038 | 137.8932 | 800 | 0.7542 | 34.1017 | 68.2034 | 1454.2983 | 315 | 295 | 312.051 | 2.949 | 337.3579 | 18.4863 | 4178.5854 | 992.0719 |  |  |  | -144.2437 | 10.5287 | -0.031257 | 2.9456e-05 | 17554.4539 | -125.6923 | 0.39362 | -0.0004108 | 2.3064 | -0.0037613 | 995.1762 | 0.039735 | -1.0409 | 4.3025 | 1.0235
0.044 | 159.6771 | 800 | 0.7542 | 34.1017 | 68.2034 | 1848.735 | 315 | 295 | 312.4248 | 2.5752 | 341.0305 | 18.6828 | 4178.579 | 992.0018 |  |  |  | -144.2437 | 10.5287 | -0.031257 | 2.9456e-05 | 17554.4539 | -125.6923 | 0.39362 | -0.0004108 | 2.3064 | -0.0037613 | 995.1762 | 0.039735 | -1.0409 | 4.3025 | 1.0235
0.05 | 181.4613 | 800 | 0.7542 | 34.1017 | 68.2034 | 2288.12 | 315 | 295 | 312.7145 | 2.2855 | 343.8639 | 18.8341 | 4178.5748 | 991.947 |  |  |  | -144.2437 | 10.5287 | -0.031257 | 2.9456e-05 | 17554.4539 | -125.6923 | 0.39362 | -0.0004108 | 2.3064 | -0.0037613 | 995.1762 | 0.039735 | -1.0409 | 4.3025 | 1.0235
0.056 | 203.2456 | 800 | 0.7542 | 34.1017 | 68.2034 | 2772.4534 | 315 | 295 | 312.9457 | 2.0543 | 346.1166 | 18.9543 | 4178.572 | 991.9032 |  |  |  | -144.2437 | 10.5287 | -0.031257 | 2.9456e-05 | 17554.4539 | -125.6923 | 0.39362 | -0.0004108 | 2.3064 | -0.0037613 | 995.1762 | 0.039735 | -1.0409 | 4.3025 | 1.0235
0.062 | 225.0301 | 800 | 0.7542 | 34.1017 | 68.2034 | 3301.7351 | 315 | 295 | 313.1344 | 1.8656 | 347.9507 | 19.052 | 4178.57 | 991.8672 |  |  |  | -144.2437 | 10.5287 | -0.031257 | 2.9456e-05 | 17554.4539 | -125.6923 | 0.39362 | -0.0004108 | 2.3064 | -0.0037613 | 995.1762 | 0.039735 | -1.0409 | 4.3025 | 1.0235
0.068 | 246.8147 | 800 | 0.7542 | 34.1017 | 68.2034 | 3875.9652 | 315 | 295 | 313.2913 | 1.7087 | 349.4731 | 19.1329 | 4178.5685 | 991.8372 |  |  |  | -144.2437 | 10.5287 | -0.031257 | 2.9456e-05 | 17554.4539 | -125.6923 | 0.39362 | -0.0004108 | 2.3064 | -0.0037613 | 995.1762 | 0.039735 | -1.0409 | 4.3025 | 1.0235
0.074 | 268.599 | 800 | 0.7542 | 34.1017 | 68.2034 | 4495.1437 | 315 | 295 | 313.4178 | 1.5822 | 350.6976 | 19.198 | 4178.5675 | 991.813 |  |  |  | -144.2437 | 10.5287 | -0.031257 | 2.9456e-05 | 17554.4539 | -125.6923 | 0.39362 | -0.0004108 | 2.3064 | -0.0037613 | 995.1762 | 0.039735 | -1.0409 | 4.3025 | 1.0235
0.008 | 28.9887 | 1000 | 1.0186 | 46.0551 | 92.1102 | 156.3402 | 315 | 295 | 303.7392 | 11.2608 | 300.5579 | 13.6014 | 4179.1735 | 993.49 |  |  |  | -144.2437 | 10.5287 | -0.031257 | 2.9456e-05 | 17554.4539 | -125.6923 | 0.39362 | -0.0004108 | 2.3064 | -0.0037613 | 995.1762 | 0.039735 | -1.0409 | 4.3025 | 1.0235
0.014 | 50.7608 | 1000 | 1.0186 | 46.0551 | 92.1102 | 326.0351 | 315 | 295 | 307.4433 | 7.5567 | 352.545 | 15.924 | 4178.7889 | 992.8927 |  |  |  | -144.2437 | 10.5287 | -0.031257 | 2.9456e-05 | 17554.4539 | -125.6923 | 0.39362 | -0.0004108 | 2.3064 | -0.0037613 | 995.1762 | 0.039735 | -1.0409 | 4.3025 | 1.0235
0.02 | 72.5393 | 1000 | 1.0186 | 46.0551 | 92.1102 | 540.6784 | 315 | 295 | 309.3383 | 5.6617 | 377.0643 | 17.0124 | 4178.6742 | 992.5651 |  |  |  | -144.2437 | 10.5287 | -0.031257 | 2.9456e-05 | 17554.4539 | -125.6923 | 0.39362 | -0.0004108 | 2.3064 | -0.0037613 | 995.1762 | 0.039735 | -1.0409 | 4.3025 | 1.0235
0.026 | 94.3205 | 1000 | 1.0186 | 46.0551 | 92.1102 | 800.27 | 315 | 295 | 310.4779 | 4.5221 | 391.3217 | 17.6425 | 4178.6272 | 992.3613 |  |  |  | -144.2437 | 10.5287 | -0.031257 | 2.9456e-05 | 17554.4539 | -125.6923 | 0.39362 | -0.0004108 | 2.3064 | -0.0037613 | 995.1762 | 0.039735 | -1.0409 | 4.3025 | 1.0235
0.032 | 116.103 | 1000 | 1.0186 | 46.0551 | 92.1102 | 1104.81 | 315 | 295 | 311.2369 | 3.7631 | 400.6472 | 18.0531 | 4178.604 | 992.2228 |  |  |  | -144.2437 | 10.5287 | -0.031257 | 2.9456e-05 | 17554.4539 | -125.6923 | 0.39362 | -0.0004108 | 2.3064 | -0.0037613 | 995.1762 | 0.039735 | -1.0409 | 4.3025 | 1.0235
0.038 | 137.8862 | 1000 | 1.0186 | 46.0551 | 92.1102 | 1454.2983 | 315 | 295 | 311.7781 | 3.2219 | 407.2249 | 18.3419 | 4178.591 | 992.1228 |  |  |  | -144.2437 | 10.5287 | -0.031257 | 2.9456e-05 | 17554.4539 | -125.6923 | 0.39362 | -0.0004108 | 2.3064 | -0.0037613 | 995.1762 | 0.039735 | -1.0409 | 4.3025 | 1.0235
0.044 | 159.6698 | 1000 | 1.0186 | 46.0551 | 92.1102 | 1848.735 | 315 | 295 | 312.1834 | 2.8166 | 412.1147 | 18.5561 | 4178.583 | 992.0471 |  |  |  | -144.2437 | 10.5287 | -0.031257 | 2.9456e-05 | 17554.4539 | -125.6923 | 0.39362 | -0.0004108 | 2.3064 | -0.0037613 | 995.1762 | 0.039735 | -1.0409 | 4.3025 | 1.0235
0.05 | 181.4538 | 1000 | 1.0186 | 46.0551 | 92.1102 | 2288.12 | 315 | 295 | 312.4982 | 2.5018 | 415.8933 | 18.7212 | 4178.5779 | 991.9879 |  |  |  | -144.2437 | 10.5287 | -0.031257 | 2.9456e-05 | 17554.4539 | -125.6923 | 0.39362 | -0.0004108 | 2.3064 | -0.0037613 | 995.1762 | 0.039735 | -1.0409 | 4.3025 | 1.0235
0.056 | 203.238 | 1000 | 1.0186 | 46.0551 | 92.1102 | 2772.4534 | 315 | 295 | 312.7497 | 2.2503 | 418.9013 | 18.8525 | 4178.5743 | 991.9404 |  |  |  | -144.2437 | 10.5287 | -0.031257 | 2.9456e-05 | 17554.4539 | -125.6923 | 0.39362 | -0.0004108 | 2.3064 | -0.0037613 | 995.1762 | 0.039735 | -1.0409 | 4.3025 | 1.0235
0.062 | 225.0224 | 1000 | 1.0186 | 46.0551 | 92.1102 | 3301.7351 | 315 | 295 | 312.9553 | 2.0447 | 421.353 | 18.9593 | 4178.5719 | 991.9013 |  |  |  | -144.2437 | 10.5287 | -0.031257 | 2.9456e-05 | 17554.4539 | -125.6923 | 0.39362 | -0.0004108 | 2.3064 | -0.0037613 | 995.1762 | 0.039735 | -1.0409 | 4.3025 | 1.0235
0.068 | 246.8069 | 1000 | 1.0186 | 46.0551 | 92.1102 | 3875.9652 | 315 | 295 | 313.1265 | 1.8735 | 423.3898 | 19.0479 | 4178.5701 | 991.8687 |  |  |  | -144.2437 | 10.5287 | -0.031257 | 2.9456e-05 | 17554.4539 | -125.6923 | 0.39362 | -0.0004108 | 2.3064 | -0.0037613 | 995.1762 | 0.039735 | -1.0409 | 4.3025 | 1.0235
0.074 | 268.5911 | 1000 | 1.0186 | 46.0551 | 92.1102 | 4495.1437 | 315 | 295 | 313.2645 | 1.7355 | 425.0293 | 19.1191 | 4178.5688 | 991.8423 |  |  |  | -144.2437 | 10.5287 | -0.031257 | 2.9456e-05 | 17554.4539 | -125.6923 | 0.39362 | -0.0004108 | 2.3064 | -0.0037613 | 995.1762 | 0.039735 | -1.0409 | 4.3025 | 1.0235
0.008 | 28.9864 | 1200 | 1.2674 | 57.3075 | 114.615 | 156.3402 | 315 | 295 | 303.2109 | 11.7891 | 334.5485 | 13.2422 | 4179.2485 | 993.5704 |  |  |  | -144.2437 | 10.5287 | -0.031257 | 2.9456e-05 | 17554.4539 | -125.6923 | 0.39362 | -0.0004108 | 2.3064 | -0.0037613 | 995.1762 | 0.039735 | -1.0409 | 4.3025 | 1.0235
0.014 | 50.757 | 1200 | 1.2674 | 57.3075 | 114.615 | 326.0351 | 315 | 295 | 307.0051 | 7.9949 | 396.61 | 15.6639 | 4178.8227 | 992.9664 |  |  |  | -144.2437 | 10.5287 | -0.031257 | 2.9456e-05 | 17554.4539 | -125.6923 | 0.39362 | -0.0004108 | 2.3064 | -0.0037613 | 995.1762 | 0.039735 | -1.0409 | 4.3025 | 1.0235
0.02 | 72.5347 | 1200 | 1.2674 | 57.3075 | 114.615 | 540.6784 | 315 | 295 | 308.9816 | 6.0184 | 426.2284 | 16.8116 | 4178.6922 | 992.6279 |  |  |  | -144.2437 | 10.5287 | -0.031257 | 2.9456e-05 | 17554.4539 | -125.6923 | 0.39362 | -0.0004108 | 2.3064 | -0.0037613 | 995.1762 | 0.039735 | -1.0409 | 4.3025 | 1.0235
0.026 | 94.3154 | 1200 | 1.2674 | 57.3075 | 114.615 | 800.27 | 315 | 295 | 310.18 | 4.82 | 443.5497 | 17.4794 | 4178.6381 | 992.4151 |  |  |  | -144.2437 | 10.5287 | -0.031257 | 2.9456e-05 | 17554.4539 | -125.6923 | 0.39362 | -0.0004108 | 2.3064 | -0.0037613 | 995.1762 | 0.039735 | -1.0409 | 4.3025 | 1.0235
0.032 | 116.0975 | 1200 | 1.2674 | 57.3075 | 114.615 | 1104.81 | 315 | 295 | 310.982 | 4.018 | 454.9184 | 17.916 | 4178.6111 | 992.2696 |  |  |  | -144.2437 | 10.5287 | -0.031257 | 2.9456e-05 | 17554.4539 | -125.6923 | 0.39362 | -0.0004108 | 2.3064 | -0.0037613 | 995.1762 | 0.039735 | -1.0409 | 4.3025 | 1.0235
0.038 | 137.8804 | 1200 | 1.2674 | 57.3075 | 114.615 | 1454.2983 | 315 | 295 | 311.5557 | 3.4443 | 462.956 | 18.2236 | 4178.596 | 992.164 |  |  |  | -144.2437 | 10.5287 | -0.031257 | 2.9456e-05 | 17554.4539 | -125.6923 | 0.39362 | -0.0004108 | 2.3064 | -0.0037613 | 995.1762 | 0.039735 | -1.0409 | 4.3025 | 1.0235
0.044 | 159.6639 | 1200 | 1.2674 | 57.3075 | 114.615 | 1848.735 | 315 | 295 | 311.9863 | 3.0137 | 468.9412 | 18.4521 | 4178.5867 | 992.084 |  |  |  | -144.2437 | 10.5287 | -0.031257 | 2.9456e-05 | 17554.4539 | -125.6923 | 0.39362 | -0.0004108 | 2.3064 | -0.0037613 | 995.1762 | 0.039735 | -1.0409 | 4.3025 | 1.0235
0.05 | 181.4477 | 1200 | 1.2674 | 57.3075 | 114.615 | 2288.12 | 315 | 295 | 312.3213 | 2.6787 | 473.5723 | 18.6286 | 4178.5807 | 992.0212 |  |  |  | -144.2437 | 10.5287 | -0.031257 | 2.9456e-05 | 17554.4539 | -125.6923 | 0.39362 | -0.0004108 | 2.3064 | -0.0037613 | 995.1762 | 0.039735 | -1.0409 | 4.3025 | 1.0235
0.056 | 203.2318 | 1200 | 1.2674 | 57.3075 | 114.615 | 2772.4534 | 315 | 295 | 312.5893 | 2.4107 | 477.2627 | 18.7689 | 4178.5765 | 991.9707 |  |  |  | -144.2437 | 10.5287 | -0.031257 | 2.9456e-05 | 17554.4539 | -125.6923 | 0.39362 | -0.0004108 | 2.3064 | -0.0037613 | 995.1762 | 0.039735 | -1.0409 | 4.3025 | 1.0235
0.062 | 225.0161 | 1200 | 1.2674 | 57.3075 | 114.615 | 3301.7351 | 315 | 295 | 312.8086 | 2.1914 | 480.2731 | 18.8831 | 4178.5736 | 991.9292 |  |  |  | -144.2437 | 10.5287 | -0.031257 | 2.9456e-05 | 17554.4539 | -125.6923 | 0.39362 | -0.0004108 | 2.3064 | -0.0037613 | 995.1762 | 0.039735 | -1.0409 | 4.3025 | 1.0235
0.068 | 246.8004 | 1200 | 1.2674 | 57.3075 | 114.615 | 3875.9652 | 315 | 295 | 312.9913 | 2.0087 | 482.7757 | 18.9779 | 4178.5715 | 991.8945 |  |  |  | -144.2437 | 10.5287 | -0.031257 | 2.9456e-05 | 17554.4539 | -125.6923 | 0.39362 | -0.0004108 | 2.3064 | -0.0037613 | 995.1762 | 0.039735 | -1.0409 | 4.3025 | 1.0235
0.074 | 268.5846 | 1200 | 1.2674 | 57.3075 | 114.615 | 4495.1437 | 315 | 295 | 313.1388 | 1.8612 | 484.7914 | 19.0542 | 4178.5699 | 991.8664 |  |  |  | -144.2437 | 10.5287 | -0.031257 | 2.9456e-05 | 17554.4539 | -125.6923 | 0.39362 | -0.0004108 | 2.3064 | -0.0037613 | 995.1762 | 0.039735 | -1.0409 | 4.3025 | 1.0235
0.008 | 28.9835 | 1500 | 1.6489 | 74.5577 | 149.1154 | 156.3402 | 315 | 295 | 302.5463 | 12.4537 | 376.4827 | 12.7773 | 4179.3507 | 993.6697 |  |  |  | -144.2437 | 10.5287 | -0.031257 | 2.9456e-05 | 17554.4539 | -125.6923 | 0.39362 | -0.0004108 | 2.3064 | -0.0037613 | 995.1762 | 0.039735 | -1.0409 | 4.3025 | 1.0235
0.014 | 50.7522 | 1500 | 1.6489 | 74.5577 | 149.1154 | 326.0351 | 315 | 295 | 306.436 | 8.564 | 452.6314 | 15.3211 | 4178.8709 | 993.0609 |  |  |  | -144.2437 | 10.5287 | -0.031257 | 2.9456e-05 | 17554.4539 | -125.6923 | 0.39362 | -0.0004108 | 2.3064 | -0.0037613 | 995.1762 | 0.039735 | -1.0409 | 4.3025 | 1.0235
0.02 | 72.5288 | 1500 | 1.6489 | 74.5577 | 149.1154 | 540.6784 | 315 | 295 | 308.5123 | 6.4877 | 489.5462 | 16.5447 | 4178.7183 | 992.7097 |  |  |  | -144.2437 | 10.5287 | -0.031257 | 2.9456e-05 | 17554.4539 | -125.6923 | 0.39362 | -0.0004108 | 2.3064 | -0.0037613 | 995.1762 | 0.039735 | -1.0409 | 4.3025 | 1.0235
0.026 | 94.3087 | 1500 | 1.6489 | 74.5577 | 149.1154 | 800.27 | 315 | 295 | 309.7855 | 5.2145 | 511.2992 | 17.2617 | 4178.654 | 992.4858 |  |  |  | -144.2437 | 10.5287 | -0.031257 | 2.9456e-05 | 17554.4539 | -125.6923 | 0.39362 | -0.0004108 | 2.3064 | -0.0037613 | 995.1762 | 0.039735 | -1.0409 | 4.3025 | 1.0235
0.032 | 116.0903 | 1500 | 1.6489 | 74.5577 | 149.1154 | 1104.81 | 315 | 295 | 310.643 | 4.357 | 525.642 | 17.7324 | 4178.6217 | 992.3314 |  |  |  | -144.2437 | 10.5287 | -0.031257 | 2.9456e-05 | 17554.4539 | -125.6923 | 0.39362 | -0.0004108 | 2.3064 | -0.0037613 | 995.1762 | 0.039735 | -1.0409 | 4.3025 | 1.0235
0.038 | 137.8728 | 1500 | 1.6489 | 74.5577 | 149.1154 | 1454.2983 | 315 | 295 | 311.259 | 3.741 | 535.8135 | 18.065 | 4178.6034 | 992.2188 |  |  |  | -144.2437 | 10.5287 | -0.031257 | 2.9456e-05 | 17554.4539 | -125.6923 | 0.39362 | -0.0004108 | 2.3064 | -0.0037613 | 995.1762 | 0.039735 | -1.0409 | 4.3025 | 1.0235
0.044 | 159.656 | 1500 | 1.6489 | 74.5577 | 149.1154 | 1848.735 | 315 | 295 | 311.7227 | 3.2773 | 543.4048 | 18.3125 | 4178.5922 | 992.133 |  |  |  | -144.2437 | 10.5287 | -0.031257 | 2.9456e-05 | 17554.4539 | -125.6923 | 0.39362 | -0.0004108 | 2.3064 | -0.0037613 | 995.1762 | 0.039735 | -1.0409 | 4.3025 | 1.0235
0.05 | 181.4396 | 1500 | 1.6489 | 74.5577 | 149.1154 | 2288.12 | 315 | 295 | 312.0843 | 2.9157 | 549.2885 | 18.5039 | 4178.5848 | 992.0657 |  |  |  | -144.2437 | 10.5287 | -0.031257 | 2.9456e-05 | 17554.4539 | -125.6923 | 0.39362 | -0.0004108 | 2.3064 | -0.0037613 | 995.1762 | 0.039735 | -1.0409 | 4.3025 | 1.0235
0.056 | 203.2235 | 1500 | 1.6489 | 74.5577 | 149.1154 | 2772.4534 | 315 | 295 | 312.3741 | 2.6259 | 553.9834 | 18.6563 | 4178.5798 | 992.0113 |  |  |  | -144.2437 | 10.5287 | -0.031257 | 2.9456e-05 | 17554.4539 | -125.6923 | 0.39362 | -0.0004108 | 2.3064 | -0.0037613 | 995.1762 | 0.039735 | -1.0409 | 4.3025 | 1.0235
0.062 | 225.0076 | 1500 | 1.6489 | 74.5577 | 149.1154 | 3301.7351 | 315 | 295 | 312.6115 | 2.3885 | 557.8174 | 18.7805 | 4178.5762 | 991.9665 |  |  |  | -144.2437 | 10.5287 | -0.031257 | 2.9456e-05 | 17554.4539 | -125.6923 | 0.39362 | -0.0004108 | 2.3064 | -0.0037613 | 995.1762 | 0.039735 | -1.0409 | 4.3025 | 1.0235
0.068 | 246.7919 | 1500 | 1.6489 | 74.5577 | 149.1154 | 3875.9652 | 315 | 295 | 312.8096 | 2.1904 | 561.0076 | 18.8836 | 4178.5736 | 991.929 |  |  |  | -144.2437 | 10.5287 | -0.031257 | 2.9456e-05 | 17554.4539 | -125.6923 | 0.39362 | -0.0004108 | 2.3064 | -0.0037613 | 995.1762 | 0.039735 | -1.0409 | 4.3025 | 1.0235
0.074 | 268.5758 | 1500 | 1.6489 | 74.5577 | 149.1154 | 4495.1437 | 315 | 295 | 312.9696 | 2.0304 | 563.579 | 18.9667 | 4178.5717 | 991.8986 |  |  |  | -144.2437 | 10.5287 | -0.031257 | 2.9456e-05 | 17554.4539 | -125.6923 | 0.39362 | -0.0004108 | 2.3064 | -0.0037613 | 995.1762 | 0.039735 | -1.0409 | 4.3025 | 1.0235
0.008 | 28.9798 | 2000 | 2.2806 | 103.1208 | 206.2417 | 156.3402 | 315 | 295 | 301.694 | 13.306 | 429.0821 | 12.1569 | 4179.4953 | 993.7941 |  |  |  | -144.2437 | 10.5287 | -0.031257 | 2.9456e-05 | 17554.4539 | -125.6923 | 0.39362 | -0.0004108 | 2.3064 | -0.0037613 | 995.1762 | 0.039735 | -1.0409 | 4.3025 | 1.0235
0.014 | 50.7458 | 2000 | 2.2806 | 103.1208 | 206.2417 | 326.0351 | 315 | 295 | 305.6733 | 9.3267 | 525.89 | 14.8517 | 4178.9436 | 993.1854 |  |  |  | -144.2437 | 10.5287 | -0.031257 | 2.9456e-05 | 17554.4539 | -125.6923 | 0.39362 | -0.0004108 | 2.3064 | -0.0037613 | 995.1762 | 0.039735 | -1.0409 | 4.3025 | 1.0235
0.02 | 72.5207 | 2000 | 2.2806 | 103.1208 | 206.2417 | 540.6784 | 315 | 295 | 307.8721 | 7.1279 | 573.8483 | 16.1752 | 4178.7586 | 992.8198 |  |  |  | -144.2437 | 10.5287 | -0.031257 | 2.9456e-05 | 17554.4539 | -125.6923 | 0.39362 | -0.0004108 | 2.3064 | -0.0037613 | 995.1762 | 0.039735 | -1.0409 | 4.3025 | 1.0235
0.026 | 94.2995 | 2000 | 2.2806 | 103.1208 | 206.2417 | 800.27 | 315 | 295 | 309.242 | 5.758 | 602.4086 | 16.9584 | 4178.6789 | 992.5821 |  |  |  | -144.2437 | 10.5287 | -0.031257 | 2.9456e-05 | 17554.4539 | -125.6923 | 0.39362 | -0.0004108 | 2.3064 | -0.0037613 | 995.1762 | 0.039735 | -1.0409 | 4.3025 | 1.0235
0.032 | 116.0803 | 2000 | 2.2806 | 103.1208 | 206.2417 | 1104.81 | 315 | 295 | 310.1731 | 4.8269 | 621.3596 | 17.4756 | 4178.6383 | 992.4163 |  |  |  | -144.2437 | 10.5287 | -0.031257 | 2.9456e-05 | 17554.4539 | -125.6923 | 0.39362 | -0.0004108 | 2.3064 | -0.0037613 | 995.1762 | 0.039735 | -1.0409 | 4.3025 | 1.0235
0.038 | 137.8623 | 2000 | 2.2806 | 103.1208 | 206.2417 | 1454.2983 | 315 | 295 | 310.846 | 4.154 | 634.8566 | 17.8425 | 4178.6152 | 992.2944 |  |  |  | -144.2437 | 10.5287 | -0.031257 | 2.9456e-05 | 17554.4539 | -125.6923 | 0.39362 | -0.0004108 | 2.3064 | -0.0037613 | 995.1762 | 0.039735 | -1.0409 | 4.3025 | 1.0235
0.044 | 159.645 | 2000 | 2.2806 | 103.1208 | 206.2417 | 1848.735 | 315 | 295 | 311.3547 | 3.6453 | 644.9609 | 18.1163 | 4178.6009 | 992.2011 |  |  |  | -144.2437 | 10.5287 | -0.031257 | 2.9456e-05 | 17554.4539 | -125.6923 | 0.39362 | -0.0004108 | 2.3064 | -0.0037613 | 995.1762 | 0.039735 | -1.0409 | 4.3025 | 1.0235
0.05 | 181.4283 | 2000 | 2.2806 | 103.1208 | 206.2417 | 2288.12 | 315 | 295 | 311.7526 | 3.2474 | 652.8107 | 18.3284 | 4178.5915 | 992.1275 |  |  |  | -144.2437 | 10.5287 | -0.031257 | 2.9456e-05 | 17554.4539 | -125.6923 | 0.39362 | -0.0004108 | 2.3064 | -0.0037613 | 995.1762 | 0.039735 | -1.0409 | 4.3025 | 1.0235
0.056 | 203.2119 | 2000 | 2.2806 | 103.1208 | 206.2417 | 2772.4534 | 315 | 295 | 312.0723 | 2.9277 | 659.0861 | 18.4976 | 4178.585 | 992.0679 |  |  |  | -144.2437 | 10.5287 | -0.031257 | 2.9456e-05 | 17554.4539 | -125.6923 | 0.39362 | -0.0004108 | 2.3064 | -0.0037613 | 995.1762 | 0.039735 | -1.0409 | 4.3025 | 1.0235
0.062 | 224.9958 | 2000 | 2.2806 | 103.1208 | 206.2417 | 3301.7351 | 315 | 295 | 312.3348 | 2.6652 | 664.2184 | 18.6356 | 4178.5804 | 992.0187 |  |  |  | -144.2437 | 10.5287 | -0.031257 | 2.9456e-05 | 17554.4539 | -125.6923 | 0.39362 | -0.0004108 | 2.3064 | -0.0037613 | 995.1762 | 0.039735 | -1.0409 | 4.3025 | 1.0235
0.068 | 246.7798 | 2000 | 2.2806 | 103.1208 | 206.2417 | 3875.9652 | 315 | 295 | 312.5541 | 2.4459 | 668.4942 | 18.7505 | 4178.577 | 991.9774 |  |  |  | -144.2437 | 10.5287 | -0.031257 | 2.9456e-05 | 17554.4539 | -125.6923 | 0.39362 | -0.0004108 | 2.3064 | -0.0037613 | 995.1762 | 0.039735 | -1.0409 | 4.3025 | 1.0235
0.074 | 268.5636 | 2000 | 2.2806 | 103.1208 | 206.2417 | 4495.1437 | 315 | 295 | 312.7314 | 2.2686 | 671.944 | 18.843 | 4178.5746 | 991.9438 |  |  |  | -144.2437 | 10.5287 | -0.031257 | 2.9456e-05 | 17554.4539 | -125.6923 | 0.39362 | -0.0004108 | 2.3064 | -0.0037613 | 995.1762 | 0.039735 | -1.0409 | 4.3025 | 1.0235
0.008 | 28.9771 | 2500 | 2.9139 | 131.7542 | 263.5084 | 156.3402 | 315 | 295 | 301.0344 | 13.9656 | 469.0106 | 11.6549 | 4179.6181 | 993.8882 |  |  |  | -144.2437 | 10.5287 | -0.031257 | 2.9456e-05 | 17554.4539 | -125.6923 | 0.39362 | -0.0004108 | 2.3064 | -0.0037613 | 995.1762 | 0.039735 | -1.0409 | 4.3025 | 1.0235
0.014 | 50.7407 | 2500 | 2.9139 | 131.7542 | 263.5084 | 326.0351 | 315 | 295 | 305.0538 | 9.9462 | 584.1047 | 14.4613 | 4179.01 | 993.2847 |  |  |  | -144.2437 | 10.5287 | -0.031257 | 2.9456e-05 | 17554.4539 | -125.6923 | 0.39362 | -0.0004108 | 2.3064 | -0.0037613 | 995.1762 | 0.039735 | -1.0409 | 4.3025 | 1.0235
0.02 | 72.5141 | 2500 | 2.9139 | 131.7542 | 263.5084 | 540.6784 | 315 | 295 | 307.3418 | 7.6582 | 642.175 | 15.864 | 4178.7965 | 992.9098 |  |  |  | -144.2437 | 10.5287 | -0.031257 | 2.9456e-05 | 17554.4539 | -125.6923 | 0.39362 | -0.0004108 | 2.3064 | -0.0037613 | 995.1762 | 0.039735 | -1.0409 | 4.3025 | 1.0235
0.026 | 94.2919 | 2500 | 2.9139 | 131.7542 | 263.5084 | 800.27 | 315 | 295 | 308.7869 | 6.2131 | 677.0683 | 16.7013 | 4178.7026 | 992.6619 |  |  |  | -144.2437 | 10.5287 | -0.031257 | 2.9456e-05 | 17554.4539 | -125.6923 | 0.39362 | -0.0004108 | 2.3064 | -0.0037613 | 995.1762 | 0.039735 | -1.0409 | 4.3025 | 1.0235
0.032 | 116.072 | 2500 | 2.9139 | 131.7542 | 263.5084 | 1104.81 | 315 | 295 | 309.7769 | 5.2231 | 700.3464 | 17.2569 | 4178.6543 | 992.4873 |  |  |  | -144.2437 | 10.5287 | -0.031257 | 2.9456e-05 | 17554.4539 | -125.6923 | 0.39362 | -0.0004108 | 2.3064 | -0.0037613 | 995.1762 | 0.039735 | -1.0409 | 4.3025 | 1.0235
0.038 | 137.8535 | 2500 | 2.9139 | 131.7542 | 263.5084 | 1454.2983 | 315 | 295 | 310.4962 | 4.5038 | 716.9852 | 17.6525 | 4178.6266 | 992.358 |  |  |  | -144.2437 | 10.5287 | -0.031257 | 2.9456e-05 | 17554.4539 | -125.6923 | 0.39362 | -0.0004108 | 2.3064 | -0.0037613 | 995.1762 | 0.039735 | -1.0409 | 4.3025 | 1.0235
0.044 | 159.6358 | 2500 | 2.9139 | 131.7542 | 263.5084 | 1848.735 | 315 | 295 | 311.042 | 3.958 | 729.4741 | 17.9483 | 4178.6094 | 992.2586 |  |  |  | -144.2437 | 10.5287 | -0.031257 | 2.9456e-05 | 17554.4539 | -125.6923 | 0.39362 | -0.0004108 | 2.3064 | -0.0037613 | 995.1762 | 0.039735 | -1.0409 | 4.3025 | 1.0235
0.05 | 181.4187 | 2500 | 2.9139 | 131.7542 | 263.5084 | 2288.12 | 315 | 295 | 311.4701 | 3.5299 | 739.1958 | 18.1779 | 4178.598 | 992.1799 |  |  |  | -144.2437 | 10.5287 | -0.031257 | 2.9456e-05 | 17554.4539 | -125.6923 | 0.39362 | -0.0004108 | 2.3064 | -0.0037613 | 995.1762 | 0.039735 | -1.0409 | 4.3025 | 1.0235
0.056 | 203.2021 | 2500 | 2.9139 | 131.7542 | 263.5084 | 2772.4534 | 315 | 295 | 311.8147 | 3.1853 | 746.9798 | 18.3613 | 4178.5902 | 992.1159 |  |  |  | -144.2437 | 10.5287 | -0.031257 | 2.9456e-05 | 17554.4539 | -125.6923 | 0.39362 | -0.0004108 | 2.3064 | -0.0037613 | 995.1762 | 0.039735 | -1.0409 | 4.3025 | 1.0235
0.062 | 224.9857 | 2500 | 2.9139 | 131.7542 | 263.5084 | 3301.7351 | 315 | 295 | 312.0982 | 2.9018 | 753.3537 | 18.5112 | 4178.5846 | 992.0631 |  |  |  | -144.2437 | 10.5287 | -0.031257 | 2.9456e-05 | 17554.4539 | -125.6923 | 0.39362 | -0.0004108 | 2.3064 | -0.0037613 | 995.1762 | 0.039735 | -1.0409 | 4.3025 | 1.0235
0.068 | 246.7696 | 2500 | 2.9139 | 131.7542 | 263.5084 | 3875.9652 | 315 | 295 | 312.3353 | 2.6647 | 758.6696 | 18.6359 | 4178.5804 | 992.0186 |  |  |  | -144.2437 | 10.5287 | -0.031257 | 2.9456e-05 | 17554.4539 | -125.6923 | 0.39362 | -0.0004108 | 2.3064 | -0.0037613 | 995.1762 | 0.039735 | -1.0409 | 4.3025 | 1.0235
0.074 | 268.5531 | 2500 | 2.9139 | 131.7542 | 263.5084 | 4495.1437 | 315 | 295 | 312.5273 | 2.4727 | 762.9623 | 18.7365 | 4178.5774 | 991.9824 |  |  |  | -144.2437 | 10.5287 | -0.031257 | 2.9456e-05 | 17554.4539 | -125.6923 | 0.39362 | -0.0004108 | 2.3064 | -0.0037613 | 995.1762 | 0.039735 | -1.0409 | 4.3025 | 1.0235
0.008 | 28.9749 | 3000 | 3.5463 | 160.351 | 320.702 | 156.3402 | 315 | 295 | 300.5032 | 14.4968 | 500.8139 | 11.2343 | 4179.7241 | 993.9624 |  |  |  | -144.2437 | 10.5287 | -0.031257 | 2.9456e-05 | 17554.4539 | -125.6923 | 0.39362 | -0.0004108 | 2.3064 | -0.0037613 | 995.1762 | 0.039735 | -1.0409 | 4.3025 | 1.0235
0.014 | 50.7365 | 3000 | 3.5463 | 160.351 | 320.702 | 326.0351 | 315 | 295 | 304.5335 | 10.4665 | 632.3381 | 14.1263 | 4179.0709 | 993.3669 |  |  |  | -144.2437 | 10.5287 | -0.031257 | 2.9456e-05 | 17554.4539 | -125.6923 | 0.39362 | -0.0004108 | 2.3064 | -0.0037613 | 995.1762 | 0.039735 | -1.0409 | 4.3025 | 1.0235
0.02 | 72.5086 | 3000 | 3.5463 | 160.351 | 320.702 | 540.6784 | 315 | 295 | 306.8886 | 8.1114 | 699.7634 | 15.5943 | 4178.8321 | 992.9858 |  |  |  | -144.2437 | 10.5287 | -0.031257 | 2.9456e-05 | 17554.4539 | -125.6923 | 0.39362 | -0.0004108 | 2.3064 | -0.0037613 | 995.1762 | 0.039735 | -1.0409 | 4.3025 | 1.0235
0.026 | 94.2854 | 3000 | 3.5463 | 160.351 | 320.702 | 800.27 | 315 | 295 | 308.3943 | 6.6057 | 740.5965 | 16.4771 | 4178.7253 | 992.7301 |  |  |  | -144.2437 | 10.5287 | -0.031257 | 2.9456e-05 | 17554.4539 | -125.6923 | 0.39362 | -0.0004108 | 2.3064 | -0.0037613 | 995.1762 | 0.039735 | -1.0409 | 4.3025 | 1.0235
0.032 | 116.0649 | 3000 | 3.5463 | 160.351 | 320.702 | 1104.81 | 315 | 295 | 309.4332 | 5.5668 | 767.9659 | 17.0656 | 4178.6697 | 992.5484 |  |  |  | -144.2437 | 10.5287 | -0.031257 | 2.9456e-05 | 17554.4539 | -125.6923 | 0.39362 | -0.0004108 | 2.3064 | -0.0037613 | 995.1762 | 0.039735 | -1.0409 | 4.3025 | 1.0235
0.038 | 137.8458 | 3000 | 3.5463 | 160.351 | 320.702 | 1454.2983 | 315 | 295 | 310.1915 | 4.8085 | 787.5912 | 17.4857 | 4178.6376 | 992.413 |  |  |  | -144.2437 | 10.5287 | -0.031257 | 2.9456e-05 | 17554.4539 | -125.6923 | 0.39362 | -0.0004108 | 2.3064 | -0.0037613 | 995.1762 | 0.039735 | -1.0409 | 4.3025 | 1.0235
0.044 | 159.6278 | 3000 | 3.5463 | 160.351 | 320.702 | 1848.735 | 315 | 295 | 310.7687 | 4.2313 | 802.3555 | 17.8006 | 4178.6176 | 992.3085 |  |  |  | -144.2437 | 10.5287 | -0.031257 | 2.9456e-05 | 17554.4539 | -125.6923 | 0.39362 | -0.0004108 | 2.3064 | -0.0037613 | 995.1762 | 0.039735 | -1.0409 | 4.3025 | 1.0235
0.05 | 181.4104 | 3000 | 3.5463 | 160.351 | 320.702 | 2288.12 | 315 | 295 | 311.2226 | 3.7774 | 813.8683 | 18.0454 | 4178.6044 | 992.2255 |  |  |  | -144.2437 | 10.5287 | -0.031257 | 2.9456e-05 | 17554.4539 | -125.6923 | 0.39362 | -0.0004108 | 2.3064 | -0.0037613 | 995.1762 | 0.039735 | -1.0409 | 4.3025 | 1.0235
0.056 | 203.1935 | 3000 | 3.5463 | 160.351 | 320.702 | 2772.4534 | 315 | 295 | 311.5887 | 3.4113 | 823.099 | 18.2412 | 4178.5952 | 992.1579 |  |  |  | -144.2437 | 10.5287 | -0.031257 | 2.9456e-05 | 17554.4539 | -125.6923 | 0.39362 | -0.0004108 | 2.3064 | -0.0037613 | 995.1762 | 0.039735 | -1.0409 | 4.3025 | 1.0235
0.062 | 224.9769 | 3000 | 3.5463 | 160.351 | 320.702 | 3301.7351 | 315 | 295 | 311.8902 | 3.1098 | 830.6659 | 18.4013 | 4178.5886 | 992.1019 |  |  |  | -144.2437 | 10.5287 | -0.031257 | 2.9456e-05 | 17554.4539 | -125.6923 | 0.39362 | -0.0004108 | 2.3064 | -0.0037613 | 995.1762 | 0.039735 | -1.0409 | 4.3025 | 1.0235
0.068 | 246.7606 | 3000 | 3.5463 | 160.351 | 320.702 | 3875.9652 | 315 | 295 | 312.1428 | 2.8572 | 836.9824 | 18.5347 | 4178.5837 | 992.0547 |  |  |  | -144.2437 | 10.5287 | -0.031257 | 2.9456e-05 | 17554.4539 | -125.6923 | 0.39362 | -0.0004108 | 2.3064 | -0.0037613 | 995.1762 | 0.039735 | -1.0409 | 4.3025 | 1.0235
0.074 | 268.544 | 3000 | 3.5463 | 160.351 | 320.702 | 4495.1437 | 315 | 295 | 312.3475 | 2.6525 | 842.087 | 18.6423 | 4178.5802 | 992.0163 |  |  |  | -144.2437 | 10.5287 | -0.031257 | 2.9456e-05 | 17554.4539 | -125.6923 | 0.39362 | -0.0004108 | 2.3064 | -0.0037613 | 995.1762 | 0.039735 | -1.0409 | 4.3025 | 1.0235
0.008 | 28.9732 | 3500 | 4.1804 | 189.0209 | 378.0417 | 156.3402 | 315 | 295 | 300.0601 | 14.9399 | 527.1382 | 10.8705 | 4179.8175 | 994.0233 |  |  |  | -144.2437 | 10.5287 | -0.031257 | 2.9456e-05 | 17554.4539 | -125.6923 | 0.39362 | -0.0004108 | 2.3064 | -0.0037613 | 995.1762 | 0.039735 | -1.0409 | 4.3025 | 1.0235
0.014 | 50.733 | 3500 | 4.1804 | 189.0209 | 378.0417 | 326.0351 | 315 | 295 | 304.0826 | 10.9174 | 673.6929 | 13.8305 | 4179.1277 | 993.4371 |  |  |  | -144.2437 | 10.5287 | -0.031257 | 2.9456e-05 | 17554.4539 | -125.6923 | 0.39362 | -0.0004108 | 2.3064 | -0.0037613 | 995.1762 | 0.039735 | -1.0409 | 4.3025 | 1.0235
0.02 | 72.5038 | 3500 | 4.1804 | 189.0209 | 378.0417 | 540.6784 | 315 | 295 | 306.4899 | 8.5101 | 749.9019 | 15.3539 | 4178.8661 | 993.052 |  |  |  | -144.2437 | 10.5287 | -0.031257 | 2.9456e-05 | 17554.4539 | -125.6923 | 0.39362 | -0.0004108 | 2.3064 | -0.0037613 | 995.1762 | 0.039735 | -1.0409 | 4.3025 | 1.0235
0.026 | 94.2797 | 3500 | 4.1804 | 189.0209 | 378.0417 | 800.27 | 315 | 295 | 308.046 | 6.954 | 796.3809 | 16.2761 | 4178.7471 | 992.7901 |  |  |  | -144.2437 | 10.5287 | -0.031257 | 2.9456e-05 | 17554.4539 | -125.6923 | 0.39362 | -0.0004108 | 2.3064 | -0.0037613 | 995.1762 | 0.039735 | -1.0409 | 4.3025 | 1.0235
0.032 | 116.0585 | 3500 | 4.1804 | 189.0209 | 378.0417 | 1104.81 | 315 | 295 | 309.1266 | 5.8734 | 827.6673 | 16.8935 | 4178.6847 | 992.6024 |  |  |  | -144.2437 | 10.5287 | -0.031257 | 2.9456e-05 | 17554.4539 | -125.6923 | 0.39362 | -0.0004108 | 2.3064 | -0.0037613 | 995.1762 | 0.039735 | -1.0409 | 4.3025 | 1.0235
0.038 | 137.839 | 3500 | 4.1804 | 189.0209 | 378.0417 | 1454.2983 | 315 | 295 | 309.9186 | 5.0814 | 850.1655 | 17.3354 | 4178.6484 | 992.462 |  |  |  | -144.2437 | 10.5287 | -0.031257 | 2.9456e-05 | 17554.4539 | -125.6923 | 0.39362 | -0.0004108 | 2.3064 | -0.0037613 | 995.1762 | 0.039735 | -1.0409 | 4.3025 | 1.0235
0.044 | 159.6206 | 3500 | 4.1804 | 189.0209 | 378.0417 | 1848.735 | 315 | 295 | 310.5234 | 4.4766 | 867.126 | 17.6673 | 4178.6257 | 992.3531 |  |  |  | -144.2437 | 10.5287 | -0.031257 | 2.9456e-05 | 17554.4539 | -125.6923 | 0.39362 | -0.0004108 | 2.3064 | -0.0037613 | 995.1762 | 0.039735 | -1.0409 | 4.3025 | 1.0235
0.05 | 181.4029 | 3500 | 4.1804 | 189.0209 | 378.0417 | 2288.12 | 315 | 295 | 310.9999 | 4.0001 | 880.3722 | 17.9256 | 4178.6106 | 992.2663 |  |  |  | -144.2437 | 10.5287 | -0.031257 | 2.9456e-05 | 17554.4539 | -125.6923 | 0.39362 | -0.0004108 | 2.3064 | -0.0037613 | 995.1762 | 0.039735 | -1.0409 | 4.3025 | 1.0235
0.056 | 203.1858 | 3500 | 4.1804 | 189.0209 | 378.0417 | 2772.4534 | 315 | 295 | 311.385 | 3.615 | 891.0056 | 18.1325 | 4178.6001 | 992.1956 |  |  |  | -144.2437 | 10.5287 | -0.031257 | 2.9456e-05 | 17554.4539 | -125.6923 | 0.39362 | -0.0004108 | 2.3064 | -0.0037613 | 995.1762 | 0.039735 | -1.0409 | 4.3025 | 1.0235
0.062 | 224.969 | 3500 | 4.1804 | 189.0209 | 378.0417 | 3301.7351 | 315 | 295 | 311.7026 | 3.2974 | 899.731 | 18.3018 | 4178.5926 | 992.1368 |  |  |  | -144.2437 | 10.5287 | -0.031257 | 2.9456e-05 | 17554.4539 | -125.6923 | 0.39362 | -0.0004108 | 2.3064 | -0.0037613 | 995.1762 | 0.039735 | -1.0409 | 4.3025 | 1.0235
0.068 | 246.7525 | 3500 | 4.1804 | 189.0209 | 378.0417 | 3875.9652 | 315 | 295 | 311.969 | 3.031 | 907.0206 | 18.443 | 4178.587 | 992.0872 |  |  |  | -144.2437 | 10.5287 | -0.031257 | 2.9456e-05 | 17554.4539 | -125.6923 | 0.39362 | -0.0004108 | 2.3064 | -0.0037613 | 995.1762 | 0.039735 | -1.0409 | 4.3025 | 1.0235
0.074 | 268.5357 | 3500 | 4.1804 | 189.0209 | 378.0417 | 4495.1437 | 315 | 295 | 312.185 | 2.815 | 912.9155 | 18.5569 | 4178.583 | 992.0468 |  |  |  | -144.2437 | 10.5287 | -0.031257 | 2.9456e-05 | 17554.4539 | -125.6923 | 0.39362 | -0.0004108 | 2.3064 | -0.0037613 | 995.1762 | 0.039735 | -1.0409 | 4.3025 | 1.0235
0.008 | 28.9717 | 4000 | 4.8137 | 217.6542 | 435.3084 | 156.3402 | 315 | 295 | 299.6822 | 15.3178 | 549.4104 | 10.5497 | 4179.9008 | 994.0746 |  |  |  | -144.2437 | 10.5287 | -0.031257 | 2.9456e-05 | 17554.4539 | -125.6923 | 0.39362 | -0.0004108 | 2.3064 | -0.0037613 | 995.1762 | 0.039735 | -1.0409 | 4.3025 | 1.0235
0.014 | 50.7298 | 4000 | 4.8137 | 217.6542 | 435.3084 | 326.0351 | 315 | 295 | 303.6845 | 11.3155 | 709.8395 | 13.5646 | 4179.181 | 993.4984 |  |  |  | -144.2437 | 10.5287 | -0.031257 | 2.9456e-05 | 17554.4539 | -125.6923 | 0.39362 | -0.0004108 | 2.3064 | -0.0037613 | 995.1762 | 0.039735 | -1.0409 | 4.3025 | 1.0235
0.02 | 72.4995 | 4000 | 4.8137 | 217.6542 | 435.3084 | 540.6784 | 315 | 295 | 306.1328 | 8.8672 | 794.3518 | 15.1359 | 4178.8987 | 993.1107 |  |  |  | -144.2437 | 10.5287 | -0.031257 | 2.9456e-05 | 17554.4539 | -125.6923 | 0.39362 | -0.0004108 | 2.3064 | -0.0037613 | 995.1762 | 0.039735 | -1.0409 | 4.3025 | 1.0235
0.026 | 94.2746 | 4000 | 4.8137 | 217.6542 | 435.3084 | 800.27 | 315 | 295 | 307.7316 | 7.2684 | 846.2284 | 16.0932 | 4178.7683 | 992.8438 |  |  |  | -144.2437 | 10.5287 | -0.031257 | 2.9456e-05 | 17554.4539 | -125.6923 | 0.39362 | -0.0004108 | 2.3064 | -0.0037613 | 995.1762 | 0.039735 | -1.0409 | 4.3025 | 1.0235
0.032 | 116.0529 | 4000 | 4.8137 | 217.6542 | 435.3084 | 1104.81 | 315 | 295 | 308.8485 | 6.1515 | 881.2842 | 16.7362 | 4178.6993 | 992.6512 |  |  |  | -144.2437 | 10.5287 | -0.031257 | 2.9456e-05 | 17554.4539 | -125.6923 | 0.39362 | -0.0004108 | 2.3064 | -0.0037613 | 995.1762 | 0.039735 | -1.0409 | 4.3025 | 1.0235
0.038 | 137.8329 | 4000 | 4.8137 | 217.6542 | 435.3084 | 1454.2983 | 315 | 295 | 309.6703 | 5.3297 | 906.5592 | 17.1977 | 4178.659 | 992.5063 |  |  |  | -144.2437 | 10.5287 | -0.031257 | 2.9456e-05 | 17554.4539 | -125.6923 | 0.39362 | -0.0004108 | 2.3064 | -0.0037613 | 995.1762 | 0.039735 | -1.0409 | 4.3025 | 1.0235
0.044 | 159.6141 | 4000 | 4.8137 | 217.6542 | 435.3084 | 1848.735 | 315 | 295 | 310.2996 | 4.7004 | 925.6491 | 17.545 | 4178.6336 | 992.3936 |  |  |  | -144.2437 | 10.5287 | -0.031257 | 2.9456e-05 | 17554.4539 | -125.6923 | 0.39362 | -0.0004108 | 2.3064 | -0.0037613 | 995.1762 | 0.039735 | -1.0409 | 4.3025 | 1.0235
0.05 | 181.3961 | 4000 | 4.8137 | 217.6542 | 435.3084 | 2288.12 | 315 | 295 | 310.7964 | 4.2036 | 940.5797 | 17.8156 | 4178.6167 | 992.3035 |  |  |  | -144.2437 | 10.5287 | -0.031257 | 2.9456e-05 | 17554.4539 | -125.6923 | 0.39362 | -0.0004108 | 2.3064 | -0.0037613 | 995.1762 | 0.039735 | -1.0409 | 4.3025 | 1.0235
0.056 | 203.1787 | 4000 | 4.8137 | 217.6542 | 435.3084 | 2772.4534 | 315 | 295 | 311.1986 | 3.8014 | 952.5788 | 18.0326 | 4178.605 | 992.2299 |  |  |  | -144.2437 | 10.5287 | -0.031257 | 2.9456e-05 | 17554.4539 | -125.6923 | 0.39362 | -0.0004108 | 2.3064 | -0.0037613 | 995.1762 | 0.039735 | -1.0409 | 4.3025 | 1.0235
0.062 | 224.9618 | 4000 | 4.8137 | 217.6542 | 435.3084 | 3301.7351 | 315 | 295 | 311.5306 | 3.4694 | 962.4338 | 18.2103 | 4178.5966 | 992.1687 |  |  |  | -144.2437 | 10.5287 | -0.031257 | 2.9456e-05 | 17554.4539 | -125.6923 | 0.39362 | -0.0004108 | 2.3064 | -0.0037613 | 995.1762 | 0.039735 | -1.0409 | 4.3025 | 1.0235
0.068 | 246.7451 | 4000 | 4.8137 | 217.6542 | 435.3084 | 3875.9652 | 315 | 295 | 311.8095 | 3.1905 | 970.6733 | 18.3585 | 4178.5903 | 992.1169 |  |  |  | -144.2437 | 10.5287 | -0.031257 | 2.9456e-05 | 17554.4539 | -125.6923 | 0.39362 | -0.0004108 | 2.3064 | -0.0037613 | 995.1762 | 0.039735 | -1.0409 | 4.3025 | 1.0235
0.074 | 268.5282 | 4000 | 4.8137 | 217.6542 | 435.3084 | 4495.1437 | 315 | 295 | 312.0358 | 2.9642 | 977.3404 | 18.4783 | 4178.5857 | 992.0747 |  |  |  | -144.2437 | 10.5287 | -0.031257 | 2.9456e-05 | 17554.4539 | -125.6923 | 0.39362 | -0.0004108 | 2.3064 | -0.0037613 | 995.1762 | 0.039735 | -1.0409 | 4.3025 | 1.0235
0.008 | 28.9704 | 4500 | 5.4469 | 246.2876 | 492.5751 | 156.3402 | 315 | 295 | 299.3548 | 15.6452 | 568.6186 | 10.2628 | 4179.9759 | 994.1184 |  |  |  | -144.2437 | 10.5287 | -0.031257 | 2.9456e-05 | 17554.4539 | -125.6923 | 0.39362 | -0.0004108 | 2.3064 | -0.0037613 | 995.1762 | 0.039735 | -1.0409 | 4.3025 | 1.0235
0.014 | 50.7271 | 4500 | 5.4469 | 246.2876 | 492.5751 | 326.0351 | 315 | 295 | 303.3282 | 11.6718 | 741.9566 | 13.3227 | 4179.2314 | 993.5526 |  |  |  | -144.2437 | 10.5287 | -0.031257 | 2.9456e-05 | 17554.4539 | -125.6923 | 0.39362 | -0.0004108 | 2.3064 | -0.0037613 | 995.1762 | 0.039735 | -1.0409 | 4.3025 | 1.0235
0.02 | 72.4956 | 4500 | 5.4469 | 246.2876 | 492.5751 | 540.6784 | 315 | 295 | 305.8089 | 9.1911 | 834.3654 | 14.9361 | 4178.93 | 993.1634 |  |  |  | -144.2437 | 10.5287 | -0.031257 | 2.9456e-05 | 17554.4539 | -125.6923 | 0.39362 | -0.0004108 | 2.3064 | -0.0037613 | 995.1762 | 0.039735 | -1.0409 | 4.3025 | 1.0235
0.026 | 94.27 | 4500 | 5.4469 | 246.2876 | 492.5751 | 800.27 | 315 | 295 | 307.4444 | 7.5556 | 891.4288 | 15.9246 | 4178.7888 | 992.8925 |  |  |  | -144.2437 | 10.5287 | -0.031257 | 2.9456e-05 | 17554.4539 | -125.6923 | 0.39362 | -0.0004108 | 2.3064 | -0.0037613 | 995.1762 | 0.039735 | -1.0409 | 4.3025 | 1.0235
0.032 | 116.0477 | 4500 | 5.4469 | 246.2876 | 492.5751 | 1104.81 | 315 | 295 | 308.5933 | 6.4067 | 930.1289 | 16.591 | 4178.7135 | 992.6956 |  |  |  | -144.2437 | 10.5287 | -0.031257 | 2.9456e-05 | 17554.4539 | -125.6923 | 0.39362 | -0.0004108 | 2.3064 | -0.0037613 | 995.1762 | 0.039735 | -1.0409 | 4.3025 | 1.0235
0.038 | 137.8272 | 4500 | 5.4469 | 246.2876 | 492.5751 | 1454.2983 | 315 | 295 | 309.4418 | 5.5582 | 958.0995 | 17.0703 | 4178.6693 | 992.5468 |  |  |  | -144.2437 | 10.5287 | -0.031257 | 2.9456e-05 | 17554.4539 | -125.6923 | 0.39362 | -0.0004108 | 2.3064 | -0.0037613 | 995.1762 | 0.039735 | -1.0409 | 4.3025 | 1.0235
0.044 | 159.6081 | 4500 | 5.4469 | 246.2876 | 492.5751 | 1848.735 | 315 | 295 | 310.0931 | 4.9069 | 979.2624 | 17.4316 | 4178.6414 | 992.4307 |  |  |  | -144.2437 | 10.5287 | -0.031257 | 2.9456e-05 | 17554.4539 | -125.6923 | 0.39362 | -0.0004108 | 2.3064 | -0.0037613 | 995.1762 | 0.039735 | -1.0409 | 4.3025 | 1.0235
0.05 | 181.3899 | 4500 | 5.4469 | 246.2876 | 492.5751 | 2288.12 | 315 | 295 | 310.6084 | 4.3916 | 995.8364 | 17.7135 | 4178.6228 | 992.3377 |  |  |  | -144.2437 | 10.5287 | -0.031257 | 2.9456e-05 | 17554.4539 | -125.6923 | 0.39362 | -0.0004108 | 2.3064 | -0.0037613 | 995.1762 | 0.039735 | -1.0409 | 4.3025 | 1.0235
0.056 | 203.1722 | 4500 | 5.4469 | 246.2876 | 492.5751 | 2772.4534 | 315 | 295 | 311.026 | 3.974 | 1009.1701 | 17.9397 | 4178.6098 | 992.2615 |  |  |  | -144.2437 | 10.5287 | -0.031257 | 2.9456e-05 | 17554.4539 | -125.6923 | 0.39362 | -0.0004108 | 2.3064 | -0.0037613 | 995.1762 | 0.039735 | -1.0409 | 4.3025 | 1.0235
0.062 | 224.9551 | 4500 | 5.4469 | 246.2876 | 492.5751 | 3301.7351 | 315 | 295 | 311.3713 | 3.6287 | 1020.1305 | 18.1252 | 4178.6005 | 992.1981 |  |  |  | -144.2437 | 10.5287 | -0.031257 | 2.9456e-05 | 17554.4539 | -125.6923 | 0.39362 | -0.0004108 | 2.3064 | -0.0037613 | 995.1762 | 0.039735 | -1.0409 | 4.3025 | 1.0235
0.068 | 246.7383 | 4500 | 5.4469 | 246.2876 | 492.5751 | 3875.9652 | 315 | 295 | 311.6616 | 3.3384 | 1029.3005 | 18.28 | 4178.5935 | 992.1444 |  |  |  | -144.2437 | 10.5287 | -0.031257 | 2.9456e-05 | 17554.4539 | -125.6923 | 0.39362 | -0.0004108 | 2.3064 | -0.0037613 | 995.1762 | 0.039735 | -1.0409 | 4.3025 | 1.0235
0.074 | 268.5212 | 4500 | 5.4469 | 246.2876 | 492.5751 | 4495.1437 | 315 | 295 | 311.8974 | 3.1026 | 1036.7248 | 18.4051 | 4178.5885 | 992.1006 |  |  |  | -144.2437 | 10.5287 | -0.031257 | 2.9456e-05 | 17554.4539 | -125.6923 | 0.39362 | -0.0004108 | 2.3064 | -0.0037613 | 995.1762 | 0.039735 | -1.0409 | 4.3025 | 1.0235
0.008 | 28.9693 | 5000 | 6.0802 | 274.9209 | 549.8418 | 156.3402 | 315 | 295 | 299.069 | 15.931 | 585.3828 | 10.0048 | 4180.0435 | 994.1562 |  |  |  | -144.2437 | 10.5287 | -0.031257 | 2.9456e-05 | 17554.4539 | -125.6923 | 0.39362 | -0.0004108 | 2.3064 | -0.0037613 | 995.1762 | 0.039735 | -1.0409 | 4.3025 | 1.0235
0.014 | 50.7246 | 5000 | 6.0802 | 274.9209 | 549.8418 | 326.0351 | 315 | 295 | 303.0078 | 11.9922 | 770.7491 | 13.1017 | 4179.2788 | 993.6009 |  |  |  | -144.2437 | 10.5287 | -0.031257 | 2.9456e-05 | 17554.4539 | -125.6923 | 0.39362 | -0.0004108 | 2.3064 | -0.0037613 | 995.1762 | 0.039735 | -1.0409 | 4.3025 | 1.0235
0.02 | 72.4921 | 5000 | 6.0802 | 274.9209 | 549.8418 | 540.6784 | 315 | 295 | 305.514 | 9.486 | 870.6654 | 14.7522 | 4178.9601 | 993.2111 |  |  |  | -144.2437 | 10.5287 | -0.031257 | 2.9456e-05 | 17554.4539 | -125.6923 | 0.39362 | -0.0004108 | 2.3064 | -0.0037613 | 995.1762 | 0.039735 | -1.0409 | 4.3025 | 1.0235
0.026 | 94.2658 | 5000 | 6.0802 | 274.9209 | 549.8418 | 800.27 | 315 | 295 | 307.1812 | 7.8188 | 932.7074 | 15.7689 | 4178.8087 | 992.9369 |  |  |  | -144.2437 | 10.5287 | -0.031257 | 2.9456e-05 | 17554.4539 | -125.6923 | 0.39362 | -0.0004108 | 2.3064 | -0.0037613 | 995.1762 | 0.039735 | -1.0409 | 4.3025 | 1.0235
0.032 | 116.0429 | 5000 | 6.0802 | 274.9209 | 549.8418 | 1104.81 | 315 | 295 | 308.3584 | 6.6416 | 974.9255 | 16.4565 | 4178.7274 | 992.7363 |  |  |  | -144.2437 | 10.5287 | -0.031257 | 2.9456e-05 | 17554.4539 | -125.6923 | 0.39362 | -0.0004108 | 2.3064 | -0.0037613 | 995.1762 | 0.039735 | -1.0409 | 4.3025 | 1.0235
0.038 | 137.8221 | 5000 | 6.0802 | 274.9209 | 549.8418 | 1454.2983 | 315 | 295 | 309.2308 | 5.7692 | 1005.5078 | 16.9521 | 4178.6795 | 992.5841 |  |  |  | -144.2437 | 10.5287 | -0.031257 | 2.9456e-05 | 17554.4539 | -125.6923 | 0.39362 | -0.0004108 | 2.3064 | -0.0037613 | 995.1762 | 0.039735 | -1.0409 | 4.3025 | 1.0235
0.044 | 159.6026 | 5000 | 6.0802 | 274.9209 | 549.8418 | 1848.735 | 315 | 295 | 309.902 | 5.098 | 1028.6847 | 17.3262 | 4178.6491 | 992.4649 |  |  |  | -144.2437 | 10.5287 | -0.031257 | 2.9456e-05 | 17554.4539 | -125.6923 | 0.39362 | -0.0004108 | 2.3064 | -0.0037613 | 995.1762 | 0.039735 | -1.0409 | 4.3025 | 1.0235
0.05 | 181.3841 | 5000 | 6.0802 | 274.9209 | 549.8418 | 2288.12 | 315 | 295 | 310.4341 | 4.5659 | 1046.8585 | 17.6185 | 4178.6288 | 992.3693 |  |  |  | -144.2437 | 10.5287 | -0.031257 | 2.9456e-05 | 17554.4539 | -125.6923 | 0.39362 | -0.0004108 | 2.3064 | -0.0037613 | 995.1762 | 0.039735 | -1.0409 | 4.3025 | 1.0235
0.056 | 203.1662 | 5000 | 6.0802 | 274.9209 | 549.8418 | 2772.4534 | 315 | 295 | 310.8659 | 4.1341 | 1061.4934 | 17.8533 | 4178.6146 | 992.2908 |  |  |  | -144.2437 | 10.5287 | -0.031257 | 2.9456e-05 | 17554.4539 | -125.6923 | 0.39362 | -0.0004108 | 2.3064 | -0.0037613 | 995.1762 | 0.039735 | -1.0409 | 4.3025 | 1.0235
0.062 | 224.9489 | 5000 | 6.0802 | 274.9209 | 549.8418 | 3301.7351 | 315 | 295 | 311.2234 | 3.7766 | 1073.5329 | 18.0459 | 4178.6043 | 992.2253 |  |  |  | -144.2437 | 10.5287 | -0.031257 | 2.9456e-05 | 17554.4539 | -125.6923 | 0.39362 | -0.0004108 | 2.3064 | -0.0037613 | 995.1762 | 0.039735 | -1.0409 | 4.3025 | 1.0235
0.068 | 246.7319 | 5000 | 6.0802 | 274.9209 | 549.8418 | 3875.9652 | 315 | 295 | 311.5241 | 3.4759 | 1083.6122 | 18.2068 | 4178.5967 | 992.1699 |  |  |  | -144.2437 | 10.5287 | -0.031257 | 2.9456e-05 | 17554.4539 | -125.6923 | 0.39362 | -0.0004108 | 2.3064 | -0.0037613 | 995.1762 | 0.039735 | -1.0409 | 4.3025 | 1.0235
0.074 | 268.5147 | 5000 | 6.0802 | 274.9209 | 549.8418 | 4495.1437 | 315 | 295 | 311.7686 | 3.2314 | 1091.777 | 18.3368 | 4178.5912 | 992.1245 |  |  |  | -144.2437 | 10.5287 | -0.031257 | 2.9456e-05 | 17554.4539 | -125.6923 | 0.39362 | -0.0004108 | 2.3064 | -0.0037613 | 995.1762 | 0.039735 | -1.0409 | 4.3025 | 1.0235
0.008 | 28.9683 | 5500 | 6.7134 | 303.5542 | 607.1085 | 156.3402 | 315 | 295 | 298.8165 | 16.1835 | 600.1945 | 9.7703 | 4180.105 | 994.1893 |  |  |  | -144.2437 | 10.5287 | -0.031257 | 2.9456e-05 | 17554.4539 | -125.6923 | 0.39362 | -0.0004108 | 2.3064 | -0.0037613 | 995.1762 | 0.039735 | -1.0409 | 4.3025 | 1.0235
0.014 | 50.7224 | 5500 | 6.7134 | 303.5542 | 607.1085 | 326.0351 | 315 | 295 | 302.7164 | 12.2836 | 796.8409 | 12.8978 | 4179.3237 | 993.6445 |  |  |  | -144.2437 | 10.5287 | -0.031257 | 2.9456e-05 | 17554.4539 | -125.6923 | 0.39362 | -0.0004108 | 2.3064 | -0.0037613 | 995.1762 | 0.039735 | -1.0409 | 4.3025 | 1.0235
0.02 | 72.489 | 5500 | 6.7134 | 303.5542 | 607.1085 | 540.6784 | 315 | 295 | 305.2428 | 9.7572 | 903.9319 | 14.5813 | 4178.989 | 993.2546 |  |  |  | -144.2437 | 10.5287 | -0.031257 | 2.9456e-05 | 17554.4539 | -125.6923 | 0.39362 | -0.0004108 | 2.3064 | -0.0037613 | 995.1762 | 0.039735 | -1.0409 | 4.3025 | 1.0235
0.026 | 94.2619 | 5500 | 6.7134 | 303.5542 | 607.1085 | 800.27 | 315 | 295 | 306.9376 | 8.0624 | 970.7751 | 15.6236 | 4178.8281 | 992.9777 |  |  |  | -144.2437 | 10.5287 | -0.031257 | 2.9456e-05 | 17554.4539 | -125.6923 | 0.39362 | -0.0004108 | 2.3064 | -0.0037613 | 995.1762 | 0.039735 | -1.0409 | 4.3025 | 1.0235
0.032 | 116.0385 | 5500 | 6.7134 | 303.5542 | 607.1085 | 1104.81 | 315 | 295 | 308.1401 | 6.8599 | 1016.4038 | 16.3306 | 4178.741 | 992.7739 |  |  |  | -144.2437 | 10.5287 | -0.031257 | 2.9456e-05 | 17554.4539 | -125.6923 | 0.39362 | -0.0004108 | 2.3064 | -0.0037613 | 995.1762 | 0.039735 | -1.0409 | 4.3025 | 1.0235
0.038 | 137.8173 | 5500 | 6.7134 | 303.5542 | 607.1085 | 1454.2983 | 315 | 295 | 309.0342 | 5.9658 | 1049.5271 | 16.8413 | 4178.6894 | 992.6187 |  |  |  | -144.2437 | 10.5287 | -0.031257 | 2.9456e-05 | 17554.4539 | -125.6923 | 0.39362 | -0.0004108 | 2.3064 | -0.0037613 | 995.1762 | 0.039735 | -1.0409 | 4.3025 | 1.0235
0.044 | 159.5975 | 5500 | 6.7134 | 303.5542 | 607.1085 | 1848.735 | 315 | 295 | 309.7237 | 5.2763 | 1074.6683 | 17.2274 | 4178.6566 | 992.4968 |  |  |  | -144.2437 | 10.5287 | -0.031257 | 2.9456e-05 | 17554.4539 | -125.6923 | 0.39362 | -0.0004108 | 2.3064 | -0.0037613 | 995.1762 | 0.039735 | -1.0409 | 4.3025 | 1.0235
0.05 | 181.3787 | 5500 | 6.7134 | 303.5542 | 607.1085 | 2288.12 | 315 | 295 | 310.2711 | 4.7289 | 1094.4052 | 17.5294 | 4178.6347 | 992.3987 |  |  |  | -144.2437 | 10.5287 | -0.031257 | 2.9456e-05 | 17554.4539 | -125.6923 | 0.39362 | -0.0004108 | 2.3064 | -0.0037613 | 995.1762 | 0.039735 | -1.0409 | 4.3025 | 1.0235
0.056 | 203.1607 | 5500 | 6.7134 | 303.5542 | 607.1085 | 2772.4534 | 315 | 295 | 310.716 | 4.284 | 1110.3135 | 17.772 | 4178.6193 | 992.3181 |  |  |  | -144.2437 | 10.5287 | -0.031257 | 2.9456e-05 | 17554.4539 | -125.6923 | 0.39362 | -0.0004108 | 2.3064 | -0.0037613 | 995.1762 | 0.039735 | -1.0409 | 4.3025 | 1.0235
0.062 | 224.9431 | 5500 | 6.7134 | 303.5542 | 607.1085 | 3301.7351 | 315 | 295 | 311.0847 | 3.9153 | 1123.4102 | 17.9713 | 4178.6082 | 992.2508 |  |  |  | -144.2437 | 10.5287 | -0.031257 | 2.9456e-05 | 17554.4539 | -125.6923 | 0.39362 | -0.0004108 | 2.3064 | -0.0037613 | 995.1762 | 0.039735 | -1.0409 | 4.3025 | 1.0235
0.068 | 246.726 | 5500 | 6.7134 | 303.5542 | 607.1085 | 3875.9652 | 315 | 295 | 311.3951 | 3.6049 | 1134.3813 | 18.1379 | 4178.5999 | 992.1937 |  |  |  | -144.2437 | 10.5287 | -0.031257 | 2.9456e-05 | 17554.4539 | -125.6923 | 0.39362 | -0.0004108 | 2.3064 | -0.0037613 | 995.1762 | 0.039735 | -1.0409 | 4.3025 | 1.0235
0.074 | 268.5086 | 5500 | 6.7134 | 303.5542 | 607.1085 | 4495.1437 | 315 | 295 | 311.6476 | 3.3524 | 1143.273 | 18.2726 | 4178.5938 | 992.147 |  |  |  | -144.2437 | 10.5287 | -0.031257 | 2.9456e-05 | 17554.4539 | -125.6923 | 0.39362 | -0.0004108 | 2.3064 | -0.0037613 | 995.1762 | 0.039735 | -1.0409 | 4.3025 | 1.0235
0.008 | 28.9675 | 6000 | 7.3467 | 332.1876 | 664.3752 | 156.3402 | 315 | 295 | 298.5905 | 16.4095 | 613.4205 | 9.5547 | 4180.1614 | 994.2187 |  |  |  | -144.2437 | 10.5287 | -0.031257 | 2.9456e-05 | 17554.4539 | -125.6923 | 0.39362 | -0.0004108 | 2.3064 | -0.0037613 | 995.1762 | 0.039735 | -1.0409 | 4.3025 | 1.0235
0.014 | 50.7203 | 6000 | 7.3467 | 332.1876 | 664.3752 | 326.0351 | 315 | 295 | 302.4487 | 12.5513 | 820.7128 | 12.7077 | 4179.3665 | 993.6841 |  |  |  | -144.2437 | 10.5287 | -0.031257 | 2.9456e-05 | 17554.4539 | -125.6923 | 0.39362 | -0.0004108 | 2.3064 | -0.0037613 | 995.1762 | 0.039735 | -1.0409 | 4.3025 | 1.0235
0.02 | 72.486 | 6000 | 7.3467 | 332.1876 | 664.3752 | 540.6784 | 315 | 295 | 304.9908 | 10.0092 | 934.6976 | 14.4211 | 4179.0171 | 993.2947 |  |  |  | -144.2437 | 10.5287 | -0.031257 | 2.9456e-05 | 17554.4539 | -125.6923 | 0.39362 | -0.0004108 | 2.3064 | -0.0037613 | 995.1762 | 0.039735 | -1.0409 | 4.3025 | 1.0235
0.026 | 94.2583 | 6000 | 7.3467 | 332.1876 | 664.3752 | 800.27 | 315 | 295 | 306.7099 | 8.2901 | 1006.1936 | 15.4869 | 4178.847 | 993.0156 |  |  |  | -144.2437 | 10.5287 | -0.031257 | 2.9456e-05 | 17554.4539 | -125.6923 | 0.39362 | -0.0004108 | 2.3064 | -0.0037613 | 995.1762 | 0.039735 | -1.0409 | 4.3025 | 1.0235
0.032 | 116.0344 | 6000 | 7.3467 | 332.1876 | 664.3752 | 1104.81 | 315 | 295 | 307.9354 | 7.0646 | 1055.1443 | 16.2119 | 4178.7544 | 992.809 |  |  |  | -144.2437 | 10.5287 | -0.031257 | 2.9456e-05 | 17554.4539 | -125.6923 | 0.39362 | -0.0004108 | 2.3064 | -0.0037613 | 995.1762 | 0.039735 | -1.0409 | 4.3025 | 1.0235
0.038 | 137.8128 | 6000 | 7.3467 | 332.1876 | 664.3752 | 1454.2983 | 315 | 295 | 308.8492 | 6.1508 | 1090.7508 | 16.7367 | 4178.6992 | 992.6511 |  |  |  | -144.2437 | 10.5287 | -0.031257 | 2.9456e-05 | 17554.4539 | -125.6923 | 0.39362 | -0.0004108 | 2.3064 | -0.0037613 | 995.1762 | 0.039735 | -1.0409 | 4.3025 | 1.0235
0.044 | 159.5927 | 6000 | 7.3467 | 332.1876 | 664.3752 | 1848.735 | 315 | 295 | 309.5556 | 5.4444 | 1117.8162 | 17.1339 | 4178.6641 | 992.5267 |  |  |  | -144.2437 | 10.5287 | -0.031257 | 2.9456e-05 | 17554.4539 | -125.6923 | 0.39362 | -0.0004108 | 2.3064 | -0.0037613 | 995.1762 | 0.039735 | -1.0409 | 4.3025 | 1.0235
0.05 | 181.3737 | 6000 | 7.3467 | 332.1876 | 664.3752 | 2288.12 | 315 | 295 | 310.1173 | 4.8827 | 1139.0873 | 17.4449 | 4178.6405 | 992.4264 |  |  |  | -144.2437 | 10.5287 | -0.031257 | 2.9456e-05 | 17554.4539 | -125.6923 | 0.39362 | -0.0004108 | 2.3064 | -0.0037613 | 995.1762 | 0.039735 | -1.0409 | 4.3025 | 1.0235
0.056 | 203.1554 | 6000 | 7.3467 | 332.1876 | 664.3752 | 2772.4534 | 315 | 295 | 310.5744 | 4.4256 | 1156.2469 | 17.6951 | 4178.6239 | 992.3439 |  |  |  | -144.2437 | 10.5287 | -0.031257 | 2.9456e-05 | 17554.4539 | -125.6923 | 0.39362 | -0.0004108 | 2.3064 | -0.0037613 | 995.1762 | 0.039735 | -1.0409 | 4.3025 | 1.0235
0.062 | 224.9377 | 6000 | 7.3467 | 332.1876 | 664.3752 | 3301.7351 | 315 | 295 | 310.9535 | 4.0465 | 1170.3838 | 17.9006 | 4178.612 | 992.2748 |  |  |  | -144.2437 | 10.5287 | -0.031257 | 2.9456e-05 | 17554.4539 | -125.6923 | 0.39362 | -0.0004108 | 2.3064 | -0.0037613 | 995.1762 | 0.039735 | -1.0409 | 4.3025 | 1.0235
0.068 | 246.7204 | 6000 | 7.3467 | 332.1876 | 664.3752 | 3875.9652 | 315 | 295 | 311.273 | 3.727 | 1182.233 | 18.0725 | 4178.603 | 992.2162 |  |  |  | -144.2437 | 10.5287 | -0.031257 | 2.9456e-05 | 17554.4539 | -125.6923 | 0.39362 | -0.0004108 | 2.3064 | -0.0037613 | 995.1762 | 0.039735 | -1.0409 | 4.3025 | 1.0235
0.074 | 268.5029 | 6000 | 7.3467 | 332.1876 | 664.3752 | 4495.1437 | 315 | 295 | 311.5331 | 3.4669 | 1191.8409 | 18.2116 | 4178.5965 | 992.1682 |  |  |  | -144.2437 | 10.5287 | -0.031257 | 2.9456e-05 | 17554.4539 | -125.6923 | 0.39362 | -0.0004108 | 2.3064 | -0.0037613 | 995.1762 | 0.039735 | -1.0409 | 4.3025 | 1.0235
29 |  |  | 50.8 |  | 72.5 |  | 94.4 |  | 116.1 |  | 137.9 |  | 159.9 |  | 181.5 |  | 203.1
0.008 |  |  | 0.014 |  | 0.02 |  | 0.026 |  | 0.032 |  | 0.038 |  | 0.044 |  | 0.05 |  | 0.056
rpm | W | K/W | W | K/W | W | K/W | W | K/W | W | K/W | W | K/W | W | K/W | W | K/W | W | K/W
0 | 55.1938 | 0.36236 | 60.5443 | 0.33034 | 62.8879 | 0.31803 | 64.2026 | 0.31151 | 65.0439 | 0.30748 | 65.6286 | 0.30475 | 66.0584 | 0.30276 | 66.3878 | 0.30126 | 66.6483 | 0.30008
400 | 119.6259 | 0.16719 | 133.601 | 0.1497 | 139.8425 | 0.14302 | 143.3766 | 0.13949 | 145.651 | 0.13731 | 147.2375 | 0.13583 | 148.4073 | 0.13476 | 149.3056 | 0.13395 | 150.0171 | 0.13332
600 | 200.7492 | 0.099627 | 228.9366 | 0.08736 | 241.8223 | 0.082705 | 249.2022 | 0.080256 | 253.985 | 0.078745 | 257.3373 | 0.077719 | 259.818 | 0.076977 | 261.7282 | 0.076415 | 263.2446 | 0.075975
800 | 255.5606 | 0.078259 | 295.8378 | 0.067605 | 314.5586 | 0.063581 | 325.3674 | 0.061469 | 332.407 | 0.060167 | 337.3579 | 0.059284 | 341.0305 | 0.058646 | 343.8639 | 0.058163 | 346.1166 | 0.057784
1000 | 300.5579 | 0.066543 | 352.545 | 0.05673 | 377.0643 | 0.053041 | 391.3217 | 0.051109 | 400.6472 | 0.049919 | 407.2249 | 0.049113 | 412.1147 | 0.04853 | 415.8933 | 0.048089 | 418.9013 | 0.047744
1200 | 334.5485 | 0.059782 | 396.61 | 0.050427 | 426.2284 | 0.046923 | 443.5497 | 0.045091 | 454.9184 | 0.043964 | 462.956 | 0.043201 | 468.9412 | 0.042649 | 473.5723 | 0.042232 | 477.2627 | 0.041906
1500 | 376.4827 | 0.053123 | 452.6314 | 0.044186 | 489.5462 | 0.040854 | 511.2992 | 0.039116 | 525.642 | 0.038049 | 535.8135 | 0.037326 | 543.4048 | 0.036805 | 549.2885 | 0.036411 | 553.9834 | 0.036102
2000 | 429.0821 | 0.046611 | 525.89 | 0.038031 | 573.8483 | 0.034852 | 602.4086 | 0.0332 | 621.3596 | 0.032187 | 634.8566 | 0.031503 | 644.9609 | 0.03101 | 652.8107 | 0.030637 | 659.0861 | 0.030345
2500 | 469.0106 | 0.042643 | 584.1047 | 0.03424 | 642.175 | 0.031144 | 677.0683 | 0.029539 | 700.3464 | 0.028557 | 716.9852 | 0.027895 | 729.4741 | 0.027417 | 739.1958 | 0.027056 | 746.9798 | 0.026774
3000 | 500.8139 | 0.039935 | 632.3381 | 0.031629 | 699.7634 | 0.028581 | 740.5965 | 0.027005 | 767.9659 | 0.026043 | 787.5912 | 0.025394 | 802.3555 | 0.024927 | 813.8683 | 0.024574 | 823.099 | 0.024298
3500 | 527.1382 | 0.037941 | 673.6929 | 0.029687 | 749.9019 | 0.02667 | 796.3809 | 0.025114 | 827.6673 | 0.024164 | 850.1655 | 0.023525 | 867.126 | 0.023065 | 880.3722 | 0.022718 | 891.0056 | 0.022447
4000 | 549.4104 | 0.036403 | 709.8395 | 0.028175 | 794.3518 | 0.025178 | 846.2284 | 0.023634 | 881.2842 | 0.022694 | 906.5592 | 0.022061 | 925.6491 | 0.021606 | 940.5797 | 0.021263 | 952.5788 | 0.020996
4500 | 568.6186 | 0.035173 | 741.9566 | 0.026956 | 834.3654 | 0.02397 | 891.4288 | 0.022436 | 930.1289 | 0.021502 | 958.0995 | 0.020875 | 979.2624 | 0.020424 | 995.8364 | 0.020084 | 1009.1701 | 0.019818
5000 | 585.3828 | 0.034166 | 770.7491 | 0.025949 | 870.6654 | 0.022971 | 932.7074 | 0.021443 | 974.9255 | 0.020514 | 1005.5078 | 0.01989 | 1028.6847 | 0.019442 | 1046.8585 | 0.019105 | 1061.4934 | 0.018841
5500 | 600.1945 | 0.033323 | 796.8409 | 0.025099 | 903.9319 | 0.022126 | 970.7751 | 0.020602 | 1016.4038 | 0.019677 | 1049.5271 | 0.019056 | 1074.6683 | 0.01861 | 1094.4052 | 0.018275 | 1110.3135 | 0.018013
6000 | 613.4205 | 0.032604 | 820.7128 | 0.024369 | 934.6976 | 0.021397 | 1006.1936 | 0.019877 | 1055.1443 | 0.018955 | 1090.7508 | 0.018336 | 1117.8162 | 0.017892 | 1139.0873 | 0.017558 | 1156.2469 | 0.017297

## 1,5 mm 2x F12
kg/s | L/h | min^-1 | m/s | m³/h | Gesamt [m³/h] | dp Fluid [Pa] | Tin [K] | TAmbient [K] | Tout_avg | dTFluid [K] | P [W] | Log dT [K] | cp [J/kg * K] | ρ [kg/m³]
0 | 0 | 0 | 0 | 0 | 0 | 0 | 315 | 295 |  |  | 0 |  | 4180 | 991.5 |  |  |  | -144.2437 | 10.5287 | -0.031257 | 2.9456e-05 | 17554.4539 | -125.6923 | 0.39362 | -0.0004108 | 2.3064 | -0.0037613 | 995.1762 | 0.039735 | -1.0409 | 4.3025 | 1.0235 | 1.0235
0.008 | 29.007 | 0 | 0.108 | 4.8833 | 9.7667 | 156.3402 | 315 | 295 | 307.6197 | 7.3803 | 55.1938 | 16.0276 | 4178.7761 | 992.8628 |  |  |  | -144.2437 | 10.5287 | -0.031257 | 2.9456e-05 | 17554.4539 | -125.6923 | 0.39362 | -0.0004108 | 2.3064 | -0.0037613 | 995.1762 | 0.039735 | -1.0409 | 4.3025 | 1.0235 | 1.0235
0.014 | 50.7869 | 0 | 0.108 | 4.8833 | 9.7667 | 326.0351 | 315 | 295 | 310.3661 | 4.6339 | 60.5443 | 17.5814 | 4178.6312 | 992.3816 |  |  |  | -144.2437 | 10.5287 | -0.031257 | 2.9456e-05 | 17554.4539 | -125.6923 | 0.39362 | -0.0004108 | 2.3064 | -0.0037613 | 995.1762 | 0.039735 | -1.0409 | 4.3025 | 1.0235 | 1.0235
0.02 | 72.5696 | 0 | 0.108 | 4.8833 | 9.7667 | 540.6784 | 315 | 295 | 311.6273 | 3.3727 | 62.8879 | 18.2618 | 4178.5943 | 992.1508 |  |  |  | -144.2437 | 10.5287 | -0.031257 | 2.9456e-05 | 17554.4539 | -125.6923 | 0.39362 | -0.0004108 | 2.3064 | -0.0037613 | 995.1762 | 0.039735 | -1.0409 | 4.3025 | 1.0235 | 1.0235
0.026 | 94.3533 | 0 | 0.108 | 4.8833 | 9.7667 | 800.27 | 315 | 295 | 312.3495 | 2.6505 | 64.2026 | 18.6434 | 4178.5802 | 992.0159 |  |  |  | -144.2437 | 10.5287 | -0.031257 | 2.9456e-05 | 17554.4539 | -125.6923 | 0.39362 | -0.0004108 | 2.3064 | -0.0037613 | 995.1762 | 0.039735 | -1.0409 | 4.3025 | 1.0235 | 1.0235
0.032 | 116.1375 | 0 | 0.108 | 4.8833 | 9.7667 | 1104.81 | 315 | 295 | 312.8172 | 2.1828 | 65.0439 | 18.8876 | 4178.5735 | 991.9276 |  |  |  | -144.2437 | 10.5287 | -0.031257 | 2.9456e-05 | 17554.4539 | -125.6923 | 0.39362 | -0.0004108 | 2.3064 | -0.0037613 | 995.1762 | 0.039735 | -1.0409 | 4.3025 | 1.0235 | 1.0235
0.038 | 137.922 | 0 | 0.108 | 4.8833 | 9.7667 | 1454.2983 | 315 | 295 | 313.1446 | 1.8554 | 65.6286 | 19.0573 | 4178.5699 | 991.8653 |  |  |  | -144.2437 | 10.5287 | -0.031257 | 2.9456e-05 | 17554.4539 | -125.6923 | 0.39362 | -0.0004108 | 2.3064 | -0.0037613 | 995.1762 | 0.039735 | -1.0409 | 4.3025 | 1.0235 | 1.0235
0.044 | 159.7066 | 0 | 0.108 | 4.8833 | 9.7667 | 1848.735 | 315 | 295 | 313.3866 | 1.6134 | 66.0584 | 19.182 | 4178.5677 | 991.819 |  |  |  | -144.2437 | 10.5287 | -0.031257 | 2.9456e-05 | 17554.4539 | -125.6923 | 0.39362 | -0.0004108 | 2.3064 | -0.0037613 | 995.1762 | 0.039735 | -1.0409 | 4.3025 | 1.0235 | 1.0235
0.05 | 181.4913 | 0 | 0.108 | 4.8833 | 9.7667 | 2288.12 | 315 | 295 | 313.5728 | 1.4272 | 66.3878 | 19.2776 | 4178.5664 | 991.7832 |  |  |  | -144.2437 | 10.5287 | -0.031257 | 2.9456e-05 | 17554.4539 | -125.6923 | 0.39362 | -0.0004108 | 2.3064 | -0.0037613 | 995.1762 | 0.039735 | -1.0409 | 4.3025 | 1.0235 | 1.0235
0.056 | 203.2761 | 0 | 0.108 | 4.8833 | 9.7667 | 2772.4534 | 315 | 295 | 313.7205 | 1.2795 | 66.6483 | 19.3532 | 4178.5655 | 991.7547 |  |  |  | -144.2437 | 10.5287 | -0.031257 | 2.9456e-05 | 17554.4539 | -125.6923 | 0.39362 | -0.0004108 | 2.3064 | -0.0037613 | 995.1762 | 0.039735 | -1.0409 | 4.3025 | 1.0235 | 1.0235
0.062 | 225.0609 | 0 | 0.108 | 4.8833 | 9.7667 | 3301.7351 | 315 | 295 | 313.8404 | 1.1596 | 66.8594 | 19.4144 | 4178.5649 | 991.7316 |  |  |  | -144.2437 | 10.5287 | -0.031257 | 2.9456e-05 | 17554.4539 | -125.6923 | 0.39362 | -0.0004108 | 2.3064 | -0.0037613 | 995.1762 | 0.039735 | -1.0409 | 4.3025 | 1.0235 | 1.0235
0.068 | 246.8458 | 0 | 0.108 | 4.8833 | 9.7667 | 3875.9652 | 315 | 295 | 313.9398 | 1.0602 | 67.0339 | 19.4651 | 4178.5644 | 991.7123 |  |  |  | -144.2437 | 10.5287 | -0.031257 | 2.9456e-05 | 17554.4539 | -125.6923 | 0.39362 | -0.0004108 | 2.3064 | -0.0037613 | 995.1762 | 0.039735 | -1.0409 | 4.3025 | 1.0235 | 1.0235
0.074 | 268.6305 | 0 | 0.108 | 4.8833 | 9.7667 | 4495.1437 | 315 | 295 | 314.0196 | 0.98036 | 67.1739 | 19.5057 | 4178.5641 | 991.6969 |  |  |  | -144.2437 | 10.5287 | -0.031257 | 2.9456e-05 | 17554.4539 | -125.6923 | 0.39362 | -0.0004108 | 2.3064 | -0.0037613 | 995.1762 | 0.039735 | -1.0409 | 4.3025 | 1.0235 | 1.0235
0.008 | 28.998 | 400 | 0.38715 | 17.5055 | 35.011 | 156.3402 | 315 | 295 | 305.7627 | 9.2373 | 166.0242 | 14.9074 | 4178.9346 | 993.1709 |  |  |  | -144.2437 | 10.5287 | -0.031257 | 2.9456e-05 | 17554.4539 | -125.6923 | 0.39362 | -0.0004108 | 2.3064 | -0.0037613 | 995.1762 | 0.039735 | -1.0409 | 4.3025 | 1.0235 | 1.0235
0.014 | 50.7747 | 400 | 0.38715 | 17.5055 | 35.011 | 326.0351 | 315 | 295 | 309.025 | 5.975 | 187.6322 | 16.8362 | 4178.6899 | 992.6203 |  |  |  | -144.2437 | 10.5287 | -0.031257 | 2.9456e-05 | 17554.4539 | -125.6923 | 0.39362 | -0.0004108 | 2.3064 | -0.0037613 | 995.1762 | 0.039735 | -1.0409 | 4.3025 | 1.0235 | 1.0235
0.02 | 72.5558 | 400 | 0.38715 | 17.5055 | 35.011 | 540.6784 | 315 | 295 | 310.5952 | 4.4048 | 197.4112 | 17.7064 | 4178.6232 | 992.3401 |  |  |  | -144.2437 | 10.5287 | -0.031257 | 2.9456e-05 | 17554.4539 | -125.6923 | 0.39362 | -0.0004108 | 2.3064 | -0.0037613 | 995.1762 | 0.039735 | -1.0409 | 4.3025 | 1.0235 | 1.0235
0.026 | 94.3385 | 400 | 0.38715 | 17.5055 | 35.011 | 800.27 | 315 | 295 | 311.5138 | 3.4862 | 202.9843 | 18.2013 | 4178.597 | 992.1718 |  |  |  | -144.2437 | 10.5287 | -0.031257 | 2.9456e-05 | 17554.4539 | -125.6923 | 0.39362 | -0.0004108 | 2.3064 | -0.0037613 | 995.1762 | 0.039735 | -1.0409 | 4.3025 | 1.0235 | 1.0235
0.032 | 116.122 | 400 | 0.38715 | 17.5055 | 35.011 | 1104.81 | 315 | 295 | 312.1158 | 2.8842 | 206.5852 | 18.5205 | 4178.5842 | 992.0598 |  |  |  | -144.2437 | 10.5287 | -0.031257 | 2.9456e-05 | 17554.4539 | -125.6923 | 0.39362 | -0.0004108 | 2.3064 | -0.0037613 | 995.1762 | 0.039735 | -1.0409 | 4.3025 | 1.0235 | 1.0235
0.038 | 137.906 | 400 | 0.38715 | 17.5055 | 35.011 | 1454.2983 | 315 | 295 | 312.5407 | 2.4593 | 209.1039 | 18.7435 | 4178.5772 | 991.9799 |  |  |  | -144.2437 | 10.5287 | -0.031257 | 2.9456e-05 | 17554.4539 | -125.6923 | 0.39362 | -0.0004108 | 2.3064 | -0.0037613 | 995.1762 | 0.039735 | -1.0409 | 4.3025 | 1.0235 | 1.0235
0.044 | 159.6903 | 400 | 0.38715 | 17.5055 | 35.011 | 1848.735 | 315 | 295 | 312.8565 | 2.1435 | 210.9649 | 18.908 | 4178.573 | 991.9201 |  |  |  | -144.2437 | 10.5287 | -0.031257 | 2.9456e-05 | 17554.4539 | -125.6923 | 0.39362 | -0.0004108 | 2.3064 | -0.0037613 | 995.1762 | 0.039735 | -1.0409 | 4.3025 | 1.0235 | 1.0235
0.05 | 181.4747 | 400 | 0.38715 | 17.5055 | 35.011 | 2288.12 | 315 | 295 | 313.1005 | 1.8995 | 212.3962 | 19.0344 | 4178.5703 | 991.8737 |  |  |  | -144.2437 | 10.5287 | -0.031257 | 2.9456e-05 | 17554.4539 | -125.6923 | 0.39362 | -0.0004108 | 2.3064 | -0.0037613 | 995.1762 | 0.039735 | -1.0409 | 4.3025 | 1.0235 | 1.0235
0.056 | 203.2593 | 400 | 0.38715 | 17.5055 | 35.011 | 2772.4534 | 315 | 295 | 313.2946 | 1.7054 | 213.5314 | 19.1346 | 4178.5685 | 991.8366 |  |  |  | -144.2437 | 10.5287 | -0.031257 | 2.9456e-05 | 17554.4539 | -125.6923 | 0.39362 | -0.0004108 | 2.3064 | -0.0037613 | 995.1762 | 0.039735 | -1.0409 | 4.3025 | 1.0235 | 1.0235
0.062 | 225.0439 | 400 | 0.38715 | 17.5055 | 35.011 | 3301.7351 | 315 | 295 | 313.4527 | 1.5473 | 214.4538 | 19.216 | 4178.5672 | 991.8063 |  |  |  | -144.2437 | 10.5287 | -0.031257 | 2.9456e-05 | 17554.4539 | -125.6923 | 0.39362 | -0.0004108 | 2.3064 | -0.0037613 | 995.1762 | 0.039735 | -1.0409 | 4.3025 | 1.0235 | 1.0235
0.068 | 246.8287 | 400 | 0.38715 | 17.5055 | 35.011 | 3875.9652 | 315 | 295 | 313.584 | 1.416 | 215.2181 | 19.2833 | 4178.5663 | 991.781 |  |  |  | -144.2437 | 10.5287 | -0.031257 | 2.9456e-05 | 17554.4539 | -125.6923 | 0.39362 | -0.0004108 | 2.3064 | -0.0037613 | 995.1762 | 0.039735 | -1.0409 | 4.3025 | 1.0235 | 1.0235
0.074 | 268.6132 | 400 | 0.38715 | 17.5055 | 35.011 | 4495.1437 | 315 | 295 | 313.6896 | 1.3104 | 215.832 | 19.3374 | 4178.5657 | 991.7607 |  |  |  | -144.2437 | 10.5287 | -0.031257 | 2.9456e-05 | 17554.4539 | -125.6923 | 0.39362 | -0.0004108 | 2.3064 | -0.0037613 | 995.1762 | 0.039735 | -1.0409 | 4.3025 | 1.0235 | 1.0235
0.008 | 28.9932 | 600 | 0.6568 | 29.6978 | 59.3955 | 156.3402 | 315 | 295 | 304.7234 | 10.2766 | 235.6856 | 14.2494 | 4179.0481 | 993.337 |  |  |  | -144.2437 | 10.5287 | -0.031257 | 2.9456e-05 | 17554.4539 | -125.6923 | 0.39362 | -0.0004108 | 2.3064 | -0.0037613 | 995.1762 | 0.039735 | -1.0409 | 4.3025 | 1.0235 | 1.0235
0.014 | 50.7676 | 600 | 0.6568 | 29.6978 | 59.3955 | 326.0351 | 315 | 295 | 308.2305 | 6.7695 | 271.3207 | 16.3828 | 4178.7353 | 992.7584 |  |  |  | -144.2437 | 10.5287 | -0.031257 | 2.9456e-05 | 17554.4539 | -125.6923 | 0.39362 | -0.0004108 | 2.3064 | -0.0037613 | 995.1762 | 0.039735 | -1.0409 | 4.3025 | 1.0235 | 1.0235
0.02 | 72.5475 | 600 | 0.6568 | 29.6978 | 59.3955 | 540.6784 | 315 | 295 | 309.9696 | 5.0304 | 287.7823 | 17.3635 | 4178.6463 | 992.4529 |  |  |  | -144.2437 | 10.5287 | -0.031257 | 2.9456e-05 | 17554.4539 | -125.6923 | 0.39362 | -0.0004108 | 2.3064 | -0.0037613 | 995.1762 | 0.039735 | -1.0409 | 4.3025 | 1.0235 | 1.0235
0.026 | 94.3295 | 600 | 0.6568 | 29.6978 | 59.3955 | 800.27 | 315 | 295 | 311.0007 | 3.9993 | 297.2583 | 17.9261 | 4178.6106 | 992.2662 |  |  |  | -144.2437 | 10.5287 | -0.031257 | 2.9456e-05 | 17554.4539 | -125.6923 | 0.39362 | -0.0004108 | 2.3064 | -0.0037613 | 995.1762 | 0.039735 | -1.0409 | 4.3025 | 1.0235 | 1.0235
0.032 | 116.1126 | 600 | 0.6568 | 29.6978 | 59.3955 | 1104.81 | 315 | 295 | 311.6819 | 3.3181 | 303.4186 | 18.2908 | 4178.5931 | 992.1406 |  |  |  | -144.2437 | 10.5287 | -0.031257 | 2.9456e-05 | 17554.4539 | -125.6923 | 0.39362 | -0.0004108 | 2.3064 | -0.0037613 | 995.1762 | 0.039735 | -1.0409 | 4.3025 | 1.0235 | 1.0235
0.038 | 137.8962 | 600 | 0.6568 | 29.6978 | 59.3955 | 1454.2983 | 315 | 295 | 312.165 | 2.835 | 307.7457 | 18.5464 | 4178.5833 | 992.0505 |  |  |  | -144.2437 | 10.5287 | -0.031257 | 2.9456e-05 | 17554.4539 | -125.6923 | 0.39362 | -0.0004108 | 2.3064 | -0.0037613 | 995.1762 | 0.039735 | -1.0409 | 4.3025 | 1.0235 | 1.0235
0.044 | 159.6802 | 600 | 0.6568 | 29.6978 | 59.3955 | 1848.735 | 315 | 295 | 312.5254 | 2.4746 | 310.9528 | 18.7355 | 4178.5775 | 991.9828 |  |  |  | -144.2437 | 10.5287 | -0.031257 | 2.9456e-05 | 17554.4539 | -125.6923 | 0.39362 | -0.0004108 | 2.3064 | -0.0037613 | 995.1762 | 0.039735 | -1.0409 | 4.3025 | 1.0235 | 1.0235
0.05 | 181.4644 | 600 | 0.6568 | 29.6978 | 59.3955 | 2288.12 | 315 | 295 | 312.8046 | 2.1954 | 313.4252 | 18.881 | 4178.5737 | 991.93 |  |  |  | -144.2437 | 10.5287 | -0.031257 | 2.9456e-05 | 17554.4539 | -125.6923 | 0.39362 | -0.0004108 | 2.3064 | -0.0037613 | 995.1762 | 0.039735 | -1.0409 | 4.3025 | 1.0235 | 1.0235
0.056 | 203.2488 | 600 | 0.6568 | 29.6978 | 59.3955 | 2772.4534 | 315 | 295 | 313.0272 | 1.9728 | 315.3899 | 18.9965 | 4178.5711 | 991.8877 |  |  |  | -144.2437 | 10.5287 | -0.031257 | 2.9456e-05 | 17554.4539 | -125.6923 | 0.39362 | -0.0004108 | 2.3064 | -0.0037613 | 995.1762 | 0.039735 | -1.0409 | 4.3025 | 1.0235 | 1.0235
0.062 | 225.0333 | 600 | 0.6568 | 29.6978 | 59.3955 | 3301.7351 | 315 | 295 | 313.2088 | 1.7912 | 316.9887 | 19.0904 | 4178.5693 | 991.853 |  |  |  | -144.2437 | 10.5287 | -0.031257 | 2.9456e-05 | 17554.4539 | -125.6923 | 0.39362 | -0.0004108 | 2.3064 | -0.0037613 | 995.1762 | 0.039735 | -1.0409 | 4.3025 | 1.0235 | 1.0235
0.068 | 246.818 | 600 | 0.6568 | 29.6978 | 59.3955 | 3875.9652 | 315 | 295 | 313.3598 | 1.6402 | 318.3153 | 19.1682 | 4178.5679 | 991.8241 |  |  |  | -144.2437 | 10.5287 | -0.031257 | 2.9456e-05 | 17554.4539 | -125.6923 | 0.39362 | -0.0004108 | 2.3064 | -0.0037613 | 995.1762 | 0.039735 | -1.0409 | 4.3025 | 1.0235 | 1.0235
0.074 | 268.6023 | 600 | 0.6568 | 29.6978 | 59.3955 | 4495.1437 | 315 | 295 | 313.4814 | 1.5186 | 319.3821 | 19.2307 | 4178.567 | 991.8008 |  |  |  | -144.2437 | 10.5287 | -0.031257 | 2.9456e-05 | 17554.4539 | -125.6923 | 0.39362 | -0.0004108 | 2.3064 | -0.0037613 | 995.1762 | 0.039735 | -1.0409 | 4.3025 | 1.0235 | 1.0235
0.008 | 28.9897 | 800 | 0.92446 | 41.8005 | 83.6009 | 156.3402 | 315 | 295 | 303.9657 | 11.0343 | 285.7989 | 13.7529 | 4179.143 | 993.4552 |  |  |  | -144.2437 | 10.5287 | -0.031257 | 2.9456e-05 | 17554.4539 | -125.6923 | 0.39362 | -0.0004108 | 2.3064 | -0.0037613 | 995.1762 | 0.039735 | -1.0409 | 4.3025 | 1.0235 | 1.0235
0.014 | 50.7624 | 800 | 0.92446 | 41.8005 | 83.6009 | 326.0351 | 315 | 295 | 307.6278 | 7.3722 | 333.7508 | 16.0324 | 4178.7756 | 992.8614 |  |  |  | -144.2437 | 10.5287 | -0.031257 | 2.9456e-05 | 17554.4539 | -125.6923 | 0.39362 | -0.0004108 | 2.3064 | -0.0037613 | 995.1762 | 0.039735 | -1.0409 | 4.3025 | 1.0235 | 1.0235
0.02 | 72.5412 | 800 | 0.92446 | 41.8005 | 83.6009 | 540.6784 | 315 | 295 | 309.4873 | 5.5127 | 356.2561 | 17.0958 | 4178.6672 | 992.5388 |  |  |  | -144.2437 | 10.5287 | -0.031257 | 2.9456e-05 | 17554.4539 | -125.6923 | 0.39362 | -0.0004108 | 2.3064 | -0.0037613 | 995.1762 | 0.039735 | -1.0409 | 4.3025 | 1.0235 | 1.0235
0.026 | 94.3226 | 800 | 0.92446 | 41.8005 | 83.6009 | 800.27 | 315 | 295 | 310.6018 | 4.3982 | 369.3113 | 17.71 | 4178.623 | 992.3389 |  |  |  | -144.2437 | 10.5287 | -0.031257 | 2.9456e-05 | 17554.4539 | -125.6923 | 0.39362 | -0.0004108 | 2.3064 | -0.0037613 | 995.1762 | 0.039735 | -1.0409 | 4.3025 | 1.0235 | 1.0235
0.032 | 116.1052 | 800 | 0.92446 | 41.8005 | 83.6009 | 1104.81 | 315 | 295 | 311.3426 | 3.6574 | 377.8382 | 18.1098 | 4178.6012 | 992.2034 |  |  |  | -144.2437 | 10.5287 | -0.031257 | 2.9456e-05 | 17554.4539 | -125.6923 | 0.39362 | -0.0004108 | 2.3064 | -0.0037613 | 995.1762 | 0.039735 | -1.0409 | 4.3025 | 1.0235 | 1.0235
0.038 | 137.8885 | 800 | 0.92446 | 41.8005 | 83.6009 | 1454.2983 | 315 | 295 | 311.8702 | 3.1298 | 383.8467 | 18.3907 | 4178.589 | 992.1056 |  |  |  | -144.2437 | 10.5287 | -0.031257 | 2.9456e-05 | 17554.4539 | -125.6923 | 0.39362 | -0.0004108 | 2.3064 | -0.0037613 | 995.1762 | 0.039735 | -1.0409 | 4.3025 | 1.0235 | 1.0235
0.044 | 159.6723 | 800 | 0.92446 | 41.8005 | 83.6009 | 1848.735 | 315 | 295 | 312.2649 | 2.7351 | 388.3102 | 18.5989 | 4178.5816 | 992.0318 |  |  |  | -144.2437 | 10.5287 | -0.031257 | 2.9456e-05 | 17554.4539 | -125.6923 | 0.39362 | -0.0004108 | 2.3064 | -0.0037613 | 995.1762 | 0.039735 | -1.0409 | 4.3025 | 1.0235 | 1.0235
0.05 | 181.4563 | 800 | 0.92446 | 41.8005 | 83.6009 | 2288.12 | 315 | 295 | 312.5712 | 2.4288 | 391.7575 | 18.7594 | 4178.5768 | 991.9741 |  |  |  | -144.2437 | 10.5287 | -0.031257 | 2.9456e-05 | 17554.4539 | -125.6923 | 0.39362 | -0.0004108 | 2.3064 | -0.0037613 | 995.1762 | 0.039735 | -1.0409 | 4.3025 | 1.0235 | 1.0235
0.056 | 203.2406 | 800 | 0.92446 | 41.8005 | 83.6009 | 2772.4534 | 315 | 295 | 312.8159 | 2.1841 | 394.5006 | 18.8869 | 4178.5735 | 991.9278 |  |  |  | -144.2437 | 10.5287 | -0.031257 | 2.9456e-05 | 17554.4539 | -125.6923 | 0.39362 | -0.0004108 | 2.3064 | -0.0037613 | 995.1762 | 0.039735 | -1.0409 | 4.3025 | 1.0235 | 1.0235
0.062 | 225.025 | 800 | 0.92446 | 41.8005 | 83.6009 | 3301.7351 | 315 | 295 | 313.0158 | 1.9842 | 396.7356 | 18.9907 | 4178.5712 | 991.8898 |  |  |  | -144.2437 | 10.5287 | -0.031257 | 2.9456e-05 | 17554.4539 | -125.6923 | 0.39362 | -0.0004108 | 2.3064 | -0.0037613 | 995.1762 | 0.039735 | -1.0409 | 4.3025 | 1.0235 | 1.0235
0.068 | 246.8095 | 800 | 0.92446 | 41.8005 | 83.6009 | 3875.9652 | 315 | 295 | 313.1822 | 1.8178 | 398.5918 | 19.0767 | 4178.5695 | 991.8581 |  |  |  | -144.2437 | 10.5287 | -0.031257 | 2.9456e-05 | 17554.4539 | -125.6923 | 0.39362 | -0.0004108 | 2.3064 | -0.0037613 | 995.1762 | 0.039735 | -1.0409 | 4.3025 | 1.0235 | 1.0235
0.074 | 268.5938 | 800 | 0.92446 | 41.8005 | 83.6009 | 4495.1437 | 315 | 295 | 313.3164 | 1.6836 | 400.0856 | 19.1459 | 4178.5683 | 991.8324 |  |  |  | -144.2437 | 10.5287 | -0.031257 | 2.9456e-05 | 17554.4539 | -125.6923 | 0.39362 | -0.0004108 | 2.3064 | -0.0037613 | 995.1762 | 0.039735 | -1.0409 | 4.3025 | 1.0235 | 1.0235
0.008 | 28.9871 | 1000 | 1.1902 | 53.8144 | 107.6288 | 156.3402 | 315 | 295 | 303.3652 | 11.6348 | 324.6791 | 13.348 | 4179.226 | 993.547 |  |  |  | -144.2437 | 10.5287 | -0.031257 | 2.9456e-05 | 17554.4539 | -125.6923 | 0.39362 | -0.0004108 | 2.3064 | -0.0037613 | 995.1762 | 0.039735 | -1.0409 | 4.3025 | 1.0235 | 1.0235
0.014 | 50.7581 | 1000 | 1.1902 | 53.8144 | 107.6288 | 326.0351 | 315 | 295 | 307.1343 | 7.8657 | 383.6989 | 15.741 | 4178.8124 | 992.9447 |  |  |  | -144.2437 | 10.5287 | -0.031257 | 2.9456e-05 | 17554.4539 | -125.6923 | 0.39362 | -0.0004108 | 2.3064 | -0.0037613 | 995.1762 | 0.039735 | -1.0409 | 4.3025 | 1.0235 | 1.0235
0.02 | 72.5361 | 1000 | 1.1902 | 53.8144 | 107.6288 | 540.6784 | 315 | 295 | 309.0872 | 5.9128 | 411.7672 | 16.8712 | 4178.6867 | 992.6094 |  |  |  | -144.2437 | 10.5287 | -0.031257 | 2.9456e-05 | 17554.4539 | -125.6923 | 0.39362 | -0.0004108 | 2.3064 | -0.0037613 | 995.1762 | 0.039735 | -1.0409 | 4.3025 | 1.0235 | 1.0235
0.026 | 94.3169 | 1000 | 1.1902 | 53.8144 | 107.6288 | 800.27 | 315 | 295 | 310.2684 | 4.7316 | 428.1541 | 17.5279 | 4178.6348 | 992.3992 |  |  |  | -144.2437 | 10.5287 | -0.031257 | 2.9456e-05 | 17554.4539 | -125.6923 | 0.39362 | -0.0004108 | 2.3064 | -0.0037613 | 995.1762 | 0.039735 | -1.0409 | 4.3025 | 1.0235 | 1.0235
0.032 | 116.0991 | 1000 | 1.1902 | 53.8144 | 107.6288 | 1104.81 | 315 | 295 | 311.0577 | 3.9423 | 438.8985 | 17.9568 | 4178.6089 | 992.2557 |  |  |  | -144.2437 | 10.5287 | -0.031257 | 2.9456e-05 | 17554.4539 | -125.6923 | 0.39362 | -0.0004108 | 2.3064 | -0.0037613 | 995.1762 | 0.039735 | -1.0409 | 4.3025 | 1.0235 | 1.0235
0.038 | 137.8821 | 1000 | 1.1902 | 53.8144 | 107.6288 | 1454.2983 | 315 | 295 | 311.6218 | 3.3782 | 446.4895 | 18.2589 | 4178.5944 | 992.1518 |  |  |  | -144.2437 | 10.5287 | -0.031257 | 2.9456e-05 | 17554.4539 | -125.6923 | 0.39362 | -0.0004108 | 2.3064 | -0.0037613 | 995.1762 | 0.039735 | -1.0409 | 4.3025 | 1.0235 | 1.0235
0.044 | 159.6657 | 1000 | 1.1902 | 53.8144 | 107.6288 | 1848.735 | 315 | 295 | 312.0449 | 2.9551 | 452.1393 | 18.4831 | 4178.5856 | 992.073 |  |  |  | -144.2437 | 10.5287 | -0.031257 | 2.9456e-05 | 17554.4539 | -125.6923 | 0.39362 | -0.0004108 | 2.3064 | -0.0037613 | 995.1762 | 0.039735 | -1.0409 | 4.3025 | 1.0235 | 1.0235
0.05 | 181.4495 | 1000 | 1.1902 | 53.8144 | 107.6288 | 2288.12 | 315 | 295 | 312.3739 | 2.6261 | 456.5092 | 18.6562 | 4178.5798 | 992.0113 |  |  |  | -144.2437 | 10.5287 | -0.031257 | 2.9456e-05 | 17554.4539 | -125.6923 | 0.39362 | -0.0004108 | 2.3064 | -0.0037613 | 995.1762 | 0.039735 | -1.0409 | 4.3025 | 1.0235 | 1.0235
0.056 | 203.2337 | 1000 | 1.1902 | 53.8144 | 107.6288 | 2772.4534 | 315 | 295 | 312.6371 | 2.3629 | 459.9905 | 18.7938 | 4178.5759 | 991.9617 |  |  |  | -144.2437 | 10.5287 | -0.031257 | 2.9456e-05 | 17554.4539 | -125.6923 | 0.39362 | -0.0004108 | 2.3064 | -0.0037613 | 995.1762 | 0.039735 | -1.0409 | 4.3025 | 1.0235 | 1.0235
0.062 | 225.0179 | 1000 | 1.1902 | 53.8144 | 107.6288 | 3301.7351 | 315 | 295 | 312.8523 | 2.1477 | 462.8295 | 18.9058 | 4178.5731 | 991.9209 |  |  |  | -144.2437 | 10.5287 | -0.031257 | 2.9456e-05 | 17554.4539 | -125.6923 | 0.39362 | -0.0004108 | 2.3064 | -0.0037613 | 995.1762 | 0.039735 | -1.0409 | 4.3025 | 1.0235 | 1.0235
0.068 | 246.8024 | 1000 | 1.1902 | 53.8144 | 107.6288 | 3875.9652 | 315 | 295 | 313.0316 | 1.9684 | 465.1892 | 18.9988 | 4178.571 | 991.8868 |  |  |  | -144.2437 | 10.5287 | -0.031257 | 2.9456e-05 | 17554.4539 | -125.6923 | 0.39362 | -0.0004108 | 2.3064 | -0.0037613 | 995.1762 | 0.039735 | -1.0409 | 4.3025 | 1.0235 | 1.0235
0.074 | 268.5865 | 1000 | 1.1902 | 53.8144 | 107.6288 | 4495.1437 | 315 | 295 | 313.1762 | 1.8238 | 467.0895 | 19.0736 | 4178.5696 | 991.8592 |  |  |  | -144.2437 | 10.5287 | -0.031257 | 2.9456e-05 | 17554.4539 | -125.6923 | 0.39362 | -0.0004108 | 2.3064 | -0.0037613 | 995.1762 | 0.039735 | -1.0409 | 4.3025 | 1.0235 | 1.0235
0.008 | 28.9848 | 1200 | 1.4596 | 65.9953 | 131.9907 | 156.3402 | 315 | 295 | 302.858 | 12.142 | 356.9287 | 12.9972 | 4179.3017 | 993.6234 |  |  |  | -144.2437 | 10.5287 | -0.031257 | 2.9456e-05 | 17554.4539 | -125.6923 | 0.39362 | -0.0004108 | 2.3064 | -0.0037613 | 995.1762 | 0.039735 | -1.0409 | 4.3025 | 1.0235 | 1.0235
0.014 | 50.7545 | 1200 | 1.4596 | 65.9953 | 131.9907 | 326.0351 | 315 | 295 | 306.7054 | 8.2946 | 426.2662 | 15.4842 | 4178.8474 | 993.0163 |  |  |  | -144.2437 | 10.5287 | -0.031257 | 2.9456e-05 | 17554.4539 | -125.6923 | 0.39362 | -0.0004108 | 2.3064 | -0.0037613 | 995.1762 | 0.039735 | -1.0409 | 4.3025 | 1.0235 | 1.0235
0.02 | 72.5316 | 1200 | 1.4596 | 65.9953 | 131.9907 | 540.6784 | 315 | 295 | 308.7354 | 6.2646 | 459.6292 | 16.672 | 4178.7055 | 992.6709 |  |  |  | -144.2437 | 10.5287 | -0.031257 | 2.9456e-05 | 17554.4539 | -125.6923 | 0.39362 | -0.0004108 | 2.3064 | -0.0037613 | 995.1762 | 0.039735 | -1.0409 | 4.3025 | 1.0235 | 1.0235
0.026 | 94.3118 | 1200 | 1.4596 | 65.9953 | 131.9907 | 800.27 | 315 | 295 | 309.9734 | 5.0266 | 479.2181 | 17.3656 | 4178.6462 | 992.4522 |  |  |  | -144.2437 | 10.5287 | -0.031257 | 2.9456e-05 | 17554.4539 | -125.6923 | 0.39362 | -0.0004108 | 2.3064 | -0.0037613 | 995.1762 | 0.039735 | -1.0409 | 4.3025 | 1.0235 | 1.0235
0.032 | 116.0937 | 1200 | 1.4596 | 65.9953 | 131.9907 | 1104.81 | 315 | 295 | 310.8047 | 4.1953 | 492.106 | 17.8201 | 4178.6165 | 992.302 |  |  |  | -144.2437 | 10.5287 | -0.031257 | 2.9456e-05 | 17554.4539 | -125.6923 | 0.39362 | -0.0004108 | 2.3064 | -0.0037613 | 995.1762 | 0.039735 | -1.0409 | 4.3025 | 1.0235 | 1.0235
0.038 | 137.8764 | 1200 | 1.4596 | 65.9953 | 131.9907 | 1454.2983 | 315 | 295 | 311.4007 | 3.5993 | 501.2322 | 18.1409 | 4178.5997 | 992.1927 |  |  |  | -144.2437 | 10.5287 | -0.031257 | 2.9456e-05 | 17554.4539 | -125.6923 | 0.39362 | -0.0004108 | 2.3064 | -0.0037613 | 995.1762 | 0.039735 | -1.0409 | 4.3025 | 1.0235 | 1.0235
0.044 | 159.6598 | 1200 | 1.4596 | 65.9953 | 131.9907 | 1848.735 | 315 | 295 | 311.8486 | 3.1514 | 508.0362 | 18.3793 | 4178.5895 | 992.1096 |  |  |  | -144.2437 | 10.5287 | -0.031257 | 2.9456e-05 | 17554.4539 | -125.6923 | 0.39362 | -0.0004108 | 2.3064 | -0.0037613 | 995.1762 | 0.039735 | -1.0409 | 4.3025 | 1.0235 | 1.0235
0.05 | 181.4435 | 1200 | 1.4596 | 65.9953 | 131.9907 | 2288.12 | 315 | 295 | 312.1976 | 2.8024 | 513.3054 | 18.5635 | 4178.5828 | 992.0444 |  |  |  | -144.2437 | 10.5287 | -0.031257 | 2.9456e-05 | 17554.4539 | -125.6923 | 0.39362 | -0.0004108 | 2.3064 | -0.0037613 | 995.1762 | 0.039735 | -1.0409 | 4.3025 | 1.0235 | 1.0235
0.056 | 203.2275 | 1200 | 1.4596 | 65.9953 | 131.9907 | 2772.4534 | 315 | 295 | 312.477 | 2.523 | 517.5073 | 18.7102 | 4178.5782 | 991.9919 |  |  |  | -144.2437 | 10.5287 | -0.031257 | 2.9456e-05 | 17554.4539 | -125.6923 | 0.39362 | -0.0004108 | 2.3064 | -0.0037613 | 995.1762 | 0.039735 | -1.0409 | 4.3025 | 1.0235 | 1.0235
0.062 | 225.0116 | 1200 | 1.4596 | 65.9953 | 131.9907 | 3301.7351 | 315 | 295 | 312.7058 | 2.2942 | 520.9369 | 18.8296 | 4178.5749 | 991.9487 |  |  |  | -144.2437 | 10.5287 | -0.031257 | 2.9456e-05 | 17554.4539 | -125.6923 | 0.39362 | -0.0004108 | 2.3064 | -0.0037613 | 995.1762 | 0.039735 | -1.0409 | 4.3025 | 1.0235 | 1.0235
0.068 | 246.796 | 1200 | 1.4596 | 65.9953 | 131.9907 | 3875.9652 | 315 | 295 | 312.8965 | 2.1035 | 523.7894 | 18.9288 | 4178.5725 | 991.9125 |  |  |  | -144.2437 | 10.5287 | -0.031257 | 2.9456e-05 | 17554.4539 | -125.6923 | 0.39362 | -0.0004108 | 2.3064 | -0.0037613 | 995.1762 | 0.039735 | -1.0409 | 4.3025 | 1.0235 | 1.0235
0.074 | 268.58 | 1200 | 1.4596 | 65.9953 | 131.9907 | 4495.1437 | 315 | 295 | 313.0505 | 1.9495 | 526.0878 | 19.0086 | 4178.5708 | 991.8832 |  |  |  | -144.2437 | 10.5287 | -0.031257 | 2.9456e-05 | 17554.4539 | -125.6923 | 0.39362 | -0.0004108 | 2.3064 | -0.0037613 | 995.1762 | 0.039735 | -1.0409 | 4.3025 | 1.0235 | 1.0235
0.008 | 28.9821 | 1500 | 1.8599 | 84.0974 | 168.1948 | 156.3402 | 315 | 295 | 302.2336 | 12.7664 | 395.9288 | 12.5531 | 4179.402 | 993.7157 |  |  |  | -144.2437 | 10.5287 | -0.031257 | 2.9456e-05 | 17554.4539 | -125.6923 | 0.39362 | -0.0004108 | 2.3064 | -0.0037613 | 995.1762 | 0.039735 | -1.0409 | 4.3025 | 1.0235 | 1.0235
0.014 | 50.7499 | 1500 | 1.8599 | 84.0974 | 168.1948 | 326.0351 | 315 | 295 | 306.1607 | 8.8393 | 479.2994 | 15.1531 | 4178.896 | 993.1061 |  |  |  | -144.2437 | 10.5287 | -0.031257 | 2.9456e-05 | 17554.4539 | -125.6923 | 0.39362 | -0.0004108 | 2.3064 | -0.0037613 | 995.1762 | 0.039735 | -1.0409 | 4.3025 | 1.0235 | 1.0235
0.02 | 72.5259 | 1500 | 1.8599 | 84.0974 | 168.1948 | 540.6784 | 315 | 295 | 308.2828 | 6.7172 | 520.0287 | 16.4129 | 4178.7321 | 992.7494 |  |  |  | -144.2437 | 10.5287 | -0.031257 | 2.9456e-05 | 17554.4539 | -125.6923 | 0.39362 | -0.0004108 | 2.3064 | -0.0037613 | 995.1762 | 0.039735 | -1.0409 | 4.3025 | 1.0235 | 1.0235
0.026 | 94.3054 | 1500 | 1.8599 | 84.0974 | 168.1948 | 800.27 | 315 | 295 | 309.5914 | 5.4086 | 544.1197 | 17.1538 | 4178.6625 | 992.5203 |  |  |  | -144.2437 | 10.5287 | -0.031257 | 2.9456e-05 | 17554.4539 | -125.6923 | 0.39362 | -0.0004108 | 2.3064 | -0.0037613 | 995.1762 | 0.039735 | -1.0409 | 4.3025 | 1.0235 | 1.0235
0.032 | 116.0867 | 1500 | 1.8599 | 84.0974 | 168.1948 | 1104.81 | 315 | 295 | 310.4755 | 4.5245 | 560.0399 | 17.6412 | 4178.6273 | 992.3618 |  |  |  | -144.2437 | 10.5287 | -0.031257 | 2.9456e-05 | 17554.4539 | -125.6923 | 0.39362 | -0.0004108 | 2.3064 | -0.0037613 | 995.1762 | 0.039735 | -1.0409 | 4.3025 | 1.0235 | 1.0235
0.038 | 137.8691 | 1500 | 1.8599 | 84.0974 | 168.1948 | 1454.2983 | 315 | 295 | 311.1121 | 3.8879 | 571.3473 | 17.9861 | 4178.6074 | 992.2458 |  |  |  | -144.2437 | 10.5287 | -0.031257 | 2.9456e-05 | 17554.4539 | -125.6923 | 0.39362 | -0.0004108 | 2.3064 | -0.0037613 | 995.1762 | 0.039735 | -1.0409 | 4.3025 | 1.0235 | 1.0235
0.044 | 159.6521 | 1500 | 1.8599 | 84.0974 | 168.1948 | 1848.735 | 315 | 295 | 311.592 | 3.408 | 579.7955 | 18.243 | 4178.5951 | 992.1573 |  |  |  | -144.2437 | 10.5287 | -0.031257 | 2.9456e-05 | 17554.4539 | -125.6923 | 0.39362 | -0.0004108 | 2.3064 | -0.0037613 | 995.1762 | 0.039735 | -1.0409 | 4.3025 | 1.0235 | 1.0235
0.05 | 181.4356 | 1500 | 1.8599 | 84.0974 | 168.1948 | 2288.12 | 315 | 295 | 311.9665 | 3.0335 | 586.349 | 18.4417 | 4178.5871 | 992.0877 |  |  |  | -144.2437 | 10.5287 | -0.031257 | 2.9456e-05 | 17554.4539 | -125.6923 | 0.39362 | -0.0004108 | 2.3064 | -0.0037613 | 995.1762 | 0.039735 | -1.0409 | 4.3025 | 1.0235 | 1.0235
0.056 | 203.2194 | 1500 | 1.8599 | 84.0974 | 168.1948 | 2772.4534 | 315 | 295 | 312.267 | 2.733 | 591.5818 | 18.6001 | 4178.5816 | 992.0314 |  |  |  | -144.2437 | 10.5287 | -0.031257 | 2.9456e-05 | 17554.4539 | -125.6923 | 0.39362 | -0.0004108 | 2.3064 | -0.0037613 | 995.1762 | 0.039735 | -1.0409 | 4.3025 | 1.0235 | 1.0235
0.062 | 225.0034 | 1500 | 1.8599 | 84.0974 | 168.1948 | 3301.7351 | 315 | 295 | 312.5134 | 2.4866 | 595.8572 | 18.7292 | 4178.5776 | 991.9851 |  |  |  | -144.2437 | 10.5287 | -0.031257 | 2.9456e-05 | 17554.4539 | -125.6923 | 0.39362 | -0.0004108 | 2.3064 | -0.0037613 | 995.1762 | 0.039735 | -1.0409 | 4.3025 | 1.0235 | 1.0235
0.068 | 246.7876 | 1500 | 1.8599 | 84.0974 | 168.1948 | 3875.9652 | 315 | 295 | 312.719 | 2.281 | 599.4164 | 18.8365 | 4178.5747 | 991.9462 |  |  |  | -144.2437 | 10.5287 | -0.031257 | 2.9456e-05 | 17554.4539 | -125.6923 | 0.39362 | -0.0004108 | 2.3064 | -0.0037613 | 995.1762 | 0.039735 | -1.0409 | 4.3025 | 1.0235 | 1.0235
0.074 | 268.5715 | 1500 | 1.8599 | 84.0974 | 168.1948 | 4495.1437 | 315 | 295 | 312.8852 | 2.1148 | 602.2862 | 18.9229 | 4178.5727 | 991.9147 |  |  |  | -144.2437 | 10.5287 | -0.031257 | 2.9456e-05 | 17554.4539 | -125.6923 | 0.39362 | -0.0004108 | 2.3064 | -0.0037613 | 995.1762 | 0.039735 | -1.0409 | 4.3025 | 1.0235 | 1.0235
0.008 | 28.9787 | 2000 | 2.5169 | 113.8063 | 227.6126 | 156.3402 | 315 | 295 | 301.4296 | 13.5704 | 445.1558 | 11.9582 | 4179.5434 | 993.8321 |  |  |  | -144.2437 | 10.5287 | -0.031257 | 2.9456e-05 | 17554.4539 | -125.6923 | 0.39362 | -0.0004108 | 2.3064 | -0.0037613 | 995.1762 | 0.039735 | -1.0409 | 4.3025 | 1.0235 | 1.0235
0.014 | 50.7438 | 2000 | 2.5169 | 113.8063 | 227.6126 | 326.0351 | 315 | 295 | 305.4284 | 9.5716 | 549.0317 | 14.6984 | 4178.9691 | 993.2249 |  |  |  | -144.2437 | 10.5287 | -0.031257 | 2.9456e-05 | 17554.4539 | -125.6923 | 0.39362 | -0.0004108 | 2.3064 | -0.0037613 | 995.1762 | 0.039735 | -1.0409 | 4.3025 | 1.0235 | 1.0235
0.02 | 72.5181 | 2000 | 2.5169 | 113.8063 | 227.6126 | 540.6784 | 315 | 295 | 307.6636 | 7.3364 | 600.8611 | 16.0534 | 4178.773 | 992.8554 |  |  |  | -144.2437 | 10.5287 | -0.031257 | 2.9456e-05 | 17554.4539 | -125.6923 | 0.39362 | -0.0004108 | 2.3064 | -0.0037613 | 995.1762 | 0.039735 | -1.0409 | 4.3025 | 1.0235 | 1.0235
0.026 | 94.2965 | 2000 | 2.5169 | 113.8063 | 227.6126 | 800.27 | 315 | 295 | 309.0635 | 5.9365 | 631.8349 | 16.8579 | 4178.6879 | 992.6135 |  |  |  | -144.2437 | 10.5287 | -0.031257 | 2.9456e-05 | 17554.4539 | -125.6923 | 0.39362 | -0.0004108 | 2.3064 | -0.0037613 | 995.1762 | 0.039735 | -1.0409 | 4.3025 | 1.0235 | 1.0235
0.032 | 116.0771 | 2000 | 2.5169 | 113.8063 | 227.6126 | 1104.81 | 315 | 295 | 310.0181 | 4.9819 | 652.4305 | 17.3903 | 4178.6444 | 992.4442 |  |  |  | -144.2437 | 10.5287 | -0.031257 | 2.9456e-05 | 17554.4539 | -125.6923 | 0.39362 | -0.0004108 | 2.3064 | -0.0037613 | 995.1762 | 0.039735 | -1.0409 | 4.3025 | 1.0235 | 1.0235
0.038 | 137.8588 | 2000 | 2.5169 | 113.8063 | 227.6126 | 1454.2983 | 315 | 295 | 310.7093 | 4.2907 | 667.1195 | 17.7684 | 4178.6195 | 992.3193 |  |  |  | -144.2437 | 10.5287 | -0.031257 | 2.9456e-05 | 17554.4539 | -125.6923 | 0.39362 | -0.0004108 | 2.3064 | -0.0037613 | 995.1762 | 0.039735 | -1.0409 | 4.3025 | 1.0235 | 1.0235
0.044 | 159.6414 | 2000 | 2.5169 | 113.8063 | 227.6126 | 1848.735 | 315 | 295 | 311.2326 | 3.7674 | 678.1273 | 18.0508 | 4178.6041 | 992.2236 |  |  |  | -144.2437 | 10.5287 | -0.031257 | 2.9456e-05 | 17554.4539 | -125.6923 | 0.39362 | -0.0004108 | 2.3064 | -0.0037613 | 995.1762 | 0.039735 | -1.0409 | 4.3025 | 1.0235 | 1.0235
0.05 | 181.4246 | 2000 | 2.5169 | 113.8063 | 227.6126 | 2288.12 | 315 | 295 | 311.6424 | 3.3576 | 686.6858 | 18.2698 | 4178.594 | 992.148 |  |  |  | -144.2437 | 10.5287 | -0.031257 | 2.9456e-05 | 17554.4539 | -125.6923 | 0.39362 | -0.0004108 | 2.3064 | -0.0037613 | 995.1762 | 0.039735 | -1.0409 | 4.3025 | 1.0235 | 1.0235
0.056 | 203.2081 | 2000 | 2.5169 | 113.8063 | 227.6126 | 2772.4534 | 315 | 295 | 311.9719 | 3.0281 | 693.5319 | 18.4445 | 4178.587 | 992.0867 |  |  |  | -144.2437 | 10.5287 | -0.031257 | 2.9456e-05 | 17554.4539 | -125.6923 | 0.39362 | -0.0004108 | 2.3064 | -0.0037613 | 995.1762 | 0.039735 | -1.0409 | 4.3025 | 1.0235 | 1.0235
0.062 | 224.9918 | 2000 | 2.5169 | 113.8063 | 227.6126 | 3301.7351 | 315 | 295 | 312.2426 | 2.7574 | 699.1336 | 18.5872 | 4178.582 | 992.036 |  |  |  | -144.2437 | 10.5287 | -0.031257 | 2.9456e-05 | 17554.4539 | -125.6923 | 0.39362 | -0.0004108 | 2.3064 | -0.0037613 | 995.1762 | 0.039735 | -1.0409 | 4.3025 | 1.0235 | 1.0235
0.068 | 246.7758 | 2000 | 2.5169 | 113.8063 | 227.6126 | 3875.9652 | 315 | 295 | 312.4689 | 2.5311 | 703.8024 | 18.7059 | 4178.5783 | 991.9934 |  |  |  | -144.2437 | 10.5287 | -0.031257 | 2.9456e-05 | 17554.4539 | -125.6923 | 0.39362 | -0.0004108 | 2.3064 | -0.0037613 | 995.1762 | 0.039735 | -1.0409 | 4.3025 | 1.0235 | 1.0235
0.074 | 268.5595 | 2000 | 2.5169 | 113.8063 | 227.6126 | 4495.1437 | 315 | 295 | 312.6519 | 2.3481 | 707.5706 | 18.8015 | 4178.5757 | 991.9589 |  |  |  | -144.2437 | 10.5287 | -0.031257 | 2.9456e-05 | 17554.4539 | -125.6923 | 0.39362 | -0.0004108 | 2.3064 | -0.0037613 | 995.1762 | 0.039735 | -1.0409 | 4.3025 | 1.0235 | 1.0235
0.008 | 28.9762 | 2500 | 3.1712 | 143.389 | 286.778 | 156.3402 | 315 | 295 | 300.8051 | 14.1949 | 482.7554 | 11.4753 | 4179.663 | 993.9204 |  |  |  | -144.2437 | 10.5287 | -0.031257 | 2.9456e-05 | 17554.4539 | -125.6923 | 0.39362 | -0.0004108 | 2.3064 | -0.0037613 | 995.1762 | 0.039735 | -1.0409 | 4.3025 | 1.0235 | 1.0235
0.014 | 50.7389 | 2500 | 3.1712 | 143.389 | 286.778 | 326.0351 | 315 | 295 | 304.8318 | 10.1682 | 604.7364 | 14.3192 | 4179.0354 | 993.3199 |  |  |  | -144.2437 | 10.5287 | -0.031257 | 2.9456e-05 | 17554.4539 | -125.6923 | 0.39362 | -0.0004108 | 2.3064 | -0.0037613 | 995.1762 | 0.039735 | -1.0409 | 4.3025 | 1.0235 | 1.0235
0.02 | 72.5118 | 2500 | 3.1712 | 143.389 | 286.778 | 540.6784 | 315 | 295 | 307.1493 | 7.8507 | 666.6971 | 15.7499 | 4178.8112 | 992.9422 |  |  |  | -144.2437 | 10.5287 | -0.031257 | 2.9456e-05 | 17554.4539 | -125.6923 | 0.39362 | -0.0004108 | 2.3064 | -0.0037613 | 995.1762 | 0.039735 | -1.0409 | 4.3025 | 1.0235 | 1.0235
0.026 | 94.2892 | 2500 | 3.1712 | 143.389 | 286.778 | 800.27 | 315 | 295 | 308.6206 | 6.3794 | 704.0512 | 16.6066 | 4178.712 | 992.6909 |  |  |  | -144.2437 | 10.5287 | -0.031257 | 2.9456e-05 | 17554.4539 | -125.6923 | 0.39362 | -0.0004108 | 2.3064 | -0.0037613 | 995.1762 | 0.039735 | -1.0409 | 4.3025 | 1.0235 | 1.0235
0.032 | 116.069 | 2500 | 3.1712 | 143.389 | 286.778 | 1104.81 | 315 | 295 | 309.6316 | 5.3684 | 729.0206 | 17.1762 | 4178.6607 | 992.5132 |  |  |  | -144.2437 | 10.5287 | -0.031257 | 2.9456e-05 | 17554.4539 | -125.6923 | 0.39362 | -0.0004108 | 2.3064 | -0.0037613 | 995.1762 | 0.039735 | -1.0409 | 4.3025 | 1.0235 | 1.0235
0.038 | 137.8502 | 2500 | 3.1712 | 143.389 | 286.778 | 1454.2983 | 315 | 295 | 310.3675 | 4.6325 | 746.8922 | 17.5821 | 4178.6311 | 992.3813 |  |  |  | -144.2437 | 10.5287 | -0.031257 | 2.9456e-05 | 17554.4539 | -125.6923 | 0.39362 | -0.0004108 | 2.3064 | -0.0037613 | 995.1762 | 0.039735 | -1.0409 | 4.3025 | 1.0235 | 1.0235
0.044 | 159.6324 | 2500 | 3.1712 | 143.389 | 286.778 | 1848.735 | 315 | 295 | 310.9266 | 4.0734 | 760.3194 | 17.8861 | 4178.6128 | 992.2797 |  |  |  | -144.2437 | 10.5287 | -0.031257 | 2.9456e-05 | 17554.4539 | -125.6923 | 0.39362 | -0.0004108 | 2.3064 | -0.0037613 | 995.1762 | 0.039735 | -1.0409 | 4.3025 | 1.0235 | 1.0235
0.05 | 181.4152 | 2500 | 3.1712 | 143.389 | 286.778 | 2288.12 | 315 | 295 | 311.3656 | 3.6344 | 770.7791 | 18.1221 | 4178.6006 | 992.1991 |  |  |  | -144.2437 | 10.5287 | -0.031257 | 2.9456e-05 | 17554.4539 | -125.6923 | 0.39362 | -0.0004108 | 2.3064 | -0.0037613 | 995.1762 | 0.039735 | -1.0409 | 4.3025 | 1.0235 | 1.0235
0.056 | 203.1984 | 2500 | 3.1712 | 143.389 | 286.778 | 2772.4534 | 315 | 295 | 311.7194 | 3.2806 | 779.1588 | 18.3107 | 4178.5922 | 992.1337 |  |  |  | -144.2437 | 10.5287 | -0.031257 | 2.9456e-05 | 17554.4539 | -125.6923 | 0.39362 | -0.0004108 | 2.3064 | -0.0037613 | 995.1762 | 0.039735 | -1.0409 | 4.3025 | 1.0235 | 1.0235
0.062 | 224.982 | 2500 | 3.1712 | 143.389 | 286.778 | 3301.7351 | 315 | 295 | 312.0105 | 2.9895 | 786.0237 | 18.4649 | 4178.5862 | 992.0795 |  |  |  | -144.2437 | 10.5287 | -0.031257 | 2.9456e-05 | 17554.4539 | -125.6923 | 0.39362 | -0.0004108 | 2.3064 | -0.0037613 | 995.1762 | 0.039735 | -1.0409 | 4.3025 | 1.0235 | 1.0235
0.068 | 246.7658 | 2500 | 3.1712 | 143.389 | 286.778 | 3875.9652 | 315 | 295 | 312.2542 | 2.7458 | 791.7513 | 18.5933 | 4178.5818 | 992.0338 |  |  |  | -144.2437 | 10.5287 | -0.031257 | 2.9456e-05 | 17554.4539 | -125.6923 | 0.39362 | -0.0004108 | 2.3064 | -0.0037613 | 995.1762 | 0.039735 | -1.0409 | 4.3025 | 1.0235 | 1.0235
0.074 | 268.5493 | 2500 | 3.1712 | 143.389 | 286.778 | 4495.1437 | 315 | 295 | 312.4516 | 2.5484 | 796.3779 | 18.6969 | 4178.5786 | 991.9967 |  |  |  | -144.2437 | 10.5287 | -0.031257 | 2.9456e-05 | 17554.4539 | -125.6923 | 0.39362 | -0.0004108 | 2.3064 | -0.0037613 | 995.1762 | 0.039735 | -1.0409 | 4.3025 | 1.0235 | 1.0235
0.008 | 28.9741 | 3000 | 3.8208 | 172.7621 | 345.5241 | 156.3402 | 315 | 295 | 300.3032 | 14.6968 | 512.7653 | 11.0717 | 4179.7657 | 993.99 |  |  |  | -144.2437 | 10.5287 | -0.031257 | 2.9456e-05 | 17554.4539 | -125.6923 | 0.39362 | -0.0004108 | 2.3064 | -0.0037613 | 995.1762 | 0.039735 | -1.0409 | 4.3025 | 1.0235
0.014 | 50.7349 | 3000 | 3.8208 | 172.7621 | 345.5241 | 326.0351 | 315 | 295 | 304.332 | 10.668 | 650.9291 | 13.9948 | 4179.0958 | 993.3984 |  |  |  | -144.2437 | 10.5287 | -0.031257 | 2.9456e-05 | 17554.4539 | -125.6923 | 0.39362 | -0.0004108 | 2.3064 | -0.0037613 | 995.1762 | 0.039735 | -1.0409 | 4.3025 | 1.0235
0.02 | 72.5064 | 3000 | 3.8208 | 172.7621 | 345.5241 | 540.6784 | 315 | 295 | 306.7111 | 8.2889 | 722.2069 | 15.4876 | 4178.8469 | 993.0154 |  |  |  | -144.2437 | 10.5287 | -0.031257 | 2.9456e-05 | 17554.4539 | -125.6923 | 0.39362 | -0.0004108 | 2.3064 | -0.0037613 | 995.1762 | 0.039735 | -1.0409 | 4.3025 | 1.0235
0.026 | 94.2829 | 3000 | 3.8208 | 172.7621 | 345.5241 | 800.27 | 315 | 295 | 308.2396 | 6.7604 | 765.508 | 16.3881 | 4178.7348 | 992.7568 |  |  |  | -144.2437 | 10.5287 | -0.031257 | 2.9456e-05 | 17554.4539 | -125.6923 | 0.39362 | -0.0004108 | 2.3064 | -0.0037613 | 995.1762 | 0.039735 | -1.0409 | 4.3025 | 1.0235
0.032 | 116.0621 | 3000 | 3.8208 | 172.7621 | 345.5241 | 1104.81 | 315 | 295 | 309.2972 | 5.7028 | 794.5862 | 16.9894 | 4178.6762 | 992.5724 |  |  |  | -144.2437 | 10.5287 | -0.031257 | 2.9456e-05 | 17554.4539 | -125.6923 | 0.39362 | -0.0004108 | 2.3064 | -0.0037613 | 995.1762 | 0.039735 | -1.0409 | 4.3025 | 1.0235
0.038 | 137.8428 | 3000 | 3.8208 | 172.7621 | 345.5241 | 1454.2983 | 315 | 295 | 310.0706 | 4.9294 | 815.4632 | 17.4192 | 4178.6423 | 992.4348 |  |  |  | -144.2437 | 10.5287 | -0.031257 | 2.9456e-05 | 17554.4539 | -125.6923 | 0.39362 | -0.0004108 | 2.3064 | -0.0037613 | 995.1762 | 0.039735 | -1.0409 | 4.3025 | 1.0235
0.044 | 159.6246 | 3000 | 3.8208 | 172.7621 | 345.5241 | 1848.735 | 315 | 295 | 310.6601 | 4.3399 | 831.1836 | 17.7417 | 4178.6211 | 992.3283 |  |  |  | -144.2437 | 10.5287 | -0.031257 | 2.9456e-05 | 17554.4539 | -125.6923 | 0.39362 | -0.0004108 | 2.3064 | -0.0037613 | 995.1762 | 0.039735 | -1.0409 | 4.3025 | 1.0235
0.05 | 181.4071 | 3000 | 3.8208 | 172.7621 | 345.5241 | 2288.12 | 315 | 295 | 311.124 | 3.876 | 843.4504 | 17.9925 | 4178.6071 | 992.2436 |  |  |  | -144.2437 | 10.5287 | -0.031257 | 2.9456e-05 | 17554.4539 | -125.6923 | 0.39362 | -0.0004108 | 2.3064 | -0.0037613 | 995.1762 | 0.039735 | -1.0409 | 4.3025 | 1.0235
0.056 | 203.19 | 3000 | 3.8208 | 172.7621 | 345.5241 | 2772.4534 | 315 | 295 | 311.4986 | 3.5014 | 853.2909 | 18.1932 | 4178.5973 | 992.1746 |  |  |  | -144.2437 | 10.5287 | -0.031257 | 2.9456e-05 | 17554.4539 | -125.6923 | 0.39362 | -0.0004108 | 2.3064 | -0.0037613 | 995.1762 | 0.039735 | -1.0409 | 4.3025 | 1.0235
0.062 | 224.9734 | 3000 | 3.8208 | 172.7621 | 345.5241 | 3301.7351 | 315 | 295 | 311.8072 | 3.1928 | 861.3613 | 18.3574 | 4178.5903 | 992.1173 |  |  |  | -144.2437 | 10.5287 | -0.031257 | 2.9456e-05 | 17554.4539 | -125.6923 | 0.39362 | -0.0004108 | 2.3064 | -0.0037613 | 995.1762 | 0.039735 | -1.0409 | 4.3025 | 1.0235
0.068 | 246.757 | 3000 | 3.8208 | 172.7621 | 345.5241 | 3875.9652 | 315 | 295 | 312.066 | 2.934 | 868.1005 | 18.4942 | 4178.5852 | 992.0691 |  |  |  | -144.2437 | 10.5287 | -0.031257 | 2.9456e-05 | 17554.4539 | -125.6923 | 0.39362 | -0.0004108 | 2.3064 | -0.0037613 | 995.1762 | 0.039735 | -1.0409 | 4.3025 | 1.0235
0.074 | 268.5403 | 3000 | 3.8208 | 172.7621 | 345.5241 | 4495.1437 | 315 | 295 | 312.2757 | 2.7243 | 873.5482 | 18.6046 | 4178.5814 | 992.0298 |  |  |  | -144.2437 | 10.5287 | -0.031257 | 2.9456e-05 | 17554.4539 | -125.6923 | 0.39362 | -0.0004108 | 2.3064 | -0.0037613 | 995.1762 | 0.039735 | -1.0409 | 4.3025 | 1.0235
0.008 | 28.9725 | 3500 | 4.4666 | 201.9625 | 403.9251 | 156.3402 | 315 | 295 | 299.8807 | 15.1193 | 537.6685 | 10.7195 | 4179.8566 | 994.0477 |  |  |  | -144.2437 | 10.5287 | -0.031257 | 2.9456e-05 | 17554.4539 | -125.6923 | 0.39362 | -0.0004108 | 2.3064 | -0.0037613 | 995.1762 | 0.039735 | -1.0409 | 4.3025 | 1.0235
0.014 | 50.7315 | 3500 | 4.4666 | 201.9625 | 403.9251 | 326.0351 | 315 | 295 | 303.8953 | 11.1047 | 690.6634 | 13.706 | 4179.1524 | 993.466 |  |  |  | -144.2437 | 10.5287 | -0.031257 | 2.9456e-05 | 17554.4539 | -125.6923 | 0.39362 | -0.0004108 | 2.3064 | -0.0037613 | 995.1762 | 0.039735 | -1.0409 | 4.3025 | 1.0235
0.02 | 72.5017 | 3500 | 4.4666 | 201.9625 | 403.9251 | 540.6784 | 315 | 295 | 306.3224 | 8.6776 | 770.7043 | 15.252 | 4178.8811 | 993.0796 |  |  |  | -144.2437 | 10.5287 | -0.031257 | 2.9456e-05 | 17554.4539 | -125.6923 | 0.39362 | -0.0004108 | 2.3064 | -0.0037613 | 995.1762 | 0.039735 | -1.0409 | 4.3025 | 1.0235
0.026 | 94.2774 | 3500 | 4.4666 | 201.9625 | 403.9251 | 800.27 | 315 | 295 | 307.8989 | 7.1011 | 819.6673 | 16.1907 | 4178.7568 | 992.8153 |  |  |  | -144.2437 | 10.5287 | -0.031257 | 2.9456e-05 | 17554.4539 | -125.6923 | 0.39362 | -0.0004108 | 2.3064 | -0.0037613 | 995.1762 | 0.039735 | -1.0409 | 4.3025 | 1.0235
0.032 | 116.0559 | 3500 | 4.4666 | 201.9625 | 403.9251 | 1104.81 | 315 | 295 | 308.9966 | 6.0034 | 852.6856 | 16.8201 | 4178.6914 | 992.6253 |  |  |  | -144.2437 | 10.5287 | -0.031257 | 2.9456e-05 | 17554.4539 | -125.6923 | 0.39362 | -0.0004108 | 2.3064 | -0.0037613 | 995.1762 | 0.039735 | -1.0409 | 4.3025 | 1.0235
0.038 | 137.8362 | 3500 | 4.4666 | 201.9625 | 403.9251 | 1454.2983 | 315 | 295 | 309.8027 | 5.1973 | 876.4582 | 17.2712 | 4178.6532 | 992.4827 |  |  |  | -144.2437 | 10.5287 | -0.031257 | 2.9456e-05 | 17554.4539 | -125.6923 | 0.39362 | -0.0004108 | 2.3064 | -0.0037613 | 995.1762 | 0.039735 | -1.0409 | 4.3025 | 1.0235
0.044 | 159.6176 | 3500 | 4.4666 | 201.9625 | 403.9251 | 1848.735 | 315 | 295 | 310.4189 | 4.5811 | 894.3953 | 17.6103 | 4178.6293 | 992.372 |  |  |  | -144.2437 | 10.5287 | -0.031257 | 2.9456e-05 | 17554.4539 | -125.6923 | 0.39362 | -0.0004108 | 2.3064 | -0.0037613 | 995.1762 | 0.039735 | -1.0409 | 4.3025 | 1.0235
0.05 | 181.3997 | 3500 | 4.4666 | 201.9625 | 403.9251 | 2288.12 | 315 | 295 | 310.905 | 4.095 | 908.4135 | 17.8744 | 4178.6134 | 992.2837 |  |  |  | -144.2437 | 10.5287 | -0.031257 | 2.9456e-05 | 17554.4539 | -125.6923 | 0.39362 | -0.0004108 | 2.3064 | -0.0037613 | 995.1762 | 0.039735 | -1.0409 | 4.3025 | 1.0235
0.056 | 203.1825 | 3500 | 4.4666 | 201.9625 | 403.9251 | 2772.4534 | 315 | 295 | 311.2981 | 3.7019 | 919.6725 | 18.0859 | 4178.6024 | 992.2116 |  |  |  | -144.2437 | 10.5287 | -0.031257 | 2.9456e-05 | 17554.4539 | -125.6923 | 0.39362 | -0.0004108 | 2.3064 | -0.0037613 | 995.1762 | 0.039735 | -1.0409 | 4.3025 | 1.0235
0.062 | 224.9656 | 3500 | 4.4666 | 201.9625 | 403.9251 | 3301.7351 | 315 | 295 | 311.6224 | 3.3776 | 928.9153 | 18.2592 | 4178.5944 | 992.1517 |  |  |  | -144.2437 | 10.5287 | -0.031257 | 2.9456e-05 | 17554.4539 | -125.6923 | 0.39362 | -0.0004108 | 2.3064 | -0.0037613 | 995.1762 | 0.039735 | -1.0409 | 4.3025 | 1.0235
0.068 | 246.7491 | 3500 | 4.4666 | 201.9625 | 403.9251 | 3875.9652 | 315 | 295 | 311.8946 | 3.1054 | 936.6397 | 18.4037 | 4178.5885 | 992.1011 |  |  |  | -144.2437 | 10.5287 | -0.031257 | 2.9456e-05 | 17554.4539 | -125.6923 | 0.39362 | -0.0004108 | 2.3064 | -0.0037613 | 995.1762 | 0.039735 | -1.0409 | 4.3025 | 1.0235
0.074 | 268.5322 | 3500 | 4.4666 | 201.9625 | 403.9251 | 4495.1437 | 315 | 295 | 312.1155 | 2.8845 | 942.888 | 18.5203 | 4178.5842 | 992.0598 |  |  |  | -144.2437 | 10.5287 | -0.031257 | 2.9456e-05 | 17554.4539 | -125.6923 | 0.39362 | -0.0004108 | 2.3064 | -0.0037613 | 995.1762 | 0.039735 | -1.0409 | 4.3025 | 1.0235
0.008 | 28.9711 | 4000 | 5.1086 | 230.9906 | 461.9812 | 156.3402 | 315 | 295 | 299.524 | 15.476 | 558.6967 | 10.4122 | 4179.9368 | 994.0958 |  |  |  | -144.2437 | 10.5287 | -0.031257 | 2.9456e-05 | 17554.4539 | -125.6923 | 0.39362 | -0.0004108 | 2.3064 | -0.0037613 | 995.1762 | 0.039735 | -1.0409 | 4.3025 | 1.0235
0.014 | 50.7285 | 4000 | 5.1086 | 230.9906 | 461.9812 | 326.0351 | 315 | 295 | 303.5137 | 11.4863 | 725.2544 | 13.4491 | 4179.2049 | 993.5245 |  |  |  | -144.2437 | 10.5287 | -0.031257 | 2.9456e-05 | 17554.4539 | -125.6923 | 0.39362 | -0.0004108 | 2.3064 | -0.0037613 | 995.1762 | 0.039735 | -1.0409 | 4.3025 | 1.0235
0.02 | 72.4976 | 4000 | 5.1086 | 230.9906 | 461.9812 | 540.6784 | 315 | 295 | 305.978 | 9.022 | 813.495 | 15.0407 | 4178.9134 | 993.1359 |  |  |  | -144.2437 | 10.5287 | -0.031257 | 2.9456e-05 | 17554.4539 | -125.6923 | 0.39362 | -0.0004108 | 2.3064 | -0.0037613 | 995.1762 | 0.039735 | -1.0409 | 4.3025 | 1.0235
0.026 | 94.2724 | 4000 | 5.1086 | 230.9906 | 461.9812 | 800.27 | 315 | 295 | 307.5946 | 7.4054 | 867.8141 | 16.0129 | 4178.7779 | 992.8671 |  |  |  | -144.2437 | 10.5287 | -0.031257 | 2.9456e-05 | 17554.4539 | -125.6923 | 0.39362 | -0.0004108 | 2.3064 | -0.0037613 | 995.1762 | 0.039735 | -1.0409 | 4.3025 | 1.0235
0.032 | 116.0504 | 4000 | 5.1086 | 230.9906 | 461.9812 | 1104.81 | 315 | 295 | 308.7269 | 6.2731 | 904.5834 | 16.6672 | 4178.706 | 992.6724 |  |  |  | -144.2437 | 10.5287 | -0.031257 | 2.9456e-05 | 17554.4539 | -125.6923 | 0.39362 | -0.0004108 | 2.3064 | -0.0037613 | 995.1762 | 0.039735 | -1.0409 | 4.3025 | 1.0235
0.038 | 137.8302 | 4000 | 5.1086 | 230.9906 | 461.9812 | 1454.2983 | 315 | 295 | 309.5615 | 5.4385 | 931.1245 | 17.1372 | 4178.6638 | 992.5256 |  |  |  | -144.2437 | 10.5287 | -0.031257 | 2.9456e-05 | 17554.4539 | -125.6923 | 0.39362 | -0.0004108 | 2.3064 | -0.0037613 | 995.1762 | 0.039735 | -1.0409 | 4.3025 | 1.0235
0.044 | 159.6112 | 4000 | 5.1086 | 230.9906 | 461.9812 | 1848.735 | 315 | 295 | 310.2013 | 4.7987 | 951.1875 | 17.4911 | 4178.6373 | 992.4113 |  |  |  | -144.2437 | 10.5287 | -0.031257 | 2.9456e-05 | 17554.4539 | -125.6923 | 0.39362 | -0.0004108 | 2.3064 | -0.0037613 | 995.1762 | 0.039735 | -1.0409 | 4.3025 | 1.0235
0.05 | 181.3931 | 4000 | 5.1086 | 230.9906 | 461.9812 | 2288.12 | 315 | 295 | 310.707 | 4.293 | 966.8889 | 17.7671 | 4178.6196 | 992.3198 |  |  |  | -144.2437 | 10.5287 | -0.031257 | 2.9456e-05 | 17554.4539 | -125.6923 | 0.39362 | -0.0004108 | 2.3064 | -0.0037613 | 995.1762 | 0.039735 | -1.0409 | 4.3025 | 1.0235
0.056 | 203.1756 | 4000 | 5.1086 | 230.9906 | 461.9812 | 2772.4534 | 315 | 295 | 311.1165 | 3.8835 | 979.5138 | 17.9885 | 4178.6073 | 992.2449 |  |  |  | -144.2437 | 10.5287 | -0.031257 | 2.9456e-05 | 17554.4539 | -125.6923 | 0.39362 | -0.0004108 | 2.3064 | -0.0037613 | 995.1762 | 0.039735 | -1.0409 | 4.3025 | 1.0235
0.062 | 224.9586 | 4000 | 5.1086 | 230.9906 | 461.9812 | 3301.7351 | 315 | 295 | 311.4549 | 3.5451 | 989.887 | 18.1699 | 4178.5984 | 992.1826 |  |  |  | -144.2437 | 10.5287 | -0.031257 | 2.9456e-05 | 17554.4539 | -125.6923 | 0.39362 | -0.0004108 | 2.3064 | -0.0037613 | 995.1762 | 0.039735 | -1.0409 | 4.3025 | 1.0235
0.068 | 246.7419 | 4000 | 5.1086 | 230.9906 | 461.9812 | 3875.9652 | 315 | 295 | 311.7392 | 3.2608 | 998.5625 | 18.3213 | 4178.5918 | 992.13 |  |  |  | -144.2437 | 10.5287 | -0.031257 | 2.9456e-05 | 17554.4539 | -125.6923 | 0.39362 | -0.0004108 | 2.3064 | -0.0037613 | 995.1762 | 0.039735 | -1.0409 | 4.3025 | 1.0235
0.074 | 268.5248 | 4000 | 5.1086 | 230.9906 | 461.9812 | 4495.1437 | 315 | 295 | 311.9701 | 3.0299 | 1005.5843 | 18.4436 | 4178.587 | 992.087 |  |  |  | -144.2437 | 10.5287 | -0.031257 | 2.9456e-05 | 17554.4539 | -125.6923 | 0.39362 | -0.0004108 | 2.3064 | -0.0037613 | 995.1762 | 0.039735 | -1.0409 | 4.3025 | 1.0235
0.008 | 28.9699 | 4500 | 5.7473 | 259.8681 | 519.7362 | 156.3402 | 315 | 295 | 299.2154 | 15.7846 | 576.8238 | 10.1379 | 4180.0086 | 994.1369 |  |  |  | -144.2437 | 10.5287 | -0.031257 | 2.9456e-05 | 17554.4539 | -125.6923 | 0.39362 | -0.0004108 | 2.3064 | -0.0037613 | 995.1762 | 0.039735 | -1.0409 | 4.3025 | 1.0235
0.014 | 50.7259 | 4500 | 5.7473 | 259.8681 | 519.7362 | 326.0351 | 315 | 295 | 303.1731 | 11.8269 | 755.9442 | 13.2161 | 4179.2541 | 993.5761 |  |  |  | -144.2437 | 10.5287 | -0.031257 | 2.9456e-05 | 17554.4539 | -125.6923 | 0.39362 | -0.0004108 | 2.3064 | -0.0037613 | 995.1762 | 0.039735 | -1.0409 | 4.3025 | 1.0235
0.02 | 72.4939 | 4500 | 5.7473 | 259.8681 | 519.7362 | 540.6784 | 315 | 295 | 305.6666 | 9.3334 | 851.9433 | 14.8475 | 4178.9443 | 993.1865 |  |  |  | -144.2437 | 10.5287 | -0.031257 | 2.9456e-05 | 17554.4539 | -125.6923 | 0.39362 | -0.0004108 | 2.3064 | -0.0037613 | 995.1762 | 0.039735 | -1.0409 | 4.3025 | 1.0235
0.026 | 94.268 | 4500 | 5.7473 | 259.8681 | 519.7362 | 800.27 | 315 | 295 | 307.3176 | 7.6824 | 911.3816 | 15.8497 | 4178.7983 | 992.9139 |  |  |  | -144.2437 | 10.5287 | -0.031257 | 2.9456e-05 | 17554.4539 | -125.6923 | 0.39362 | -0.0004108 | 2.3064 | -0.0037613 | 995.1762 | 0.039735 | -1.0409 | 4.3025 | 1.0235
0.032 | 116.0454 | 4500 | 5.7473 | 259.8681 | 519.7362 | 1104.81 | 315 | 295 | 308.4803 | 6.5197 | 951.7575 | 16.5263 | 4178.7201 | 992.7152 |  |  |  | -144.2437 | 10.5287 | -0.031257 | 2.9456e-05 | 17554.4539 | -125.6923 | 0.39362 | -0.0004108 | 2.3064 | -0.0037613 | 995.1762 | 0.039735 | -1.0409 | 4.3025 | 1.0235
0.038 | 137.8248 | 4500 | 5.7473 | 259.8681 | 519.7362 | 1454.2983 | 315 | 295 | 309.3403 | 5.6597 | 980.9708 | 17.0135 | 4178.6741 | 992.5648 |  |  |  | -144.2437 | 10.5287 | -0.031257 | 2.9456e-05 | 17554.4539 | -125.6923 | 0.39362 | -0.0004108 | 2.3064 | -0.0037613 | 995.1762 | 0.039735 | -1.0409 | 4.3025 | 1.0235
0.044 | 159.6055 | 4500 | 5.7473 | 259.8681 | 519.7362 | 1848.735 | 315 | 295 | 310.0012 | 4.9988 | 1003.0915 | 17.381 | 4178.6451 | 992.4472 |  |  |  | -144.2437 | 10.5287 | -0.031257 | 2.9456e-05 | 17554.4539 | -125.6923 | 0.39362 | -0.0004108 | 2.3064 | -0.0037613 | 995.1762 | 0.039735 | -1.0409 | 4.3025 | 1.0235
0.05 | 181.3871 | 4500 | 5.7473 | 259.8681 | 519.7362 | 2288.12 | 315 | 295 | 310.5246 | 4.4754 | 1020.4258 | 17.6679 | 4178.6256 | 992.3529 |  |  |  | -144.2437 | 10.5287 | -0.031257 | 2.9456e-05 | 17554.4539 | -125.6923 | 0.39362 | -0.0004108 | 2.3064 | -0.0037613 | 995.1762 | 0.039735 | -1.0409 | 4.3025 | 1.0235
0.056 | 203.1694 | 4500 | 5.7473 | 259.8681 | 519.7362 | 2772.4534 | 315 | 295 | 310.9491 | 4.0509 | 1034.3777 | 17.8982 | 4178.6121 | 992.2756 |  |  |  | -144.2437 | 10.5287 | -0.031257 | 2.9456e-05 | 17554.4539 | -125.6923 | 0.39362 | -0.0004108 | 2.3064 | -0.0037613 | 995.1762 | 0.039735 | -1.0409 | 4.3025 | 1.0235
0.062 | 224.9521 | 4500 | 5.7473 | 259.8681 | 519.7362 | 3301.7351 | 315 | 295 | 311.3003 | 3.6997 | 1045.8506 | 18.0871 | 4178.6023 | 992.2112 |  |  |  | -144.2437 | 10.5287 | -0.031257 | 2.9456e-05 | 17554.4539 | -125.6923 | 0.39362 | -0.0004108 | 2.3064 | -0.0037613 | 995.1762 | 0.039735 | -1.0409 | 4.3025 | 1.0235
0.068 | 246.7352 | 4500 | 5.7473 | 259.8681 | 519.7362 | 3875.9652 | 315 | 295 | 311.5955 | 3.4045 | 1055.4523 | 18.2449 | 4178.595 | 992.1566 |  |  |  | -144.2437 | 10.5287 | -0.031257 | 2.9456e-05 | 17554.4539 | -125.6923 | 0.39362 | -0.0004108 | 2.3064 | -0.0037613 | 995.1762 | 0.039735 | -1.0409 | 4.3025 | 1.0235
0.074 | 268.5181 | 4500 | 5.7473 | 259.8681 | 519.7362 | 4495.1437 | 315 | 295 | 311.8355 | 3.1645 | 1063.2282 | 18.3724 | 4178.5897 | 992.1121 |  |  |  | -144.2437 | 10.5287 | -0.031257 | 2.9456e-05 | 17554.4539 | -125.6923 | 0.39362 | -0.0004108 | 2.3064 | -0.0037613 | 995.1762 | 0.039735 | -1.0409 | 4.3025 | 1.0235
0.008 | 28.9688 | 5000 | 6.3829 | 288.6094 | 577.2188 | 156.3402 | 315 | 295 | 298.9446 | 16.0554 | 592.6826 | 9.8901 | 4180.0736 | 994.1726 |  |  |  | -144.2437 | 10.5287 | -0.031257 | 2.9456e-05 | 17554.4539 | -125.6923 | 0.39362 | -0.0004108 | 2.3064 | -0.0037613 | 995.1762 | 0.039735 | -1.0409 | 4.3025 | 1.0235
0.014 | 50.7235 | 5000 | 6.3829 | 288.6094 | 577.2188 | 326.0351 | 315 | 295 | 302.8652 | 12.1348 | 783.5276 | 13.0023 | 4179.3005 | 993.6223 |  |  |  | -144.2437 | 10.5287 | -0.031257 | 2.9456e-05 | 17554.4539 | -125.6923 | 0.39362 | -0.0004108 | 2.3064 | -0.0037613 | 995.1762 | 0.039735 | -1.0409 | 4.3025 | 1.0235
0.02 | 72.4906 | 5000 | 6.3829 | 288.6094 | 577.2188 | 540.6784 | 315 | 295 | 305.3817 | 9.6183 | 886.9122 | 14.669 | 4178.974 | 993.2324 |  |  |  | -144.2437 | 10.5287 | -0.031257 | 2.9456e-05 | 17554.4539 | -125.6923 | 0.39362 | -0.0004108 | 2.3064 | -0.0037613 | 995.1762 | 0.039735 | -1.0409 | 4.3025 | 1.0235
0.026 | 94.2639 | 5000 | 6.3829 | 288.6094 | 577.2188 | 800.27 | 315 | 295 | 307.0625 | 7.9375 | 951.2699 | 15.6982 | 4178.8181 | 992.9568 |  |  |  | -144.2437 | 10.5287 | -0.031257 | 2.9456e-05 | 17554.4539 | -125.6923 | 0.39362 | -0.0004108 | 2.3064 | -0.0037613 | 995.1762 | 0.039735 | -1.0409 | 4.3025 | 1.0235
0.032 | 116.0408 | 5000 | 6.3829 | 288.6094 | 577.2188 | 1104.81 | 315 | 295 | 308.2522 | 6.7478 | 995.1309 | 16.3953 | 4178.734 | 992.7546 |  |  |  | -144.2437 | 10.5287 | -0.031257 | 2.9456e-05 | 17554.4539 | -125.6923 | 0.39362 | -0.0004108 | 2.3064 | -0.0037613 | 995.1762 | 0.039735 | -1.0409 | 4.3025 | 1.0235
0.038 | 137.8197 | 5000 | 6.3829 | 288.6094 | 577.2188 | 1454.2983 | 315 | 295 | 309.1352 | 5.8648 | 1026.936 | 16.8983 | 4178.6842 | 992.6009 |  |  |  | -144.2437 | 10.5287 | -0.031257 | 2.9456e-05 | 17554.4539 | -125.6923 | 0.39362 | -0.0004108 | 2.3064 | -0.0037613 | 995.1762 | 0.039735 | -1.0409 | 4.3025 | 1.0235
0.044 | 159.6001 | 5000 | 6.3829 | 288.6094 | 577.2188 | 1848.735 | 315 | 295 | 309.8153 | 5.1847 | 1051.0576 | 17.2782 | 4178.6527 | 992.4804 |  |  |  | -144.2437 | 10.5287 | -0.031257 | 2.9456e-05 | 17554.4539 | -125.6923 | 0.39362 | -0.0004108 | 2.3064 | -0.0037613 | 995.1762 | 0.039735 | -1.0409 | 4.3025 | 1.0235
0.05 | 181.3815 | 5000 | 6.3829 | 288.6094 | 577.2188 | 2288.12 | 315 | 295 | 310.3549 | 4.6451 | 1069.9828 | 17.5753 | 4178.6316 | 992.3836 |  |  |  | -144.2437 | 10.5287 | -0.031257 | 2.9456e-05 | 17554.4539 | -125.6923 | 0.39362 | -0.0004108 | 2.3064 | -0.0037613 | 995.1762 | 0.039735 | -1.0409 | 4.3025 | 1.0235
0.056 | 203.1635 | 5000 | 6.3829 | 288.6094 | 577.2188 | 2772.4534 | 315 | 295 | 310.7931 | 4.2069 | 1085.2296 | 17.8138 | 4178.6168 | 992.3041 |  |  |  | -144.2437 | 10.5287 | -0.031257 | 2.9456e-05 | 17554.4539 | -125.6923 | 0.39362 | -0.0004108 | 2.3064 | -0.0037613 | 995.1762 | 0.039735 | -1.0409 | 4.3025 | 1.0235
0.062 | 224.9461 | 5000 | 6.3829 | 288.6094 | 577.2188 | 3301.7351 | 315 | 295 | 311.156 | 3.844 | 1097.777 | 18.0097 | 4178.6062 | 992.2377 |  |  |  | -144.2437 | 10.5287 | -0.031257 | 2.9456e-05 | 17554.4539 | -125.6923 | 0.39362 | -0.0004108 | 2.3064 | -0.0037613 | 995.1762 | 0.039735 | -1.0409 | 4.3025 | 1.0235
0.068 | 246.7291 | 5000 | 6.3829 | 288.6094 | 577.2188 | 3875.9652 | 315 | 295 | 311.4614 | 3.5386 | 1108.2845 | 18.1733 | 4178.5982 | 992.1814 |  |  |  | -144.2437 | 10.5287 | -0.031257 | 2.9456e-05 | 17554.4539 | -125.6923 | 0.39362 | -0.0004108 | 2.3064 | -0.0037613 | 995.1762 | 0.039735 | -1.0409 | 4.3025 | 1.0235
0.074 | 268.5117 | 5000 | 6.3829 | 288.6094 | 577.2188 | 4495.1437 | 315 | 295 | 311.7099 | 3.2901 | 1116.7984 | 18.3057 | 4178.5924 | 992.1354 |  |  |  | -144.2437 | 10.5287 | -0.031257 | 2.9456e-05 | 17554.4539 | -125.6923 | 0.39362 | -0.0004108 | 2.3064 | -0.0037613 | 995.1762 | 0.039735 | -1.0409 | 4.3025 | 1.0235
0.008 | 28.9679 | 5500 | 7.0158 | 317.2276 | 634.4551 | 156.3402 | 315 | 295 | 298.7048 | 16.2952 | 606.7068 | 9.6644 | 4180.1327 | 994.2039 |  |  |  | -144.2437 | 10.5287 | -0.031257 | 2.9456e-05 | 17554.4539 | -125.6923 | 0.39362 | -0.0004108 | 2.3064 | -0.0037613 | 995.1762 | 0.039735 | -1.0409 | 4.3025 | 1.0235
0.014 | 50.7214 | 5500 | 7.0158 | 317.2276 | 634.4551 | 326.0351 | 315 | 295 | 302.585 | 12.415 | 808.5366 | 12.8048 | 4179.3445 | 993.664 |  |  |  | -144.2437 | 10.5287 | -0.031257 | 2.9456e-05 | 17554.4539 | -125.6923 | 0.39362 | -0.0004108 | 2.3064 | -0.0037613 | 995.1762 | 0.039735 | -1.0409 | 4.3025 | 1.0235
0.02 | 72.4875 | 5500 | 7.0158 | 317.2276 | 634.4551 | 540.6784 | 315 | 295 | 305.1194 | 9.8806 | 918.97 | 14.5031 | 4179.0026 | 993.2743 |  |  |  | -144.2437 | 10.5287 | -0.031257 | 2.9456e-05 | 17554.4539 | -125.6923 | 0.39362 | -0.0004108 | 2.3064 | -0.0037613 | 995.1762 | 0.039735 | -1.0409 | 4.3025 | 1.0235
0.026 | 94.2602 | 5500 | 7.0158 | 317.2276 | 634.4551 | 800.27 | 315 | 295 | 306.8262 | 8.1738 | 988.0643 | 15.5569 | 4178.8373 | 992.9962 |  |  |  | -144.2437 | 10.5287 | -0.031257 | 2.9456e-05 | 17554.4539 | -125.6923 | 0.39362 | -0.0004108 | 2.3064 | -0.0037613 | 995.1762 | 0.039735 | -1.0409 | 4.3025 | 1.0235
0.032 | 116.0365 | 5500 | 7.0158 | 317.2276 | 634.4551 | 1104.81 | 315 | 295 | 308.0401 | 6.9599 | 1035.2984 | 16.2728 | 4178.7475 | 992.7911 |  |  |  | -144.2437 | 10.5287 | -0.031257 | 2.9456e-05 | 17554.4539 | -125.6923 | 0.39362 | -0.0004108 | 2.3064 | -0.0037613 | 995.1762 | 0.039735 | -1.0409 | 4.3025 | 1.0235
0.038 | 137.8151 | 5500 | 7.0158 | 317.2276 | 634.4551 | 1454.2983 | 315 | 295 | 308.9439 | 6.0561 | 1069.6207 | 16.7903 | 4178.6942 | 992.6345 |  |  |  | -144.2437 | 10.5287 | -0.031257 | 2.9456e-05 | 17554.4539 | -125.6923 | 0.39362 | -0.0004108 | 2.3064 | -0.0037613 | 995.1762 | 0.039735 | -1.0409 | 4.3025 | 1.0235
0.044 | 159.5951 | 5500 | 7.0158 | 317.2276 | 634.4551 | 1848.735 | 315 | 295 | 309.6417 | 5.3583 | 1095.6905 | 17.1818 | 4178.6602 | 992.5114 |  |  |  | -144.2437 | 10.5287 | -0.031257 | 2.9456e-05 | 17554.4539 | -125.6923 | 0.39362 | -0.0004108 | 2.3064 | -0.0037613 | 995.1762 | 0.039735 | -1.0409 | 4.3025 | 1.0235
0.05 | 181.3762 | 5500 | 7.0158 | 317.2276 | 634.4551 | 2288.12 | 315 | 295 | 310.1961 | 4.8039 | 1116.1674 | 17.4882 | 4178.6375 | 992.4122 |  |  |  | -144.2437 | 10.5287 | -0.031257 | 2.9456e-05 | 17554.4539 | -125.6923 | 0.39362 | -0.0004108 | 2.3064 | -0.0037613 | 995.1762 | 0.039735 | -1.0409 | 4.3025 | 1.0235
0.056 | 203.1581 | 5500 | 7.0158 | 317.2276 | 634.4551 | 2772.4534 | 315 | 295 | 310.647 | 4.353 | 1132.6791 | 17.7345 | 4178.6215 | 992.3307 |  |  |  | -144.2437 | 10.5287 | -0.031257 | 2.9456e-05 | 17554.4539 | -125.6923 | 0.39362 | -0.0004108 | 2.3064 | -0.0037613 | 995.1762 | 0.039735 | -1.0409 | 4.3025 | 1.0235
0.062 | 224.9405 | 5500 | 7.0158 | 317.2276 | 634.4551 | 3301.7351 | 315 | 295 | 311.0208 | 3.9792 | 1146.2772 | 17.9369 | 4178.61 | 992.2625 |  |  |  | -144.2437 | 10.5287 | -0.031257 | 2.9456e-05 | 17554.4539 | -125.6923 | 0.39362 | -0.0004108 | 2.3064 | -0.0037613 | 995.1762 | 0.039735 | -1.0409 | 4.3025 | 1.0235
0.068 | 246.7233 | 5500 | 7.0158 | 317.2276 | 634.4551 | 3875.9652 | 315 | 295 | 311.3356 | 3.6644 | 1157.6715 | 18.106 | 4178.6014 | 992.2047 |  |  |  | -144.2437 | 10.5287 | -0.031257 | 2.9456e-05 | 17554.4539 | -125.6923 | 0.39362 | -0.0004108 | 2.3064 | -0.0037613 | 995.1762 | 0.039735 | -1.0409 | 4.3025 | 1.0235
0.074 | 268.5058 | 5500 | 7.0158 | 317.2276 | 634.4551 | 4495.1437 | 315 | 295 | 311.5918 | 3.4082 | 1166.9083 | 18.2429 | 4178.5951 | 992.1573 |  |  |  | -144.2437 | 10.5287 | -0.031257 | 2.9456e-05 | 17554.4539 | -125.6923 | 0.39362 | -0.0004108 | 2.3064 | -0.0037613 | 995.1762 | 0.039735 | -1.0409 | 4.3025 | 1.0235
0.008 | 28.9671 | 6000 | 7.6463 | 345.7344 | 691.4689 | 156.3402 | 315 | 295 | 298.4919 | 16.5081 | 619.199 | 9.4586 | 4180.1864 | 994.2314 |  |  |  | -144.2437 | 10.5287 | -0.031257 | 2.9456e-05 | 17554.4539 | -125.6923 | 0.39362 | -0.0004108 | 2.3064 | -0.0037613 | 995.1762 | 0.039735 | -1.0409 | 4.3025 | 1.0235
0.014 | 50.7194 | 6000 | 7.6463 | 345.7344 | 691.4689 | 326.0351 | 315 | 295 | 302.3295 | 12.6705 | 831.3211 | 12.6222 | 4179.3861 | 993.7017 |  |  |  | -144.2437 | 10.5287 | -0.031257 | 2.9456e-05 | 17554.4539 | -125.6923 | 0.39362 | -0.0004108 | 2.3064 | -0.0037613 | 995.1762 | 0.039735 | -1.0409 | 4.3025 | 1.0235
0.02 | 72.4847 | 6000 | 7.6463 | 345.7344 | 691.4689 | 540.6784 | 315 | 295 | 304.8778 | 10.1222 | 948.4731 | 14.3487 | 4179.03 | 993.3127 |  |  |  | -144.2437 | 10.5287 | -0.031257 | 2.9456e-05 | 17554.4539 | -125.6923 | 0.39362 | -0.0004108 | 2.3064 | -0.0037613 | 995.1762 | 0.039735 | -1.0409 | 4.3025 | 1.0235
0.026 | 94.2567 | 6000 | 7.6463 | 345.7344 | 691.4689 | 800.27 | 315 | 295 | 306.6072 | 8.3928 | 1022.1197 | 15.4249 | 4178.8558 | 993.0326 |  |  |  | -144.2437 | 10.5287 | -0.031257 | 2.9456e-05 | 17554.4539 | -125.6923 | 0.39362 | -0.0004108 | 2.3064 | -0.0037613 | 995.1762 | 0.039735 | -1.0409 | 4.3025 | 1.0235
0.032 | 116.0326 | 6000 | 7.6463 | 345.7344 | 691.4689 | 1104.81 | 315 | 295 | 307.8428 | 7.1572 | 1072.6114 | 16.1581 | 4178.7606 | 992.8248 |  |  |  | -144.2437 | 10.5287 | -0.031257 | 2.9456e-05 | 17554.4539 | -125.6923 | 0.39362 | -0.0004108 | 2.3064 | -0.0037613 | 995.1762 | 0.039735 | -1.0409 | 4.3025 | 1.0235
0.038 | 137.8108 | 6000 | 7.6463 | 345.7344 | 691.4689 | 1454.2983 | 315 | 295 | 308.7655 | 6.2345 | 1109.3725 | 16.6891 | 4178.7038 | 992.6657 |  |  |  | -144.2437 | 10.5287 | -0.031257 | 2.9456e-05 | 17554.4539 | -125.6923 | 0.39362 | -0.0004108 | 2.3064 | -0.0037613 | 995.1762 | 0.039735 | -1.0409 | 4.3025 | 1.0235
0.044 | 159.5905 | 6000 | 7.6463 | 345.7344 | 691.4689 | 1848.735 | 315 | 295 | 309.4794 | 5.5206 | 1137.3341 | 17.0913 | 4178.6676 | 992.5402 |  |  |  | -144.2437 | 10.5287 | -0.031257 | 2.9456e-05 | 17554.4539 | -125.6923 | 0.39362 | -0.0004108 | 2.3064 | -0.0037613 | 995.1762 | 0.039735 | -1.0409 | 4.3025 | 1.0235
0.05 | 181.3714 | 6000 | 7.6463 | 345.7344 | 691.4689 | 2288.12 | 315 | 295 | 310.0475 | 4.9525 | 1159.3206 | 17.4065 | 4178.6432 | 992.4389 |  |  |  | -144.2437 | 10.5287 | -0.031257 | 2.9456e-05 | 17554.4539 | -125.6923 | 0.39362 | -0.0004108 | 2.3064 | -0.0037613 | 995.1762 | 0.039735 | -1.0409 | 4.3025 | 1.0235
0.056 | 203.153 | 6000 | 7.6463 | 345.7344 | 691.4689 | 2772.4534 | 315 | 295 | 310.5101 | 4.4899 | 1177.0644 | 17.66 | 4178.6261 | 992.3555 |  |  |  | -144.2437 | 10.5287 | -0.031257 | 2.9456e-05 | 17554.4539 | -125.6923 | 0.39362 | -0.0004108 | 2.3064 | -0.0037613 | 995.1762 | 0.039735 | -1.0409 | 4.3025 | 1.0235
0.062 | 224.9352 | 6000 | 7.6463 | 345.7344 | 691.4689 | 3301.7351 | 315 | 295 | 310.8939 | 4.1061 | 1191.6871 | 17.8684 | 4178.6137 | 992.2857 |  |  |  | -144.2437 | 10.5287 | -0.031257 | 2.9456e-05 | 17554.4539 | -125.6923 | 0.39362 | -0.0004108 | 2.3064 | -0.0037613 | 995.1762 | 0.039735 | -1.0409 | 4.3025 | 1.0235
0.068 | 246.7179 | 6000 | 7.6463 | 345.7344 | 691.4689 | 3875.9652 | 315 | 295 | 311.2175 | 3.7825 | 1203.9468 | 18.0427 | 4178.6045 | 992.2264 |  |  |  | -144.2437 | 10.5287 | -0.031257 | 2.9456e-05 | 17554.4539 | -125.6923 | 0.39362 | -0.0004108 | 2.3064 | -0.0037613 | 995.1762 | 0.039735 | -1.0409 | 4.3025 | 1.0235
0.074 | 268.5003 | 6000 | 7.6463 | 345.7344 | 691.4689 | 4495.1437 | 315 | 295 | 311.481 | 3.519 | 1213.8898 | 18.1838 | 4178.5977 | 992.1778 |  |  |  | -144.2437 | 10.5287 | -0.031257 | 2.9456e-05 | 17554.4539 | -125.6923 | 0.39362 | -0.0004108 | 2.3064 | -0.0037613 | 995.1762 | 0.039735 | -1.0409 | 4.3025 | 1.0235
29 |  |  | 50.8 |  | 72.5 |  | 94.4 |  | 116.1 |  | 137.9 |  | 159.9 |  | 181.5 |  | 203.1
0.008 |  |  | 0.014 |  | 0.02 |  | 0.026 |  | 0.032 |  | 0.038 |  | 0.044 |  | 0.05 |  | 0.056
rpm | W | K/W | W | K/W | W | K/W | W | K/W | W | K/W | W | K/W | W | K/W | W | K/W | W | K/W
0 | 55.1938 | 0.36236 | 60.5443 | 0.33034 | 62.8879 | 0.31803 | 64.2026 | 0.31151 | 65.0439 | 0.30748 | 65.6286 | 0.30475 | 66.0584 | 0.30276 | 66.3878 | 0.30126 | 66.6483 | 0.30008
400 | 166.0242 | 0.12046 | 187.6322 | 0.10659 | 197.4112 | 0.10131 | 202.9843 | 0.09853 | 206.5852 | 0.096812 | 209.1039 | 0.095646 | 210.9649 | 0.094802 | 212.3962 | 0.094164 | 213.5314 | 0.093663
600 | 235.6856 | 0.084859 | 271.3207 | 0.073714 | 287.7823 | 0.069497 | 297.2583 | 0.067282 | 303.4186 | 0.065916 | 307.7457 | 0.064989 | 310.9528 | 0.064318 | 313.4252 | 0.063811 | 315.3899 | 0.063414
800 | 285.7989 | 0.069979 | 333.7508 | 0.059925 | 356.2561 | 0.056139 | 369.3113 | 0.054155 | 377.8382 | 0.052933 | 383.8467 | 0.052104 | 388.3102 | 0.051505 | 391.7575 | 0.051052 | 394.5006 | 0.050697
1000 | 324.6791 | 0.061599 | 383.6989 | 0.052124 | 411.7672 | 0.048571 | 428.1541 | 0.046712 | 438.8985 | 0.045569 | 446.4895 | 0.044794 | 452.1393 | 0.044234 | 456.5092 | 0.043811 | 459.9905 | 0.043479
1200 | 356.9287 | 0.056034 | 426.2662 | 0.046919 | 459.6292 | 0.043513 | 479.2181 | 0.041735 | 492.106 | 0.040642 | 501.2322 | 0.039902 | 508.0362 | 0.039367 | 513.3054 | 0.038963 | 517.5073 | 0.038647
1500 | 395.9288 | 0.050514 | 479.2994 | 0.041728 | 520.0287 | 0.038459 | 544.1197 | 0.036757 | 560.0399 | 0.035712 | 571.3473 | 0.035005 | 579.7955 | 0.034495 | 586.349 | 0.034109 | 591.5818 | 0.033808
2000 | 445.1558 | 0.044928 | 549.0317 | 0.036428 | 600.8611 | 0.033286 | 631.8349 | 0.031654 | 652.4305 | 0.030655 | 667.1195 | 0.02998 | 678.1273 | 0.029493 | 686.6858 | 0.029125 | 693.5319 | 0.028838
2500 | 482.7554 | 0.041429 | 604.7364 | 0.033072 | 666.6971 | 0.029999 | 704.0512 | 0.028407 | 729.0206 | 0.027434 | 746.8922 | 0.026778 | 760.3194 | 0.026305 | 770.7791 | 0.025948 | 779.1588 | 0.025669
3000 | 512.7653 | 0.039004 | 650.9291 | 0.030725 | 722.2069 | 0.027693 | 765.508 | 0.026126 | 794.5862 | 0.02517 | 815.4632 | 0.024526 | 831.1836 | 0.024062 | 843.4504 | 0.023712 | 853.2909 | 0.023439
3500 | 537.6685 | 0.037198 | 690.6634 | 0.028958 | 770.7043 | 0.02595 | 819.6673 | 0.0244 | 852.6856 | 0.023455 | 876.4582 | 0.022819 | 894.3953 | 0.022361 | 908.4135 | 0.022016 | 919.6725 | 0.021747
4000 | 558.6967 | 0.035798 | 725.2544 | 0.027577 | 813.495 | 0.024585 | 867.8141 | 0.023046 | 904.5834 | 0.02211 | 931.1245 | 0.021479 | 951.1875 | 0.021026 | 966.8889 | 0.020685 | 979.5138 | 0.020418
4500 | 576.8238 | 0.034673 | 755.9442 | 0.026457 | 851.9433 | 0.023476 | 911.3816 | 0.021945 | 951.7575 | 0.021014 | 980.9708 | 0.020388 | 1003.0915 | 0.019938 | 1020.4258 | 0.0196 | 1034.3777 | 0.019335
5000 | 592.6826 | 0.033745 | 783.5276 | 0.025526 | 886.9122 | 0.02255 | 951.2699 | 0.021025 | 995.1309 | 0.020098 | 1026.936 | 0.019475 | 1051.0576 | 0.019028 | 1069.9828 | 0.018692 | 1085.2296 | 0.018429
5500 | 606.7068 | 0.032965 | 808.5366 | 0.024736 | 918.97 | 0.021763 | 988.0643 | 0.020242 | 1035.2984 | 0.019318 | 1069.6207 | 0.018698 | 1095.6905 | 0.018253 | 1116.1674 | 0.017918 | 1132.6791 | 0.017657
6000 | 619.199 | 0.0323 | 831.3211 | 0.024058 | 948.4731 | 0.021087 | 1022.1197 | 0.019567 | 1072.6114 | 0.018646 | 1109.3725 | 0.018028 | 1137.3341 | 0.017585 | 1159.3206 | 0.017251 | 1177.0644 | 0.016991