## Inhalt
Tipps
Die jeweilige Leistung mit dem thermalen Widerstand multipliziert ergibt als Ergebnis die Temperaturdifferenz von Lufteinlass zu Wassereinlass
Die Leistung verhält sich bei erzwungener Konvektion (Lüfter) linear zur Temperaturdifferenz, siehe Grafik, somit können beliebige Leistungswerte multipliziert mit der jeweiligen Temperaturdifferenz extrapoliert werden: dT 10 K zu 20 K = 0,5 * 300 W = 150 W
Inhalt
Abmessungen
Datensatz Lamellenabstand 1,5 mm FAN Noctua F12
Datensatz Lamellenabstand 1,5 mm FAN Noctua F12 in push/pull
Diagramme
Strömungswiderstand und erreichbarer Volumenstrom mit Pumpe DDC und D5
Leistung bei passiven Betrieb in Abhängigkeit dT und Ausrichtung
Thermaler Widerstand und Leistung, Lamellenabstand 1,5 mm, mit FAN F12
Thermaler Widerstand und Leistung, Lamellenabstand 1,5 mm, mit FAN F12 in push/pull
Vergleiche
Thermaler Widerstand, Lamellenabstand 1,5 mm, FAN F12;push/pull

## Abmessung
Dimension | 240x45 | mm
Nettotiefe | 35 | mm
Lamellen typ | 1
Lamellenabstand | 1.5 | mm
Periodenanzahl | 140
Lamellenanzahl | 13
Rohranzahl | 12
Rohrabstand | 7.4 | mm
Lamellenoberfläche pro Periode | 533.64 | mm²
Lamellenoberfläche | 74709.6 | mm²
Rohroberfläche | 9404 | mm²
Gesamt Lamellenoberfläche | 971224.8 | mm²
Gesamt Rohroberfläche | 112848 | mm²
Gesamt Oberfläche | 1.0841 | m²
Rohrinhalt | 0.22 | dm³

## Strömungswiderstand
|  | DDC-1T+ |  | D5 |  | 240x45
L/h | kg/s | m | Pa | m | Pa | Pa
0 | 0 | 4.7 | 46009.9328 | 3.7 | 36220.5854 | 9.1892e-13
1 | 0.00027728 | 4.7 | 46009.8763 | 3.6996 | 36216.3057 | 2.5384
2 | 0.00055456 | 4.7 | 46009.6749 | 3.6989 | 36210.0476 | 5.1474
3 | 0.00083183 | 4.6999 | 46009.3062 | 3.6982 | 36202.7342 | 7.8271
4 | 0.0011091 | 4.6999 | 46008.7562 | 3.6973 | 36194.6384 | 10.5776
5 | 0.0013864 | 4.6998 | 46008.0148 | 3.6965 | 36185.9061 | 13.3987
6 | 0.0016637 | 4.6997 | 46007.0735 | 3.6955 | 36176.6306 | 16.2905
7 | 0.0019409 | 4.6996 | 46005.9254 | 3.6945 | 36166.8777 | 19.253
8 | 0.0022182 | 4.6995 | 46004.5641 | 3.6935 | 36156.6964 | 22.2862
9 | 0.0024955 | 4.6993 | 46002.9843 | 3.6924 | 36146.1252 | 25.3901
10 | 0.0027728 | 4.6991 | 46001.181 | 3.6913 | 36135.195 | 28.5647
11 | 0.0030501 | 4.6989 | 45999.1496 | 3.6901 | 36123.9314 | 31.81
12 | 0.0033273 | 4.6987 | 45996.8859 | 3.6889 | 36112.3561 | 35.126
13 | 0.0036046 | 4.6984 | 45994.3862 | 3.6877 | 36100.4875 | 38.5127
14 | 0.0038819 | 4.6981 | 45991.6468 | 3.6865 | 36088.3415 | 41.97
15 | 0.0041592 | 4.6978 | 45988.6642 | 3.6852 | 36075.9323 | 45.4981
16 | 0.0044364 | 4.6975 | 45985.4353 | 3.6839 | 36063.2722 | 49.0968
17 | 0.0047137 | 4.6971 | 45981.9571 | 3.6826 | 36050.3724 | 52.7663
18 | 0.004991 | 4.6968 | 45978.2265 | 3.6813 | 36037.2428 | 56.5064
19 | 0.0052683 | 4.6964 | 45974.241 | 3.6799 | 36023.8925 | 60.3172
20 | 0.0055456 | 4.6959 | 45969.9978 | 3.6785 | 36010.3295 | 64.1987
21 | 0.0058228 | 4.6955 | 45965.4944 | 3.6771 | 35996.5616 | 68.151
22 | 0.0061001 | 4.695 | 45960.7284 | 3.6757 | 35982.5955 | 72.1739
23 | 0.0063774 | 4.6945 | 45955.6975 | 3.6742 | 35968.4375 | 76.2674
24 | 0.0066547 | 4.6939 | 45950.3994 | 3.6728 | 35954.0937 | 80.4317
25 | 0.0069319 | 4.6933 | 45944.8319 | 3.6713 | 35939.5694 | 84.6667
26 | 0.0072092 | 4.6928 | 45938.993 | 3.6698 | 35924.8697 | 88.9724
27 | 0.0074865 | 4.6921 | 45932.8806 | 3.6683 | 35909.9993 | 93.3488
28 | 0.0077638 | 4.6915 | 45926.4928 | 3.6667 | 35894.9628 | 97.7958
29 | 0.0080411 | 4.6908 | 45919.8276 | 3.6652 | 35879.7643 | 102.3136
30 | 0.0083183 | 4.6901 | 45912.8832 | 3.6636 | 35864.4077 | 106.902
31 | 0.0085956 | 4.6893 | 45905.6578 | 3.662 | 35848.8968 | 111.5612
32 | 0.0088729 | 4.6886 | 45898.1496 | 3.6604 | 35833.235 | 116.291
33 | 0.0091502 | 4.6878 | 45890.3569 | 3.6588 | 35817.4256 | 121.0915
34 | 0.0094274 | 4.687 | 45882.278 | 3.6572 | 35801.4719 | 125.9627
35 | 0.0097047 | 4.6861 | 45873.9114 | 3.6555 | 35785.3767 | 130.9046
36 | 0.009982 | 4.6852 | 45865.2554 | 3.6539 | 35769.143 | 135.9172
37 | 0.010259 | 4.6843 | 45856.3085 | 3.6522 | 35752.7734 | 141.0005
38 | 0.010537 | 4.6834 | 45847.0691 | 3.6505 | 35736.2706 | 146.1545
39 | 0.010814 | 4.6824 | 45837.5358 | 3.6488 | 35719.6369 | 151.3792
40 | 0.011091 | 4.6814 | 45827.7071 | 3.6471 | 35702.8748 | 156.6746
41 | 0.011368 | 4.6804 | 45817.5816 | 3.6454 | 35685.9865 | 162.0406
42 | 0.011646 | 4.6793 | 45807.1579 | 3.6437 | 35668.9741 | 167.4774
43 | 0.011923 | 4.6782 | 45796.4347 | 3.6419 | 35651.8398 | 172.9848
44 | 0.0122 | 4.6771 | 45785.4105 | 3.6401 | 35634.5855 | 178.563
45 | 0.012478 | 4.6759 | 45774.0841 | 3.6384 | 35617.2131 | 184.2118
46 | 0.012755 | 4.6747 | 45762.4541 | 3.6366 | 35599.7246 | 189.9313
47 | 0.013032 | 4.6735 | 45750.5194 | 3.6348 | 35582.1216 | 195.7216
48 | 0.013309 | 4.6723 | 45738.2786 | 3.633 | 35564.4059 | 201.5825
49 | 0.013587 | 4.671 | 45725.7305 | 3.6311 | 35546.5791 | 207.5141
50 | 0.013864 | 4.6697 | 45712.874 | 3.6293 | 35528.6428 | 213.5164
51 | 0.014141 | 4.6683 | 45699.7078 | 3.6275 | 35510.5986 | 219.5894
52 | 0.014418 | 4.6669 | 45686.2307 | 3.6256 | 35492.4479 | 225.7331
53 | 0.014696 | 4.6655 | 45672.4417 | 3.6238 | 35474.1922 | 231.9474
54 | 0.014973 | 4.6641 | 45658.3396 | 3.6219 | 35455.8328 | 238.2325
55 | 0.01525 | 4.6626 | 45643.9232 | 3.62 | 35437.3712 | 244.5883
56 | 0.015528 | 4.6611 | 45629.1916 | 3.6181 | 35418.8086 | 251.0147
57 | 0.015805 | 4.6596 | 45614.1435 | 3.6162 | 35400.1462 | 257.5119
58 | 0.016082 | 4.658 | 45598.7779 | 3.6143 | 35381.3854 | 264.0797
59 | 0.016359 | 4.6564 | 45583.0938 | 3.6123 | 35362.5273 | 270.7182
60 | 0.016637 | 4.6548 | 45567.0902 | 3.6104 | 35343.5731 | 277.4275
61 | 0.016914 | 4.6531 | 45550.766 | 3.6085 | 35324.5238 | 284.2074
62 | 0.017191 | 4.6514 | 45534.1202 | 3.6065 | 35305.3807 | 291.058
63 | 0.017468 | 4.6497 | 45517.1518 | 3.6045 | 35286.1446 | 297.9793
64 | 0.017746 | 4.6479 | 45499.8599 | 3.6026 | 35266.8168 | 304.9713
65 | 0.018023 | 4.6461 | 45482.2434 | 3.6006 | 35247.3981 | 312.034
66 | 0.0183 | 4.6443 | 45464.3014 | 3.5986 | 35227.8896 | 319.1674
67 | 0.018578 | 4.6424 | 45446.033 | 3.5966 | 35208.2922 | 326.3714
68 | 0.018855 | 4.6405 | 45427.4372 | 3.5946 | 35188.6069 | 333.6462
69 | 0.019132 | 4.6386 | 45408.5131 | 3.5926 | 35168.8345 | 340.9917
70 | 0.019409 | 4.6366 | 45389.2598 | 3.5905 | 35148.976 | 348.4078
71 | 0.019687 | 4.6346 | 45369.6764 | 3.5885 | 35129.0322 | 355.8947
72 | 0.019964 | 4.6326 | 45349.762 | 3.5864 | 35109.0039 | 363.4522
73 | 0.020241 | 4.6305 | 45329.5157 | 3.5844 | 35088.892 | 371.0804
74 | 0.020519 | 4.6284 | 45308.9367 | 3.5823 | 35068.6973 | 378.7794
75 | 0.020796 | 4.6263 | 45288.0241 | 3.5803 | 35048.4205 | 386.549
76 | 0.021073 | 4.6241 | 45266.777 | 3.5782 | 35028.0625 | 394.3893
77 | 0.02135 | 4.6219 | 45245.1945 | 3.5761 | 35007.6239 | 402.3003
78 | 0.021628 | 4.6196 | 45223.276 | 3.574 | 34987.1056 | 410.282
79 | 0.021905 | 4.6174 | 45201.0205 | 3.5719 | 34966.5082 | 418.3344
80 | 0.022182 | 4.6151 | 45178.4272 | 3.5698 | 34945.8324 | 426.4575
81 | 0.02246 | 4.6127 | 45155.4953 | 3.5677 | 34925.0789 | 434.6512
82 | 0.022737 | 4.6103 | 45132.224 | 3.5655 | 34904.2484 | 442.9157
83 | 0.023014 | 4.6079 | 45108.6125 | 3.5634 | 34883.3416 | 451.2508
84 | 0.023291 | 4.6055 | 45084.6601 | 3.5613 | 34862.3591 | 459.6567
85 | 0.023569 | 4.603 | 45060.3659 | 3.5591 | 34841.3015 | 468.1332
86 | 0.023846 | 4.6005 | 45035.7292 | 3.5569 | 34820.1694 | 476.6805
87 | 0.024123 | 4.5979 | 45010.7492 | 3.5548 | 34798.9635 | 485.2984
88 | 0.0244 | 4.5953 | 44985.4252 | 3.5526 | 34777.6844 | 493.987
89 | 0.024678 | 4.5927 | 44959.7564 | 3.5504 | 34756.3326 | 502.7463
90 | 0.024955 | 4.5901 | 44933.7421 | 3.5482 | 34734.9086 | 511.5763
91 | 0.025232 | 4.5874 | 44907.3816 | 3.546 | 34713.4132 | 520.477
92 | 0.02551 | 4.5846 | 44880.674 | 3.5438 | 34691.8468 | 529.4484
93 | 0.025787 | 4.5819 | 44853.6188 | 3.5416 | 34670.2099 | 538.4905
94 | 0.026064 | 4.5791 | 44826.2151 | 3.5394 | 34648.5031 | 547.6033
95 | 0.026341 | 4.5762 | 44798.4624 | 3.5372 | 34626.7269 | 556.7868
96 | 0.026619 | 4.5734 | 44770.3597 | 3.535 | 34604.8819 | 566.0409
97 | 0.026896 | 4.5705 | 44741.9066 | 3.5327 | 34582.9685 | 575.3658
98 | 0.027173 | 4.5675 | 44713.1022 | 3.5305 | 34560.9872 | 584.7613
99 | 0.027451 | 4.5645 | 44683.946 | 3.5282 | 34538.9385 | 594.2276
100 | 0.027728 | 4.5615 | 44654.4372 | 3.526 | 34516.8229 | 603.7645
101 | 0.028005 | 4.5585 | 44624.5751 | 3.5237 | 34494.6408 | 613.3721
102 | 0.028282 | 4.5554 | 44594.359 | 3.5214 | 34472.3928 | 623.0505
103 | 0.02856 | 4.5523 | 44563.7884 | 3.5191 | 34450.0792 | 632.7995
104 | 0.028837 | 4.5491 | 44532.8626 | 3.5169 | 34427.7005 | 642.6192
105 | 0.029114 | 4.5459 | 44501.5808 | 3.5146 | 34405.2572 | 652.5096
106 | 0.029391 | 4.5427 | 44469.9425 | 3.5123 | 34382.7497 | 662.4707
107 | 0.029669 | 4.5394 | 44437.9471 | 3.51 | 34360.1784 | 672.5025
108 | 0.029946 | 4.5361 | 44405.5938 | 3.5076 | 34337.5437 | 682.6049
109 | 0.030223 | 4.5328 | 44372.882 | 3.5053 | 34314.846 | 692.7781
110 | 0.030501 | 4.5294 | 44339.8111 | 3.503 | 34292.0858 | 703.022
111 | 0.030778 | 4.526 | 44306.3806 | 3.5007 | 34269.2634 | 713.3365
112 | 0.031055 | 4.5225 | 44272.5897 | 3.4983 | 34246.3793 | 723.7218
113 | 0.031332 | 4.519 | 44238.4379 | 3.496 | 34223.4338 | 734.1777
114 | 0.03161 | 4.5155 | 44203.9245 | 3.4936 | 34200.4272 | 744.7043
115 | 0.031887 | 4.512 | 44169.0489 | 3.4913 | 34177.3601 | 755.3017
116 | 0.032164 | 4.5084 | 44133.8106 | 3.4889 | 34154.2327 | 765.9697
117 | 0.032441 | 4.5047 | 44098.2089 | 3.4865 | 34131.0454 | 776.7084
118 | 0.032719 | 4.501 | 44062.2433 | 3.4842 | 34107.7986 | 787.5178
119 | 0.032996 | 4.4973 | 44025.9131 | 3.4818 | 34084.4926 | 798.3979
120 | 0.033273 | 4.4936 | 43989.2179 | 3.4794 | 34061.1278 | 809.3487
121 | 0.033551 | 4.4898 | 43952.1569 | 3.477 | 34037.7045 | 820.3701
122 | 0.033828 | 4.486 | 43914.7296 | 3.4746 | 34014.223 | 831.4623
123 | 0.034105 | 4.4821 | 43876.9354 | 3.4722 | 33990.6838 | 842.6252
124 | 0.034382 | 4.4782 | 43838.7739 | 3.4698 | 33967.087 | 853.8587
125 | 0.03466 | 4.4743 | 43800.2443 | 3.4674 | 33943.4331 | 865.163
126 | 0.034937 | 4.4703 | 43761.3462 | 3.465 | 33919.7223 | 876.5379
127 | 0.035214 | 4.4663 | 43722.079 | 3.4625 | 33895.9551 | 887.9836
128 | 0.035492 | 4.4622 | 43682.4421 | 3.4601 | 33872.1316 | 899.4999
129 | 0.035769 | 4.4582 | 43642.435 | 3.4577 | 33848.2522 | 911.0869
130 | 0.036046 | 4.454 | 43602.0571 | 3.4552 | 33824.3172 | 922.7446
131 | 0.036323 | 4.4499 | 43561.3079 | 3.4528 | 33800.3269 | 934.4731
132 | 0.036601 | 4.4457 | 43520.1869 | 3.4503 | 33776.2817 | 946.2722
133 | 0.036878 | 4.4414 | 43478.6934 | 3.4478 | 33752.1817 | 958.1419
134 | 0.037155 | 4.4372 | 43436.8271 | 3.4454 | 33728.0272 | 970.0824
135 | 0.037433 | 4.4328 | 43394.5873 | 3.4429 | 33703.8187 | 982.0936
136 | 0.03771 | 4.4285 | 43351.9735 | 3.4404 | 33679.5563 | 994.1755
137 | 0.037987 | 4.4241 | 43308.9852 | 3.4379 | 33655.2403 | 1006.328
138 | 0.038264 | 4.4197 | 43265.6218 | 3.4355 | 33630.871 | 1018.5513
139 | 0.038542 | 4.4152 | 43221.8829 | 3.433 | 33606.4486 | 1030.8453
140 | 0.038819 | 4.4107 | 43177.768 | 3.4305 | 33581.9735 | 1043.2099
141 | 0.039096 | 4.4061 | 43133.2765 | 3.428 | 33557.4459 | 1055.6452
142 | 0.039373 | 4.4016 | 43088.4079 | 3.4254 | 33532.8661 | 1068.1513
143 | 0.039651 | 4.3969 | 43043.1617 | 3.4229 | 33508.2343 | 1080.728
144 | 0.039928 | 4.3923 | 42997.5374 | 3.4204 | 33483.5507 | 1093.3754
145 | 0.040205 | 4.3876 | 42951.5345 | 3.4179 | 33458.8157 | 1106.0935
146 | 0.040483 | 4.3828 | 42905.1525 | 3.4153 | 33434.0294 | 1118.8823
147 | 0.04076 | 4.3781 | 42858.3909 | 3.4128 | 33409.1921 | 1131.7418
148 | 0.041037 | 4.3732 | 42811.2492 | 3.4103 | 33384.3042 | 1144.672
149 | 0.041314 | 4.3684 | 42763.727 | 3.4077 | 33359.3657 | 1157.6729
150 | 0.041592 | 4.3635 | 42715.8237 | 3.4052 | 33334.3769 | 1170.7444
151 | 0.041869 | 4.3586 | 42667.5388 | 3.4026 | 33309.3381 | 1183.8867
152 | 0.042146 | 4.3536 | 42618.872 | 3.4 | 33284.2496 | 1197.0996
153 | 0.042424 | 4.3486 | 42569.8226 | 3.3975 | 33259.1114 | 1210.3833
154 | 0.042701 | 4.3435 | 42520.3902 | 3.3949 | 33233.9239 | 1223.7376
155 | 0.042978 | 4.3384 | 42470.5744 | 3.3923 | 33208.6873 | 1237.1627
156 | 0.043255 | 4.3333 | 42420.3746 | 3.3897 | 33183.4018 | 1250.6584
157 | 0.043533 | 4.3282 | 42369.7905 | 3.3872 | 33158.0677 | 1264.2248
158 | 0.04381 | 4.3229 | 42318.8215 | 3.3846 | 33132.6851 | 1277.8619
159 | 0.044087 | 4.3177 | 42267.4671 | 3.382 | 33107.2542 | 1291.5697
160 | 0.044364 | 4.3124 | 42215.727 | 3.3794 | 33081.7753 | 1305.3482
161 | 0.044642 | 4.3071 | 42163.6006 | 3.3768 | 33056.2486 | 1319.1974
162 | 0.044919 | 4.3017 | 42111.0875 | 3.3741 | 33030.6743 | 1333.1173
163 | 0.045196 | 4.2963 | 42058.1872 | 3.3715 | 33005.0526 | 1347.1079
164 | 0.045474 | 4.2909 | 42004.8993 | 3.3689 | 32979.3837 | 1361.1691
165 | 0.045751 | 4.2854 | 41951.2234 | 3.3663 | 32953.6677 | 1375.3011
166 | 0.046028 | 4.2799 | 41897.1589 | 3.3636 | 32927.905 | 1389.5037
167 | 0.046305 | 4.2743 | 41842.7055 | 3.361 | 32902.0957 | 1403.7771
168 | 0.046583 | 4.2687 | 41787.8626 | 3.3584 | 32876.24 | 1418.1211
169 | 0.04686 | 4.2631 | 41732.6299 | 3.3557 | 32850.338 | 1432.5358
170 | 0.047137 | 4.2574 | 41677.0069 | 3.3531 | 32824.3901 | 1447.0213
171 | 0.047415 | 4.2517 | 41620.9932 | 3.3504 | 32798.3963 | 1461.5774
172 | 0.047692 | 4.2459 | 41564.5883 | 3.3478 | 32772.3569 | 1476.2042
173 | 0.047969 | 4.2401 | 41507.7918 | 3.3451 | 32746.272 | 1490.9017
174 | 0.048246 | 4.2343 | 41450.6033 | 3.3424 | 32720.1418 | 1505.6699
175 | 0.048524 | 4.2284 | 41393.0224 | 3.3397 | 32693.9665 | 1520.5088
176 | 0.048801 | 4.2225 | 41335.0485 | 3.3371 | 32667.7464 | 1535.4184
177 | 0.049078 | 4.2165 | 41276.6814 | 3.3344 | 32641.4815 | 1550.3986
178 | 0.049355 | 4.2105 | 41217.9205 | 3.3317 | 32615.172 | 1565.4496
179 | 0.049633 | 4.2044 | 41158.7654 | 3.329 | 32588.8182 | 1580.5713
180 | 0.04991 | 4.1984 | 41099.2158 | 3.3263 | 32562.4202 | 1595.7636
181 | 0.050187 | 4.1922 | 41039.2712 | 3.3236 | 32535.9781 | 1611.0266
182 | 0.050465 | 4.1861 | 40978.9311 | 3.3209 | 32509.4922 | 1626.3604
183 | 0.050742 | 4.1799 | 40918.1953 | 3.3182 | 32482.9625 | 1641.7648
184 | 0.051019 | 4.1736 | 40857.0632 | 3.3155 | 32456.3894 | 1657.2399
185 | 0.051296 | 4.1673 | 40795.5344 | 3.3128 | 32429.7729 | 1672.7857
186 | 0.051574 | 4.161 | 40733.6086 | 3.31 | 32403.1131 | 1688.4023
187 | 0.051851 | 4.1546 | 40671.2854 | 3.3073 | 32376.4104 | 1704.0895
188 | 0.052128 | 4.1482 | 40608.5642 | 3.3046 | 32349.6648 | 1719.8473
189 | 0.052406 | 4.1418 | 40545.4448 | 3.3018 | 32322.8764 | 1735.6759
190 | 0.052683 | 4.1353 | 40481.9268 | 3.2991 | 32296.0456 | 1751.5752
191 | 0.05296 | 4.1288 | 40418.0096 | 3.2964 | 32269.1723 | 1767.5452
192 | 0.053237 | 4.1222 | 40353.693 | 3.2936 | 32242.2567 | 1783.5858
193 | 0.053515 | 4.1156 | 40288.9765 | 3.2909 | 32215.2991 | 1799.6972
194 | 0.053792 | 4.1089 | 40223.8598 | 3.2881 | 32188.2996 | 1815.8792
195 | 0.054069 | 4.1022 | 40158.3424 | 3.2853 | 32161.2582 | 1832.132
196 | 0.054346 | 4.0955 | 40092.4239 | 3.2826 | 32134.1752 | 1848.4554
197 | 0.054624 | 4.0887 | 40026.104 | 3.2798 | 32107.0508 | 1864.8495
198 | 0.054901 | 4.0819 | 39959.3823 | 3.277 | 32079.885 | 1881.3144
199 | 0.055178 | 4.0751 | 39892.2584 | 3.2742 | 32052.678 | 1897.8499
200 | 0.055456 | 4.0682 | 39824.7319 | 3.2715 | 32025.43 | 1914.4561
201 | 0.055733 | 4.0612 | 39756.8024 | 3.2687 | 31998.141 | 1931.133
202 | 0.05601 | 4.0543 | 39688.4695 | 3.2659 | 31970.8113 | 1947.8806
203 | 0.056287 | 4.0472 | 39619.7329 | 3.2631 | 31943.441 | 1964.6989
204 | 0.056565 | 4.0402 | 39550.5921 | 3.2603 | 31916.0302 | 1981.5878
205 | 0.056842 | 4.0331 | 39481.0469 | 3.2575 | 31888.5791 | 1998.5475
206 | 0.057119 | 4.0259 | 39411.0968 | 3.2547 | 31861.0877 | 2015.5779
207 | 0.057397 | 4.0187 | 39340.7414 | 3.2519 | 31833.5563 | 2032.6789
208 | 0.057674 | 4.0115 | 39269.9805 | 3.249 | 31805.985 | 2049.8507
209 | 0.057951 | 4.0042 | 39198.8135 | 3.2462 | 31778.3739 | 2067.0931
210 | 0.058228 | 3.9969 | 39127.2401 | 3.2434 | 31750.7231 | 2084.4062
211 | 0.058506 | 3.9896 | 39055.2601 | 3.2406 | 31723.0328 | 2101.79
212 | 0.058783 | 3.9822 | 38982.8729 | 3.2377 | 31695.3031 | 2119.2446
213 | 0.05906 | 3.9747 | 38910.0782 | 3.2349 | 31667.5341 | 2136.7698
214 | 0.059337 | 3.9673 | 38836.8757 | 3.2321 | 31639.726 | 2154.3657
215 | 0.059615 | 3.9597 | 38763.2651 | 3.2292 | 31611.8788 | 2172.0323
216 | 0.059892 | 3.9522 | 38689.2458 | 3.2264 | 31583.9928 | 2189.7696
217 | 0.060169 | 3.9446 | 38614.8177 | 3.2235 | 31556.068 | 2207.5775
218 | 0.060447 | 3.9369 | 38539.9803 | 3.2207 | 31528.1046 | 2225.4562
219 | 0.060724 | 3.9292 | 38464.7332 | 3.2178 | 31500.1027 | 2243.4056
220 | 0.061001 | 3.9215 | 38389.0761 | 3.2149 | 31472.0624 | 2261.4256
221 | 0.061278 | 3.9137 | 38313.0087 | 3.2121 | 31443.9838 | 2279.5164
222 | 0.061556 | 3.9059 | 38236.5307 | 3.2092 | 31415.8671 | 2297.6778
223 | 0.061833 | 3.8981 | 38159.6415 | 3.2063 | 31387.7124 | 2315.91
224 | 0.06211 | 3.8902 | 38082.341 | 3.2034 | 31359.5198 | 2334.2128
225 | 0.062388 | 3.8822 | 38004.6287 | 3.2005 | 31331.2894 | 2352.5863
226 | 0.062665 | 3.8743 | 37926.5043 | 3.1977 | 31303.0213 | 2371.0305
227 | 0.062942 | 3.8662 | 37847.9674 | 3.1948 | 31274.7156 | 2389.5454
228 | 0.063219 | 3.8582 | 37769.0178 | 3.1919 | 31246.3726 | 2408.131
229 | 0.063497 | 3.8501 | 37689.655 | 3.189 | 31217.9922 | 2426.7873
230 | 0.063774 | 3.8419 | 37609.8787 | 3.1861 | 31189.5746 | 2445.5143
231 | 0.064051 | 3.8337 | 37529.6886 | 3.1832 | 31161.1199 | 2464.312
232 | 0.064328 | 3.8255 | 37449.0844 | 3.1803 | 31132.6283 | 2483.1804
233 | 0.064606 | 3.8172 | 37368.0656 | 3.1773 | 31104.0998 | 2502.1194
234 | 0.064883 | 3.8089 | 37286.632 | 3.1744 | 31075.5345 | 2521.1292
235 | 0.06516 | 3.8005 | 37204.7832 | 3.1715 | 31046.9326 | 2540.2096
236 | 0.065438 | 3.7921 | 37122.5189 | 3.1686 | 31018.2941 | 2559.3608
237 | 0.065715 | 3.7837 | 37039.8387 | 3.1656 | 30989.6192 | 2578.5826
238 | 0.065992 | 3.7752 | 36956.7423 | 3.1627 | 30960.908 | 2597.8751
239 | 0.066269 | 3.7667 | 36873.2294 | 3.1598 | 30932.1606 | 2617.2384
240 | 0.066547 | 3.7581 | 36789.2997 | 3.1568 | 30903.3771 | 2636.6723
241 | 0.066824 | 3.7495 | 36704.9528 | 3.1539 | 30874.5576 | 2656.1769
242 | 0.067101 | 3.7408 | 36620.1883 | 3.1509 | 30845.7021 | 2675.7522
243 | 0.067379 | 3.7321 | 36535.0061 | 3.148 | 30816.8109 | 2695.3982
244 | 0.067656 | 3.7234 | 36449.4056 | 3.145 | 30787.884 | 2715.1149
245 | 0.067933 | 3.7146 | 36363.3866 | 3.1421 | 30758.9215 | 2734.9022
246 | 0.06821 | 3.7058 | 36276.9489 | 3.1391 | 30729.9235 | 2754.7603
247 | 0.068488 | 3.6969 | 36190.0919 | 3.1362 | 30700.8902 | 2774.6891
248 | 0.068765 | 3.688 | 36102.8156 | 3.1332 | 30671.8215 | 2794.6885
249 | 0.069042 | 3.679 | 36015.1194 | 3.1302 | 30642.7177 | 2814.7587
250 | 0.069319 | 3.67 | 35927.0031 | 3.1272 | 30613.5787 | 2834.8995
251 | 0.069597 | 3.661 | 35838.4663 | 3.1243 | 30584.4048 | 2855.111
252 | 0.069874 | 3.6519 | 35749.5088 | 3.1213 | 30555.196 | 2875.3933
253 | 0.070151 | 3.6427 | 35660.1303 | 3.1183 | 30525.9524 | 2895.7462
254 | 0.070429 | 3.6336 | 35570.3303 | 3.1153 | 30496.6741 | 2916.1698
255 | 0.070706 | 3.6244 | 35480.1087 | 3.1123 | 30467.3612 | 2936.6641
256 | 0.070983 | 3.6151 | 35389.465 | 3.1093 | 30438.0138 | 2957.2291
257 | 0.07126 | 3.6058 | 35298.399 | 3.1063 | 30408.632 | 2977.8648
258 | 0.071538 | 3.5965 | 35206.9104 | 3.1033 | 30379.2159 | 2998.5712
259 | 0.071815 | 3.5871 | 35114.9988 | 3.1003 | 30349.7655 | 3019.3482
260 | 0.072092 | 3.5776 | 35022.6639 | 3.0973 | 30320.2811 | 3040.196
261 | 0.07237 | 3.5682 | 34929.9054 | 3.0943 | 30290.7625 | 3061.1145
262 | 0.072647 | 3.5586 | 34836.7231 | 3.0912 | 30261.2101 | 3082.1036
263 | 0.072924 | 3.5491 | 34743.1166 | 3.0882 | 30231.6237 | 3103.1635
264 | 0.073201 | 3.5395 | 34649.0855 | 3.0852 | 30202.0036 | 3124.294
265 | 0.073479 | 3.5298 | 34554.6297 | 3.0822 | 30172.3498 | 3145.4952
266 | 0.073756 | 3.5201 | 34459.7487 | 3.0791 | 30142.6625 | 3166.7671
267 | 0.074033 | 3.5104 | 34364.4423 | 3.0761 | 30112.9416 | 3188.1098
268 | 0.07431 | 3.5006 | 34268.7102 | 3.0731 | 30083.1873 | 3209.5231
269 | 0.074588 | 3.4908 | 34172.5521 | 3.07 | 30053.3997 | 3231.0071
270 | 0.074865 | 3.4809 | 34075.9677 | 3.067 | 30023.5789 | 3252.5618
271 | 0.075142 | 3.471 | 33978.9566 | 3.0639 | 29993.7249 | 3274.1872
272 | 0.07542 | 3.4611 | 33881.5186 | 3.0609 | 29963.8378 | 3295.8832
273 | 0.075697 | 3.4511 | 33783.6533 | 3.0578 | 29933.9177 | 3317.65
274 | 0.075974 | 3.441 | 33685.3606 | 3.0547 | 29903.9648 | 3339.4875
275 | 0.076251 | 3.4309 | 33586.64 | 3.0517 | 29873.979 | 3361.3956
276 | 0.076529 | 3.4208 | 33487.4913 | 3.0486 | 29843.9605 | 3383.3745
277 | 0.076806 | 3.4106 | 33387.9142 | 3.0455 | 29813.9094 | 3405.424
278 | 0.077083 | 3.4004 | 33287.9084 | 3.0425 | 29783.8257 | 3427.5443
279 | 0.07736 | 3.3902 | 33187.4736 | 3.0394 | 29753.7095 | 3449.7352
280 | 0.077638 | 3.3799 | 33086.6095 | 3.0363 | 29723.5609 | 3471.9968
281 | 0.077915 | 3.3695 | 32985.3158 | 3.0332 | 29693.38 | 3494.3291
282 | 0.078192 | 3.3591 | 32883.5922 | 3.0301 | 29663.1669 | 3516.7321
283 | 0.07847 | 3.3487 | 32781.4385 | 3.0271 | 29632.9216 | 3539.2058
284 | 0.078747 | 3.3382 | 32678.8543 | 3.024 | 29602.6442 | 3561.7502
285 | 0.079024 | 3.3277 | 32575.8394 | 3.0209 | 29572.3348 | 3584.3653
286 | 0.079301 | 3.3171 | 32472.3934 | 3.0178 | 29541.9935 | 3607.0511
287 | 0.079579 | 3.3065 | 32368.5161 | 3.0147 | 29511.6204 | 3629.8075
288 | 0.079856 | 3.2958 | 32264.2072 | 3.0116 | 29481.2155 | 3652.6347
289 | 0.080133 | 3.2851 | 32159.4664 | 3.0085 | 29450.7789 | 3675.5326
290 | 0.080411 | 3.2744 | 32054.2935 | 3.0053 | 29420.3107 | 3698.5011
291 | 0.080688 | 3.2636 | 31948.6881 | 3.0022 | 29389.8109 | 3721.5404
292 | 0.080965 | 3.2528 | 31842.6499 | 2.9991 | 29359.2797 | 3744.6503
293 | 0.081242 | 3.2419 | 31736.1787 | 2.996 | 29328.7171 | 3767.8309
294 | 0.08152 | 3.231 | 31629.2742 | 2.9929 | 29298.1232 | 3791.0822
295 | 0.081797 | 3.22 | 31521.9362 | 2.9897 | 29267.4981 | 3814.4042
296 | 0.082074 | 3.209 | 31414.1642 | 2.9866 | 29236.8418 | 3837.7969
297 | 0.082352 | 3.198 | 31305.9581 | 2.9835 | 29206.1544 | 3861.2603
298 | 0.082629 | 3.1869 | 31197.3176 | 2.9803 | 29175.4361 | 3884.7944
299 | 0.082906 | 3.1757 | 31088.2424 | 2.9772 | 29144.6867 | 3908.3992
300 | 0.083183 | 3.1645 | 30978.7323 | 2.974 | 29113.9065 | 3932.0747
301 | 0.083461 | 3.1533 | 30868.7868 | 2.9709 | 29083.0955 | 3955.8209
302 | 0.083738 | 3.142 | 30758.4058 | 2.9677 | 29052.2538 | 3979.6377
303 | 0.084015 | 3.1307 | 30647.5891 | 2.9646 | 29021.3814 | 4003.5253
304 | 0.084292 | 3.1193 | 30536.3362 | 2.9614 | 28990.4785 | 4027.4835
305 | 0.08457 | 3.1079 | 30424.647 | 2.9583 | 28959.545 | 4051.5125
306 | 0.084847 | 3.0965 | 30312.5212 | 2.9551 | 28928.5811 | 4075.6121
307 | 0.085124 | 3.085 | 30199.9585 | 2.9519 | 28897.5868 | 4099.7824
308 | 0.085402 | 3.0734 | 30086.9586 | 2.9488 | 28866.5623 | 4124.0234
309 | 0.085679 | 3.0619 | 29973.5213 | 2.9456 | 28835.5074 | 4148.3351
310 | 0.085956 | 3.0502 | 29859.6463 | 2.9424 | 28804.4225 | 4172.7175
311 | 0.086233 | 3.0385 | 29745.3333 | 2.9392 | 28773.3074 | 4197.1706
312 | 0.086511 | 3.0268 | 29630.5821 | 2.9361 | 28742.1623 | 4221.6944
313 | 0.086788 | 3.0151 | 29515.3923 | 2.9329 | 28710.9872 | 4246.2889
314 | 0.087065 | 3.0032 | 29399.7638 | 2.9297 | 28679.7823 | 4270.9541
315 | 0.087343 | 2.9914 | 29283.6963 | 2.9265 | 28648.5475 | 4295.6899
316 | 0.08762 | 2.9795 | 29167.1894 | 2.9233 | 28617.2829 | 4320.4965
317 | 0.087897 | 2.9675 | 29050.243 | 2.9201 | 28585.9887 | 4345.3737
318 | 0.088174 | 2.9555 | 28932.8567 | 2.9169 | 28554.6648 | 4370.3217
319 | 0.088452 | 2.9435 | 28815.0303 | 2.9137 | 28523.3114 | 4395.3403
320 | 0.088729 | 2.9314 | 28696.7636 | 2.9105 | 28491.9284 | 4420.4297
321 | 0.089006 | 2.9193 | 28578.0562 | 2.9073 | 28460.516 | 4445.5897
322 | 0.089283 | 2.9071 | 28458.908 | 2.9041 | 28429.0743 | 4470.8204
323 | 0.089561 | 2.8949 | 28339.3186 | 2.9009 | 28397.6032 | 4496.1218
324 | 0.089838 | 2.8827 | 28219.2878 | 2.8977 | 28366.1029 | 4521.4939
325 | 0.090115 | 2.8703 | 28098.8153 | 2.8944 | 28334.5735 | 4546.9367
326 | 0.090393 | 2.858 | 27977.901 | 2.8912 | 28303.0149 | 4572.4502
327 | 0.09067 | 2.8456 | 27856.5444 | 2.888 | 28271.4272 | 4598.0344
328 | 0.090947 | 2.8332 | 27734.7454 | 2.8847 | 28239.8106 | 4623.6892
329 | 0.091224 | 2.8207 | 27612.5037 | 2.8815 | 28208.165 | 4649.4148
330 | 0.091502 | 2.8081 | 27489.8191 | 2.8783 | 28176.4906 | 4675.211
331 | 0.091779 | 2.7956 | 27366.6912 | 2.875 | 28144.7873 | 4701.078
332 | 0.092056 | 2.7829 | 27243.1199 | 2.8718 | 28113.0553 | 4727.0156
333 | 0.092333 | 2.7703 | 27119.1048 | 2.8686 | 28081.2946 | 4753.024
334 | 0.092611 | 2.7576 | 26994.6458 | 2.8653 | 28049.5053 | 4779.103
335 | 0.092888 | 2.7448 | 26869.7426 | 2.8621 | 28017.6874 | 4805.2527
336 | 0.093165 | 2.732 | 26744.3949 | 2.8588 | 27985.841 | 4831.4731
337 | 0.093443 | 2.7191 | 26618.6025 | 2.8555 | 27953.9662 | 4857.7642
338 | 0.09372 | 2.7062 | 26492.3651 | 2.8523 | 27922.063 | 4884.126
339 | 0.093997 | 2.6933 | 26365.6824 | 2.849 | 27890.1314 | 4910.5585
340 | 0.094274 | 2.6803 | 26238.5543 | 2.8458 | 27858.1716 | 4937.0617
341 | 0.094552 | 2.6673 | 26110.9805 | 2.8425 | 27826.1836 | 4963.6356
342 | 0.094829 | 2.6542 | 25982.9607 | 2.8392 | 27794.1674 | 4990.2801
343 | 0.095106 | 2.6411 | 25854.4946 | 2.836 | 27762.1231 | 5016.9954
344 | 0.095384 | 2.6279 | 25725.5821 | 2.8327 | 27730.0508 | 5043.7814
345 | 0.095661 | 2.6147 | 25596.2229 | 2.8294 | 27697.9505 | 5070.638
346 | 0.095938 | 2.6014 | 25466.4167 | 2.8261 | 27665.8223 | 5097.5654
347 | 0.096215 | 2.5881 | 25336.1632 | 2.8228 | 27633.6662 | 5124.5634
348 | 0.096493 | 2.5748 | 25205.4624 | 2.8195 | 27601.4823 | 5151.6321
349 | 0.09677 | 2.5614 | 25074.3138 | 2.8163 | 27569.2706 | 5178.7715
350 | 0.097047 | 2.5479 | 24942.7173 | 2.813 | 27537.0312 | 5205.9816
351 | 0.097325 | 2.5345 | 24810.6726 | 2.8097 | 27504.7642 | 5233.2624
352 | 0.097602 | 2.5209 | 24678.1794 | 2.8064 | 27472.4696 | 5260.6139
353 | 0.097879 | 2.5073 | 24545.2376 | 2.8031 | 27440.1475 | 5288.0361
354 | 0.098156 | 2.4937 | 24411.8469 | 2.7998 | 27407.7978 | 5315.529
355 | 0.098434 | 2.48 | 24278.007 | 2.7965 | 27375.4208 | 5343.0926
356 | 0.098711 | 2.4663 | 24143.7177 | 2.7931 | 27343.0164 | 5370.7268
357 | 0.098988 | 2.4526 | 24008.9787 | 2.7898 | 27310.5846 | 5398.4318
358 | 0.099265 | 2.4388 | 23873.7899 | 2.7865 | 27278.1256 | 5426.2075
359 | 0.099543 | 2.4249 | 23738.151 | 2.7832 | 27245.6394 | 5454.0538
360 | 0.09982 | 2.411 | 23602.0617 | 2.7799 | 27213.126 | 5481.9708
361 | 0.1001 | 2.397 | 23465.5218 | 2.7765 | 27180.5856 | 5509.9586
362 | 0.10037 | 2.3831 | 23328.5311 | 2.7732 | 27148.018 | 5538.017
363 | 0.10065 | 2.369 | 23191.0893 | 2.7699 | 27115.4235 | 5566.1461
364 | 0.10093 | 2.3549 | 23053.1962 | 2.7666 | 27082.802 | 5594.3459
365 | 0.10121 | 2.3408 | 22914.8516 | 2.7632 | 27050.1536 | 5622.6164
366 | 0.10148 | 2.3266 | 22776.0551 | 2.7599 | 27017.4784 | 5650.9576
367 | 0.10176 | 2.3124 | 22636.8067 | 2.7565 | 26984.7764 | 5679.3695
368 | 0.10204 | 2.2981 | 22497.106 | 2.7532 | 26952.0476 | 5707.8521
369 | 0.10232 | 2.2838 | 22356.9529 | 2.7499 | 26919.2922 | 5736.4053
370 | 0.10259 | 2.2694 | 22216.347 | 2.7465 | 26886.5101 | 5765.0293
371 | 0.10287 | 2.255 | 22075.2882 | 2.7432 | 26853.7014 | 5793.724
372 | 0.10315 | 2.2406 | 21933.7762 | 2.7398 | 26820.8662 | 5822.4893
373 | 0.10342 | 2.2261 | 21791.8108 | 2.7364 | 26788.0044 | 5851.3254
374 | 0.1037 | 2.2115 | 21649.3917 | 2.7331 | 26755.1163 | 5880.2321
375 | 0.10398 | 2.1969 | 21506.5188 | 2.7297 | 26722.2017 | 5909.2095
376 | 0.10426 | 2.1823 | 21363.1918 | 2.7264 | 26689.2608 | 5938.2576
377 | 0.10453 | 2.1676 | 21219.4104 | 2.723 | 26656.2936 | 5967.3765
378 | 0.10481 | 2.1529 | 21075.1745 | 2.7196 | 26623.3002 | 5996.566
379 | 0.10509 | 2.1381 | 20930.4838 | 2.7162 | 26590.2806 | 6025.8262
380 | 0.10537 | 2.1233 | 20785.338 | 2.7129 | 26557.2348 | 6055.157
381 | 0.10564 | 2.1084 | 20639.7371 | 2.7095 | 26524.1629 | 6084.5586
382 | 0.10592 | 2.0935 | 20493.6806 | 2.7061 | 26491.065 | 6114.0309
383 | 0.1062 | 2.0785 | 20347.1684 | 2.7027 | 26457.9411 | 6143.5739
384 | 0.10647 | 2.0635 | 20200.2004 | 2.6993 | 26424.7912 | 6173.1875
385 | 0.10675 | 2.0484 | 20052.7761 | 2.696 | 26391.6154 | 6202.8719
386 | 0.10703 | 2.0333 | 19904.8955 | 2.6926 | 26358.4138 | 6232.6269
387 | 0.10731 | 2.0182 | 19756.5582 | 2.6892 | 26325.1863 | 6262.4527
388 | 0.10758 | 2.003 | 19607.7642 | 2.6858 | 26291.9331 | 6292.3491
389 | 0.10786 | 1.9877 | 19458.5131 | 2.6824 | 26258.6541 | 6322.3162
390 | 0.10814 | 1.9724 | 19308.8047 | 2.679 | 26225.3495 | 6352.3541
391 | 0.10842 | 1.9571 | 19158.6388 | 2.6756 | 26192.0192 | 6382.4626
392 | 0.10869 | 1.9417 | 19008.0152 | 2.6722 | 26158.6634 | 6412.6418
393 | 0.10897 | 1.9263 | 18856.9336 | 2.6687 | 26125.282 | 6442.8917
394 | 0.10925 | 1.9108 | 18705.3939 | 2.6653 | 26091.8751 | 6473.2123
395 | 0.10952 | 1.8953 | 18553.3958 | 2.6619 | 26058.4428 | 6503.6035
396 | 0.1098 | 1.8797 | 18400.9391 | 2.6585 | 26024.9851 | 6534.0655
397 | 0.11008 | 1.8641 | 18248.0235 | 2.6551 | 25991.502 | 6564.5982
398 | 0.11036 | 1.8484 | 18094.6489 | 2.6517 | 25957.9936 | 6595.2015
399 | 0.11063 | 1.8327 | 17940.815 | 2.6482 | 25924.46 | 6625.8756
400 | 0.11091 | 1.8169 | 17786.5217 | 2.6448 | 25890.9011 | 6656.6203
401 | 0.11119 | 1.8011 | 17631.7686 | 2.6414 | 25857.317 | 6687.4358
402 | 0.11147 | 1.7853 | 17476.5556 | 2.6379 | 25823.7078 | 6718.3219
403 | 0.11174 | 1.7694 | 17320.8825 | 2.6345 | 25790.0736 | 6749.2787
404 | 0.11202 | 1.7534 | 17164.749 | 2.6311 | 25756.4142 | 6780.3063
405 | 0.1123 | 1.7374 | 17008.1549 | 2.6276 | 25722.7299 | 6811.4045
406 | 0.11257 | 1.7214 | 16851.1001 | 2.6242 | 25689.0206 | 6842.5734
407 | 0.11285 | 1.7053 | 16693.5842 | 2.6207 | 25655.2864 | 6873.813
408 | 0.11313 | 1.6891 | 16535.6071 | 2.6173 | 25621.5273 | 6905.1232
409 | 0.11341 | 1.673 | 16377.1686 | 2.6138 | 25587.7434 | 6936.5042
410 | 0.11368 | 1.6567 | 16218.2684 | 2.6104 | 25553.9347 | 6967.9559
411 | 0.11396 | 1.6404 | 16058.9063 | 2.6069 | 25520.1012 | 6999.4783
412 | 0.11424 | 1.6241 | 15899.0822 | 2.6035 | 25486.2431 | 7031.0713
413 | 0.11452 | 1.6077 | 15738.7958 | 2.6 | 25452.3603 | 7062.7351
414 | 0.11479 | 1.5913 | 15578.0468 | 2.5965 | 25418.4528 | 7094.4695
415 | 0.11507 | 1.5749 | 15416.8351 | 2.5931 | 25384.5208 | 7126.2746
416 | 0.11535 | 1.5583 | 15255.1606 | 2.5896 | 25350.5642 | 7158.1505
417 | 0.11562 | 1.5418 | 15093.0228 | 2.5861 | 25316.5832 | 7190.097
418 | 0.1159 | 1.5252 | 14930.4217 | 2.5827 | 25282.5777 | 7222.1142
419 | 0.11618 | 1.5085 | 14767.3571 | 2.5792 | 25248.5477 | 7254.2021
420 | 0.11646 | 1.4918 | 14603.8286 | 2.5757 | 25214.4934 | 7286.3607
421 | 0.11673 | 1.4751 | 14439.8362 | 2.5722 | 25180.4148 | 7318.59
422 | 0.11701 | 1.4583 | 14275.3796 | 2.5687 | 25146.3119 | 7350.89
423 | 0.11729 | 1.4414 | 14110.4585 | 2.5653 | 25112.1847 | 7383.2607
424 | 0.11757 | 1.4245 | 13945.0729 | 2.5618 | 25078.0333 | 7415.702
425 | 0.11784 | 1.4076 | 13779.2224 | 2.5583 | 25043.8577 | 7448.2141
426 | 0.11812 | 1.3906 | 13612.9069 | 2.5548 | 25009.658 | 7480.7969
427 | 0.1184 | 1.3735 | 13446.1261 | 2.5513 | 24975.4342 | 7513.4503
428 | 0.11867 | 1.3565 | 13278.88 | 2.5478 | 24941.1864 | 7546.1745
429 | 0.11895 | 1.3393 | 13111.1681 | 2.5443 | 24906.9145 | 7578.9693
430 | 0.11923 | 1.3222 | 12942.9904 | 2.5408 | 24872.6187 | 7611.8348
431 | 0.11951 | 1.3049 | 12774.3466 | 2.5373 | 24838.2989 | 7644.771
432 | 0.11978 | 1.2876 | 12605.2366 | 2.5338 | 24803.9553 | 7677.7779
433 | 0.12006 | 1.2703 | 12435.6601 | 2.5303 | 24769.5877 | 7710.8555
434 | 0.12034 | 1.253 | 12265.6168 | 2.5267 | 24735.1964 | 7744.0038
435 | 0.12062 | 1.2355 | 12095.1068 | 2.5232 | 24700.7813 | 7777.2228
436 | 0.12089 | 1.2181 | 11924.1296 | 2.5197 | 24666.3424 | 7810.5125
437 | 0.12117 | 1.2006 | 11752.6851 | 2.5162 | 24631.8798 | 7843.8729
438 | 0.12145 | 1.183 | 11580.7731 | 2.5127 | 24597.3936 | 7877.304
439 | 0.12172 | 1.1654 | 11408.3934 | 2.5091 | 24562.8837 | 7910.8057
440 | 0.122 | 1.1477 | 11235.5458 | 2.5056 | 24528.3503 | 7944.3782
441 | 0.12228 | 1.13 | 11062.2301 | 2.5021 | 24493.7933 | 7978.0213
442 | 0.12256 | 1.1123 | 10888.4461 | 2.4986 | 24459.2128 | 8011.7352
443 | 0.12283 | 1.0945 | 10714.1936 | 2.495 | 24424.6087 | 8045.5197
444 | 0.12311 | 1.0766 | 10539.4724 | 2.4915 | 24389.9813 | 8079.3749
445 | 0.12339 | 1.0587 | 10364.2823 | 2.4879 | 24355.3304 | 8113.3008
446 | 0.12367 | 1.0408 | 10188.623 | 2.4844 | 24320.6562 | 8147.2974
447 | 0.12394 | 1.0228 | 10012.4944 | 2.4809 | 24285.9587 | 8181.3647
448 | 0.12422 | 1.0048 | 9835.8964 | 2.4773 | 24251.2378 | 8215.5027
449 | 0.1245 | 0.98667 | 9658.8286 | 2.4738 | 24216.4937 | 8249.7114
450 | 0.12478 | 0.96853 | 9481.2909 | 2.4702 | 24181.7264 | 8283.9908
451 | 0.12505 | 0.95035 | 9303.2831 | 2.4667 | 24146.9359 | 8318.3409
452 | 0.12533 | 0.93212 | 9124.8049 | 2.4631 | 24112.1222 | 8352.7616
453 | 0.12561 | 0.91384 | 8945.8563 | 2.4595 | 24077.2854 | 8387.2531
454 | 0.12588 | 0.89551 | 8766.437 | 2.456 | 24042.4256 | 8421.8153
455 | 0.12616 | 0.87713 | 8586.5467 | 2.4524 | 24007.5427 | 8456.4481
456 | 0.12644 | 0.85871 | 8406.1854 | 2.4488 | 23972.6368 | 8491.1516
457 | 0.12672 | 0.84024 | 8225.3528 | 2.4453 | 23937.7079 | 8525.9259
458 | 0.12699 | 0.82171 | 8044.0487 | 2.4417 | 23902.7561 | 8560.7708
459 | 0.12727 | 0.80315 | 7862.2729 | 2.4381 | 23867.7814 | 8595.6864
460 | 0.12755 | 0.78453 | 7680.0252 | 2.4346 | 23832.7838 | 8630.6727
461 | 0.12783 | 0.76586 | 7497.3054 | 2.431 | 23797.7634 | 8665.7297
462 | 0.1281 | 0.74715 | 7314.1134 | 2.4274 | 23762.7202 | 8700.8574
463 | 0.12838 | 0.72839 | 7130.4489 | 2.4238 | 23727.6542 | 8736.0558
464 | 0.12866 | 0.70958 | 6946.3117 | 2.4202 | 23692.5655 | 8771.3249
465 | 0.12893 | 0.69072 | 6761.7017 | 2.4167 | 23657.4541 | 8806.6646
466 | 0.12921 | 0.67181 | 6576.6187 | 2.4131 | 23622.32 | 8842.0751
467 | 0.12949 | 0.65286 | 6391.0623 | 2.4095 | 23587.1634 | 8877.5563
468 | 0.12977 | 0.63386 | 6205.0326 | 2.4059 | 23551.9841 | 8913.1081
469 | 0.13004 | 0.6148 | 6018.5292 | 2.4023 | 23516.7822 | 8948.7307
470 | 0.13032 | 0.5957 | 5831.5521 | 2.3987 | 23481.5579 | 8984.4239
471 | 0.1306 | 0.57656 | 5644.1009 | 2.3951 | 23446.311 | 9020.1878
472 | 0.13088 | 0.55736 | 5456.1755 | 2.3915 | 23411.0417 | 9056.0224
473 | 0.13115 | 0.53811 | 5267.7757 | 2.3879 | 23375.75 | 9091.9278
474 | 0.13143 | 0.51882 | 5078.9013 | 2.3843 | 23340.4359 | 9127.9038
475 | 0.13171 | 0.49948 | 4889.5522 | 2.3807 | 23305.0994 | 9163.9505
476 | 0.13198 | 0.48009 | 4699.728 | 2.377 | 23269.7406 | 9200.0678
477 | 0.13226 | 0.46065 | 4509.4288 | 2.3734 | 23234.3595 | 9236.2559
478 | 0.13254 | 0.44116 | 4318.6542 | 2.3698 | 23198.9562 | 9272.5147
479 | 0.13282 | 0.42162 | 4127.404 | 2.3662 | 23163.5306 | 9308.8442
480 | 0.13309 | 0.40204 | 3935.6782 | 2.3626 | 23128.0828 | 9345.2443
481 | 0.13337 | 0.3824 | 3743.4764 | 2.359 | 23092.6129 | 9381.7152
482 | 0.13365 | 0.36272 | 3550.7985 | 2.3553 | 23057.1208 | 9418.2567
483 | 0.13393 | 0.34299 | 3357.6444 | 2.3517 | 23021.6066 | 9454.869
484 | 0.1342 | 0.32321 | 3164.0137 | 2.3481 | 22986.0704 | 9491.5519
485 | 0.13448 | 0.30338 | 2969.9064 | 2.3444 | 22950.5121 | 9528.3055
486 | 0.13476 | 0.2835 | 2775.3223 | 2.3408 | 22914.9319 | 9565.1299
487 | 0.13503 | 0.26358 | 2580.2611 | 2.3372 | 22879.3296 | 9602.0249
488 | 0.13531 | 0.2436 | 2384.7227 | 2.3335 | 22843.7055 | 9638.9906
489 | 0.13559 | 0.22358 | 2188.7069 | 2.3299 | 22808.0594 | 9676.027
490 | 0.13587 | 0.20351 | 1992.2135 | 2.3262 | 22772.3914 | 9713.1341
491 | 0.13614 | 0.18339 | 1795.2424 | 2.3226 | 22736.7016 | 9750.3118
492 | 0.13642 | 0.16322 | 1597.7932 | 2.3189 | 22700.99 | 9787.5603
493 | 0.1367 | 0.143 | 1399.8659 | 2.3153 | 22665.2566 | 9824.8795
494 | 0.13698 | 0.12273 | 1201.4603 | 2.3116 | 22629.5015 | 9862.2693
495 | 0.13725 | 0.10242 | 1002.5762 | 2.308 | 22593.7246 | 9899.7299
496 | 0.13753 | 0.08205 | 803.2133 | 2.3043 | 22557.9261 | 9937.2611
497 | 0.13781 | 0.061636 | 603.3716 | 2.3007 | 22522.1059 | 9974.8631
498 | 0.13808 | 0.041172 | 403.0508 | 2.297 | 22486.264 | 10012.5357
499 | 0.13836 | 0.02066 | 202.2508 | 2.2934 | 22450.4006 | 10050.279
500 | 0.13864 | 9.9221e-05 | 0.97131 | 2.2897 | 22414.5156 | 10088.093

## Passiv
94.4 | L/h |  |  | V' | 94.4 | L/h
|  |  |  | dT | 20 | K
dt [K] | P [W] |  |  | vertikal | 26.1288 | W
0 | 0 | 323.0257 | 83.7795 | horizontal | 44.9996 | W
5 | 13.2042 | 323.0257 | 83.7795
7.5 | 19.2638 | 323.0257 | 83.7795
10 | 25.0004 | 323.0257 | 83.7795
12.5 | 30.439 | 323.0257 | 83.7795
15 | 35.6023 | 323.0257 | 83.7795
17.5 | 40.5108 | 323.0257 | 83.7795
20 | 45.1827 | 323.0257 | 83.7795
22.5 | 49.6349 | 323.0257 | 83.7795
25 | 53.8824 | 323.0257 | 83.7795
27.5 | 57.9391 | 323.0257 | 83.7795
30 | 61.8175 | 323.0257 | 83.7795
32.5 | 65.5291 | 323.0257 | 83.7795
35 | 69.0845 | 323.0257 | 83.7795
37.5 | 72.4933 | 323.0257 | 83.7795
40 | 75.7644 | 323.0257 | 83.7795
42.5 | 78.906 | 323.0257 | 83.7795
45 | 81.9256 | 323.0257 | 83.7795
47.5 | 84.8303 | 323.0257 | 83.7795
50 | 87.6263 | 323.0257 | 83.7795
52.5 | 90.3198 | 323.0257 | 83.7795
55 | 92.9162 | 323.0257 | 83.7795
57.5 | 95.4207 | 323.0257 | 83.7795
60 | 97.8382 | 323.0257 | 83.7795
62.5 | 100.173 | 323.0257 | 83.7795
65 | 102.4293 | 323.0257 | 83.7795
67.5 | 104.6111 | 323.0257 | 83.7795
70 | 106.7219 | 323.0257 | 83.7795
72.5 | 108.7652 | 323.0257 | 83.7795
75 | 110.7442 | 323.0257 | 83.7795

## 1,5 mm Noctua F12
kg/s | L/h | min^-1 | m/s | m³/h | Gesamt [m³/h] | dp Fluid [Pa] | Tin [K] | TAmbient [K] | Tout_avg | dTFluid [K] | P [W] | Log dT [K] | cp [J/kg * K] | ρ [kg/m³]
0 | 0 | 0 | 0 | 0 | 0 | 0 | 315 | 295 |  |  | 0 |  | 4180 | 991.5 |  |  |  | -144.2437 | 10.5287 | -0.031257 | 2.9456e-05 | 17554.4539 | -125.6923 | 0.39362 | -0.0004108 | 2.3064 | -0.0037613 | 995.1762 | 0.039735 | -1.0409 | 4.3025 | 1.0235
0.008 | 28.9872 | 0 | 0.080802 | 0.080802 | 3.6536 | 101.6402 | 315 | 295 | 303.3906 | 11.6094 | 34.4698 | 13.3653 | 4179.2224 | 993.5432 |  |  |  | -144.2437 | 10.5287 | -0.031257 | 2.9456e-05 | 17554.4539 | -125.6923 | 0.39362 | -0.0004108 | 2.3064 | -0.0037613 | 995.1762 | 0.039735 | -1.0409 | 4.3025 | 1.0235
0.014 | 50.7584 | 0 | 0.080802 | 0.080802 | 3.6536 | 216.4887 | 315 | 295 | 307.1663 | 7.8337 | 40.6418 | 15.76 | 4178.8099 | 992.9394 |  |  |  | -144.2437 | 10.5287 | -0.031257 | 2.9456e-05 | 17554.4539 | -125.6923 | 0.39362 | -0.0004108 | 2.3064 | -0.0037613 | 995.1762 | 0.039735 | -1.0409 | 4.3025 | 1.0235
0.02 | 72.5365 | 0 | 0.080802 | 0.080802 | 3.6536 | 364.4386 | 315 | 295 | 309.1178 | 5.8822 | 43.5513 | 16.8885 | 4178.6851 | 992.604 |  |  |  | -144.2437 | 10.5287 | -0.031257 | 2.9456e-05 | 17554.4539 | -125.6923 | 0.39362 | -0.0004108 | 2.3064 | -0.0037613 | 995.1762 | 0.039735 | -1.0409 | 4.3025 | 1.0235
0.026 | 94.3174 | 0 | 0.080802 | 0.080802 | 3.6536 | 545.49 | 315 | 295 | 310.2963 | 4.7037 | 45.2393 | 17.5432 | 4178.6337 | 992.3941 |  |  |  | -144.2437 | 10.5287 | -0.031257 | 2.9456e-05 | 17554.4539 | -125.6923 | 0.39362 | -0.0004108 | 2.3064 | -0.0037613 | 995.1762 | 0.039735 | -1.0409 | 4.3025 | 1.0235
0.032 | 116.0996 | 0 | 0.080802 | 0.080802 | 3.6536 | 759.6428 | 315 | 295 | 311.0829 | 3.9171 | 46.3409 | 17.9704 | 4178.6082 | 992.2511 |  |  |  | -144.2437 | 10.5287 | -0.031257 | 2.9456e-05 | 17554.4539 | -125.6923 | 0.39362 | -0.0004108 | 2.3064 | -0.0037613 | 995.1762 | 0.039735 | -1.0409 | 4.3025 | 1.0235
0.038 | 137.8827 | 0 | 0.080802 | 0.080802 | 3.6536 | 1006.8971 | 315 | 295 | 311.6447 | 3.3553 | 47.1162 | 18.271 | 4178.5939 | 992.1475 |  |  |  | -144.2437 | 10.5287 | -0.031257 | 2.9456e-05 | 17554.4539 | -125.6923 | 0.39362 | -0.0004108 | 2.3064 | -0.0037613 | 995.1762 | 0.039735 | -1.0409 | 4.3025 | 1.0235
0.044 | 159.6663 | 0 | 0.080802 | 0.080802 | 3.6536 | 1287.2528 | 315 | 295 | 312.0657 | 2.9343 | 47.6914 | 18.4941 | 4178.5852 | 992.0691 |  |  |  | -144.2437 | 10.5287 | -0.031257 | 2.9456e-05 | 17554.4539 | -125.6923 | 0.39362 | -0.0004108 | 2.3064 | -0.0037613 | 995.1762 | 0.039735 | -1.0409 | 4.3025 | 1.0235
0.05 | 181.4502 | 0 | 0.080802 | 0.080802 | 3.6536 | 1600.71 | 315 | 295 | 312.393 | 2.607 | 48.1352 | 18.6662 | 4178.5795 | 992.0077 |  |  |  | -144.2437 | 10.5287 | -0.031257 | 2.9456e-05 | 17554.4539 | -125.6923 | 0.39362 | -0.0004108 | 2.3064 | -0.0037613 | 995.1762 | 0.039735 | -1.0409 | 4.3025 | 1.0235
0.056 | 203.2343 | 0 | 0.080802 | 0.080802 | 3.6536 | 1947.2686 | 315 | 295 | 312.6546 | 2.3454 | 48.488 | 18.8029 | 4178.5756 | 991.9584 |  |  |  | -144.2437 | 10.5287 | -0.031257 | 2.9456e-05 | 17554.4539 | -125.6923 | 0.39362 | -0.0004108 | 2.3064 | -0.0037613 | 995.1762 | 0.039735 | -1.0409 | 4.3025 | 1.0235
0.062 | 225.0186 | 0 | 0.080802 | 0.080802 | 3.6536 | 2326.9287 | 315 | 295 | 312.8686 | 2.1314 | 48.7751 | 18.9143 | 4178.5729 | 991.9178 |  |  |  | -144.2437 | 10.5287 | -0.031257 | 2.9456e-05 | 17554.4539 | -125.6923 | 0.39362 | -0.0004108 | 2.3064 | -0.0037613 | 995.1762 | 0.039735 | -1.0409 | 4.3025 | 1.0235
0.068 | 246.8031 | 0 | 0.080802 | 0.080802 | 3.6536 | 2739.6902 | 315 | 295 | 313.0467 | 1.9533 | 49.0134 | 19.0066 | 4178.5709 | 991.8839 |  |  |  | -144.2437 | 10.5287 | -0.031257 | 2.9456e-05 | 17554.4539 | -125.6923 | 0.39362 | -0.0004108 | 2.3064 | -0.0037613 | 995.1762 | 0.039735 | -1.0409 | 4.3025 | 1.0235
0.074 | 268.5872 | 0 | 0.080802 | 0.080802 | 3.6536 | 3185.5531 | 315 | 295 | 313.1905 | 1.8095 | 49.2049 | 19.0809 | 4178.5694 | 991.8565 |  |  |  | -144.2437 | 10.5287 | -0.031257 | 2.9456e-05 | 17554.4539 | -125.6923 | 0.39362 | -0.0004108 | 2.3064 | -0.0037613 | 995.1762 | 0.039735 | -1.0409 | 4.3025 | 1.0235
0.008 | 28.9827 | 400 | 0.13617 | 0.16121 | 7.2891 | 101.6402 | 315 | 295 | 302.3722 | 12.6278 | 65.1033 | 12.6529 | 4179.379 | 993.6954 |  |  |  | -144.2437 | 10.5287 | -0.031257 | 2.9456e-05 | 17554.4539 | -125.6923 | 0.39362 | -0.0004108 | 2.3064 | -0.0037613 | 995.1762 | 0.039735 | -1.0409 | 4.3025 | 1.0235
0.014 | 50.751 | 400 | 0.13617 | 0.16121 | 7.2891 | 216.4887 | 315 | 295 | 306.2966 | 8.7034 | 78.3852 | 15.2362 | 4178.8835 | 993.0838 |  |  |  | -144.2437 | 10.5287 | -0.031257 | 2.9456e-05 | 17554.4539 | -125.6923 | 0.39362 | -0.0004108 | 2.3064 | -0.0037613 | 995.1762 | 0.039735 | -1.0409 | 4.3025 | 1.0235
0.02 | 72.5274 | 400 | 0.13617 | 0.16121 | 7.2891 | 364.4386 | 315 | 295 | 308.402 | 6.598 | 84.7896 | 16.4815 | 4178.7248 | 992.7288 |  |  |  | -144.2437 | 10.5287 | -0.031257 | 2.9456e-05 | 17554.4539 | -125.6923 | 0.39362 | -0.0004108 | 2.3064 | -0.0037613 | 995.1762 | 0.039735 | -1.0409 | 4.3025 | 1.0235
0.026 | 94.3071 | 400 | 0.13617 | 0.16121 | 7.2891 | 545.49 | 315 | 295 | 309.6952 | 5.3048 | 88.5452 | 17.2116 | 4178.6579 | 992.5019 |  |  |  | -144.2437 | 10.5287 | -0.031257 | 2.9456e-05 | 17554.4539 | -125.6923 | 0.39362 | -0.0004108 | 2.3064 | -0.0037613 | 995.1762 | 0.039735 | -1.0409 | 4.3025 | 1.0235
0.032 | 116.0886 | 400 | 0.13617 | 0.16121 | 7.2891 | 759.6428 | 315 | 295 | 310.5669 | 4.4331 | 91.0113 | 17.691 | 4178.6242 | 992.3452 |  |  |  | -144.2437 | 10.5287 | -0.031257 | 2.9456e-05 | 17554.4539 | -125.6923 | 0.39362 | -0.0004108 | 2.3064 | -0.0037613 | 995.1762 | 0.039735 | -1.0409 | 4.3025 | 1.0235
0.038 | 137.8711 | 400 | 0.13617 | 0.16121 | 7.2891 | 1006.8971 | 315 | 295 | 311.1933 | 3.8067 | 92.7543 | 18.0297 | 4178.6051 | 992.2308 |  |  |  | -144.2437 | 10.5287 | -0.031257 | 2.9456e-05 | 17554.4539 | -125.6923 | 0.39362 | -0.0004108 | 2.3064 | -0.0037613 | 995.1762 | 0.039735 | -1.0409 | 4.3025 | 1.0235
0.044 | 159.6543 | 400 | 0.13617 | 0.16121 | 7.2891 | 1287.2528 | 315 | 295 | 311.665 | 3.335 | 94.0513 | 18.2818 | 4178.5934 | 992.1438 |  |  |  | -144.2437 | 10.5287 | -0.031257 | 2.9456e-05 | 17554.4539 | -125.6923 | 0.39362 | -0.0004108 | 2.3064 | -0.0037613 | 995.1762 | 0.039735 | -1.0409 | 4.3025 | 1.0235
0.05 | 181.4378 | 400 | 0.13617 | 0.16121 | 7.2891 | 1600.71 | 315 | 295 | 312.0328 | 2.9672 | 95.0541 | 18.4767 | 4178.5858 | 992.0753 |  |  |  | -144.2437 | 10.5287 | -0.031257 | 2.9456e-05 | 17554.4539 | -125.6923 | 0.39362 | -0.0004108 | 2.3064 | -0.0037613 | 995.1762 | 0.039735 | -1.0409 | 4.3025 | 1.0235
0.056 | 203.2217 | 400 | 0.13617 | 0.16121 | 7.2891 | 1947.2686 | 315 | 295 | 312.3277 | 2.6723 | 95.8525 | 18.6319 | 4178.5805 | 992.02 |  |  |  | -144.2437 | 10.5287 | -0.031257 | 2.9456e-05 | 17554.4539 | -125.6923 | 0.39362 | -0.0004108 | 2.3064 | -0.0037613 | 995.1762 | 0.039735 | -1.0409 | 4.3025 | 1.0235
0.062 | 225.0058 | 400 | 0.13617 | 0.16121 | 7.2891 | 2326.9287 | 315 | 295 | 312.5693 | 2.4307 | 96.5033 | 18.7584 | 4178.5768 | 991.9745 |  |  |  | -144.2437 | 10.5287 | -0.031257 | 2.9456e-05 | 17554.4539 | -125.6923 | 0.39362 | -0.0004108 | 2.3064 | -0.0037613 | 995.1762 | 0.039735 | -1.0409 | 4.3025 | 1.0235
0.068 | 246.79 | 400 | 0.13617 | 0.16121 | 7.2891 | 2739.6902 | 315 | 295 | 312.7708 | 2.2292 | 97.0439 | 18.8635 | 4178.5741 | 991.9364 |  |  |  | -144.2437 | 10.5287 | -0.031257 | 2.9456e-05 | 17554.4539 | -125.6923 | 0.39362 | -0.0004108 | 2.3064 | -0.0037613 | 995.1762 | 0.039735 | -1.0409 | 4.3025 | 1.0235
0.074 | 268.574 | 400 | 0.13617 | 0.16121 | 7.2891 | 3185.5531 | 315 | 295 | 312.9336 | 2.0664 | 97.4791 | 18.948 | 4178.5721 | 991.9055 |  |  |  | -144.2437 | 10.5287 | -0.031257 | 2.9456e-05 | 17554.4539 | -125.6923 | 0.39362 | -0.0004108 | 2.3064 | -0.0037613 | 995.1762 | 0.039735 | -1.0409 | 4.3025 | 1.0235
0.008 | 28.9778 | 600 | 0.27763 | 0.31391 | 14.1938 | 101.6402 | 315 | 295 | 301.2109 | 13.7891 | 117.5697 | 11.7913 | 4179.5843 | 993.8632 |  |  |  | -144.2437 | 10.5287 | -0.031257 | 2.9456e-05 | 17554.4539 | -125.6923 | 0.39362 | -0.0004108 | 2.3064 | -0.0037613 | 995.1762 | 0.039735 | -1.0409 | 4.3025 | 1.0235
0.014 | 50.7422 | 600 | 0.27763 | 0.31391 | 14.1938 | 216.4887 | 315 | 295 | 305.2389 | 9.7611 | 145.3479 | 14.5789 | 4178.9894 | 993.2552 |  |  |  | -144.2437 | 10.5287 | -0.031257 | 2.9456e-05 | 17554.4539 | -125.6923 | 0.39362 | -0.0004108 | 2.3064 | -0.0037613 | 995.1762 | 0.039735 | -1.0409 | 4.3025 | 1.0235
0.02 | 72.5162 | 600 | 0.27763 | 0.31391 | 14.1938 | 364.4386 | 315 | 295 | 307.5086 | 7.4914 | 159.1427 | 15.9624 | 4178.7841 | 992.8817 |  |  |  | -144.2437 | 10.5287 | -0.031257 | 2.9456e-05 | 17554.4539 | -125.6923 | 0.39362 | -0.0004108 | 2.3064 | -0.0037613 | 995.1762 | 0.039735 | -1.0409 | 4.3025 | 1.0235
0.026 | 94.2944 | 600 | 0.27763 | 0.31391 | 14.1938 | 545.49 | 315 | 295 | 308.9343 | 6.0657 | 167.3467 | 16.7849 | 4178.6947 | 992.6362 |  |  |  | -144.2437 | 10.5287 | -0.031257 | 2.9456e-05 | 17554.4539 | -125.6923 | 0.39362 | -0.0004108 | 2.3064 | -0.0037613 | 995.1762 | 0.039735 | -1.0409 | 4.3025 | 1.0235
0.032 | 116.0747 | 600 | 0.27763 | 0.31391 | 14.1938 | 759.6428 | 315 | 295 | 309.9078 | 5.0922 | 172.7791 | 17.3294 | 4178.6489 | 992.4639 |  |  |  | -144.2437 | 10.5287 | -0.031257 | 2.9456e-05 | 17554.4539 | -125.6923 | 0.39362 | -0.0004108 | 2.3064 | -0.0037613 | 995.1762 | 0.039735 | -1.0409 | 4.3025 | 1.0235
0.038 | 137.8564 | 600 | 0.27763 | 0.31391 | 14.1938 | 1006.8971 | 315 | 295 | 310.6133 | 4.3867 | 176.6398 | 17.7162 | 4178.6226 | 992.3368 |  |  |  | -144.2437 | 10.5287 | -0.031257 | 2.9456e-05 | 17554.4539 | -125.6923 | 0.39362 | -0.0004108 | 2.3064 | -0.0037613 | 995.1762 | 0.039735 | -1.0409 | 4.3025 | 1.0235
0.044 | 159.6389 | 600 | 0.27763 | 0.31391 | 14.1938 | 1287.2528 | 315 | 295 | 311.1478 | 3.8522 | 179.5242 | 18.0052 | 4178.6064 | 992.2392 |  |  |  | -144.2437 | 10.5287 | -0.031257 | 2.9456e-05 | 17554.4539 | -125.6923 | 0.39362 | -0.0004108 | 2.3064 | -0.0037613 | 995.1762 | 0.039735 | -1.0409 | 4.3025 | 1.0235
0.05 | 181.422 | 600 | 0.27763 | 0.31391 | 14.1938 | 1600.71 | 315 | 295 | 311.5664 | 3.4336 | 181.7608 | 18.2293 | 4178.5957 | 992.162 |  |  |  | -144.2437 | 10.5287 | -0.031257 | 2.9456e-05 | 17554.4539 | -125.6923 | 0.39362 | -0.0004108 | 2.3064 | -0.0037613 | 995.1762 | 0.039735 | -1.0409 | 4.3025 | 1.0235
0.056 | 203.2054 | 600 | 0.27763 | 0.31391 | 14.1938 | 1947.2686 | 315 | 295 | 311.9031 | 3.0969 | 183.5459 | 18.4081 | 4178.5883 | 992.0995 |  |  |  | -144.2437 | 10.5287 | -0.031257 | 2.9456e-05 | 17554.4539 | -125.6923 | 0.39362 | -0.0004108 | 2.3064 | -0.0037613 | 995.1762 | 0.039735 | -1.0409 | 4.3025 | 1.0235
0.062 | 224.9892 | 600 | 0.27763 | 0.31391 | 14.1938 | 2326.9287 | 315 | 295 | 312.1797 | 2.8203 | 185.0036 | 18.5541 | 4178.5831 | 992.0478 |  |  |  | -144.2437 | 10.5287 | -0.031257 | 2.9456e-05 | 17554.4539 | -125.6923 | 0.39362 | -0.0004108 | 2.3064 | -0.0037613 | 995.1762 | 0.039735 | -1.0409 | 4.3025 | 1.0235
0.068 | 246.7731 | 600 | 0.27763 | 0.31391 | 14.1938 | 2739.6902 | 315 | 295 | 312.411 | 2.589 | 186.2165 | 18.6756 | 4178.5792 | 992.0043 |  |  |  | -144.2437 | 10.5287 | -0.031257 | 2.9456e-05 | 17554.4539 | -125.6923 | 0.39362 | -0.0004108 | 2.3064 | -0.0037613 | 995.1762 | 0.039735 | -1.0409 | 4.3025 | 1.0235
0.074 | 268.5568 | 600 | 0.27763 | 0.31391 | 14.1938 | 3185.5531 | 315 | 295 | 312.5982 | 2.4018 | 187.1939 | 18.7735 | 4178.5764 | 991.969 |  |  |  | -144.2437 | 10.5287 | -0.031257 | 2.9456e-05 | 17554.4539 | -125.6923 | 0.39362 | -0.0004108 | 2.3064 | -0.0037613 | 995.1762 | 0.039735 | -1.0409 | 4.3025 | 1.0235
0.008 | 28.9741 | 800 | 0.43901 | 0.50523 | 22.8446 | 101.6402 | 315 | 295 | 300.2825 | 14.7175 | 173.7226 | 11.0547 | 4179.77 | 993.9929 |  |  |  | -144.2437 | 10.5287 | -0.031257 | 2.9456e-05 | 17554.4539 | -125.6923 | 0.39362 | -0.0004108 | 2.3064 | -0.0037613 | 995.1762 | 0.039735 | -1.0409 | 4.3025 | 1.0235
0.014 | 50.7349 | 800 | 0.43901 | 0.50523 | 22.8446 | 216.4887 | 315 | 295 | 304.3304 | 10.6696 | 219.9234 | 13.9938 | 4179.096 | 993.3986 |  |  |  | -144.2437 | 10.5287 | -0.031257 | 2.9456e-05 | 17554.4539 | -125.6923 | 0.39362 | -0.0004108 | 2.3064 | -0.0037613 | 995.1762 | 0.039735 | -1.0409 | 4.3025 | 1.0235
0.02 | 72.5065 | 800 | 0.43901 | 0.50523 | 22.8446 | 364.4386 | 315 | 295 | 306.7187 | 8.2813 | 243.5053 | 15.4922 | 4178.8463 | 993.0141 |  |  |  | -144.2437 | 10.5287 | -0.031257 | 2.9456e-05 | 17554.4539 | -125.6923 | 0.39362 | -0.0004108 | 2.3064 | -0.0037613 | 995.1762 | 0.039735 | -1.0409 | 4.3025 | 1.0235
0.026 | 94.2831 | 800 | 0.43901 | 0.50523 | 22.8446 | 545.49 | 315 | 295 | 308.2509 | 6.7491 | 257.7192 | 16.3946 | 4178.7341 | 992.7549 |  |  |  | -144.2437 | 10.5287 | -0.031257 | 2.9456e-05 | 17554.4539 | -125.6923 | 0.39362 | -0.0004108 | 2.3064 | -0.0037613 | 995.1762 | 0.039735 | -1.0409 | 4.3025 | 1.0235
0.032 | 116.0623 | 800 | 0.43901 | 0.50523 | 22.8446 | 759.6428 | 315 | 295 | 309.31 | 5.69 | 267.2071 | 16.9965 | 4178.6756 | 992.5701 |  |  |  | -144.2437 | 10.5287 | -0.031257 | 2.9456e-05 | 17554.4539 | -125.6923 | 0.39362 | -0.0004108 | 2.3064 | -0.0037613 | 995.1762 | 0.039735 | -1.0409 | 4.3025 | 1.0235
0.038 | 137.8431 | 800 | 0.43901 | 0.50523 | 22.8446 | 1006.8971 | 315 | 295 | 310.0837 | 4.9163 | 273.9865 | 17.4264 | 4178.6418 | 992.4324 |  |  |  | -144.2437 | 10.5287 | -0.031257 | 2.9456e-05 | 17554.4539 | -125.6923 | 0.39362 | -0.0004108 | 2.3064 | -0.0037613 | 995.1762 | 0.039735 | -1.0409 | 4.3025 | 1.0235
0.044 | 159.625 | 800 | 0.43901 | 0.50523 | 22.8446 | 1287.2528 | 315 | 295 | 310.6731 | 4.3269 | 279.0714 | 17.7487 | 4178.6207 | 992.3259 |  |  |  | -144.2437 | 10.5287 | -0.031257 | 2.9456e-05 | 17554.4539 | -125.6923 | 0.39362 | -0.0004108 | 2.3064 | -0.0037613 | 995.1762 | 0.039735 | -1.0409 | 4.3025 | 1.0235
0.05 | 181.4075 | 800 | 0.43901 | 0.50523 | 22.8446 | 1600.71 | 315 | 295 | 311.1367 | 3.8633 | 283.0262 | 17.9993 | 4178.6067 | 992.2413 |  |  |  | -144.2437 | 10.5287 | -0.031257 | 2.9456e-05 | 17554.4539 | -125.6923 | 0.39362 | -0.0004108 | 2.3064 | -0.0037613 | 995.1762 | 0.039735 | -1.0409 | 4.3025 | 1.0235
0.056 | 203.1905 | 800 | 0.43901 | 0.50523 | 22.8446 | 1947.2686 | 315 | 295 | 311.5107 | 3.4893 | 286.1899 | 18.1997 | 4178.597 | 992.1723 |  |  |  | -144.2437 | 10.5287 | -0.031257 | 2.9456e-05 | 17554.4539 | -125.6923 | 0.39362 | -0.0004108 | 2.3064 | -0.0037613 | 995.1762 | 0.039735 | -1.0409 | 4.3025 | 1.0235
0.062 | 224.9739 | 800 | 0.43901 | 0.50523 | 22.8446 | 2326.9287 | 315 | 295 | 311.8189 | 3.1811 | 288.7784 | 18.3636 | 4178.5901 | 992.1152 |  |  |  | -144.2437 | 10.5287 | -0.031257 | 2.9456e-05 | 17554.4539 | -125.6923 | 0.39362 | -0.0004108 | 2.3064 | -0.0037613 | 995.1762 | 0.039735 | -1.0409 | 4.3025 | 1.0235
0.068 | 246.7575 | 800 | 0.43901 | 0.50523 | 22.8446 | 2739.6902 | 315 | 295 | 312.0771 | 2.9229 | 290.9354 | 18.5001 | 4178.585 | 992.067 |  |  |  | -144.2437 | 10.5287 | -0.031257 | 2.9456e-05 | 17554.4539 | -125.6923 | 0.39362 | -0.0004108 | 2.3064 | -0.0037613 | 995.1762 | 0.039735 | -1.0409 | 4.3025 | 1.0235
0.074 | 268.5409 | 800 | 0.43901 | 0.50523 | 22.8446 | 3185.5531 | 315 | 295 | 312.2864 | 2.7136 | 292.676 | 18.6102 | 4178.5812 | 992.0278 |  |  |  | -144.2437 | 10.5287 | -0.031257 | 2.9456e-05 | 17554.4539 | -125.6923 | 0.39362 | -0.0004108 | 2.3064 | -0.0037613 | 995.1762 | 0.039735 | -1.0409 | 4.3025 | 1.0235
0.008 | 28.9712 | 1000 | 0.63862 | 0.72014 | 32.562 | 101.6402 | 315 | 295 | 299.5582 | 15.4418 | 225.7533 | 10.4421 | 4179.9289 | 994.0912 |  |  |  | -144.2437 | 10.5287 | -0.031257 | 2.9456e-05 | 17554.4539 | -125.6923 | 0.39362 | -0.0004108 | 2.3064 | -0.0037613 | 995.1762 | 0.039735 | -1.0409 | 4.3025 | 1.0235
0.014 | 50.729 | 1000 | 0.63862 | 0.72014 | 32.562 | 216.4887 | 315 | 295 | 303.5731 | 11.4269 | 291.7248 | 13.4894 | 4179.1965 | 993.5154 |  |  |  | -144.2437 | 10.5287 | -0.031257 | 2.9456e-05 | 17554.4539 | -125.6923 | 0.39362 | -0.0004108 | 2.3064 | -0.0037613 | 995.1762 | 0.039735 | -1.0409 | 4.3025 | 1.0235
0.02 | 72.4984 | 1000 | 0.63862 | 0.72014 | 32.562 | 364.4386 | 315 | 295 | 306.0422 | 8.9578 | 326.2342 | 15.0803 | 4178.9072 | 993.1255 |  |  |  | -144.2437 | 10.5287 | -0.031257 | 2.9456e-05 | 17554.4539 | -125.6923 | 0.39362 | -0.0004108 | 2.3064 | -0.0037613 | 995.1762 | 0.039735 | -1.0409 | 4.3025 | 1.0235
0.026 | 94.2734 | 1000 | 0.63862 | 0.72014 | 32.562 | 545.49 | 315 | 295 | 307.6571 | 7.3429 | 347.2895 | 16.0495 | 4178.7735 | 992.8565 |  |  |  | -144.2437 | 10.5287 | -0.031257 | 2.9456e-05 | 17554.4539 | -125.6923 | 0.39362 | -0.0004108 | 2.3064 | -0.0037613 | 995.1762 | 0.039735 | -1.0409 | 4.3025 | 1.0235
0.032 | 116.0516 | 1000 | 0.63862 | 0.72014 | 32.562 | 759.6428 | 315 | 295 | 308.7857 | 6.2143 | 361.4481 | 16.7006 | 4178.7027 | 992.6621 |  |  |  | -144.2437 | 10.5287 | -0.031257 | 2.9456e-05 | 17554.4539 | -125.6923 | 0.39362 | -0.0004108 | 2.3064 | -0.0037613 | 995.1762 | 0.039735 | -1.0409 | 4.3025 | 1.0235
0.038 | 137.8315 | 1000 | 0.63862 | 0.72014 | 32.562 | 1006.8971 | 315 | 295 | 309.6163 | 5.3837 | 371.6154 | 17.1677 | 4178.6614 | 992.5159 |  |  |  | -144.2437 | 10.5287 | -0.031257 | 2.9456e-05 | 17554.4539 | -125.6923 | 0.39362 | -0.0004108 | 2.3064 | -0.0037613 | 995.1762 | 0.039735 | -1.0409 | 4.3025 | 1.0235
0.044 | 159.6127 | 1000 | 0.63862 | 0.72014 | 32.562 | 1287.2528 | 315 | 295 | 310.2522 | 4.7478 | 379.269 | 17.519 | 4178.6354 | 992.4021 |  |  |  | -144.2437 | 10.5287 | -0.031257 | 2.9456e-05 | 17554.4539 | -125.6923 | 0.39362 | -0.0004108 | 2.3064 | -0.0037613 | 995.1762 | 0.039735 | -1.0409 | 4.3025 | 1.0235
0.05 | 181.3947 | 1000 | 0.63862 | 0.72014 | 32.562 | 1600.71 | 315 | 295 | 310.7544 | 4.2456 | 385.2383 | 17.7928 | 4178.6181 | 992.3111 |  |  |  | -144.2437 | 10.5287 | -0.031257 | 2.9456e-05 | 17554.4539 | -125.6923 | 0.39362 | -0.0004108 | 2.3064 | -0.0037613 | 995.1762 | 0.039735 | -1.0409 | 4.3025 | 1.0235
0.056 | 203.1773 | 1000 | 0.63862 | 0.72014 | 32.562 | 1947.2686 | 315 | 295 | 311.1607 | 3.8393 | 390.024 | 18.0122 | 4178.606 | 992.2368 |  |  |  | -144.2437 | 10.5287 | -0.031257 | 2.9456e-05 | 17554.4539 | -125.6923 | 0.39362 | -0.0004108 | 2.3064 | -0.0037613 | 995.1762 | 0.039735 | -1.0409 | 4.3025 | 1.0235
0.062 | 224.9603 | 1000 | 0.63862 | 0.72014 | 32.562 | 2326.9287 | 315 | 295 | 311.4963 | 3.5037 | 393.9465 | 18.1919 | 4178.5974 | 992.175 |  |  |  | -144.2437 | 10.5287 | -0.031257 | 2.9456e-05 | 17554.4539 | -125.6923 | 0.39362 | -0.0004108 | 2.3064 | -0.0037613 | 995.1762 | 0.039735 | -1.0409 | 4.3025 | 1.0235
0.068 | 246.7437 | 1000 | 0.63862 | 0.72014 | 32.562 | 2739.6902 | 315 | 295 | 311.778 | 3.222 | 397.22 | 18.3419 | 4178.591 | 992.1228 |  |  |  | -144.2437 | 10.5287 | -0.031257 | 2.9456e-05 | 17554.4539 | -125.6923 | 0.39362 | -0.0004108 | 2.3064 | -0.0037613 | 995.1762 | 0.039735 | -1.0409 | 4.3025 | 1.0235
0.074 | 268.5267 | 1000 | 0.63862 | 0.72014 | 32.562 | 3185.5531 | 315 | 295 | 312.0067 | 2.9933 | 399.8649 | 18.4629 | 4178.5863 | 992.0802 |  |  |  | -144.2437 | 10.5287 | -0.031257 | 2.9456e-05 | 17554.4539 | -125.6923 | 0.39362 | -0.0004108 | 2.3064 | -0.0037613 | 995.1762 | 0.039735 | -1.0409 | 4.3025 | 1.0235
0.008 | 28.969 | 1200 | 0.86883 | 0.9457 | 42.7609 | 101.6402 | 315 | 295 | 298.9937 | 16.0063 | 270.5646 | 9.9355 | 4180.0617 | 994.1661 |  |  |  | -144.2437 | 10.5287 | -0.031257 | 2.9456e-05 | 17554.4539 | -125.6923 | 0.39362 | -0.0004108 | 2.3064 | -0.0037613 | 995.1762 | 0.039735 | -1.0409 | 4.3025 | 1.0235
0.014 | 50.7241 | 1200 | 0.86883 | 0.9457 | 42.7609 | 216.4887 | 315 | 295 | 302.9461 | 12.0539 | 355.8231 | 13.0587 | 4179.2882 | 993.6102 |  |  |  | -144.2437 | 10.5287 | -0.031257 | 2.9456e-05 | 17554.4539 | -125.6923 | 0.39362 | -0.0004108 | 2.3064 | -0.0037613 | 995.1762 | 0.039735 | -1.0409 | 4.3025 | 1.0235
0.02 | 72.4916 | 1200 | 0.86883 | 0.9457 | 42.7609 | 364.4386 | 315 | 295 | 305.4684 | 9.5316 | 401.3906 | 14.7236 | 4178.9648 | 993.2184 |  |  |  | -144.2437 | 10.5287 | -0.031257 | 2.9456e-05 | 17554.4539 | -125.6923 | 0.39362 | -0.0004108 | 2.3064 | -0.0037613 | 995.1762 | 0.039735 | -1.0409 | 4.3025 | 1.0235
0.026 | 94.2653 | 1200 | 0.86883 | 0.9457 | 42.7609 | 545.49 | 315 | 295 | 307.1467 | 7.8533 | 429.4944 | 15.7484 | 4178.8114 | 992.9427 |  |  |  | -144.2437 | 10.5287 | -0.031257 | 2.9456e-05 | 17554.4539 | -125.6923 | 0.39362 | -0.0004108 | 2.3064 | -0.0037613 | 995.1762 | 0.039735 | -1.0409 | 4.3025 | 1.0235
0.032 | 116.0424 | 1200 | 0.86883 | 0.9457 | 42.7609 | 759.6428 | 315 | 295 | 308.3314 | 6.6686 | 448.5172 | 16.4409 | 4178.7291 | 992.741 |  |  |  | -144.2437 | 10.5287 | -0.031257 | 2.9456e-05 | 17554.4539 | -125.6923 | 0.39362 | -0.0004108 | 2.3064 | -0.0037613 | 995.1762 | 0.039735 | -1.0409 | 4.3025 | 1.0235
0.038 | 137.8215 | 1200 | 0.86883 | 0.9457 | 42.7609 | 1006.8971 | 315 | 295 | 309.209 | 5.791 | 462.2386 | 16.9398 | 4178.6806 | 992.588 |  |  |  | -144.2437 | 10.5287 | -0.031257 | 2.9456e-05 | 17554.4539 | -125.6923 | 0.39362 | -0.0004108 | 2.3064 | -0.0037613 | 995.1762 | 0.039735 | -1.0409 | 4.3025 | 1.0235
0.044 | 159.6021 | 1200 | 0.86883 | 0.9457 | 42.7609 | 1287.2528 | 315 | 295 | 309.8839 | 5.1161 | 472.6012 | 17.3162 | 4178.6498 | 992.4682 |  |  |  | -144.2437 | 10.5287 | -0.031257 | 2.9456e-05 | 17554.4539 | -125.6923 | 0.39362 | -0.0004108 | 2.3064 | -0.0037613 | 995.1762 | 0.039735 | -1.0409 | 4.3025 | 1.0235
0.05 | 181.3836 | 1200 | 0.86883 | 0.9457 | 42.7609 | 1600.71 | 315 | 295 | 310.4187 | 4.5813 | 480.7032 | 17.6101 | 4178.6293 | 992.372 |  |  |  | -144.2437 | 10.5287 | -0.031257 | 2.9456e-05 | 17554.4539 | -125.6923 | 0.39362 | -0.0004108 | 2.3064 | -0.0037613 | 995.1762 | 0.039735 | -1.0409 | 4.3025 | 1.0235
0.056 | 203.1658 | 1200 | 0.86883 | 0.9457 | 42.7609 | 1947.2686 | 315 | 295 | 310.8527 | 4.1473 | 487.2117 | 17.8461 | 4178.615 | 992.2932 |  |  |  | -144.2437 | 10.5287 | -0.031257 | 2.9456e-05 | 17554.4539 | -125.6923 | 0.39362 | -0.0004108 | 2.3064 | -0.0037613 | 995.1762 | 0.039735 | -1.0409 | 4.3025 | 1.0235
0.062 | 224.9484 | 1200 | 0.86883 | 0.9457 | 42.7609 | 2326.9287 | 315 | 295 | 311.2118 | 3.7882 | 492.5547 | 18.0396 | 4178.6047 | 992.2275 |  |  |  | -144.2437 | 10.5287 | -0.031257 | 2.9456e-05 | 17554.4539 | -125.6923 | 0.39362 | -0.0004108 | 2.3064 | -0.0037613 | 995.1762 | 0.039735 | -1.0409 | 4.3025 | 1.0235
0.068 | 246.7315 | 1200 | 0.86883 | 0.9457 | 42.7609 | 2739.6902 | 315 | 295 | 311.5137 | 3.4863 | 497.0197 | 18.2013 | 4178.597 | 992.1718 |  |  |  | -144.2437 | 10.5287 | -0.031257 | 2.9456e-05 | 17554.4539 | -125.6923 | 0.39362 | -0.0004108 | 2.3064 | -0.0037613 | 995.1762 | 0.039735 | -1.0409 | 4.3025 | 1.0235
0.074 | 268.5142 | 1200 | 0.86883 | 0.9457 | 42.7609 | 3185.5531 | 315 | 295 | 311.7593 | 3.2407 | 500.6312 | 18.3319 | 4178.5914 | 992.1263 |  |  |  | -144.2437 | 10.5287 | -0.031257 | 2.9456e-05 | 17554.4539 | -125.6923 | 0.39362 | -0.0004108 | 2.3064 | -0.0037613 | 995.1762 | 0.039735 | -1.0409 | 4.3025 | 1.0235
0.008 | 28.9665 | 1500 | 1.2581 | 1.3044 | 58.9778 | 101.6402 | 315 | 295 | 298.3352 | 16.6648 | 327.1023 | 9.3037 | 4180.2267 | 994.2516 |  |  |  | -144.2437 | 10.5287 | -0.031257 | 2.9456e-05 | 17554.4539 | -125.6923 | 0.39362 | -0.0004108 | 2.3064 | -0.0037613 | 995.1762 | 0.039735 | -1.0409 | 4.3025 | 1.0235
0.014 | 50.7182 | 1500 | 1.2581 | 1.3044 | 58.9778 | 216.4887 | 315 | 295 | 302.1644 | 12.8356 | 440.0095 | 12.5029 | 4179.4136 | 993.7259 |  |  |  | -144.2437 | 10.5287 | -0.031257 | 2.9456e-05 | 17554.4539 | -125.6923 | 0.39362 | -0.0004108 | 2.3064 | -0.0037613 | 995.1762 | 0.039735 | -1.0409 | 4.3025 | 1.0235
0.02 | 72.4831 | 1500 | 1.2581 | 1.3044 | 58.9778 | 364.4386 | 315 | 295 | 304.7336 | 10.2664 | 502.0967 | 14.256 | 4179.0469 | 993.3354 |  |  |  | -144.2437 | 10.5287 | -0.031257 | 2.9456e-05 | 17554.4539 | -125.6923 | 0.39362 | -0.0004108 | 2.3064 | -0.0037613 | 995.1762 | 0.039735 | -1.0409 | 4.3025 | 1.0235
0.026 | 94.2548 | 1500 | 1.2581 | 1.3044 | 58.9778 | 545.49 | 315 | 295 | 306.4835 | 8.5165 | 540.9464 | 15.35 | 4178.8667 | 993.053 |  |  |  | -144.2437 | 10.5287 | -0.031257 | 2.9456e-05 | 17554.4539 | -125.6923 | 0.39362 | -0.0004108 | 2.3064 | -0.0037613 | 995.1762 | 0.039735 | -1.0409 | 4.3025 | 1.0235
0.032 | 116.0304 | 1500 | 1.2581 | 1.3044 | 58.9778 | 759.6428 | 315 | 295 | 307.7355 | 7.2645 | 567.4759 | 16.0955 | 4178.768 | 992.8431 |  |  |  | -144.2437 | 10.5287 | -0.031257 | 2.9456e-05 | 17554.4539 | -125.6923 | 0.39362 | -0.0004108 | 2.3064 | -0.0037613 | 995.1762 | 0.039735 | -1.0409 | 4.3025 | 1.0235
0.038 | 137.8085 | 1500 | 1.2581 | 1.3044 | 58.9778 | 1006.8971 | 315 | 295 | 308.6712 | 6.3288 | 586.727 | 16.6355 | 4178.7091 | 992.6821 |  |  |  | -144.2437 | 10.5287 | -0.031257 | 2.9456e-05 | 17554.4539 | -125.6923 | 0.39362 | -0.0004108 | 2.3064 | -0.0037613 | 995.1762 | 0.039735 | -1.0409 | 4.3025 | 1.0235
0.044 | 159.5881 | 1500 | 1.2581 | 1.3044 | 58.9778 | 1287.2528 | 315 | 295 | 309.3955 | 5.6045 | 601.3294 | 17.0444 | 4178.6715 | 992.555 |  |  |  | -144.2437 | 10.5287 | -0.031257 | 2.9456e-05 | 17554.4539 | -125.6923 | 0.39362 | -0.0004108 | 2.3064 | -0.0037613 | 995.1762 | 0.039735 | -1.0409 | 4.3025 | 1.0235
0.05 | 181.3689 | 1500 | 1.2581 | 1.3044 | 58.9778 | 1600.71 | 315 | 295 | 309.972 | 5.028 | 612.7845 | 17.3648 | 4178.6462 | 992.4524 |  |  |  | -144.2437 | 10.5287 | -0.031257 | 2.9456e-05 | 17554.4539 | -125.6923 | 0.39362 | -0.0004108 | 2.3064 | -0.0037613 | 995.1762 | 0.039735 | -1.0409 | 4.3025 | 1.0235
0.056 | 203.1505 | 1500 | 1.2581 | 1.3044 | 58.9778 | 1947.2686 | 315 | 295 | 310.4415 | 4.5585 | 622.0109 | 17.6226 | 4178.6285 | 992.3679 |  |  |  | -144.2437 | 10.5287 | -0.031257 | 2.9456e-05 | 17554.4539 | -125.6923 | 0.39362 | -0.0004108 | 2.3064 | -0.0037613 | 995.1762 | 0.039735 | -1.0409 | 4.3025 | 1.0235
0.062 | 224.9326 | 1500 | 1.2581 | 1.3044 | 58.9778 | 2326.9287 | 315 | 295 | 310.8312 | 4.1688 | 629.6015 | 17.8344 | 4178.6157 | 992.2971 |  |  |  | -144.2437 | 10.5287 | -0.031257 | 2.9456e-05 | 17554.4539 | -125.6923 | 0.39362 | -0.0004108 | 2.3064 | -0.0037613 | 995.1762 | 0.039735 | -1.0409 | 4.3025 | 1.0235
0.068 | 246.7152 | 1500 | 1.2581 | 1.3044 | 58.9778 | 2739.6902 | 315 | 295 | 311.1596 | 3.8404 | 635.9562 | 18.0116 | 4178.6061 | 992.237 |  |  |  | -144.2437 | 10.5287 | -0.031257 | 2.9456e-05 | 17554.4539 | -125.6923 | 0.39362 | -0.0004108 | 2.3064 | -0.0037613 | 995.1762 | 0.039735 | -1.0409 | 4.3025 | 1.0235
0.074 | 268.4976 | 1500 | 1.2581 | 1.3044 | 58.9778 | 3185.5531 | 315 | 295 | 311.4272 | 3.5728 | 641.1038 | 18.155 | 4178.5991 | 992.1878 |  |  |  | -144.2437 | 10.5287 | -0.031257 | 2.9456e-05 | 17554.4539 | -125.6923 | 0.39362 | -0.0004108 | 2.3064 | -0.0037613 | 995.1762 | 0.039735 | -1.0409 | 4.3025 | 1.0235
0.008 | 28.9638 | 2000 | 1.873 | 1.913 | 86.498 | 101.6402 | 315 | 295 | 297.5859 | 17.4141 | 396.6537 | 8.5127 | 4180.4282 | 994.3462 |  |  |  | -144.2437 | 10.5287 | -0.031257 | 2.9456e-05 | 17554.4539 | -125.6923 | 0.39362 | -0.0004108 | 2.3064 | -0.0037613 | 995.1762 | 0.039735 | -1.0409 | 4.3025 | 1.0235
0.014 | 50.711 | 2000 | 1.873 | 1.913 | 86.498 | 216.4887 | 315 | 295 | 301.1891 | 13.8109 | 549.478 | 11.7746 | 4179.5884 | 993.8663 |  |  |  | -144.2437 | 10.5287 | -0.031257 | 2.9456e-05 | 17554.4539 | -125.6923 | 0.39362 | -0.0004108 | 2.3064 | -0.0037613 | 995.1762 | 0.039735 | -1.0409 | 4.3025 | 1.0235
0.02 | 72.4723 | 2000 | 1.873 | 1.913 | 86.498 | 364.4386 | 315 | 295 | 303.7818 | 11.2182 | 636.8156 | 13.63 | 4179.1677 | 993.4835 |  |  |  | -144.2437 | 10.5287 | -0.031257 | 2.9456e-05 | 17554.4539 | -125.6923 | 0.39362 | -0.0004108 | 2.3064 | -0.0037613 | 995.1762 | 0.039735 | -1.0409 | 4.3025 | 1.0235
0.026 | 94.2412 | 2000 | 1.873 | 1.913 | 86.498 | 545.49 | 315 | 295 | 305.6067 | 9.3933 | 692.5617 | 14.8102 | 4178.9504 | 993.1962 |  |  |  | -144.2437 | 10.5287 | -0.031257 | 2.9456e-05 | 17554.4539 | -125.6923 | 0.39362 | -0.0004108 | 2.3064 | -0.0037613 | 995.1762 | 0.039735 | -1.0409 | 4.3025 | 1.0235
0.032 | 116.0147 | 2000 | 1.873 | 1.913 | 86.498 | 759.6428 | 315 | 295 | 306.9376 | 8.0624 | 731.0958 | 15.6236 | 4178.8281 | 992.9776 |  |  |  | -144.2437 | 10.5287 | -0.031257 | 2.9456e-05 | 17554.4539 | -125.6923 | 0.39362 | -0.0004108 | 2.3064 | -0.0037613 | 995.1762 | 0.039735 | -1.0409 | 4.3025 | 1.0235
0.038 | 137.7911 | 2000 | 1.873 | 1.913 | 86.498 | 1006.8971 | 315 | 295 | 307.9449 | 7.0551 | 759.291 | 16.2175 | 4178.7538 | 992.8074 |  |  |  | -144.2437 | 10.5287 | -0.031257 | 2.9456e-05 | 17554.4539 | -125.6923 | 0.39362 | -0.0004108 | 2.3064 | -0.0037613 | 995.1762 | 0.039735 | -1.0409 | 4.3025 | 1.0235
0.044 | 159.5694 | 2000 | 1.873 | 1.913 | 86.498 | 1287.2528 | 315 | 295 | 308.7314 | 6.2686 | 780.8073 | 16.6697 | 4178.7057 | 992.6716 |  |  |  | -144.2437 | 10.5287 | -0.031257 | 2.9456e-05 | 17554.4539 | -125.6923 | 0.39362 | -0.0004108 | 2.3064 | -0.0037613 | 995.1762 | 0.039735 | -1.0409 | 4.3025 | 1.0235
0.05 | 181.3491 | 2000 | 1.873 | 1.913 | 86.498 | 1600.71 | 315 | 295 | 309.3616 | 5.6384 | 797.7643 | 17.0255 | 4178.6731 | 992.561 |  |  |  | -144.2437 | 10.5287 | -0.031257 | 2.9456e-05 | 17554.4539 | -125.6923 | 0.39362 | -0.0004108 | 2.3064 | -0.0037613 | 995.1762 | 0.039735 | -1.0409 | 4.3025 | 1.0235
0.056 | 203.1297 | 2000 | 1.873 | 1.913 | 86.498 | 1947.2686 | 315 | 295 | 309.8775 | 5.1225 | 811.472 | 17.3127 | 4178.6501 | 992.4693 |  |  |  | -144.2437 | 10.5287 | -0.031257 | 2.9456e-05 | 17554.4539 | -125.6923 | 0.39362 | -0.0004108 | 2.3064 | -0.0037613 | 995.1762 | 0.039735 | -1.0409 | 4.3025 | 1.0235
0.062 | 224.9111 | 2000 | 1.873 | 1.913 | 86.498 | 2326.9287 | 315 | 295 | 310.3074 | 4.6926 | 822.783 | 17.5493 | 4178.6333 | 992.3921 |  |  |  | -144.2437 | 10.5287 | -0.031257 | 2.9456e-05 | 17554.4539 | -125.6923 | 0.39362 | -0.0004108 | 2.3064 | -0.0037613 | 995.1762 | 0.039735 | -1.0409 | 4.3025 | 1.0235
0.068 | 246.693 | 2000 | 1.873 | 1.913 | 86.498 | 2739.6902 | 315 | 295 | 310.671 | 4.329 | 832.2758 | 17.7476 | 4178.6207 | 992.3263 |  |  |  | -144.2437 | 10.5287 | -0.031257 | 2.9456e-05 | 17554.4539 | -125.6923 | 0.39362 | -0.0004108 | 2.3064 | -0.0037613 | 995.1762 | 0.039735 | -1.0409 | 4.3025 | 1.0235
0.074 | 268.4747 | 2000 | 1.873 | 1.913 | 86.498 | 3185.5531 | 315 | 295 | 310.968 | 4.032 | 839.981 | 17.9084 | 4178.6115 | 992.2722 |  |  |  | -144.2437 | 10.5287 | -0.031257 | 2.9456e-05 | 17554.4539 | -125.6923 | 0.39362 | -0.0004108 | 2.3064 | -0.0037613 | 995.1762 | 0.039735 | -1.0409 | 4.3025 | 1.0235
0.008 | 28.962 | 2500 | 2.5943 | 2.4891 | 112.5454 | 101.6402 | 315 | 295 | 297.1087 | 17.8913 | 444.0133 | 7.9529 | 4180.5643 | 994.405 |  |  |  | -144.2437 | 10.5287 | -0.031257 | 2.9456e-05 | 17554.4539 | -125.6923 | 0.39362 | -0.0004108 | 2.3064 | -0.0037613 | 995.1762 | 0.039735 | -1.0409 | 4.3025 | 1.0235
0.014 | 50.7061 | 2500 | 2.5943 | 2.4891 | 112.5454 | 216.4887 | 315 | 295 | 300.5035 | 14.4965 | 628.4557 | 11.2346 | 4179.724 | 993.9624 |  |  |  | -144.2437 | 10.5287 | -0.031257 | 2.9456e-05 | 17554.4539 | -125.6923 | 0.39362 | -0.0004108 | 2.3064 | -0.0037613 | 995.1762 | 0.039735 | -1.0409 | 4.3025 | 1.0235
0.02 | 72.4646 | 2500 | 2.5943 | 2.4891 | 112.5454 | 364.4386 | 315 | 295 | 303.0855 | 11.9145 | 737.0166 | 13.1556 | 4179.2671 | 993.5893 |  |  |  | -144.2437 | 10.5287 | -0.031257 | 2.9456e-05 | 17554.4539 | -125.6923 | 0.39362 | -0.0004108 | 2.3064 | -0.0037613 | 995.1762 | 0.039735 | -1.0409 | 4.3025 | 1.0235
0.026 | 94.2313 | 2500 | 2.5943 | 2.4891 | 112.5454 | 545.49 | 315 | 295 | 304.9513 | 10.0487 | 807.3892 | 14.3958 | 4179.0216 | 993.301 |  |  |  | -144.2437 | 10.5287 | -0.031257 | 2.9456e-05 | 17554.4539 | -125.6923 | 0.39362 | -0.0004108 | 2.3064 | -0.0037613 | 995.1762 | 0.039735 | -1.0409 | 4.3025 | 1.0235
0.032 | 116.003 | 2500 | 2.5943 | 2.4891 | 112.5454 | 759.6428 | 315 | 295 | 306.333 | 8.667 | 856.5004 | 15.2585 | 4178.8801 | 993.0778 |  |  |  | -144.2437 | 10.5287 | -0.031257 | 2.9456e-05 | 17554.4539 | -125.6923 | 0.39362 | -0.0004108 | 2.3064 | -0.0037613 | 995.1762 | 0.039735 | -1.0409 | 4.3025 | 1.0235
0.038 | 137.778 | 2500 | 2.5943 | 2.4891 | 112.5454 | 1006.8971 | 315 | 295 | 307.3893 | 7.6107 | 892.6693 | 15.892 | 4178.7929 | 992.9018 |  |  |  | -144.2437 | 10.5287 | -0.031257 | 2.9456e-05 | 17554.4539 | -125.6923 | 0.39362 | -0.0004108 | 2.3064 | -0.0037613 | 995.1762 | 0.039735 | -1.0409 | 4.3025 | 1.0235
0.044 | 159.5551 | 2500 | 2.5943 | 2.4891 | 112.5454 | 1287.2528 | 315 | 295 | 308.2199 | 6.7801 | 920.4017 | 16.3767 | 4178.736 | 992.7602 |  |  |  | -144.2437 | 10.5287 | -0.031257 | 2.9456e-05 | 17554.4539 | -125.6923 | 0.39362 | -0.0004108 | 2.3064 | -0.0037613 | 995.1762 | 0.039735 | -1.0409 | 4.3025 | 1.0235
0.05 | 181.3339 | 2500 | 2.5943 | 2.4891 | 112.5454 | 1600.71 | 315 | 295 | 308.8891 | 6.1109 | 942.3369 | 16.7593 | 4178.6971 | 992.6441 |  |  |  | -144.2437 | 10.5287 | -0.031257 | 2.9456e-05 | 17554.4539 | -125.6923 | 0.39362 | -0.0004108 | 2.3064 | -0.0037613 | 995.1762 | 0.039735 | -1.0409 | 4.3025 | 1.0235
0.056 | 203.1137 | 2500 | 2.5943 | 2.4891 | 112.5454 | 1947.2686 | 315 | 295 | 309.4391 | 5.5609 | 960.1199 | 17.0688 | 4178.6695 | 992.5473 |  |  |  | -144.2437 | 10.5287 | -0.031257 | 2.9456e-05 | 17554.4539 | -125.6923 | 0.39362 | -0.0004108 | 2.3064 | -0.0037613 | 995.1762 | 0.039735 | -1.0409 | 4.3025 | 1.0235
0.062 | 224.8945 | 2500 | 2.5943 | 2.4891 | 112.5454 | 2326.9287 | 315 | 295 | 309.8989 | 5.1011 | 974.8277 | 17.3245 | 4178.6492 | 992.4655 |  |  |  | -144.2437 | 10.5287 | -0.031257 | 2.9456e-05 | 17554.4539 | -125.6923 | 0.39362 | -0.0004108 | 2.3064 | -0.0037613 | 995.1762 | 0.039735 | -1.0409 | 4.3025 | 1.0235
0.068 | 246.6759 | 2500 | 2.5943 | 2.4891 | 112.5454 | 2739.6902 | 315 | 295 | 310.2889 | 4.7111 | 987.1951 | 17.5391 | 4178.634 | 992.3955 |  |  |  | -144.2437 | 10.5287 | -0.031257 | 2.9456e-05 | 17554.4539 | -125.6923 | 0.39362 | -0.0004108 | 2.3064 | -0.0037613 | 995.1762 | 0.039735 | -1.0409 | 4.3025 | 1.0235
0.074 | 268.457 | 2500 | 2.5943 | 2.4891 | 112.5454 | 3185.5531 | 315 | 295 | 310.6081 | 4.3919 | 997.2498 | 17.7134 | 4178.6228 | 992.3377 |  |  |  | -144.2437 | 10.5287 | -0.031257 | 2.9456e-05 | 17554.4539 | -125.6923 | 0.39362 | -0.0004108 | 2.3064 | -0.0037613 | 995.1762 | 0.039735 | -1.0409 | 4.3025 | 1.0235
0.008 | 28.9609 | 3000 | 3.2834 | 3.0105 | 136.1246 | 101.6402 | 315 | 295 | 296.7896 | 18.2104 | 477.2692 | 7.5444 | 4180.6588 | 994.4437 |  |  |  | -144.2437 | 10.5287 | -0.031257 | 2.9456e-05 | 17554.4539 | -125.6923 | 0.39362 | -0.0004108 | 2.3064 | -0.0037613 | 995.1762 | 0.039735 | -1.0409 | 4.3025 | 1.0235
0.014 | 50.7027 | 3000 | 3.2834 | 3.0105 | 136.1246 | 216.4887 | 315 | 295 | 300.0073 | 14.9927 | 686.4501 | 10.8264 | 4179.8289 | 994.0305 |  |  |  | -144.2437 | 10.5287 | -0.031257 | 2.9456e-05 | 17554.4539 | -125.6923 | 0.39362 | -0.0004108 | 2.3064 | -0.0037613 | 995.1762 | 0.039735 | -1.0409 | 4.3025 | 1.0235
0.02 | 72.4589 | 3000 | 3.2834 | 3.0105 | 136.1246 | 364.4386 | 315 | 295 | 302.5653 | 12.4347 | 812.4157 | 12.7908 | 4179.3477 | 993.6669 |  |  |  | -144.2437 | 10.5287 | -0.031257 | 2.9456e-05 | 17554.4539 | -125.6923 | 0.39362 | -0.0004108 | 2.3064 | -0.0037613 | 995.1762 | 0.039735 | -1.0409 | 4.3025 | 1.0235
0.026 | 94.2238 | 3000 | 3.2834 | 3.0105 | 136.1246 | 545.49 | 315 | 295 | 304.453 | 10.547 | 895.0692 | 14.0739 | 4179.0808 | 993.3795 |  |  |  | -144.2437 | 10.5287 | -0.031257 | 2.9456e-05 | 17554.4539 | -125.6923 | 0.39362 | -0.0004108 | 2.3064 | -0.0037613 | 995.1762 | 0.039735 | -1.0409 | 4.3025 | 1.0235
0.032 | 115.9941 | 3000 | 3.2834 | 3.0105 | 136.1246 | 759.6428 | 315 | 295 | 305.8683 | 9.1317 | 953.1874 | 14.9729 | 4178.9241 | 993.1538 |  |  |  | -144.2437 | 10.5287 | -0.031257 | 2.9456e-05 | 17554.4539 | -125.6923 | 0.39362 | -0.0004108 | 2.3064 | -0.0037613 | 995.1762 | 0.039735 | -1.0409 | 4.3025 | 1.0235
0.038 | 137.7679 | 3000 | 3.2834 | 3.0105 | 136.1246 | 1006.8971 | 315 | 295 | 306.9589 | 8.0411 | 996.2108 | 15.6364 | 4178.8264 | 992.9741 |  |  |  | -144.2437 | 10.5287 | -0.031257 | 2.9456e-05 | 17554.4539 | -125.6923 | 0.39362 | -0.0004108 | 2.3064 | -0.0037613 | 995.1762 | 0.039735 | -1.0409 | 4.3025 | 1.0235
0.044 | 159.5442 | 3000 | 3.2834 | 3.0105 | 136.1246 | 1287.2528 | 315 | 295 | 307.8216 | 7.1784 | 1029.3231 | 16.1457 | 4178.7621 | 992.8285 |  |  |  | -144.2437 | 10.5287 | -0.031257 | 2.9456e-05 | 17554.4539 | -125.6923 | 0.39362 | -0.0004108 | 2.3064 | -0.0037613 | 995.1762 | 0.039735 | -1.0409 | 4.3025 | 1.0235
0.05 | 181.3221 | 3000 | 3.2834 | 3.0105 | 136.1246 | 1600.71 | 315 | 295 | 308.5195 | 6.4805 | 1055.5888 | 16.5488 | 4178.7178 | 992.7084 |  |  |  | -144.2437 | 10.5287 | -0.031257 | 2.9456e-05 | 17554.4539 | -125.6923 | 0.39362 | -0.0004108 | 2.3064 | -0.0037613 | 995.1762 | 0.039735 | -1.0409 | 4.3025 | 1.0235
0.056 | 203.1013 | 3000 | 3.2834 | 3.0105 | 136.1246 | 1947.2686 | 315 | 295 | 309.0951 | 5.9049 | 1076.9308 | 16.8757 | 4178.6863 | 992.608 |  |  |  | -144.2437 | 10.5287 | -0.031257 | 2.9456e-05 | 17554.4539 | -125.6923 | 0.39362 | -0.0004108 | 2.3064 | -0.0037613 | 995.1762 | 0.039735 | -1.0409 | 4.3025 | 1.0235
0.062 | 224.8815 | 3000 | 3.2834 | 3.0105 | 136.1246 | 2326.9287 | 315 | 295 | 309.5775 | 5.4225 | 1094.6149 | 17.1461 | 4178.6631 | 992.5228 |  |  |  | -144.2437 | 10.5287 | -0.031257 | 2.9456e-05 | 17554.4539 | -125.6923 | 0.39362 | -0.0004108 | 2.3064 | -0.0037613 | 995.1762 | 0.039735 | -1.0409 | 4.3025 | 1.0235
0.068 | 246.6624 | 3000 | 3.2834 | 3.0105 | 136.1246 | 2739.6902 | 315 | 295 | 309.9876 | 5.0124 | 1109.5077 | 17.3734 | 4178.6456 | 992.4496 |  |  |  | -144.2437 | 10.5287 | -0.031257 | 2.9456e-05 | 17554.4539 | -125.6923 | 0.39362 | -0.0004108 | 2.3064 | -0.0037613 | 995.1762 | 0.039735 | -1.0409 | 4.3025 | 1.0235
0.074 | 268.4431 | 3000 | 3.2834 | 3.0105 | 136.1246 | 3185.5531 | 315 | 295 | 310.3238 | 4.6762 | 1121.6307 | 17.5582 | 4178.6327 | 992.3892 |  |  |  | -144.2437 | 10.5287 | -0.031257 | 2.9456e-05 | 17554.4539 | -125.6923 | 0.39362 | -0.0004108 | 2.3064 | -0.0037613 | 995.1762 | 0.039735 | -1.0409 | 4.3025 | 1.0235
0.008 | 28.9601 | 3500 | 3.9558 | 3.4699 | 156.8931 | 101.6402 | 315 | 295 | 296.5676 | 18.4324 | 501.316 | 7.2392 | 4180.7262 | 994.4703 |  |  |  | -144.2437 | 10.5287 | -0.031257 | 2.9456e-05 | 17554.4539 | -125.6923 | 0.39362 | -0.0004108 | 2.3064 | -0.0037613 | 995.1762 | 0.039735 | -1.0409 | 4.3025 | 1.0235
0.014 | 50.7001 | 3500 | 3.9558 | 3.4699 | 156.8931 | 216.4887 | 315 | 295 | 299.6395 | 15.3605 | 729.8632 | 10.5128 | 4179.9105 | 994.0803 |  |  |  | -144.2437 | 10.5287 | -0.031257 | 2.9456e-05 | 17554.4539 | -125.6923 | 0.39362 | -0.0004108 | 2.3064 | -0.0037613 | 995.1762 | 0.039735 | -1.0409 | 4.3025 | 1.0235
0.02 | 72.4546 | 3500 | 3.9558 | 3.4699 | 156.8931 | 364.4386 | 315 | 295 | 302.1695 | 12.8305 | 869.9722 | 12.5067 | 4179.4127 | 993.7251 |  |  |  | -144.2437 | 10.5287 | -0.031257 | 2.9456e-05 | 17554.4539 | -125.6923 | 0.39362 | -0.0004108 | 2.3064 | -0.0037613 | 995.1762 | 0.039735 | -1.0409 | 4.3025 | 1.0235
0.026 | 94.2181 | 3500 | 3.9558 | 3.4699 | 156.8931 | 545.49 | 315 | 295 | 304.0686 | 10.9314 | 962.796 | 13.8212 | 4179.1295 | 993.4393 |  |  |  | -144.2437 | 10.5287 | -0.031257 | 2.9456e-05 | 17554.4539 | -125.6923 | 0.39362 | -0.0004108 | 2.3064 | -0.0037613 | 995.1762 | 0.039735 | -1.0409 | 4.3025 | 1.0235
0.032 | 115.9873 | 3500 | 3.9558 | 3.4699 | 156.8931 | 759.6428 | 315 | 295 | 305.5067 | 9.4933 | 1028.4582 | 14.7476 | 4178.9608 | 993.2123 |  |  |  | -144.2437 | 10.5287 | -0.031257 | 2.9456e-05 | 17554.4539 | -125.6923 | 0.39362 | -0.0004108 | 2.3064 | -0.0037613 | 995.1762 | 0.039735 | -1.0409 | 4.3025 | 1.0235
0.038 | 137.7602 | 3500 | 3.9558 | 3.4699 | 156.8931 | 1006.8971 | 315 | 295 | 306.6221 | 8.3779 | 1077.2663 | 15.4339 | 4178.8545 | 993.0301 |  |  |  | -144.2437 | 10.5287 | -0.031257 | 2.9456e-05 | 17554.4539 | -125.6923 | 0.39362 | -0.0004108 | 2.3064 | -0.0037613 | 995.1762 | 0.039735 | -1.0409 | 4.3025 | 1.0235
0.044 | 159.5356 | 3500 | 3.9558 | 3.4699 | 156.8931 | 1287.2528 | 315 | 295 | 307.5084 | 7.4916 | 1114.9434 | 15.9623 | 4178.7841 | 992.8817 |  |  |  | -144.2437 | 10.5287 | -0.031257 | 2.9456e-05 | 17554.4539 | -125.6923 | 0.39362 | -0.0004108 | 2.3064 | -0.0037613 | 995.1762 | 0.039735 | -1.0409 | 4.3025 | 1.0235
0.05 | 181.3129 | 3500 | 3.9558 | 3.4699 | 156.8931 | 1600.71 | 315 | 295 | 308.2279 | 6.7721 | 1144.8986 | 16.3813 | 4178.7355 | 992.7588 |  |  |  | -144.2437 | 10.5287 | -0.031257 | 2.9456e-05 | 17554.4539 | -125.6923 | 0.39362 | -0.0004108 | 2.3064 | -0.0037613 | 995.1762 | 0.039735 | -1.0409 | 4.3025 | 1.0235
0.056 | 203.0916 | 3500 | 3.9558 | 3.4699 | 156.8931 | 1947.2686 | 315 | 295 | 308.8229 | 6.1771 | 1169.2827 | 16.7217 | 4178.7007 | 992.6556 |  |  |  | -144.2437 | 10.5287 | -0.031257 | 2.9456e-05 | 17554.4539 | -125.6923 | 0.39362 | -0.0004108 | 2.3064 | -0.0037613 | 995.1762 | 0.039735 | -1.0409 | 4.3025 | 1.0235
0.062 | 224.8713 | 3500 | 3.9558 | 3.4699 | 156.8931 | 2326.9287 | 315 | 295 | 309.3227 | 5.6773 | 1189.5172 | 17.0037 | 4178.675 | 992.5679 |  |  |  | -144.2437 | 10.5287 | -0.031257 | 2.9456e-05 | 17554.4539 | -125.6923 | 0.39362 | -0.0004108 | 2.3064 | -0.0037613 | 995.1762 | 0.039735 | -1.0409 | 4.3025 | 1.0235
0.068 | 246.6518 | 3500 | 3.9558 | 3.4699 | 156.8931 | 2739.6902 | 315 | 295 | 309.7482 | 5.2518 | 1206.5787 | 17.241 | 4178.6556 | 992.4924 |  |  |  | -144.2437 | 10.5287 | -0.031257 | 2.9456e-05 | 17554.4539 | -125.6923 | 0.39362 | -0.0004108 | 2.3064 | -0.0037613 | 995.1762 | 0.039735 | -1.0409 | 4.3025 | 1.0235
0.074 | 268.4321 | 3500 | 3.9558 | 3.4699 | 156.8931 | 3185.5531 | 315 | 295 | 310.0976 | 4.9024 | 1220.481 | 17.4341 | 4178.6412 | 992.4299 |  |  |  | -144.2437 | 10.5287 | -0.031257 | 2.9456e-05 | 17554.4539 | -125.6923 | 0.39362 | -0.0004108 | 2.3064 | -0.0037613 | 995.1762 | 0.039735 | -1.0409 | 4.3025 | 1.0235
0.008 | 28.9596 | 4000 | 4.5903 | 3.8688 | 174.9319 | 101.6402 | 315 | 295 | 296.4088 | 18.5912 | 519.2332 | 7.0076 | 4180.7753 | 994.4892 |  |  |  | -144.2437 | 10.5287 | -0.031257 | 2.9456e-05 | 17554.4539 | -125.6923 | 0.39362 | -0.0004108 | 2.3064 | -0.0037613 | 995.1762 | 0.039735 | -1.0409 | 4.3025 | 1.0235
0.014 | 50.6982 | 4000 | 4.5903 | 3.8688 | 174.9319 | 216.4887 | 315 | 295 | 299.3626 | 15.6374 | 763.0316 | 10.2697 | 4179.9741 | 994.1173 |  |  |  | -144.2437 | 10.5287 | -0.031257 | 2.9456e-05 | 17554.4539 | -125.6923 | 0.39362 | -0.0004108 | 2.3064 | -0.0037613 | 995.1762 | 0.039735 | -1.0409 | 4.3025 | 1.0235
0.02 | 72.4514 | 4000 | 4.5903 | 3.8688 | 174.9319 | 364.4386 | 315 | 295 | 301.8654 | 13.1346 | 914.6055 | 12.2841 | 4179.465 | 993.7694 |  |  |  | -144.2437 | 10.5287 | -0.031257 | 2.9456e-05 | 17554.4539 | -125.6923 | 0.39362 | -0.0004108 | 2.3064 | -0.0037613 | 995.1762 | 0.039735 | -1.0409 | 4.3025 | 1.0235
0.026 | 94.2138 | 4000 | 4.5903 | 3.8688 | 174.9319 | 545.49 | 315 | 295 | 303.7699 | 11.2301 | 1015.7967 | 13.622 | 4179.1693 | 993.4853 |  |  |  | -144.2437 | 10.5287 | -0.031257 | 2.9456e-05 | 17554.4539 | -125.6923 | 0.39362 | -0.0004108 | 2.3064 | -0.0037613 | 995.1762 | 0.039735 | -1.0409 | 4.3025 | 1.0235
0.032 | 115.982 | 4000 | 4.5903 | 3.8688 | 174.9319 | 759.6428 | 315 | 295 | 305.2236 | 9.7764 | 1087.7212 | 14.5692 | 4178.9911 | 993.2577 |  |  |  | -144.2437 | 10.5287 | -0.031257 | 2.9456e-05 | 17554.4539 | -125.6923 | 0.39362 | -0.0004108 | 2.3064 | -0.0037613 | 995.1762 | 0.039735 | -1.0409 | 4.3025 | 1.0235
0.038 | 137.7541 | 4000 | 4.5903 | 3.8688 | 174.9319 | 1006.8971 | 315 | 295 | 306.3571 | 8.6429 | 1141.36 | 15.2731 | 4178.878 | 993.0739 |  |  |  | -144.2437 | 10.5287 | -0.031257 | 2.9456e-05 | 17554.4539 | -125.6923 | 0.39362 | -0.0004108 | 2.3064 | -0.0037613 | 995.1762 | 0.039735 | -1.0409 | 4.3025 | 1.0235
0.044 | 159.5289 | 4000 | 4.5903 | 3.8688 | 174.9319 | 1287.2528 | 315 | 295 | 307.2611 | 7.7389 | 1182.8655 | 15.8163 | 4178.8026 | 992.9234 |  |  |  | -144.2437 | 10.5287 | -0.031257 | 2.9456e-05 | 17554.4539 | -125.6923 | 0.39362 | -0.0004108 | 2.3064 | -0.0037613 | 995.1762 | 0.039735 | -1.0409 | 4.3025 | 1.0235
0.05 | 181.3057 | 4000 | 4.5903 | 3.8688 | 174.9319 | 1600.71 | 315 | 295 | 307.9971 | 7.0029 | 1215.9252 | 16.2478 | 4178.7503 | 992.7985 |  |  |  | -144.2437 | 10.5287 | -0.031257 | 2.9456e-05 | 17554.4539 | -125.6923 | 0.39362 | -0.0004108 | 2.3064 | -0.0037613 | 995.1762 | 0.039735 | -1.0409 | 4.3025 | 1.0235
0.056 | 203.0839 | 4000 | 4.5903 | 3.8688 | 174.9319 | 1947.2686 | 315 | 295 | 308.607 | 6.393 | 1242.8754 | 16.5988 | 4178.7128 | 992.6933 |  |  |  | -144.2437 | 10.5287 | -0.031257 | 2.9456e-05 | 17554.4539 | -125.6923 | 0.39362 | -0.0004108 | 2.3064 | -0.0037613 | 995.1762 | 0.039735 | -1.0409 | 4.3025 | 1.0235
0.062 | 224.8632 | 4000 | 4.5903 | 3.8688 | 174.9319 | 2326.9287 | 315 | 295 | 309.1202 | 5.8798 | 1265.2656 | 16.8899 | 4178.685 | 992.6036 |  |  |  | -144.2437 | 10.5287 | -0.031257 | 2.9456e-05 | 17554.4539 | -125.6923 | 0.39362 | -0.0004108 | 2.3064 | -0.0037613 | 995.1762 | 0.039735 | -1.0409 | 4.3025 | 1.0235
0.068 | 246.6433 | 4000 | 4.5903 | 3.8688 | 174.9319 | 2739.6902 | 315 | 295 | 309.5577 | 5.4423 | 1284.1632 | 17.1351 | 4178.664 | 992.5263 |  |  |  | -144.2437 | 10.5287 | -0.031257 | 2.9456e-05 | 17554.4539 | -125.6923 | 0.39362 | -0.0004108 | 2.3064 | -0.0037613 | 995.1762 | 0.039735 | -1.0409 | 4.3025 | 1.0235
0.074 | 268.4233 | 4000 | 4.5903 | 3.8688 | 174.9319 | 3185.5531 | 315 | 295 | 309.9174 | 5.0826 | 1299.5741 | 17.3347 | 4178.6485 | 992.4622 |  |  |  | -144.2437 | 10.5287 | -0.031257 | 2.9456e-05 | 17554.4539 | -125.6923 | 0.39362 | -0.0004108 | 2.3064 | -0.0037613 | 995.1762 | 0.039735 | -1.0409 | 4.3025 | 1.0235
0.008 | 28.9592 | 4500 | 5.1756 | 4.2128 | 190.4838 | 101.6402 | 315 | 295 | 296.29 | 18.71 | 532.8666 | 6.8258 | 4180.8125 | 994.5032 |  |  |  | -144.2437 | 10.5287 | -0.031257 | 2.9456e-05 | 17554.4539 | -125.6923 | 0.39362 | -0.0004108 | 2.3064 | -0.0037613 | 995.1762 | 0.039735 | -1.0409 | 4.3025 | 1.0235
0.014 | 50.6968 | 4500 | 5.1756 | 4.2128 | 190.4838 | 216.4887 | 315 | 295 | 299.1466 | 15.8534 | 788.8614 | 10.0756 | 4180.025 | 994.146 |  |  |  | -144.2437 | 10.5287 | -0.031257 | 2.9456e-05 | 17554.4539 | -125.6923 | 0.39362 | -0.0004108 | 2.3064 | -0.0037613 | 995.1762 | 0.039735 | -1.0409 | 4.3025 | 1.0235
0.02 | 72.4489 | 4500 | 5.1756 | 4.2128 | 190.4838 | 364.4386 | 315 | 295 | 301.6241 | 13.3759 | 949.8351 | 12.1047 | 4179.5079 | 993.8042 |  |  |  | -144.2437 | 10.5287 | -0.031257 | 2.9456e-05 | 17554.4539 | -125.6923 | 0.39362 | -0.0004108 | 2.3064 | -0.0037613 | 995.1762 | 0.039735 | -1.0409 | 4.3025 | 1.0235
0.026 | 94.2103 | 4500 | 5.1756 | 4.2128 | 190.4838 | 545.49 | 315 | 295 | 303.5307 | 11.4693 | 1057.9737 | 13.4607 | 4179.2025 | 993.5219 |  |  |  | -144.2437 | 10.5287 | -0.031257 | 2.9456e-05 | 17554.4539 | -125.6923 | 0.39362 | -0.0004108 | 2.3064 | -0.0037613 | 995.1762 | 0.039735 | -1.0409 | 4.3025 | 1.0235
0.032 | 115.9778 | 4500 | 5.1756 | 4.2128 | 190.4838 | 759.6428 | 315 | 295 | 304.9957 | 10.0043 | 1135.1375 | 14.4242 | 4179.0165 | 993.294 |  |  |  | -144.2437 | 10.5287 | -0.031257 | 2.9456e-05 | 17554.4539 | -125.6923 | 0.39362 | -0.0004108 | 2.3064 | -0.0037613 | 995.1762 | 0.039735 | -1.0409 | 4.3025 | 1.0235
0.038 | 137.7492 | 4500 | 5.1756 | 4.2128 | 190.4838 | 1006.8971 | 315 | 295 | 306.1428 | 8.8572 | 1192.8384 | 15.1421 | 4178.8977 | 993.109 |  |  |  | -144.2437 | 10.5287 | -0.031257 | 2.9456e-05 | 17554.4539 | -125.6923 | 0.39362 | -0.0004108 | 2.3064 | -0.0037613 | 995.1762 | 0.039735 | -1.0409 | 4.3025 | 1.0235
0.044 | 159.5235 | 4500 | 5.1756 | 4.2128 | 190.4838 | 1287.2528 | 315 | 295 | 307.0607 | 7.9393 | 1237.575 | 15.6971 | 4178.8182 | 992.9571 |  |  |  | -144.2437 | 10.5287 | -0.031257 | 2.9456e-05 | 17554.4539 | -125.6923 | 0.39362 | -0.0004108 | 2.3064 | -0.0037613 | 995.1762 | 0.039735 | -1.0409 | 4.3025 | 1.0235
0.05 | 181.2998 | 4500 | 5.1756 | 4.2128 | 190.4838 | 1600.71 | 315 | 295 | 307.8095 | 7.1905 | 1273.2617 | 16.1387 | 4178.7629 | 992.8305 |  |  |  | -144.2437 | 10.5287 | -0.031257 | 2.9456e-05 | 17554.4539 | -125.6923 | 0.39362 | -0.0004108 | 2.3064 | -0.0037613 | 995.1762 | 0.039735 | -1.0409 | 4.3025 | 1.0235
0.056 | 203.0776 | 4500 | 5.1756 | 4.2128 | 190.4838 | 1947.2686 | 315 | 295 | 308.4312 | 6.5688 | 1302.3881 | 16.4982 | 4178.7231 | 992.7237 |  |  |  | -144.2437 | 10.5287 | -0.031257 | 2.9456e-05 | 17554.4539 | -125.6923 | 0.39362 | -0.0004108 | 2.3064 | -0.0037613 | 995.1762 | 0.039735 | -1.0409 | 4.3025 | 1.0235
0.062 | 224.8566 | 4500 | 5.1756 | 4.2128 | 190.4838 | 2326.9287 | 315 | 295 | 308.9551 | 6.0449 | 1326.6097 | 16.7967 | 4178.6936 | 992.6325 |  |  |  | -144.2437 | 10.5287 | -0.031257 | 2.9456e-05 | 17554.4539 | -125.6923 | 0.39362 | -0.0004108 | 2.3064 | -0.0037613 | 995.1762 | 0.039735 | -1.0409 | 4.3025 | 1.0235
0.068 | 246.6365 | 4500 | 5.1756 | 4.2128 | 190.4838 | 2739.6902 | 315 | 295 | 309.4023 | 5.5977 | 1347.0693 | 17.0482 | 4178.6712 | 992.5538 |  |  |  | -144.2437 | 10.5287 | -0.031257 | 2.9456e-05 | 17554.4539 | -125.6923 | 0.39362 | -0.0004108 | 2.3064 | -0.0037613 | 995.1762 | 0.039735 | -1.0409 | 4.3025 | 1.0235
0.074 | 268.4162 | 4500 | 5.1756 | 4.2128 | 190.4838 | 3185.5531 | 315 | 295 | 309.7703 | 5.2297 | 1363.7651 | 17.2532 | 4178.6546 | 992.4885 |  |  |  | -144.2437 | 10.5287 | -0.031257 | 2.9456e-05 | 17554.4539 | -125.6923 | 0.39362 | -0.0004108 | 2.3064 | -0.0037613 | 995.1762 | 0.039735 | -1.0409 | 4.3025 | 1.0235
0.008 | 28.9589 | 5000 | 5.7048 | 4.5085 | 203.8575 | 101.6402 | 315 | 295 | 296.1985 | 18.8015 | 543.4521 | 6.6798 | 4180.8414 | 994.514 |  |  |  | -144.2437 | 10.5287 | -0.031257 | 2.9456e-05 | 17554.4539 | -125.6923 | 0.39362 | -0.0004108 | 2.3064 | -0.0037613 | 995.1762 | 0.039735 | -1.0409 | 4.3025 | 1.0235
0.014 | 50.6956 | 5000 | 5.7048 | 4.5085 | 203.8575 | 216.4887 | 315 | 295 | 298.9743 | 16.0257 | 809.3317 | 9.9176 | 4180.0664 | 994.1687 |  |  |  | -144.2437 | 10.5287 | -0.031257 | 2.9456e-05 | 17554.4539 | -125.6923 | 0.39362 | -0.0004108 | 2.3064 | -0.0037613 | 995.1762 | 0.039735 | -1.0409 | 4.3025 | 1.0235
0.02 | 72.4468 | 5000 | 5.7048 | 4.5085 | 203.8575 | 364.4386 | 315 | 295 | 301.4289 | 13.5711 | 978.0871 | 11.9577 | 4179.5435 | 993.8322 |  |  |  | -144.2437 | 10.5287 | -0.031257 | 2.9456e-05 | 17554.4539 | -125.6923 | 0.39362 | -0.0004108 | 2.3064 | -0.0037613 | 995.1762 | 0.039735 | -1.0409 | 4.3025 | 1.0235
0.026 | 94.2075 | 5000 | 5.7048 | 4.5085 | 203.8575 | 545.49 | 315 | 295 | 303.3357 | 11.6643 | 1092.0394 | 13.3278 | 4179.2303 | 993.5515 |  |  |  | -144.2437 | 10.5287 | -0.031257 | 2.9456e-05 | 17554.4539 | -125.6923 | 0.39362 | -0.0004108 | 2.3064 | -0.0037613 | 995.1762 | 0.039735 | -1.0409 | 4.3025 | 1.0235
0.032 | 115.9743 | 5000 | 5.7048 | 4.5085 | 203.8575 | 759.6428 | 315 | 295 | 304.8089 | 10.1911 | 1173.6159 | 14.3045 | 4179.038 | 993.3235 |  |  |  | -144.2437 | 10.5287 | -0.031257 | 2.9456e-05 | 17554.4539 | -125.6923 | 0.39362 | -0.0004108 | 2.3064 | -0.0037613 | 995.1762 | 0.039735 | -1.0409 | 4.3025 | 1.0235
0.038 | 137.7452 | 5000 | 5.7048 | 4.5085 | 203.8575 | 1006.8971 | 315 | 295 | 305.9668 | 9.0332 | 1234.7526 | 15.0338 | 4178.9145 | 993.1378 |  |  |  | -144.2437 | 10.5287 | -0.031257 | 2.9456e-05 | 17554.4539 | -125.6923 | 0.39362 | -0.0004108 | 2.3064 | -0.0037613 | 995.1762 | 0.039735 | -1.0409 | 4.3025 | 1.0235
0.044 | 159.5191 | 5000 | 5.7048 | 4.5085 | 203.8575 | 1287.2528 | 315 | 295 | 306.8955 | 8.1045 | 1282.2305 | 15.5984 | 4178.8315 | 992.9847 |  |  |  | -144.2437 | 10.5287 | -0.031257 | 2.9456e-05 | 17554.4539 | -125.6923 | 0.39362 | -0.0004108 | 2.3064 | -0.0037613 | 995.1762 | 0.039735 | -1.0409 | 4.3025 | 1.0235
0.05 | 181.295 | 5000 | 5.7048 | 4.5085 | 203.8575 | 1600.71 | 315 | 295 | 307.6547 | 7.3453 | 1320.1512 | 16.0482 | 4178.7736 | 992.8569 |  |  |  | -144.2437 | 10.5287 | -0.031257 | 2.9456e-05 | 17554.4539 | -125.6923 | 0.39362 | -0.0004108 | 2.3064 | -0.0037613 | 995.1762 | 0.039735 | -1.0409 | 4.3025 | 1.0235
0.056 | 203.0725 | 5000 | 5.7048 | 4.5085 | 203.8575 | 1947.2686 | 315 | 295 | 308.2859 | 6.7141 | 1351.1315 | 16.4148 | 4178.7319 | 992.7488 |  |  |  | -144.2437 | 10.5287 | -0.031257 | 2.9456e-05 | 17554.4539 | -125.6923 | 0.39362 | -0.0004108 | 2.3064 | -0.0037613 | 995.1762 | 0.039735 | -1.0409 | 4.3025 | 1.0235
0.062 | 224.8512 | 5000 | 5.7048 | 4.5085 | 203.8575 | 2326.9287 | 315 | 295 | 308.8185 | 6.1815 | 1376.9155 | 16.7192 | 4178.7009 | 992.6564 |  |  |  | -144.2437 | 10.5287 | -0.031257 | 2.9456e-05 | 17554.4539 | -125.6923 | 0.39362 | -0.0004108 | 2.3064 | -0.0037613 | 995.1762 | 0.039735 | -1.0409 | 4.3025 | 1.0235
0.068 | 246.6308 | 5000 | 5.7048 | 4.5085 | 203.8575 | 2739.6902 | 315 | 295 | 309.2735 | 5.7265 | 1398.7093 | 16.9761 | 4178.6774 | 992.5766 |  |  |  | -144.2437 | 10.5287 | -0.031257 | 2.9456e-05 | 17554.4539 | -125.6923 | 0.39362 | -0.0004108 | 2.3064 | -0.0037613 | 995.1762 | 0.039735 | -1.0409 | 4.3025 | 1.0235
0.074 | 268.4103 | 5000 | 5.7048 | 4.5085 | 203.8575 | 3185.5531 | 315 | 295 | 309.6482 | 5.3518 | 1416.5036 | 17.1854 | 4178.6599 | 992.5102 |  |  |  | -144.2437 | 10.5287 | -0.031257 | 2.9456e-05 | 17554.4539 | -125.6923 | 0.39362 | -0.0004108 | 2.3064 | -0.0037613 | 995.1762 | 0.039735 | -1.0409 | 4.3025 | 1.0235
0.008 | 28.9586 | 5500 | 6.1739 | 4.763 | 215.3624 | 101.6402 | 315 | 295 | 296.1289 | 18.8711 | 551.8972 | 6.565 | 4180.8636 | 994.5222 |  |  |  | -144.2437 | 10.5287 | -0.031257 | 2.9456e-05 | 17554.4539 | -125.6923 | 0.39362 | -0.0004108 | 2.3064 | -0.0037613 | 995.1762 | 0.039735 | -1.0409 | 4.3025 | 1.0235
0.014 | 50.6947 | 5500 | 6.1739 | 4.763 | 215.3624 | 216.4887 | 315 | 295 | 298.8395 | 16.1605 | 825.778 | 9.7919 | 4180.0994 | 994.1863 |  |  |  | -144.2437 | 10.5287 | -0.031257 | 2.9456e-05 | 17554.4539 | -125.6923 | 0.39362 | -0.0004108 | 2.3064 | -0.0037613 | 995.1762 | 0.039735 | -1.0409 | 4.3025 | 1.0235
0.02 | 72.4452 | 5500 | 6.1739 | 4.763 | 215.3624 | 364.4386 | 315 | 295 | 301.2745 | 13.7255 | 1000.9158 | 11.8401 | 4179.5723 | 993.8542 |  |  |  | -144.2437 | 10.5287 | -0.031257 | 2.9456e-05 | 17554.4539 | -125.6923 | 0.39362 | -0.0004108 | 2.3064 | -0.0037613 | 995.1762 | 0.039735 | -1.0409 | 4.3025 | 1.0235
0.026 | 94.2053 | 5500 | 6.1739 | 4.763 | 215.3624 | 545.49 | 315 | 295 | 303.1805 | 11.8195 | 1119.671 | 13.2212 | 4179.253 | 993.575 |  |  |  | -144.2437 | 10.5287 | -0.031257 | 2.9456e-05 | 17554.4539 | -125.6923 | 0.39362 | -0.0004108 | 2.3064 | -0.0037613 | 995.1762 | 0.039735 | -1.0409 | 4.3025 | 1.0235
0.032 | 115.9716 | 5500 | 6.1739 | 4.763 | 215.3624 | 759.6428 | 315 | 295 | 304.6597 | 10.3403 | 1204.909 | 14.2082 | 4179.0557 | 993.3471 |  |  |  | -144.2437 | 10.5287 | -0.031257 | 2.9456e-05 | 17554.4539 | -125.6923 | 0.39362 | -0.0004108 | 2.3064 | -0.0037613 | 995.1762 | 0.039735 | -1.0409 | 4.3025 | 1.0235
0.038 | 137.7421 | 5500 | 6.1739 | 4.763 | 215.3624 | 1006.8971 | 315 | 295 | 305.8256 | 9.1744 | 1268.9052 | 14.9465 | 4178.9283 | 993.1607 |  |  |  | -144.2437 | 10.5287 | -0.031257 | 2.9456e-05 | 17554.4539 | -125.6923 | 0.39362 | -0.0004108 | 2.3064 | -0.0037613 | 995.1762 | 0.039735 | -1.0409 | 4.3025 | 1.0235
0.044 | 159.5155 | 5500 | 6.1739 | 4.763 | 215.3624 | 1287.2528 | 315 | 295 | 306.7628 | 8.2372 | 1318.6695 | 15.5188 | 4178.8426 | 993.0068 |  |  |  | -144.2437 | 10.5287 | -0.031257 | 2.9456e-05 | 17554.4539 | -125.6923 | 0.39362 | -0.0004108 | 2.3064 | -0.0037613 | 995.1762 | 0.039735 | -1.0409 | 4.3025 | 1.0235
0.05 | 181.2912 | 5500 | 6.1739 | 4.763 | 215.3624 | 1600.71 | 315 | 295 | 307.5302 | 7.4698 | 1358.4567 | 15.9751 | 4178.7826 | 992.878 |  |  |  | -144.2437 | 10.5287 | -0.031257 | 2.9456e-05 | 17554.4539 | -125.6923 | 0.39362 | -0.0004108 | 2.3064 | -0.0037613 | 995.1762 | 0.039735 | -1.0409 | 4.3025 | 1.0235
0.056 | 203.0684 | 5500 | 6.1739 | 4.763 | 215.3624 | 1947.2686 | 315 | 295 | 308.1689 | 6.8311 | 1390.9879 | 16.3473 | 4178.7392 | 992.769 |  |  |  | -144.2437 | 10.5287 | -0.031257 | 2.9456e-05 | 17554.4539 | -125.6923 | 0.39362 | -0.0004108 | 2.3064 | -0.0037613 | 995.1762 | 0.039735 | -1.0409 | 4.3025 | 1.0235
0.062 | 224.8469 | 5500 | 6.1739 | 4.763 | 215.3624 | 2326.9287 | 315 | 295 | 308.7083 | 6.2917 | 1418.0802 | 16.6566 | 4178.707 | 992.6756 |  |  |  | -144.2437 | 10.5287 | -0.031257 | 2.9456e-05 | 17554.4539 | -125.6923 | 0.39362 | -0.0004108 | 2.3064 | -0.0037613 | 995.1762 | 0.039735 | -1.0409 | 4.3025 | 1.0235
0.068 | 246.6263 | 5500 | 6.1739 | 4.763 | 215.3624 | 2739.6902 | 315 | 295 | 309.1696 | 5.8304 | 1440.9923 | 16.9177 | 4178.6825 | 992.5949 |  |  |  | -144.2437 | 10.5287 | -0.031257 | 2.9456e-05 | 17554.4539 | -125.6923 | 0.39362 | -0.0004108 | 2.3064 | -0.0037613 | 995.1762 | 0.039735 | -1.0409 | 4.3025 | 1.0235
0.074 | 268.4056 | 5500 | 6.1739 | 4.763 | 215.3624 | 3185.5531 | 315 | 295 | 309.5497 | 5.4503 | 1459.7079 | 17.1306 | 4178.6644 | 992.5277 |  |  |  | -144.2437 | 10.5287 | -0.031257 | 2.9456e-05 | 17554.4539 | -125.6923 | 0.39362 | -0.0004108 | 2.3064 | -0.0037613 | 995.1762 | 0.039735 | -1.0409 | 4.3025 | 1.0235
0.008 | 28.9584 | 6000 | 6.5812 | 4.9823 | 225.2814 | 101.6402 | 315 | 295 | 296.0722 | 18.9278 | 558.6672 | 6.4688 | 4180.8817 | 994.5288 |  |  |  | -144.2437 | 10.5287 | -0.031257 | 2.9456e-05 | 17554.4539 | -125.6923 | 0.39362 | -0.0004108 | 2.3064 | -0.0037613 | 995.1762 | 0.039735 | -1.0409 | 4.3025 | 1.0235
0.014 | 50.694 | 6000 | 6.5812 | 4.9823 | 225.2814 | 216.4887 | 315 | 295 | 298.7271 | 16.2729 | 839.2101 | 9.6856 | 4180.1272 | 994.201 |  |  |  | -144.2437 | 10.5287 | -0.031257 | 2.9456e-05 | 17554.4539 | -125.6923 | 0.39362 | -0.0004108 | 2.3064 | -0.0037613 | 995.1762 | 0.039735 | -1.0409 | 4.3025 | 1.0235
0.02 | 72.4439 | 6000 | 6.5812 | 4.9823 | 225.2814 | 364.4386 | 315 | 295 | 301.1444 | 13.8556 | 1019.7516 | 11.7402 | 4179.5969 | 993.8726 |  |  |  | -144.2437 | 10.5287 | -0.031257 | 2.9456e-05 | 17554.4539 | -125.6923 | 0.39362 | -0.0004108 | 2.3064 | -0.0037613 | 995.1762 | 0.039735 | -1.0409 | 4.3025 | 1.0235
0.026 | 94.2034 | 6000 | 6.5812 | 4.9823 | 225.2814 | 545.49 | 315 | 295 | 303.0491 | 11.9509 | 1142.6066 | 13.1304 | 4179.2726 | 993.5947 |  |  |  | -144.2437 | 10.5287 | -0.031257 | 2.9456e-05 | 17554.4539 | -125.6923 | 0.39362 | -0.0004108 | 2.3064 | -0.0037613 | 995.1762 | 0.039735 | -1.0409 | 4.3025 | 1.0235
0.032 | 115.9692 | 6000 | 6.5812 | 4.9823 | 225.2814 | 759.6428 | 315 | 295 | 304.5329 | 10.4671 | 1230.9854 | 14.126 | 4179.071 | 993.367 |  |  |  | -144.2437 | 10.5287 | -0.031257 | 2.9456e-05 | 17554.4539 | -125.6923 | 0.39362 | -0.0004108 | 2.3064 | -0.0037613 | 995.1762 | 0.039735 | -1.0409 | 4.3025 | 1.0235
0.038 | 137.7394 | 6000 | 6.5812 | 4.9823 | 225.2814 | 1006.8971 | 315 | 295 | 305.7055 | 9.2945 | 1297.4426 | 14.8718 | 4178.9404 | 993.1802 |  |  |  | -144.2437 | 10.5287 | -0.031257 | 2.9456e-05 | 17554.4539 | -125.6923 | 0.39362 | -0.0004108 | 2.3064 | -0.0037613 | 995.1762 | 0.039735 | -1.0409 | 4.3025 | 1.0235
0.044 | 159.5125 | 6000 | 6.5812 | 4.9823 | 225.2814 | 1287.2528 | 315 | 295 | 306.6497 | 8.3503 | 1349.1791 | 15.4506 | 4178.8522 | 993.0255 |  |  |  | -144.2437 | 10.5287 | -0.031257 | 2.9456e-05 | 17554.4539 | -125.6923 | 0.39362 | -0.0004108 | 2.3064 | -0.0037613 | 995.1762 | 0.039735 | -1.0409 | 4.3025 | 1.0235
0.05 | 181.2879 | 6000 | 6.5812 | 4.9823 | 225.2814 | 1600.71 | 315 | 295 | 307.4239 | 7.5761 | 1390.5789 | 15.9125 | 4178.7903 | 992.896 |  |  |  | -144.2437 | 10.5287 | -0.031257 | 2.9456e-05 | 17554.4539 | -125.6923 | 0.39362 | -0.0004108 | 2.3064 | -0.0037613 | 995.1762 | 0.039735 | -1.0409 | 4.3025 | 1.0235
0.056 | 203.0649 | 6000 | 6.5812 | 4.9823 | 225.2814 | 1947.2686 | 315 | 295 | 308.0689 | 6.9311 | 1424.4519 | 16.2895 | 4178.7456 | 992.7861 |  |  |  | -144.2437 | 10.5287 | -0.031257 | 2.9456e-05 | 17554.4539 | -125.6923 | 0.39362 | -0.0004108 | 2.3064 | -0.0037613 | 995.1762 | 0.039735 | -1.0409 | 4.3025 | 1.0235
0.062 | 224.8432 | 6000 | 6.5812 | 4.9823 | 225.2814 | 2326.9287 | 315 | 295 | 308.6141 | 6.3859 | 1452.6774 | 16.6029 | 4178.7123 | 992.692 |  |  |  | -144.2437 | 10.5287 | -0.031257 | 2.9456e-05 | 17554.4539 | -125.6923 | 0.39362 | -0.0004108 | 2.3064 | -0.0037613 | 995.1762 | 0.039735 | -1.0409 | 4.3025 | 1.0235
0.068 | 246.6224 | 6000 | 6.5812 | 4.9823 | 225.2814 | 2739.6902 | 315 | 295 | 309.0807 | 5.9193 | 1476.5588 | 16.8676 | 4178.687 | 992.6105 |  |  |  | -144.2437 | 10.5287 | -0.031257 | 2.9456e-05 | 17554.4539 | -125.6923 | 0.39362 | -0.0004108 | 2.3064 | -0.0037613 | 995.1762 | 0.039735 | -1.0409 | 4.3025 | 1.0235
0.074 | 268.4016 | 6000 | 6.5812 | 4.9823 | 225.2814 | 3185.5531 | 315 | 295 | 309.4653 | 5.5347 | 1496.0737 | 17.0835 | 4178.6682 | 992.5427 |  |  |  | -144.2437 | 10.5287 | -0.031257 | 2.9456e-05 | 17554.4539 | -125.6923 | 0.39362 | -0.0004108 | 2.3064 | -0.0037613 | 995.1762 | 0.039735 | -1.0409 | 4.3025 | 1.0235
29 |  |  | 50.8 |  | 72.5 |  | 94.4 |  | 116.1 |  | 137.9 |  | 159.9 |  | 181.5 |  | 203.1
0.008 |  |  | 0.014 |  | 0.02 |  | 0.026 |  | 0.032 |  | 0.038 |  | 0.044 |  | 0.05 |  | 0.056
rpm | W | K/W | W | K/W | W | K/W | W | K/W | W | K/W | W | K/W | W | K/W | W | K/W | W | K/W
0 | 34.4698 | 0.58022 | 40.6418 | 0.4921 | 43.5513 | 0.45923 | 45.2393 | 0.44209 | 46.3409 | 0.43158 | 47.1162 | 0.42448 | 47.6914 | 0.41936 | 48.1352 | 0.4155 | 48.488 | 0.41247
400 | 65.1033 | 0.3072 | 78.3852 | 0.25515 | 84.7896 | 0.23588 | 88.5452 | 0.22587 | 91.0113 | 0.21975 | 92.7543 | 0.21562 | 94.0513 | 0.21265 | 95.0541 | 0.21041 | 95.8525 | 0.20865
600 | 117.5697 | 0.17011 | 145.3479 | 0.1376 | 159.1427 | 0.12567 | 167.3467 | 0.11951 | 172.7791 | 0.11575 | 176.6398 | 0.11322 | 179.5242 | 0.11141 | 181.7608 | 0.11003 | 183.5459 | 0.10896
800 | 173.7226 | 0.11513 | 219.9234 | 0.090941 | 243.5053 | 0.082134 | 257.7192 | 0.077604 | 267.2071 | 0.074848 | 273.9865 | 0.072996 | 279.0714 | 0.071666 | 283.0262 | 0.070665 | 286.1899 | 0.069884
1000 | 225.7533 | 0.088592 | 291.7248 | 0.068558 | 326.2342 | 0.061306 | 347.2895 | 0.057589 | 361.4481 | 0.055333 | 371.6154 | 0.053819 | 379.269 | 0.052733 | 385.2383 | 0.051916 | 390.024 | 0.051279
1200 | 270.5646 | 0.073919 | 355.8231 | 0.056208 | 401.3906 | 0.049827 | 429.4944 | 0.046566 | 448.5172 | 0.044591 | 462.2386 | 0.043268 | 472.6012 | 0.042319 | 480.7032 | 0.041606 | 487.2117 | 0.04105
1500 | 327.1023 | 0.061143 | 440.0095 | 0.045454 | 502.0967 | 0.039833 | 540.9464 | 0.036972 | 567.4759 | 0.035244 | 586.727 | 0.034087 | 601.3294 | 0.03326 | 612.7845 | 0.032638 | 622.0109 | 0.032154
2000 | 396.6537 | 0.050422 | 549.478 | 0.036398 | 636.8156 | 0.031406 | 692.5617 | 0.028878 | 731.0958 | 0.027356 | 759.291 | 0.02634 | 780.8073 | 0.025615 | 797.7643 | 0.02507 | 811.472 | 0.024647
2500 | 444.0133 | 0.045044 | 628.4557 | 0.031824 | 737.0166 | 0.027136 | 807.3892 | 0.024771 | 856.5004 | 0.023351 | 892.6693 | 0.022405 | 920.4017 | 0.02173 | 942.3369 | 0.021224 | 960.1199 | 0.020831
3000 | 477.2692 | 0.041905 | 686.4501 | 0.029135 | 812.4157 | 0.024618 | 895.0692 | 0.022345 | 953.1874 | 0.020982 | 996.2108 | 0.020076 | 1029.3231 | 0.01943 | 1055.5888 | 0.018947 | 1076.9308 | 0.018571
3500 | 501.316 | 0.039895 | 729.8632 | 0.027402 | 869.9722 | 0.022989 | 962.796 | 0.020773 | 1028.4582 | 0.019447 | 1077.2663 | 0.018566 | 1114.9434 | 0.017938 | 1144.8986 | 0.017469 | 1169.2827 | 0.017105
4000 | 519.2332 | 0.038518 | 763.0316 | 0.026211 | 914.6055 | 0.021867 | 1015.7967 | 0.019689 | 1087.7212 | 0.018387 | 1141.36 | 0.017523 | 1182.8655 | 0.016908 | 1215.9252 | 0.016448 | 1242.8754 | 0.016092
4500 | 532.8666 | 0.037533 | 788.8614 | 0.025353 | 949.8351 | 0.021056 | 1057.9737 | 0.018904 | 1135.1375 | 0.017619 | 1192.8384 | 0.016767 | 1237.575 | 0.016161 | 1273.2617 | 0.015708 | 1302.3881 | 0.015356
5000 | 543.4521 | 0.036802 | 809.3317 | 0.024712 | 978.0871 | 0.020448 | 1092.0394 | 0.018314 | 1173.6159 | 0.017041 | 1234.7526 | 0.016198 | 1282.2305 | 0.015598 | 1320.1512 | 0.01515 | 1351.1315 | 0.014802
5500 | 551.8972 | 0.036239 | 825.778 | 0.02422 | 1000.9158 | 0.019982 | 1119.671 | 0.017862 | 1204.909 | 0.016599 | 1268.9052 | 0.015762 | 1318.6695 | 0.015167 | 1358.4567 | 0.014723 | 1390.9879 | 0.014378
6000 | 558.6672 | 0.035799 | 839.2101 | 0.023832 | 1019.7516 | 0.019613 | 1142.6066 | 0.017504 | 1230.9854 | 0.016247 | 1297.4426 | 0.015415 | 1349.1791 | 0.014824 | 1390.5789 | 0.014382 | 1424.4519 | 0.01404

## 1,5 mm 2x F12
kg/s | L/h | min^-1 | m/s | m³/h | Gesamt [m³/h] | dp Fluid [Pa] | Tin [K] | TAmbient [K] | Tout_avg | dTFluid [K] | P [W] | Log dT [K] | cp [J/kg * K] | ρ [kg/m³]
0 | 0 | 0 | 0 | 0 | 0 | 0 | 315 | 295 |  |  | 0 |  | 4180 | 991.5 |  |  |  | -144.2437 | 10.5287 | -0.031257 | 2.9456e-05 | 17554.4539 | -125.6923 | 0.39362 | -0.0004108 | 2.3064 | -0.0037613 | 995.1762 | 0.039735 | -1.0409 | 4.3025 | 1.0235 | 1.0235
0.008 | 28.9872 | 0 | 0.080802 | 3.6536 | 7.3071 | 101.6402 | 315 | 295 | 303.3906 | 11.6094 | 34.4698 | 13.3653 | 4179.2224 | 993.5432 |  |  |  | -144.2437 | 10.5287 | -0.031257 | 2.9456e-05 | 17554.4539 | -125.6923 | 0.39362 | -0.0004108 | 2.3064 | -0.0037613 | 995.1762 | 0.039735 | -1.0409 | 4.3025 | 1.0235 | 1.0235
0.014 | 50.7584 | 0 | 0.080802 | 3.6536 | 7.3071 | 216.4887 | 315 | 295 | 307.1663 | 7.8337 | 40.6418 | 15.76 | 4178.8099 | 992.9394 |  |  |  | -144.2437 | 10.5287 | -0.031257 | 2.9456e-05 | 17554.4539 | -125.6923 | 0.39362 | -0.0004108 | 2.3064 | -0.0037613 | 995.1762 | 0.039735 | -1.0409 | 4.3025 | 1.0235 | 1.0235
0.02 | 72.5365 | 0 | 0.080802 | 3.6536 | 7.3071 | 364.4386 | 315 | 295 | 309.1178 | 5.8822 | 43.5513 | 16.8885 | 4178.6851 | 992.604 |  |  |  | -144.2437 | 10.5287 | -0.031257 | 2.9456e-05 | 17554.4539 | -125.6923 | 0.39362 | -0.0004108 | 2.3064 | -0.0037613 | 995.1762 | 0.039735 | -1.0409 | 4.3025 | 1.0235 | 1.0235
0.026 | 94.3174 | 0 | 0.080802 | 3.6536 | 7.3071 | 545.49 | 315 | 295 | 310.2963 | 4.7037 | 45.2393 | 17.5432 | 4178.6337 | 992.3941 |  |  |  | -144.2437 | 10.5287 | -0.031257 | 2.9456e-05 | 17554.4539 | -125.6923 | 0.39362 | -0.0004108 | 2.3064 | -0.0037613 | 995.1762 | 0.039735 | -1.0409 | 4.3025 | 1.0235 | 1.0235
0.032 | 116.0996 | 0 | 0.080802 | 3.6536 | 7.3071 | 759.6428 | 315 | 295 | 311.0829 | 3.9171 | 46.3409 | 17.9704 | 4178.6082 | 992.2511 |  |  |  | -144.2437 | 10.5287 | -0.031257 | 2.9456e-05 | 17554.4539 | -125.6923 | 0.39362 | -0.0004108 | 2.3064 | -0.0037613 | 995.1762 | 0.039735 | -1.0409 | 4.3025 | 1.0235 | 1.0235
0.038 | 137.8827 | 0 | 0.080802 | 3.6536 | 7.3071 | 1006.8971 | 315 | 295 | 311.6447 | 3.3553 | 47.1162 | 18.271 | 4178.5939 | 992.1475 |  |  |  | -144.2437 | 10.5287 | -0.031257 | 2.9456e-05 | 17554.4539 | -125.6923 | 0.39362 | -0.0004108 | 2.3064 | -0.0037613 | 995.1762 | 0.039735 | -1.0409 | 4.3025 | 1.0235 | 1.0235
0.044 | 159.6663 | 0 | 0.080802 | 3.6536 | 7.3071 | 1287.2528 | 315 | 295 | 312.0657 | 2.9343 | 47.6914 | 18.4941 | 4178.5852 | 992.0691 |  |  |  | -144.2437 | 10.5287 | -0.031257 | 2.9456e-05 | 17554.4539 | -125.6923 | 0.39362 | -0.0004108 | 2.3064 | -0.0037613 | 995.1762 | 0.039735 | -1.0409 | 4.3025 | 1.0235 | 1.0235
0.05 | 181.4502 | 0 | 0.080802 | 3.6536 | 7.3071 | 1600.71 | 315 | 295 | 312.393 | 2.607 | 48.1352 | 18.6662 | 4178.5795 | 992.0077 |  |  |  | -144.2437 | 10.5287 | -0.031257 | 2.9456e-05 | 17554.4539 | -125.6923 | 0.39362 | -0.0004108 | 2.3064 | -0.0037613 | 995.1762 | 0.039735 | -1.0409 | 4.3025 | 1.0235 | 1.0235
0.056 | 203.2343 | 0 | 0.080802 | 3.6536 | 7.3071 | 1947.2686 | 315 | 295 | 312.6546 | 2.3454 | 48.488 | 18.8029 | 4178.5756 | 991.9584 |  |  |  | -144.2437 | 10.5287 | -0.031257 | 2.9456e-05 | 17554.4539 | -125.6923 | 0.39362 | -0.0004108 | 2.3064 | -0.0037613 | 995.1762 | 0.039735 | -1.0409 | 4.3025 | 1.0235 | 1.0235
0.062 | 225.0186 | 0 | 0.080802 | 3.6536 | 7.3071 | 2326.9287 | 315 | 295 | 312.8686 | 2.1314 | 48.7751 | 18.9143 | 4178.5729 | 991.9178 |  |  |  | -144.2437 | 10.5287 | -0.031257 | 2.9456e-05 | 17554.4539 | -125.6923 | 0.39362 | -0.0004108 | 2.3064 | -0.0037613 | 995.1762 | 0.039735 | -1.0409 | 4.3025 | 1.0235 | 1.0235
0.068 | 246.8031 | 0 | 0.080802 | 3.6536 | 7.3071 | 2739.6902 | 315 | 295 | 313.0467 | 1.9533 | 49.0134 | 19.0066 | 4178.5709 | 991.8839 |  |  |  | -144.2437 | 10.5287 | -0.031257 | 2.9456e-05 | 17554.4539 | -125.6923 | 0.39362 | -0.0004108 | 2.3064 | -0.0037613 | 995.1762 | 0.039735 | -1.0409 | 4.3025 | 1.0235 | 1.0235
0.074 | 268.5872 | 0 | 0.080802 | 3.6536 | 7.3071 | 3185.5531 | 315 | 295 | 313.1905 | 1.8095 | 49.2049 | 19.0809 | 4178.5694 | 991.8565 |  |  |  | -144.2437 | 10.5287 | -0.031257 | 2.9456e-05 | 17554.4539 | -125.6923 | 0.39362 | -0.0004108 | 2.3064 | -0.0037613 | 995.1762 | 0.039735 | -1.0409 | 4.3025 | 1.0235 | 1.0235
0.008 | 28.9795 | 400 | 0.25204 | 11.3961 | 22.7923 | 101.6402 | 315 | 295 | 301.6108 | 13.3892 | 97.1372 | 12.0947 | 4179.5103 | 993.8061 |  |  |  | -144.2437 | 10.5287 | -0.031257 | 2.9456e-05 | 17554.4539 | -125.6923 | 0.39362 | -0.0004108 | 2.3064 | -0.0037613 | 995.1762 | 0.039735 | -1.0409 | 4.3025 | 1.0235 | 1.0235
0.014 | 50.7453 | 400 | 0.25204 | 11.3961 | 22.7923 | 216.4887 | 315 | 295 | 305.612 | 9.388 | 118.957 | 14.8135 | 4178.9499 | 993.1953 |  |  |  | -144.2437 | 10.5287 | -0.031257 | 2.9456e-05 | 17554.4539 | -125.6923 | 0.39362 | -0.0004108 | 2.3064 | -0.0037613 | 995.1762 | 0.039735 | -1.0409 | 4.3025 | 1.0235 | 1.0235
0.02 | 72.5201 | 400 | 0.25204 | 11.3961 | 22.7923 | 364.4386 | 315 | 295 | 307.8267 | 7.1733 | 129.6777 | 16.1487 | 4178.7617 | 992.8276 |  |  |  | -144.2437 | 10.5287 | -0.031257 | 2.9456e-05 | 17554.4539 | -125.6923 | 0.39362 | -0.0004108 | 2.3064 | -0.0037613 | 995.1762 | 0.039735 | -1.0409 | 4.3025 | 1.0235 | 1.0235
0.026 | 94.2989 | 400 | 0.25204 | 11.3961 | 22.7923 | 545.49 | 315 | 295 | 309.2067 | 5.7933 | 136.0209 | 16.9386 | 4178.6807 | 992.5884 |  |  |  | -144.2437 | 10.5287 | -0.031257 | 2.9456e-05 | 17554.4539 | -125.6923 | 0.39362 | -0.0004108 | 2.3064 | -0.0037613 | 995.1762 | 0.039735 | -1.0409 | 4.3025 | 1.0235 | 1.0235
0.032 | 116.0797 | 400 | 0.25204 | 11.3961 | 22.7923 | 759.6428 | 315 | 295 | 310.1445 | 4.8555 | 140.2083 | 17.4599 | 4178.6394 | 992.4215 |  |  |  | -144.2437 | 10.5287 | -0.031257 | 2.9456e-05 | 17554.4539 | -125.6923 | 0.39362 | -0.0004108 | 2.3064 | -0.0037613 | 995.1762 | 0.039735 | -1.0409 | 4.3025 | 1.0235 | 1.0235
0.038 | 137.8617 | 400 | 0.25204 | 11.3961 | 22.7923 | 1006.8971 | 315 | 295 | 310.8221 | 4.1779 | 143.1781 | 17.8296 | 4178.6159 | 992.2988 |  |  |  | -144.2437 | 10.5287 | -0.031257 | 2.9456e-05 | 17554.4539 | -125.6923 | 0.39362 | -0.0004108 | 2.3064 | -0.0037613 | 995.1762 | 0.039735 | -1.0409 | 4.3025 | 1.0235 | 1.0235
0.044 | 159.6444 | 400 | 0.25204 | 11.3961 | 22.7923 | 1287.2528 | 315 | 295 | 311.3343 | 3.6657 | 145.3936 | 18.1053 | 4178.6014 | 992.2049 |  |  |  | -144.2437 | 10.5287 | -0.031257 | 2.9456e-05 | 17554.4539 | -125.6923 | 0.39362 | -0.0004108 | 2.3064 | -0.0037613 | 995.1762 | 0.039735 | -1.0409 | 4.3025 | 1.0235 | 1.0235
0.05 | 181.4277 | 400 | 0.25204 | 11.3961 | 22.7923 | 1600.71 | 315 | 295 | 311.7348 | 3.2652 | 147.1098 | 18.3189 | 4178.5919 | 992.1308 |  |  |  | -144.2437 | 10.5287 | -0.031257 | 2.9456e-05 | 17554.4539 | -125.6923 | 0.39362 | -0.0004108 | 2.3064 | -0.0037613 | 995.1762 | 0.039735 | -1.0409 | 4.3025 | 1.0235 | 1.0235
0.056 | 203.2113 | 400 | 0.25204 | 11.3961 | 22.7923 | 1947.2686 | 315 | 295 | 312.0565 | 2.9435 | 148.4782 | 18.4892 | 4178.5853 | 992.0709 |  |  |  | -144.2437 | 10.5287 | -0.031257 | 2.9456e-05 | 17554.4539 | -125.6923 | 0.39362 | -0.0004108 | 2.3064 | -0.0037613 | 995.1762 | 0.039735 | -1.0409 | 4.3025 | 1.0235 | 1.0235
0.062 | 224.9952 | 400 | 0.25204 | 11.3961 | 22.7923 | 2326.9287 | 315 | 295 | 312.3206 | 2.6794 | 149.5949 | 18.6282 | 4178.5807 | 992.0214 |  |  |  | -144.2437 | 10.5287 | -0.031257 | 2.9456e-05 | 17554.4539 | -125.6923 | 0.39362 | -0.0004108 | 2.3064 | -0.0037613 | 995.1762 | 0.039735 | -1.0409 | 4.3025 | 1.0235 | 1.0235
0.068 | 246.7792 | 400 | 0.25204 | 11.3961 | 22.7923 | 2739.6902 | 315 | 295 | 312.5412 | 2.4588 | 150.5235 | 18.7437 | 4178.5772 | 991.9798 |  |  |  | -144.2437 | 10.5287 | -0.031257 | 2.9456e-05 | 17554.4539 | -125.6923 | 0.39362 | -0.0004108 | 2.3064 | -0.0037613 | 995.1762 | 0.039735 | -1.0409 | 4.3025 | 1.0235 | 1.0235
0.074 | 268.563 | 400 | 0.25204 | 11.3961 | 22.7923 | 3185.5531 | 315 | 295 | 312.7196 | 2.2804 | 151.2715 | 18.8368 | 4178.5747 | 991.9461 |  |  |  | -144.2437 | 10.5287 | -0.031257 | 2.9456e-05 | 17554.4539 | -125.6923 | 0.39362 | -0.0004108 | 2.3064 | -0.0037613 | 995.1762 | 0.039735 | -1.0409 | 4.3025 | 1.0235 | 1.0235
0.008 | 28.974 | 600 | 0.50725 | 22.9357 | 45.8713 | 101.6402 | 315 | 295 | 300.2746 | 14.7254 | 174.2622 | 11.0482 | 4179.7717 | 993.994 |  |  |  | -144.2437 | 10.5287 | -0.031257 | 2.9456e-05 | 17554.4539 | -125.6923 | 0.39362 | -0.0004108 | 2.3064 | -0.0037613 | 995.1762 | 0.039735 | -1.0409 | 4.3025 | 1.0235 | 1.0235
0.014 | 50.7349 | 600 | 0.50725 | 22.9357 | 45.8713 | 216.4887 | 315 | 295 | 304.3225 | 10.6775 | 220.6535 | 13.9886 | 4179.097 | 993.3999 |  |  |  | -144.2437 | 10.5287 | -0.031257 | 2.9456e-05 | 17554.4539 | -125.6923 | 0.39362 | -0.0004108 | 2.3064 | -0.0037613 | 995.1762 | 0.039735 | -1.0409 | 4.3025 | 1.0235 | 1.0235
0.02 | 72.5064 | 600 | 0.50725 | 22.9357 | 45.8713 | 364.4386 | 315 | 295 | 306.7116 | 8.2884 | 244.3385 | 15.4879 | 4178.8469 | 993.0153 |  |  |  | -144.2437 | 10.5287 | -0.031257 | 2.9456e-05 | 17554.4539 | -125.6923 | 0.39362 | -0.0004108 | 2.3064 | -0.0037613 | 995.1762 | 0.039735 | -1.0409 | 4.3025 | 1.0235 | 1.0235
0.026 | 94.283 | 600 | 0.50725 | 22.9357 | 45.8713 | 545.49 | 315 | 295 | 308.2448 | 6.7552 | 258.6163 | 16.391 | 4178.7344 | 992.7559 |  |  |  | -144.2437 | 10.5287 | -0.031257 | 2.9456e-05 | 17554.4539 | -125.6923 | 0.39362 | -0.0004108 | 2.3064 | -0.0037613 | 995.1762 | 0.039735 | -1.0409 | 4.3025 | 1.0235 | 1.0235
0.032 | 116.0622 | 600 | 0.50725 | 22.9357 | 45.8713 | 759.6428 | 315 | 295 | 309.3046 | 5.6954 | 268.1476 | 16.9935 | 4178.6759 | 992.5711 |  |  |  | -144.2437 | 10.5287 | -0.031257 | 2.9456e-05 | 17554.4539 | -125.6923 | 0.39362 | -0.0004108 | 2.3064 | -0.0037613 | 995.1762 | 0.039735 | -1.0409 | 4.3025 | 1.0235 | 1.0235
0.038 | 137.843 | 600 | 0.50725 | 22.9357 | 45.8713 | 1006.8971 | 315 | 295 | 310.0789 | 4.9211 | 274.9584 | 17.4238 | 4178.642 | 992.4333 |  |  |  | -144.2437 | 10.5287 | -0.031257 | 2.9456e-05 | 17554.4539 | -125.6923 | 0.39362 | -0.0004108 | 2.3064 | -0.0037613 | 995.1762 | 0.039735 | -1.0409 | 4.3025 | 1.0235 | 1.0235
0.044 | 159.6248 | 600 | 0.50725 | 22.9357 | 45.8713 | 1287.2528 | 315 | 295 | 310.6688 | 4.3312 | 280.067 | 17.7464 | 4178.6208 | 992.3267 |  |  |  | -144.2437 | 10.5287 | -0.031257 | 2.9456e-05 | 17554.4539 | -125.6923 | 0.39362 | -0.0004108 | 2.3064 | -0.0037613 | 995.1762 | 0.039735 | -1.0409 | 4.3025 | 1.0235 | 1.0235
0.05 | 181.4074 | 600 | 0.50725 | 22.9357 | 45.8713 | 1600.71 | 315 | 295 | 311.1328 | 3.8672 | 284.0403 | 17.9972 | 4178.6068 | 992.242 |  |  |  | -144.2437 | 10.5287 | -0.031257 | 2.9456e-05 | 17554.4539 | -125.6923 | 0.39362 | -0.0004108 | 2.3064 | -0.0037613 | 995.1762 | 0.039735 | -1.0409 | 4.3025 | 1.0235 | 1.0235
0.056 | 203.1904 | 600 | 0.50725 | 22.9357 | 45.8713 | 1947.2686 | 315 | 295 | 311.5072 | 3.4928 | 287.2189 | 18.1978 | 4178.5971 | 992.173 |  |  |  | -144.2437 | 10.5287 | -0.031257 | 2.9456e-05 | 17554.4539 | -125.6923 | 0.39362 | -0.0004108 | 2.3064 | -0.0037613 | 995.1762 | 0.039735 | -1.0409 | 4.3025 | 1.0235 | 1.0235
0.062 | 224.9737 | 600 | 0.50725 | 22.9357 | 45.8713 | 2326.9287 | 315 | 295 | 311.8156 | 3.1844 | 289.8196 | 18.3618 | 4178.5902 | 992.1158 |  |  |  | -144.2437 | 10.5287 | -0.031257 | 2.9456e-05 | 17554.4539 | -125.6923 | 0.39362 | -0.0004108 | 2.3064 | -0.0037613 | 995.1762 | 0.039735 | -1.0409 | 4.3025 | 1.0235 | 1.0235
0.068 | 246.7574 | 600 | 0.50725 | 22.9357 | 45.8713 | 2739.6902 | 315 | 295 | 312.0741 | 2.9259 | 291.9869 | 18.4985 | 4178.585 | 992.0676 |  |  |  | -144.2437 | 10.5287 | -0.031257 | 2.9456e-05 | 17554.4539 | -125.6923 | 0.39362 | -0.0004108 | 2.3064 | -0.0037613 | 995.1762 | 0.039735 | -1.0409 | 4.3025 | 1.0235 | 1.0235
0.074 | 268.5407 | 600 | 0.50725 | 22.9357 | 45.8713 | 3185.5531 | 315 | 295 | 312.2835 | 2.7165 | 293.7357 | 18.6087 | 4178.5813 | 992.0283 |  |  |  | -144.2437 | 10.5287 | -0.031257 | 2.9456e-05 | 17554.4539 | -125.6923 | 0.39362 | -0.0004108 | 2.3064 | -0.0037613 | 995.1762 | 0.039735 | -1.0409 | 4.3025 | 1.0235 | 1.0235
0.008 | 28.9707 | 800 | 0.76197 | 34.4531 | 68.9062 | 101.6402 | 315 | 295 | 299.4413 | 15.5587 | 234.7351 | 10.3395 | 4179.9558 | 994.1069 |  |  |  | -144.2437 | 10.5287 | -0.031257 | 2.9456e-05 | 17554.4539 | -125.6923 | 0.39362 | -0.0004108 | 2.3064 | -0.0037613 | 995.1762 | 0.039735 | -1.0409 | 4.3025 | 1.0235 | 1.0235
0.014 | 50.728 | 800 | 0.76197 | 34.4531 | 68.9062 | 216.4887 | 315 | 295 | 303.446 | 11.554 | 304.3998 | 13.4031 | 4179.2144 | 993.5348 |  |  |  | -144.2437 | 10.5287 | -0.031257 | 2.9456e-05 | 17554.4539 | -125.6923 | 0.39362 | -0.0004108 | 2.3064 | -0.0037613 | 995.1762 | 0.039735 | -1.0409 | 4.3025 | 1.0235 | 1.0235
0.02 | 72.497 | 800 | 0.76197 | 34.4531 | 68.9062 | 364.4386 | 315 | 295 | 305.927 | 9.073 | 340.9967 | 15.0092 | 4178.9184 | 993.1443 |  |  |  | -144.2437 | 10.5287 | -0.031257 | 2.9456e-05 | 17554.4539 | -125.6923 | 0.39362 | -0.0004108 | 2.3064 | -0.0037613 | 995.1762 | 0.039735 | -1.0409 | 4.3025 | 1.0235 | 1.0235
0.026 | 94.2718 | 800 | 0.76197 | 34.4531 | 68.9062 | 545.49 | 315 | 295 | 307.5551 | 7.4449 | 363.3734 | 15.9897 | 4178.7808 | 992.8738 |  |  |  | -144.2437 | 10.5287 | -0.031257 | 2.9456e-05 | 17554.4539 | -125.6923 | 0.39362 | -0.0004108 | 2.3064 | -0.0037613 | 995.1762 | 0.039735 | -1.0409 | 4.3025 | 1.0235 | 1.0235
0.032 | 116.0497 | 800 | 0.76197 | 34.4531 | 68.9062 | 759.6428 | 315 | 295 | 308.6952 | 6.3048 | 378.44 | 16.6491 | 4178.7077 | 992.6779 |  |  |  | -144.2437 | 10.5287 | -0.031257 | 2.9456e-05 | 17554.4539 | -125.6923 | 0.39362 | -0.0004108 | 2.3064 | -0.0037613 | 995.1762 | 0.039735 | -1.0409 | 4.3025 | 1.0235 | 1.0235
0.038 | 137.8296 | 800 | 0.76197 | 34.4531 | 68.9062 | 1006.8971 | 315 | 295 | 309.5354 | 5.4646 | 389.2689 | 17.1226 | 4178.665 | 992.5303 |  |  |  | -144.2437 | 10.5287 | -0.031257 | 2.9456e-05 | 17554.4539 | -125.6923 | 0.39362 | -0.0004108 | 2.3064 | -0.0037613 | 995.1762 | 0.039735 | -1.0409 | 4.3025 | 1.0235 | 1.0235
0.044 | 159.6106 | 800 | 0.76197 | 34.4531 | 68.9062 | 1287.2528 | 315 | 295 | 310.1792 | 4.8208 | 397.4258 | 17.4789 | 4178.6381 | 992.4152 |  |  |  | -144.2437 | 10.5287 | -0.031257 | 2.9456e-05 | 17554.4539 | -125.6923 | 0.39362 | -0.0004108 | 2.3064 | -0.0037613 | 995.1762 | 0.039735 | -1.0409 | 4.3025 | 1.0235 | 1.0235
0.05 | 181.3925 | 800 | 0.76197 | 34.4531 | 68.9062 | 1600.71 | 315 | 295 | 310.6878 | 4.3122 | 403.7906 | 17.7567 | 4178.6202 | 992.3232 |  |  |  | -144.2437 | 10.5287 | -0.031257 | 2.9456e-05 | 17554.4539 | -125.6923 | 0.39362 | -0.0004108 | 2.3064 | -0.0037613 | 995.1762 | 0.039735 | -1.0409 | 4.3025 | 1.0235 | 1.0235
0.056 | 203.175 | 800 | 0.76197 | 34.4531 | 68.9062 | 1947.2686 | 315 | 295 | 311.0997 | 3.9003 | 408.8955 | 17.9794 | 4178.6077 | 992.248 |  |  |  | -144.2437 | 10.5287 | -0.031257 | 2.9456e-05 | 17554.4539 | -125.6923 | 0.39362 | -0.0004108 | 2.3064 | -0.0037613 | 995.1762 | 0.039735 | -1.0409 | 4.3025 | 1.0235 | 1.0235
0.062 | 224.958 | 800 | 0.76197 | 34.4531 | 68.9062 | 2326.9287 | 315 | 295 | 311.44 | 3.56 | 413.0808 | 18.1619 | 4178.5988 | 992.1854 |  |  |  | -144.2437 | 10.5287 | -0.031257 | 2.9456e-05 | 17554.4539 | -125.6923 | 0.39362 | -0.0004108 | 2.3064 | -0.0037613 | 995.1762 | 0.039735 | -1.0409 | 4.3025 | 1.0235 | 1.0235
0.068 | 246.7412 | 800 | 0.76197 | 34.4531 | 68.9062 | 2739.6902 | 315 | 295 | 311.7258 | 3.2742 | 416.5747 | 18.3141 | 4178.5921 | 992.1325 |  |  |  | -144.2437 | 10.5287 | -0.031257 | 2.9456e-05 | 17554.4539 | -125.6923 | 0.39362 | -0.0004108 | 2.3064 | -0.0037613 | 995.1762 | 0.039735 | -1.0409 | 4.3025 | 1.0235 | 1.0235
0.074 | 268.5242 | 800 | 0.76197 | 34.4531 | 68.9062 | 3185.5531 | 315 | 295 | 311.9578 | 3.0422 | 419.3982 | 18.4371 | 4178.5872 | 992.0893 |  |  |  | -144.2437 | 10.5287 | -0.031257 | 2.9456e-05 | 17554.4539 | -125.6923 | 0.39362 | -0.0004108 | 2.3064 | -0.0037613 | 995.1762 | 0.039735 | -1.0409 | 4.3025 | 1.0235 | 1.0235
0.008 | 28.9684 | 1000 | 1.0145 | 45.8713 | 91.7426 | 101.6402 | 315 | 295 | 298.8488 | 16.1512 | 282.6411 | 9.8007 | 4180.0971 | 994.1851 |  |  |  | -144.2437 | 10.5287 | -0.031257 | 2.9456e-05 | 17554.4539 | -125.6923 | 0.39362 | -0.0004108 | 2.3064 | -0.0037613 | 995.1762 | 0.039735 | -1.0409 | 4.3025 | 1.0235 | 1.0235
0.014 | 50.7228 | 1000 | 1.0145 | 45.8713 | 91.7426 | 216.4887 | 315 | 295 | 302.7792 | 12.2208 | 373.4777 | 12.9419 | 4179.3139 | 993.6351 |  |  |  | -144.2437 | 10.5287 | -0.031257 | 2.9456e-05 | 17554.4539 | -125.6923 | 0.39362 | -0.0004108 | 2.3064 | -0.0037613 | 995.1762 | 0.039735 | -1.0409 | 4.3025 | 1.0235 | 1.0235
0.02 | 72.4898 | 1000 | 1.0145 | 45.8713 | 91.7426 | 364.4386 | 315 | 295 | 305.3134 | 9.6866 | 422.3147 | 14.626 | 4178.9814 | 993.2433 |  |  |  | -144.2437 | 10.5287 | -0.031257 | 2.9456e-05 | 17554.4539 | -125.6923 | 0.39362 | -0.0004108 | 2.3064 | -0.0037613 | 995.1762 | 0.039735 | -1.0409 | 4.3025 | 1.0235 | 1.0235
0.026 | 94.2631 | 1000 | 1.0145 | 45.8713 | 91.7426 | 545.49 | 315 | 295 | 307.0077 | 7.9923 | 452.5251 | 15.6655 | 4178.8224 | 992.9659 |  |  |  | -144.2437 | 10.5287 | -0.031257 | 2.9456e-05 | 17554.4539 | -125.6923 | 0.39362 | -0.0004108 | 2.3064 | -0.0037613 | 995.1762 | 0.039735 | -1.0409 | 4.3025 | 1.0235 | 1.0235
0.032 | 116.0398 | 1000 | 1.0145 | 45.8713 | 91.7426 | 759.6428 | 315 | 295 | 308.2071 | 6.7929 | 473.0111 | 16.3693 | 4178.7368 | 992.7624 |  |  |  | -144.2437 | 10.5287 | -0.031257 | 2.9456e-05 | 17554.4539 | -125.6923 | 0.39362 | -0.0004108 | 2.3064 | -0.0037613 | 995.1762 | 0.039735 | -1.0409 | 4.3025 | 1.0235 | 1.0235
0.038 | 137.8188 | 1000 | 1.0145 | 45.8713 | 91.7426 | 1006.8971 | 315 | 295 | 309.0971 | 5.9029 | 487.8062 | 16.8768 | 4178.6862 | 992.6076 |  |  |  | -144.2437 | 10.5287 | -0.031257 | 2.9456e-05 | 17554.4539 | -125.6923 | 0.39362 | -0.0004108 | 2.3064 | -0.0037613 | 995.1762 | 0.039735 | -1.0409 | 4.3025 | 1.0235 | 1.0235
0.044 | 159.5992 | 1000 | 1.0145 | 45.8713 | 91.7426 | 1287.2528 | 315 | 295 | 309.7825 | 5.2175 | 498.9898 | 17.26 | 4178.6541 | 992.4863 |  |  |  | -144.2437 | 10.5287 | -0.031257 | 2.9456e-05 | 17554.4539 | -125.6923 | 0.39362 | -0.0004108 | 2.3064 | -0.0037613 | 995.1762 | 0.039735 | -1.0409 | 4.3025 | 1.0235 | 1.0235
0.05 | 181.3805 | 1000 | 1.0145 | 45.8713 | 91.7426 | 1600.71 | 315 | 295 | 310.3261 | 4.6739 | 507.7397 | 17.5595 | 4178.6326 | 992.3888 |  |  |  | -144.2437 | 10.5287 | -0.031257 | 2.9456e-05 | 17554.4539 | -125.6923 | 0.39362 | -0.0004108 | 2.3064 | -0.0037613 | 995.1762 | 0.039735 | -1.0409 | 4.3025 | 1.0235 | 1.0235
0.056 | 203.1626 | 1000 | 1.0145 | 45.8713 | 91.7426 | 1947.2686 | 315 | 295 | 310.7676 | 4.2324 | 514.7725 | 17.8 | 4178.6176 | 992.3087 |  |  |  | -144.2437 | 10.5287 | -0.031257 | 2.9456e-05 | 17554.4539 | -125.6923 | 0.39362 | -0.0004108 | 2.3064 | -0.0037613 | 995.1762 | 0.039735 | -1.0409 | 4.3025 | 1.0235 | 1.0235
0.062 | 224.9451 | 1000 | 1.0145 | 45.8713 | 91.7426 | 2326.9287 | 315 | 295 | 311.1331 | 3.8669 | 520.5485 | 17.9973 | 4178.6068 | 992.2419 |  |  |  | -144.2437 | 10.5287 | -0.031257 | 2.9456e-05 | 17554.4539 | -125.6923 | 0.39362 | -0.0004108 | 2.3064 | -0.0037613 | 995.1762 | 0.039735 | -1.0409 | 4.3025 | 1.0235 | 1.0235
0.068 | 246.7281 | 1000 | 1.0145 | 45.8713 | 91.7426 | 2739.6902 | 315 | 295 | 311.4406 | 3.5594 | 525.3772 | 18.1622 | 4178.5987 | 992.1853 |  |  |  | -144.2437 | 10.5287 | -0.031257 | 2.9456e-05 | 17554.4539 | -125.6923 | 0.39362 | -0.0004108 | 2.3064 | -0.0037613 | 995.1762 | 0.039735 | -1.0409 | 4.3025 | 1.0235 | 1.0235
0.074 | 268.5108 | 1000 | 1.0145 | 45.8713 | 91.7426 | 3185.5531 | 315 | 295 | 311.6907 | 3.3093 | 529.284 | 18.2955 | 4178.5929 | 992.139 |  |  |  | -144.2437 | 10.5287 | -0.031257 | 2.9456e-05 | 17554.4539 | -125.6923 | 0.39362 | -0.0004108 | 2.3064 | -0.0037613 | 995.1762 | 0.039735 | -1.0409 | 4.3025 | 1.0235 | 1.0235
0.008 | 28.9667 | 1200 | 1.2699 | 57.4211 | 114.8423 | 101.6402 | 315 | 295 | 298.3894 | 16.6106 | 322.2993 | 9.3576 | 4180.2127 | 994.2446 |  |  |  | -144.2437 | 10.5287 | -0.031257 | 2.9456e-05 | 17554.4539 | -125.6923 | 0.39362 | -0.0004108 | 2.3064 | -0.0037613 | 995.1762 | 0.039735 | -1.0409 | 4.3025 | 1.0235 | 1.0235
0.014 | 50.7187 | 1200 | 1.2699 | 57.4211 | 114.8423 | 216.4887 | 315 | 295 | 302.2311 | 12.7689 | 432.6996 | 12.5513 | 4179.4024 | 993.7161 |  |  |  | -144.2437 | 10.5287 | -0.031257 | 2.9456e-05 | 17554.4539 | -125.6923 | 0.39362 | -0.0004108 | 2.3064 | -0.0037613 | 995.1762 | 0.039735 | -1.0409 | 4.3025 | 1.0235 | 1.0235
0.02 | 72.4838 | 1200 | 1.2699 | 57.4211 | 114.8423 | 364.4386 | 315 | 295 | 304.7972 | 10.2028 | 493.2562 | 14.2969 | 4179.0394 | 993.3254 |  |  |  | -144.2437 | 10.5287 | -0.031257 | 2.9456e-05 | 17554.4539 | -125.6923 | 0.39362 | -0.0004108 | 2.3064 | -0.0037613 | 995.1762 | 0.039735 | -1.0409 | 4.3025 | 1.0235 | 1.0235
0.026 | 94.2557 | 1200 | 1.2699 | 57.4211 | 114.8423 | 545.49 | 315 | 295 | 306.5413 | 8.4587 | 531.0998 | 15.3851 | 4178.8616 | 993.0435 |  |  |  | -144.2437 | 10.5287 | -0.031257 | 2.9456e-05 | 17554.4539 | -125.6923 | 0.39362 | -0.0004108 | 2.3064 | -0.0037613 | 995.1762 | 0.039735 | -1.0409 | 4.3025 | 1.0235 | 1.0235
0.032 | 116.0315 | 1200 | 1.2699 | 57.4211 | 114.8423 | 759.6428 | 315 | 295 | 307.7878 | 7.2122 | 556.922 | 16.126 | 4178.7644 | 992.8342 |  |  |  | -144.2437 | 10.5287 | -0.031257 | 2.9456e-05 | 17554.4539 | -125.6923 | 0.39362 | -0.0004108 | 2.3064 | -0.0037613 | 995.1762 | 0.039735 | -1.0409 | 4.3025 | 1.0235 | 1.0235
0.038 | 137.8096 | 1200 | 1.2699 | 57.4211 | 114.8423 | 1006.8971 | 315 | 295 | 308.7185 | 6.2815 | 575.6499 | 16.6624 | 4178.7064 | 992.6738 |  |  |  | -144.2437 | 10.5287 | -0.031257 | 2.9456e-05 | 17554.4539 | -125.6923 | 0.39362 | -0.0004108 | 2.3064 | -0.0037613 | 995.1762 | 0.039735 | -1.0409 | 4.3025 | 1.0235 | 1.0235
0.044 | 159.5894 | 1200 | 1.2699 | 57.4211 | 114.8423 | 1287.2528 | 315 | 295 | 309.4385 | 5.5615 | 589.85 | 17.0685 | 4178.6695 | 992.5474 |  |  |  | -144.2437 | 10.5287 | -0.031257 | 2.9456e-05 | 17554.4539 | -125.6923 | 0.39362 | -0.0004108 | 2.3064 | -0.0037613 | 995.1762 | 0.039735 | -1.0409 | 4.3025 | 1.0235 | 1.0235
0.05 | 181.3702 | 1200 | 1.2699 | 57.4211 | 114.8423 | 1600.71 | 315 | 295 | 310.0115 | 4.9885 | 600.9862 | 17.3866 | 4178.6446 | 992.4454 |  |  |  | -144.2437 | 10.5287 | -0.031257 | 2.9456e-05 | 17554.4539 | -125.6923 | 0.39362 | -0.0004108 | 2.3064 | -0.0037613 | 995.1762 | 0.039735 | -1.0409 | 4.3025 | 1.0235 | 1.0235
0.056 | 203.1518 | 1200 | 1.2699 | 57.4211 | 114.8423 | 1947.2686 | 315 | 295 | 310.4779 | 4.5221 | 609.9535 | 17.6425 | 4178.6272 | 992.3613 |  |  |  | -144.2437 | 10.5287 | -0.031257 | 2.9456e-05 | 17554.4539 | -125.6923 | 0.39362 | -0.0004108 | 2.3064 | -0.0037613 | 995.1762 | 0.039735 | -1.0409 | 4.3025 | 1.0235 | 1.0235
0.062 | 224.934 | 1200 | 1.2699 | 57.4211 | 114.8423 | 2326.9287 | 315 | 295 | 310.8649 | 4.1351 | 617.3297 | 17.8527 | 4178.6146 | 992.291 |  |  |  | -144.2437 | 10.5287 | -0.031257 | 2.9456e-05 | 17554.4539 | -125.6923 | 0.39362 | -0.0004108 | 2.3064 | -0.0037613 | 995.1762 | 0.039735 | -1.0409 | 4.3025 | 1.0235 | 1.0235
0.068 | 246.7167 | 1200 | 1.2699 | 57.4211 | 114.8423 | 2739.6902 | 315 | 295 | 311.191 | 3.809 | 623.5038 | 18.0285 | 4178.6052 | 992.2313 |  |  |  | -144.2437 | 10.5287 | -0.031257 | 2.9456e-05 | 17554.4539 | -125.6923 | 0.39362 | -0.0004108 | 2.3064 | -0.0037613 | 995.1762 | 0.039735 | -1.0409 | 4.3025 | 1.0235 | 1.0235
0.074 | 268.499 | 1200 | 1.2699 | 57.4211 | 114.8423 | 3185.5531 | 315 | 295 | 311.4566 | 3.5434 | 628.5045 | 18.1708 | 4178.5983 | 992.1823 |  |  |  | -144.2437 | 10.5287 | -0.031257 | 2.9456e-05 | 17554.4539 | -125.6923 | 0.39362 | -0.0004108 | 2.3064 | -0.0037613 | 995.1762 | 0.039735 | -1.0409 | 4.3025 | 1.0235 | 1.0235
0.008 | 28.9648 | 1500 | 1.6513 | 74.665 | 149.33 | 101.6402 | 315 | 295 | 297.8673 | 17.1327 | 369.8714 | 8.8206 | 4180.3508 | 994.311 |  |  |  | -144.2437 | 10.5287 | -0.031257 | 2.9456e-05 | 17554.4539 | -125.6923 | 0.39362 | -0.0004108 | 2.3064 | -0.0037613 | 995.1762 | 0.039735 | -1.0409 | 4.3025 | 1.0235 | 1.0235
0.014 | 50.7138 | 1500 | 1.6513 | 74.665 | 149.33 | 216.4887 | 315 | 295 | 301.568 | 13.432 | 506.479 | 12.0626 | 4179.518 | 993.8123 |  |  |  | -144.2437 | 10.5287 | -0.031257 | 2.9456e-05 | 17554.4539 | -125.6923 | 0.39362 | -0.0004108 | 2.3064 | -0.0037613 | 995.1762 | 0.039735 | -1.0409 | 4.3025 | 1.0235 | 1.0235
0.02 | 72.4765 | 1500 | 1.6513 | 74.665 | 149.33 | 364.4386 | 315 | 295 | 304.1566 | 10.8434 | 583.3557 | 13.8794 | 4179.1181 | 993.4257 |  |  |  | -144.2437 | 10.5287 | -0.031257 | 2.9456e-05 | 17554.4539 | -125.6923 | 0.39362 | -0.0004108 | 2.3064 | -0.0037613 | 995.1762 | 0.039735 | -1.0409 | 4.3025 | 1.0235 | 1.0235
0.026 | 94.2466 | 1500 | 1.6513 | 74.665 | 149.33 | 545.49 | 315 | 295 | 305.9544 | 9.0456 | 632.0344 | 15.0262 | 4178.9157 | 993.1398 |  |  |  | -144.2437 | 10.5287 | -0.031257 | 2.9456e-05 | 17554.4539 | -125.6923 | 0.39362 | -0.0004108 | 2.3064 | -0.0037613 | 995.1762 | 0.039735 | -1.0409 | 4.3025 | 1.0235 | 1.0235
0.032 | 116.0209 | 1500 | 1.6513 | 74.665 | 149.33 | 759.6428 | 315 | 295 | 307.2556 | 7.7444 | 665.5186 | 15.813 | 4178.803 | 992.9244 |  |  |  | -144.2437 | 10.5287 | -0.031257 | 2.9456e-05 | 17554.4539 | -125.6923 | 0.39362 | -0.0004108 | 2.3064 | -0.0037613 | 995.1762 | 0.039735 | -1.0409 | 4.3025 | 1.0235 | 1.0235
0.038 | 137.798 | 1500 | 1.6513 | 74.665 | 149.33 | 1006.8971 | 315 | 295 | 308.2352 | 6.7648 | 689.937 | 16.3855 | 4178.735 | 992.7576 |  |  |  | -144.2437 | 10.5287 | -0.031257 | 2.9456e-05 | 17554.4539 | -125.6923 | 0.39362 | -0.0004108 | 2.3064 | -0.0037613 | 995.1762 | 0.039735 | -1.0409 | 4.3025 | 1.0235 | 1.0235
0.044 | 159.5769 | 1500 | 1.6513 | 74.665 | 149.33 | 1287.2528 | 315 | 295 | 308.9974 | 6.0026 | 708.5258 | 16.8206 | 4178.6913 | 992.6251 |  |  |  | -144.2437 | 10.5287 | -0.031257 | 2.9456e-05 | 17554.4539 | -125.6923 | 0.39362 | -0.0004108 | 2.3064 | -0.0037613 | 995.1762 | 0.039735 | -1.0409 | 4.3025 | 1.0235 | 1.0235
0.05 | 181.357 | 1500 | 1.6513 | 74.665 | 149.33 | 1600.71 | 315 | 295 | 309.6066 | 5.3934 | 723.1484 | 17.1623 | 4178.6618 | 992.5176 |  |  |  | -144.2437 | 10.5287 | -0.031257 | 2.9456e-05 | 17554.4539 | -125.6923 | 0.39362 | -0.0004108 | 2.3064 | -0.0037613 | 995.1762 | 0.039735 | -1.0409 | 4.3025 | 1.0235 | 1.0235
0.056 | 203.138 | 1500 | 1.6513 | 74.665 | 149.33 | 1947.2686 | 315 | 295 | 310.1042 | 4.8958 | 734.9517 | 17.4377 | 4178.641 | 992.4287 |  |  |  | -144.2437 | 10.5287 | -0.031257 | 2.9456e-05 | 17554.4539 | -125.6923 | 0.39362 | -0.0004108 | 2.3064 | -0.0037613 | 995.1762 | 0.039735 | -1.0409 | 4.3025 | 1.0235 | 1.0235
0.062 | 224.9197 | 1500 | 1.6513 | 74.665 | 149.33 | 2326.9287 | 315 | 295 | 310.5181 | 4.4819 | 744.6796 | 17.6644 | 4178.6259 | 992.3541 |  |  |  | -144.2437 | 10.5287 | -0.031257 | 2.9456e-05 | 17554.4539 | -125.6923 | 0.39362 | -0.0004108 | 2.3064 | -0.0037613 | 995.1762 | 0.039735 | -1.0409 | 4.3025 | 1.0235 | 1.0235
0.068 | 246.702 | 1500 | 1.6513 | 74.665 | 149.33 | 2739.6902 | 315 | 295 | 310.8678 | 4.1322 | 752.8356 | 17.8543 | 4178.6145 | 992.2905 |  |  |  | -144.2437 | 10.5287 | -0.031257 | 2.9456e-05 | 17554.4539 | -125.6923 | 0.39362 | -0.0004108 | 2.3064 | -0.0037613 | 995.1762 | 0.039735 | -1.0409 | 4.3025 | 1.0235 | 1.0235
0.074 | 268.4839 | 1500 | 1.6513 | 74.665 | 149.33 | 3185.5531 | 315 | 295 | 311.153 | 3.847 | 759.4504 | 18.0081 | 4178.6063 | 992.2382 |  |  |  | -144.2437 | 10.5287 | -0.031257 | 2.9456e-05 | 17554.4539 | -125.6923 | 0.39362 | -0.0004108 | 2.3064 | -0.0037613 | 995.1762 | 0.039735 | -1.0409 | 4.3025 | 1.0235 | 1.0235
0.008 | 28.9626 | 2000 | 2.2838 | 103.2641 | 206.5281 | 101.6402 | 315 | 295 | 297.2605 | 17.7395 | 428.6593 | 8.1369 | 4180.5203 | 994.3864 |  |  |  | -144.2437 | 10.5287 | -0.031257 | 2.9456e-05 | 17554.4539 | -125.6923 | 0.39362 | -0.0004108 | 2.3064 | -0.0037613 | 995.1762 | 0.039735 | -1.0409 | 4.3025 | 1.0235 | 1.0235
0.014 | 50.7077 | 2000 | 2.2838 | 103.2641 | 206.5281 | 216.4887 | 315 | 295 | 300.7283 | 14.2717 | 602.4122 | 11.4145 | 4179.6783 | 993.9311 |  |  |  | -144.2437 | 10.5287 | -0.031257 | 2.9456e-05 | 17554.4539 | -125.6923 | 0.39362 | -0.0004108 | 2.3064 | -0.0037613 | 995.1762 | 0.039735 | -1.0409 | 4.3025 | 1.0235 | 1.0235
0.02 | 72.4671 | 2000 | 2.2838 | 103.2641 | 206.5281 | 364.4386 | 315 | 295 | 303.3165 | 11.6835 | 703.6727 | 13.3147 | 4179.2331 | 993.5544 |  |  |  | -144.2437 | 10.5287 | -0.031257 | 2.9456e-05 | 17554.4539 | -125.6923 | 0.39362 | -0.0004108 | 2.3064 | -0.0037613 | 995.1762 | 0.039735 | -1.0409 | 4.3025 | 1.0235 | 1.0235
0.026 | 94.2346 | 2000 | 2.2838 | 103.2641 | 206.5281 | 545.49 | 315 | 295 | 305.1701 | 9.8299 | 768.9708 | 14.5353 | 4178.997 | 993.2662 |  |  |  | -144.2437 | 10.5287 | -0.031257 | 2.9456e-05 | 17554.4539 | -125.6923 | 0.39362 | -0.0004108 | 2.3064 | -0.0037613 | 995.1762 | 0.039735 | -1.0409 | 4.3025 | 1.0235 | 1.0235
0.032 | 116.0069 | 2000 | 2.2838 | 103.2641 | 206.5281 | 759.6428 | 315 | 295 | 306.5357 | 8.4643 | 814.3935 | 15.3817 | 4178.8621 | 993.0444 |  |  |  | -144.2437 | 10.5287 | -0.031257 | 2.9456e-05 | 17554.4539 | -125.6923 | 0.39362 | -0.0004108 | 2.3064 | -0.0037613 | 995.1762 | 0.039735 | -1.0409 | 4.3025 | 1.0235 | 1.0235
0.038 | 137.7824 | 2000 | 2.2838 | 103.2641 | 206.5281 | 1006.8971 | 315 | 295 | 307.576 | 7.424 | 847.7724 | 16.002 | 4178.7793 | 992.8702 |  |  |  | -144.2437 | 10.5287 | -0.031257 | 2.9456e-05 | 17554.4539 | -125.6923 | 0.39362 | -0.0004108 | 2.3064 | -0.0037613 | 995.1762 | 0.039735 | -1.0409 | 4.3025 | 1.0235 | 1.0235
0.044 | 159.5599 | 2000 | 2.2838 | 103.2641 | 206.5281 | 1287.2528 | 315 | 295 | 308.3922 | 6.6078 | 873.3244 | 16.4758 | 4178.7254 | 992.7305 |  |  |  | -144.2437 | 10.5287 | -0.031257 | 2.9456e-05 | 17554.4539 | -125.6923 | 0.39362 | -0.0004108 | 2.3064 | -0.0037613 | 995.1762 | 0.039735 | -1.0409 | 4.3025 | 1.0235 | 1.0235
0.05 | 181.339 | 2000 | 2.2838 | 103.2641 | 206.5281 | 1600.71 | 315 | 295 | 309.0485 | 5.9515 | 893.5103 | 16.8494 | 4178.6887 | 992.6162 |  |  |  | -144.2437 | 10.5287 | -0.031257 | 2.9456e-05 | 17554.4539 | -125.6923 | 0.39362 | -0.0004108 | 2.3064 | -0.0037613 | 995.1762 | 0.039735 | -1.0409 | 4.3025 | 1.0235 | 1.0235
0.056 | 203.1191 | 2000 | 2.2838 | 103.2641 | 206.5281 | 1947.2686 | 315 | 295 | 309.5872 | 5.4128 | 909.8591 | 17.1515 | 4178.6627 | 992.5211 |  |  |  | -144.2437 | 10.5287 | -0.031257 | 2.9456e-05 | 17554.4539 | -125.6923 | 0.39362 | -0.0004108 | 2.3064 | -0.0037613 | 995.1762 | 0.039735 | -1.0409 | 4.3025 | 1.0235 | 1.0235
0.062 | 224.9001 | 2000 | 2.2838 | 103.2641 | 206.5281 | 2326.9287 | 315 | 295 | 310.037 | 4.963 | 923.3702 | 17.4007 | 4178.6436 | 992.4408 |  |  |  | -144.2437 | 10.5287 | -0.031257 | 2.9456e-05 | 17554.4539 | -125.6923 | 0.39362 | -0.0004108 | 2.3064 | -0.0037613 | 995.1762 | 0.039735 | -1.0409 | 4.3025 | 1.0235 | 1.0235
0.068 | 246.6817 | 2000 | 2.2838 | 103.2641 | 206.5281 | 2739.6902 | 315 | 295 | 310.4182 | 4.5818 | 934.7238 | 17.6099 | 4178.6293 | 992.3721 |  |  |  | -144.2437 | 10.5287 | -0.031257 | 2.9456e-05 | 17554.4539 | -125.6923 | 0.39362 | -0.0004108 | 2.3064 | -0.0037613 | 995.1762 | 0.039735 | -1.0409 | 4.3025 | 1.0235 | 1.0235
0.074 | 268.463 | 2000 | 2.2838 | 103.2641 | 206.5281 | 3185.5531 | 315 | 295 | 310.73 | 4.27 | 943.9493 | 17.7796 | 4178.6188 | 992.3156 |  |  |  | -144.2437 | 10.5287 | -0.031257 | 2.9456e-05 | 17554.4539 | -125.6923 | 0.39362 | -0.0004108 | 2.3064 | -0.0037613 | 995.1762 | 0.039735 | -1.0409 | 4.3025 | 1.0235 | 1.0235
0.008 | 28.9611 | 2500 | 2.9157 | 131.8358 | 263.6716 | 101.6402 | 315 | 295 | 296.8416 | 18.1584 | 471.7486 | 7.6133 | 4180.6432 | 994.4374 |  |  |  | -144.2437 | 10.5287 | -0.031257 | 2.9456e-05 | 17554.4539 | -125.6923 | 0.39362 | -0.0004108 | 2.3064 | -0.0037613 | 995.1762 | 0.039735 | -1.0409 | 4.3025 | 1.0235 | 1.0235
0.014 | 50.7032 | 2500 | 2.9157 | 131.8358 | 263.6716 | 216.4887 | 315 | 295 | 300.0907 | 14.9093 | 676.6644 | 10.8961 | 4179.8109 | 994.0192 |  |  |  | -144.2437 | 10.5287 | -0.031257 | 2.9456e-05 | 17554.4539 | -125.6923 | 0.39362 | -0.0004108 | 2.3064 | -0.0037613 | 995.1762 | 0.039735 | -1.0409 | 4.3025 | 1.0235 | 1.0235
0.02 | 72.4598 | 2500 | 2.9157 | 131.8358 | 263.6716 | 364.4386 | 315 | 295 | 302.6537 | 12.3463 | 799.5773 | 12.8535 | 4179.3336 | 993.6538 |  |  |  | -144.2437 | 10.5287 | -0.031257 | 2.9456e-05 | 17554.4539 | -125.6923 | 0.39362 | -0.0004108 | 2.3064 | -0.0037613 | 995.1762 | 0.039735 | -1.0409 | 4.3025 | 1.0235 | 1.0235
0.026 | 94.2251 | 2500 | 2.9157 | 131.8358 | 263.6716 | 545.49 | 315 | 295 | 304.5382 | 10.4618 | 880.0581 | 14.1294 | 4179.0703 | 993.3661 |  |  |  | -144.2437 | 10.5287 | -0.031257 | 2.9456e-05 | 17554.4539 | -125.6923 | 0.39362 | -0.0004108 | 2.3064 | -0.0037613 | 995.1762 | 0.039735 | -1.0409 | 4.3025 | 1.0235 | 1.0235
0.032 | 115.9956 | 2500 | 2.9157 | 131.8358 | 263.6716 | 759.6428 | 315 | 295 | 305.9481 | 9.0519 | 936.5746 | 15.0223 | 4178.9163 | 993.1408 |  |  |  | -144.2437 | 10.5287 | -0.031257 | 2.9456e-05 | 17554.4539 | -125.6923 | 0.39362 | -0.0004108 | 2.3064 | -0.0037613 | 995.1762 | 0.039735 | -1.0409 | 4.3025 | 1.0235 | 1.0235
0.038 | 137.7697 | 2500 | 2.9157 | 131.8358 | 263.6716 | 1006.8971 | 315 | 295 | 307.0331 | 7.9669 | 978.3749 | 15.6807 | 4178.8204 | 992.9617 |  |  |  | -144.2437 | 10.5287 | -0.031257 | 2.9456e-05 | 17554.4539 | -125.6923 | 0.39362 | -0.0004108 | 2.3064 | -0.0037613 | 995.1762 | 0.039735 | -1.0409 | 4.3025 | 1.0235 | 1.0235
0.044 | 159.5461 | 2500 | 2.9157 | 131.8358 | 263.6716 | 1287.2528 | 315 | 295 | 307.8903 | 7.1097 | 1010.5247 | 16.1858 | 4178.7574 | 992.8167 |  |  |  | -144.2437 | 10.5287 | -0.031257 | 2.9456e-05 | 17554.4539 | -125.6923 | 0.39362 | -0.0004108 | 2.3064 | -0.0037613 | 995.1762 | 0.039735 | -1.0409 | 4.3025 | 1.0235 | 1.0235
0.05 | 181.3241 | 2500 | 2.9157 | 131.8358 | 263.6716 | 1600.71 | 315 | 295 | 308.5834 | 6.4166 | 1036.0143 | 16.5853 | 4178.7141 | 992.6973 |  |  |  | -144.2437 | 10.5287 | -0.031257 | 2.9456e-05 | 17554.4539 | -125.6923 | 0.39362 | -0.0004108 | 2.3064 | -0.0037613 | 995.1762 | 0.039735 | -1.0409 | 4.3025 | 1.0235 | 1.0235
0.056 | 203.1035 | 2500 | 2.9157 | 131.8358 | 263.6716 | 1947.2686 | 315 | 295 | 309.1546 | 5.8454 | 1056.7176 | 16.9093 | 4178.6833 | 992.5975 |  |  |  | -144.2437 | 10.5287 | -0.031257 | 2.9456e-05 | 17554.4539 | -125.6923 | 0.39362 | -0.0004108 | 2.3064 | -0.0037613 | 995.1762 | 0.039735 | -1.0409 | 4.3025 | 1.0235 | 1.0235
0.062 | 224.8837 | 2500 | 2.9157 | 131.8358 | 263.6716 | 2326.9287 | 315 | 295 | 309.6332 | 5.3668 | 1073.8669 | 17.1771 | 4178.6606 | 992.5129 |  |  |  | -144.2437 | 10.5287 | -0.031257 | 2.9456e-05 | 17554.4539 | -125.6923 | 0.39362 | -0.0004108 | 2.3064 | -0.0037613 | 995.1762 | 0.039735 | -1.0409 | 4.3025 | 1.0235 | 1.0235
0.068 | 246.6647 | 2500 | 2.9157 | 131.8358 | 263.6716 | 2739.6902 | 315 | 295 | 310.0398 | 4.9602 | 1088.3055 | 17.4022 | 4178.6435 | 992.4403 |  |  |  | -144.2437 | 10.5287 | -0.031257 | 2.9456e-05 | 17554.4539 | -125.6923 | 0.39362 | -0.0004108 | 2.3064 | -0.0037613 | 995.1762 | 0.039735 | -1.0409 | 4.3025 | 1.0235 | 1.0235
0.074 | 268.4455 | 2500 | 2.9157 | 131.8358 | 263.6716 | 3185.5531 | 315 | 295 | 310.3731 | 4.6269 | 1100.0562 | 17.5852 | 4178.6309 | 992.3803 |  |  |  | -144.2437 | 10.5287 | -0.031257 | 2.9456e-05 | 17554.4539 | -125.6923 | 0.39362 | -0.0004108 | 2.3064 | -0.0037613 | 995.1762 | 0.039735 | -1.0409 | 4.3025 | 1.0235 | 1.0235
0.008 | 28.96 | 3000 | 3.5463 | 160.351 | 320.702 | 101.6402 | 315 | 295 | 296.5354 | 18.4646 | 504.9528 | 7.1932 | 4180.7361 | 994.4741 |  |  |  | -144.2437 | 10.5287 | -0.031257 | 2.9456e-05 | 17554.4539 | -125.6923 | 0.39362 | -0.0004108 | 2.3064 | -0.0037613 | 995.1762 | 0.039735 | -1.0409 | 4.3025 | 1.0235
0.014 | 50.6998 | 3000 | 3.5463 | 160.351 | 320.702 | 216.4887 | 315 | 295 | 299.5844 | 15.4156 | 736.5161 | 10.4649 | 4179.923 | 994.0877 |  |  |  | -144.2437 | 10.5287 | -0.031257 | 2.9456e-05 | 17554.4539 | -125.6923 | 0.39362 | -0.0004108 | 2.3064 | -0.0037613 | 995.1762 | 0.039735 | -1.0409 | 4.3025 | 1.0235
0.02 | 72.454 | 3000 | 3.5463 | 160.351 | 320.702 | 364.4386 | 315 | 295 | 302.1094 | 12.8906 | 878.8659 | 12.463 | 4179.4229 | 993.7339 |  |  |  | -144.2437 | 10.5287 | -0.031257 | 2.9456e-05 | 17554.4539 | -125.6923 | 0.39362 | -0.0004108 | 2.3064 | -0.0037613 | 995.1762 | 0.039735 | -1.0409 | 4.3025 | 1.0235
0.026 | 94.2173 | 3000 | 3.5463 | 160.351 | 320.702 | 545.49 | 315 | 295 | 304.0098 | 10.9902 | 973.3154 | 13.7822 | 4179.1372 | 993.4484 |  |  |  | -144.2437 | 10.5287 | -0.031257 | 2.9456e-05 | 17554.4539 | -125.6923 | 0.39362 | -0.0004108 | 2.3064 | -0.0037613 | 995.1762 | 0.039735 | -1.0409 | 4.3025 | 1.0235
0.032 | 115.9862 | 3000 | 3.5463 | 160.351 | 320.702 | 759.6428 | 315 | 295 | 305.4511 | 9.5489 | 1040.19 | 14.7127 | 4178.9667 | 993.2212 |  |  |  | -144.2437 | 10.5287 | -0.031257 | 2.9456e-05 | 17554.4539 | -125.6923 | 0.39362 | -0.0004108 | 2.3064 | -0.0037613 | 995.1762 | 0.039735 | -1.0409 | 4.3025 | 1.0235
0.038 | 137.759 | 3000 | 3.5463 | 160.351 | 320.702 | 1006.8971 | 315 | 295 | 306.5701 | 8.4299 | 1089.9311 | 15.4025 | 4178.859 | 993.0387 |  |  |  | -144.2437 | 10.5287 | -0.031257 | 2.9456e-05 | 17554.4539 | -125.6923 | 0.39362 | -0.0004108 | 2.3064 | -0.0037613 | 995.1762 | 0.039735 | -1.0409 | 4.3025 | 1.0235
0.044 | 159.5343 | 3000 | 3.5463 | 160.351 | 320.702 | 1287.2528 | 315 | 295 | 307.46 | 7.54 | 1128.3464 | 15.9338 | 4178.7877 | 992.8899 |  |  |  | -144.2437 | 10.5287 | -0.031257 | 2.9456e-05 | 17554.4539 | -125.6923 | 0.39362 | -0.0004108 | 2.3064 | -0.0037613 | 995.1762 | 0.039735 | -1.0409 | 4.3025 | 1.0235
0.05 | 181.3115 | 3000 | 3.5463 | 160.351 | 320.702 | 1600.71 | 315 | 295 | 308.1828 | 6.8172 | 1158.8996 | 16.3553 | 4178.7383 | 992.7666 |  |  |  | -144.2437 | 10.5287 | -0.031257 | 2.9456e-05 | 17554.4539 | -125.6923 | 0.39362 | -0.0004108 | 2.3064 | -0.0037613 | 995.1762 | 0.039735 | -1.0409 | 4.3025 | 1.0235
0.056 | 203.0901 | 3000 | 3.5463 | 160.351 | 320.702 | 1947.2686 | 315 | 295 | 308.7807 | 6.2193 | 1183.7773 | 16.6978 | 4178.703 | 992.663 |  |  |  | -144.2437 | 10.5287 | -0.031257 | 2.9456e-05 | 17554.4539 | -125.6923 | 0.39362 | -0.0004108 | 2.3064 | -0.0037613 | 995.1762 | 0.039735 | -1.0409 | 4.3025 | 1.0235
0.062 | 224.8697 | 3000 | 3.5463 | 160.351 | 320.702 | 2326.9287 | 315 | 295 | 309.2832 | 5.7168 | 1204.4263 | 16.9815 | 4178.6769 | 992.5749 |  |  |  | -144.2437 | 10.5287 | -0.031257 | 2.9456e-05 | 17554.4539 | -125.6923 | 0.39362 | -0.0004108 | 2.3064 | -0.0037613 | 995.1762 | 0.039735 | -1.0409 | 4.3025 | 1.0235
0.068 | 246.6501 | 3000 | 3.5463 | 160.351 | 320.702 | 2739.6902 | 315 | 295 | 309.711 | 5.289 | 1221.8404 | 17.2204 | 4178.6572 | 992.499 |  |  |  | -144.2437 | 10.5287 | -0.031257 | 2.9456e-05 | 17554.4539 | -125.6923 | 0.39362 | -0.0004108 | 2.3064 | -0.0037613 | 995.1762 | 0.039735 | -1.0409 | 4.3025 | 1.0235
0.074 | 268.4304 | 3000 | 3.5463 | 160.351 | 320.702 | 3185.5531 | 315 | 295 | 310.0625 | 4.9375 | 1236.0325 | 17.4147 | 4178.6426 | 992.4362 |  |  |  | -144.2437 | 10.5287 | -0.031257 | 2.9456e-05 | 17554.4539 | -125.6923 | 0.39362 | -0.0004108 | 2.3064 | -0.0037613 | 995.1762 | 0.039735 | -1.0409 | 4.3025 | 1.0235
0.008 | 28.9592 | 3500 | 4.176 | 188.8211 | 377.6422 | 101.6402 | 315 | 295 | 296.3019 | 18.6981 | 531.4771 | 6.8444 | 4180.8087 | 994.5018 |  |  |  | -144.2437 | 10.5287 | -0.031257 | 2.9456e-05 | 17554.4539 | -125.6923 | 0.39362 | -0.0004108 | 2.3064 | -0.0037613 | 995.1762 | 0.039735 | -1.0409 | 4.3025 | 1.0235
0.014 | 50.6969 | 3500 | 4.176 | 188.8211 | 377.6422 | 216.4887 | 315 | 295 | 299.1686 | 15.8314 | 786.2103 | 10.0956 | 4180.0197 | 994.1431 |  |  |  | -144.2437 | 10.5287 | -0.031257 | 2.9456e-05 | 17554.4539 | -125.6923 | 0.39362 | -0.0004108 | 2.3064 | -0.0037613 | 995.1762 | 0.039735 | -1.0409 | 4.3025 | 1.0235
0.02 | 72.4491 | 3500 | 4.176 | 188.8211 | 377.6422 | 364.4386 | 315 | 295 | 301.6489 | 13.3511 | 946.203 | 12.1232 | 4179.5034 | 993.8006 |  |  |  | -144.2437 | 10.5287 | -0.031257 | 2.9456e-05 | 17554.4539 | -125.6923 | 0.39362 | -0.0004108 | 2.3064 | -0.0037613 | 995.1762 | 0.039735 | -1.0409 | 4.3025 | 1.0235
0.026 | 94.2107 | 3500 | 4.176 | 188.8211 | 377.6422 | 545.49 | 315 | 295 | 303.5553 | 11.4447 | 1053.6131 | 13.4774 | 4179.199 | 993.5181 |  |  |  | -144.2437 | 10.5287 | -0.031257 | 2.9456e-05 | 17554.4539 | -125.6923 | 0.39362 | -0.0004108 | 2.3064 | -0.0037613 | 995.1762 | 0.039735 | -1.0409 | 4.3025 | 1.0235
0.032 | 115.9782 | 3500 | 4.176 | 188.8211 | 377.6422 | 759.6428 | 315 | 295 | 305.0192 | 9.9808 | 1130.226 | 14.4392 | 4179.0139 | 993.2902 |  |  |  | -144.2437 | 10.5287 | -0.031257 | 2.9456e-05 | 17554.4539 | -125.6923 | 0.39362 | -0.0004108 | 2.3064 | -0.0037613 | 995.1762 | 0.039735 | -1.0409 | 4.3025 | 1.0235
0.038 | 137.7497 | 3500 | 4.176 | 188.8211 | 377.6422 | 1006.8971 | 315 | 295 | 306.165 | 8.835 | 1187.4989 | 15.1557 | 4178.8956 | 993.1054 |  |  |  | -144.2437 | 10.5287 | -0.031257 | 2.9456e-05 | 17554.4539 | -125.6923 | 0.39362 | -0.0004108 | 2.3064 | -0.0037613 | 995.1762 | 0.039735 | -1.0409 | 4.3025 | 1.0235
0.044 | 159.5241 | 3500 | 4.176 | 188.8211 | 377.6422 | 1287.2528 | 315 | 295 | 307.0814 | 7.9186 | 1231.8945 | 15.7095 | 4178.8166 | 992.9536 |  |  |  | -144.2437 | 10.5287 | -0.031257 | 2.9456e-05 | 17554.4539 | -125.6923 | 0.39362 | -0.0004108 | 2.3064 | -0.0037613 | 995.1762 | 0.039735 | -1.0409 | 4.3025 | 1.0235
0.05 | 181.3004 | 3500 | 4.176 | 188.8211 | 377.6422 | 1600.71 | 315 | 295 | 307.829 | 7.171 | 1267.3038 | 16.15 | 4178.7616 | 992.8272 |  |  |  | -144.2437 | 10.5287 | -0.031257 | 2.9456e-05 | 17554.4539 | -125.6923 | 0.39362 | -0.0004108 | 2.3064 | -0.0037613 | 995.1762 | 0.039735 | -1.0409 | 4.3025 | 1.0235
0.056 | 203.0783 | 3500 | 4.176 | 188.8211 | 377.6422 | 1947.2686 | 315 | 295 | 308.4495 | 6.5505 | 1296.2002 | 16.5087 | 4178.722 | 992.7206 |  |  |  | -144.2437 | 10.5287 | -0.031257 | 2.9456e-05 | 17554.4539 | -125.6923 | 0.39362 | -0.0004108 | 2.3064 | -0.0037613 | 995.1762 | 0.039735 | -1.0409 | 4.3025 | 1.0235
0.062 | 224.8573 | 3500 | 4.176 | 188.8211 | 377.6422 | 2326.9287 | 315 | 295 | 308.9722 | 6.0278 | 1320.228 | 16.8063 | 4178.6927 | 992.6295 |  |  |  | -144.2437 | 10.5287 | -0.031257 | 2.9456e-05 | 17554.4539 | -125.6923 | 0.39362 | -0.0004108 | 2.3064 | -0.0037613 | 995.1762 | 0.039735 | -1.0409 | 4.3025 | 1.0235
0.068 | 246.6372 | 3500 | 4.176 | 188.8211 | 377.6422 | 2739.6902 | 315 | 295 | 309.4184 | 5.5816 | 1340.5223 | 17.0573 | 4178.6704 | 992.551 |  |  |  | -144.2437 | 10.5287 | -0.031257 | 2.9456e-05 | 17554.4539 | -125.6923 | 0.39362 | -0.0004108 | 2.3064 | -0.0037613 | 995.1762 | 0.039735 | -1.0409 | 4.3025 | 1.0235
0.074 | 268.4169 | 3500 | 4.176 | 188.8211 | 377.6422 | 3185.5531 | 315 | 295 | 309.7855 | 5.2145 | 1357.0821 | 17.2617 | 4178.654 | 992.4858 |  |  |  | -144.2437 | 10.5287 | -0.031257 | 2.9456e-05 | 17554.4539 | -125.6923 | 0.39362 | -0.0004108 | 2.3064 | -0.0037613 | 995.1762 | 0.039735 | -1.0409 | 4.3025 | 1.0235
0.008 | 28.9586 | 4000 | 4.8046 | 217.2448 | 434.4896 | 101.6402 | 315 | 295 | 296.1179 | 18.8821 | 553.2167 | 6.5465 | 4180.8671 | 994.5235 |  |  |  | -144.2437 | 10.5287 | -0.031257 | 2.9456e-05 | 17554.4539 | -125.6923 | 0.39362 | -0.0004108 | 2.3064 | -0.0037613 | 995.1762 | 0.039735 | -1.0409 | 4.3025 | 1.0235
0.014 | 50.6946 | 4000 | 4.8046 | 217.2448 | 434.4896 | 216.4887 | 315 | 295 | 298.8179 | 16.1821 | 828.3782 | 9.7716 | 4180.1047 | 994.1891 |  |  |  | -144.2437 | 10.5287 | -0.031257 | 2.9456e-05 | 17554.4539 | -125.6923 | 0.39362 | -0.0004108 | 2.3064 | -0.0037613 | 995.1762 | 0.039735 | -1.0409 | 4.3025 | 1.0235
0.02 | 72.445 | 4000 | 4.8046 | 217.2448 | 434.4896 | 364.4386 | 315 | 295 | 301.2496 | 13.7504 | 1004.5483 | 11.821 | 4179.577 | 993.8577 |  |  |  | -144.2437 | 10.5287 | -0.031257 | 2.9456e-05 | 17554.4539 | -125.6923 | 0.39362 | -0.0004108 | 2.3064 | -0.0037613 | 995.1762 | 0.039735 | -1.0409 | 4.3025 | 1.0235
0.026 | 94.2049 | 4000 | 4.8046 | 217.2448 | 434.4896 | 545.49 | 315 | 295 | 303.1554 | 11.8446 | 1124.0844 | 13.2039 | 4179.2567 | 993.5788 |  |  |  | -144.2437 | 10.5287 | -0.031257 | 2.9456e-05 | 17554.4539 | -125.6923 | 0.39362 | -0.0004108 | 2.3064 | -0.0037613 | 995.1762 | 0.039735 | -1.0409 | 4.3025 | 1.0235
0.032 | 115.9711 | 4000 | 4.8046 | 217.2448 | 434.4896 | 759.6428 | 315 | 295 | 304.6355 | 10.3645 | 1209.9194 | 14.1925 | 4179.0586 | 993.3509 |  |  |  | -144.2437 | 10.5287 | -0.031257 | 2.9456e-05 | 17554.4539 | -125.6923 | 0.39362 | -0.0004108 | 2.3064 | -0.0037613 | 995.1762 | 0.039735 | -1.0409 | 4.3025 | 1.0235
0.038 | 137.7415 | 4000 | 4.8046 | 217.2448 | 434.4896 | 1006.8971 | 315 | 295 | 305.8027 | 9.1973 | 1274.383 | 14.9322 | 4178.9306 | 993.1644 |  |  |  | -144.2437 | 10.5287 | -0.031257 | 2.9456e-05 | 17554.4539 | -125.6923 | 0.39362 | -0.0004108 | 2.3064 | -0.0037613 | 995.1762 | 0.039735 | -1.0409 | 4.3025 | 1.0235
0.044 | 159.515 | 4000 | 4.8046 | 217.2448 | 434.4896 | 1287.2528 | 315 | 295 | 306.7413 | 8.2587 | 1324.5215 | 15.5058 | 4178.8444 | 993.0104 |  |  |  | -144.2437 | 10.5287 | -0.031257 | 2.9456e-05 | 17554.4539 | -125.6923 | 0.39362 | -0.0004108 | 2.3064 | -0.0037613 | 995.1762 | 0.039735 | -1.0409 | 4.3025 | 1.0235
0.05 | 181.2905 | 4000 | 4.8046 | 217.2448 | 434.4896 | 1600.71 | 315 | 295 | 307.5099 | 7.4901 | 1364.6145 | 15.9632 | 4178.784 | 992.8814 |  |  |  | -144.2437 | 10.5287 | -0.031257 | 2.9456e-05 | 17554.4539 | -125.6923 | 0.39362 | -0.0004108 | 2.3064 | -0.0037613 | 995.1762 | 0.039735 | -1.0409 | 4.3025 | 1.0235
0.056 | 203.0677 | 4000 | 4.8046 | 217.2448 | 434.4896 | 1947.2686 | 315 | 295 | 308.1499 | 6.8501 | 1397.3999 | 16.3363 | 4178.7404 | 992.7722 |  |  |  | -144.2437 | 10.5287 | -0.031257 | 2.9456e-05 | 17554.4539 | -125.6923 | 0.39362 | -0.0004108 | 2.3064 | -0.0037613 | 995.1762 | 0.039735 | -1.0409 | 4.3025 | 1.0235
0.062 | 224.8462 | 4000 | 4.8046 | 217.2448 | 434.4896 | 2326.9287 | 315 | 295 | 308.6904 | 6.3096 | 1424.7069 | 16.6464 | 4178.708 | 992.6787 |  |  |  | -144.2437 | 10.5287 | -0.031257 | 2.9456e-05 | 17554.4539 | -125.6923 | 0.39362 | -0.0004108 | 2.3064 | -0.0037613 | 995.1762 | 0.039735 | -1.0409 | 4.3025 | 1.0235
0.068 | 246.6256 | 4000 | 4.8046 | 217.2448 | 434.4896 | 2739.6902 | 315 | 295 | 309.1527 | 5.8473 | 1447.8025 | 16.9081 | 4178.6834 | 992.5979 |  |  |  | -144.2437 | 10.5287 | -0.031257 | 2.9456e-05 | 17554.4539 | -125.6923 | 0.39362 | -0.0004108 | 2.3064 | -0.0037613 | 995.1762 | 0.039735 | -1.0409 | 4.3025 | 1.0235
0.074 | 268.4048 | 4000 | 4.8046 | 217.2448 | 434.4896 | 3185.5531 | 315 | 295 | 309.5336 | 5.4664 | 1466.6695 | 17.1216 | 4178.6651 | 992.5306 |  |  |  | -144.2437 | 10.5287 | -0.031257 | 2.9456e-05 | 17554.4539 | -125.6923 | 0.39362 | -0.0004108 | 2.3064 | -0.0037613 | 995.1762 | 0.039735 | -1.0409 | 4.3025 | 1.0235
0.008 | 28.9581 | 4500 | 5.4323 | 245.6284 | 491.2567 | 101.6402 | 315 | 295 | 295.9698 | 19.0302 | 571.4171 | 6.288 | 4180.9147 | 994.5407 |  |  |  | -144.2437 | 10.5287 | -0.031257 | 2.9456e-05 | 17554.4539 | -125.6923 | 0.39362 | -0.0004108 | 2.3064 | -0.0037613 | 995.1762 | 0.039735 | -1.0409 | 4.3025 | 1.0235
0.014 | 50.6926 | 4500 | 5.4323 | 245.6284 | 491.2567 | 216.4887 | 315 | 295 | 298.5173 | 16.4827 | 864.7671 | 9.4835 | 4180.18 | 994.2281 |  |  |  | -144.2437 | 10.5287 | -0.031257 | 2.9456e-05 | 17554.4539 | -125.6923 | 0.39362 | -0.0004108 | 2.3064 | -0.0037613 | 995.1762 | 0.039735 | -1.0409 | 4.3025 | 1.0235
0.02 | 72.4414 | 4500 | 5.4323 | 245.6284 | 491.2567 | 364.4386 | 315 | 295 | 300.8986 | 14.1014 | 1055.8652 | 11.5489 | 4179.6446 | 993.9073 |  |  |  | -144.2437 | 10.5287 | -0.031257 | 2.9456e-05 | 17554.4539 | -125.6923 | 0.39362 | -0.0004108 | 2.3064 | -0.0037613 | 995.1762 | 0.039735 | -1.0409 | 4.3025 | 1.0235
0.026 | 94.1998 | 4500 | 5.4323 | 245.6284 | 491.2567 | 545.49 | 315 | 295 | 302.7989 | 12.2011 | 1186.7998 | 12.9558 | 4179.3108 | 993.6322 |  |  |  | -144.2437 | 10.5287 | -0.031257 | 2.9456e-05 | 17554.4539 | -125.6923 | 0.39362 | -0.0004108 | 2.3064 | -0.0037613 | 995.1762 | 0.039735 | -1.0409 | 4.3025 | 1.0235
0.032 | 115.9648 | 4500 | 5.4323 | 245.6284 | 491.2567 | 759.6428 | 315 | 295 | 304.2904 | 10.7096 | 1281.4013 | 13.9675 | 4179.101 | 993.4049 |  |  |  | -144.2437 | 10.5287 | -0.031257 | 2.9456e-05 | 17554.4539 | -125.6923 | 0.39362 | -0.0004108 | 2.3064 | -0.0037613 | 995.1762 | 0.039735 | -1.0409 | 4.3025 | 1.0235
0.038 | 137.7342 | 4500 | 5.4323 | 245.6284 | 491.2567 | 1006.8971 | 315 | 295 | 305.475 | 9.525 | 1352.7514 | 14.7277 | 4178.9641 | 993.2174 |  |  |  | -144.2437 | 10.5287 | -0.031257 | 2.9456e-05 | 17554.4539 | -125.6923 | 0.39362 | -0.0004108 | 2.3064 | -0.0037613 | 995.1762 | 0.039735 | -1.0409 | 4.3025 | 1.0235
0.044 | 159.5067 | 4500 | 5.4323 | 245.6284 | 491.2567 | 1287.2528 | 315 | 295 | 306.4322 | 8.5678 | 1408.4193 | 15.3188 | 4178.8712 | 993.0615 |  |  |  | -144.2437 | 10.5287 | -0.031257 | 2.9456e-05 | 17554.4539 | -125.6923 | 0.39362 | -0.0004108 | 2.3064 | -0.0037613 | 995.1762 | 0.039735 | -1.0409 | 4.3025 | 1.0235
0.05 | 181.2816 | 4500 | 5.4323 | 245.6284 | 491.2567 | 1600.71 | 315 | 295 | 307.219 | 7.781 | 1453.0403 | 15.7913 | 4178.8058 | 992.9305 |  |  |  | -144.2437 | 10.5287 | -0.031257 | 2.9456e-05 | 17554.4539 | -125.6923 | 0.39362 | -0.0004108 | 2.3064 | -0.0037613 | 995.1762 | 0.039735 | -1.0409 | 4.3025 | 1.0235
0.056 | 203.0581 | 4500 | 5.4323 | 245.6284 | 491.2567 | 1947.2686 | 315 | 295 | 307.876 | 7.124 | 1489.5974 | 16.1774 | 4178.7584 | 992.8192 |  |  |  | -144.2437 | 10.5287 | -0.031257 | 2.9456e-05 | 17554.4539 | -125.6923 | 0.39362 | -0.0004108 | 2.3064 | -0.0037613 | 995.1762 | 0.039735 | -1.0409 | 4.3025 | 1.0235
0.062 | 224.836 | 4500 | 5.4323 | 245.6284 | 491.2567 | 2326.9287 | 315 | 295 | 308.4322 | 6.5678 | 1520.0926 | 16.4988 | 4178.723 | 992.7236 |  |  |  | -144.2437 | 10.5287 | -0.031257 | 2.9456e-05 | 17554.4539 | -125.6923 | 0.39362 | -0.0004108 | 2.3064 | -0.0037613 | 995.1762 | 0.039735 | -1.0409 | 4.3025 | 1.0235
0.068 | 246.6149 | 4500 | 5.4323 | 245.6284 | 491.2567 | 2739.6902 | 315 | 295 | 308.9088 | 6.0912 | 1545.9176 | 16.7704 | 4178.696 | 992.6406 |  |  |  | -144.2437 | 10.5287 | -0.031257 | 2.9456e-05 | 17554.4539 | -125.6923 | 0.39362 | -0.0004108 | 2.3064 | -0.0037613 | 995.1762 | 0.039735 | -1.0409 | 4.3025 | 1.0235
0.074 | 268.3938 | 4500 | 5.4323 | 245.6284 | 491.2567 | 3185.5531 | 315 | 295 | 309.3021 | 5.6979 | 1567.0364 | 16.9921 | 4178.676 | 992.5715 |  |  |  | -144.2437 | 10.5287 | -0.031257 | 2.9456e-05 | 17554.4539 | -125.6923 | 0.39362 | -0.0004108 | 2.3064 | -0.0037613 | 995.1762 | 0.039735 | -1.0409 | 4.3025 | 1.0235
0.008 | 28.9577 | 5000 | 6.0593 | 273.9757 | 547.9515 | 101.6402 | 315 | 295 | 295.849 | 19.151 | 586.9297 | 6.0615 | 4180.9541 | 994.5548 |  |  |  | -144.2437 | 10.5287 | -0.031257 | 2.9456e-05 | 17554.4539 | -125.6923 | 0.39362 | -0.0004108 | 2.3064 | -0.0037613 | 995.1762 | 0.039735 | -1.0409 | 4.3025 | 1.0235
0.014 | 50.6909 | 5000 | 6.0593 | 273.9757 | 547.9515 | 216.4887 | 315 | 295 | 298.2573 | 16.7427 | 896.5825 | 9.2255 | 4180.2469 | 994.2615 |  |  |  | -144.2437 | 10.5287 | -0.031257 | 2.9456e-05 | 17554.4539 | -125.6923 | 0.39362 | -0.0004108 | 2.3064 | -0.0037613 | 995.1762 | 0.039735 | -1.0409 | 4.3025 | 1.0235
0.02 | 72.4382 | 5000 | 6.0593 | 273.9757 | 547.9515 | 364.4386 | 315 | 295 | 300.5877 | 14.4123 | 1101.4998 | 11.3023 | 4179.7068 | 993.9507 |  |  |  | -144.2437 | 10.5287 | -0.031257 | 2.9456e-05 | 17554.4539 | -125.6923 | 0.39362 | -0.0004108 | 2.3064 | -0.0037613 | 995.1762 | 0.039735 | -1.0409 | 4.3025 | 1.0235
0.026 | 94.1953 | 5000 | 6.0593 | 273.9757 | 547.9515 | 545.49 | 315 | 295 | 302.479 | 12.521 | 1243.1672 | 12.7294 | 4179.3616 | 993.6796 |  |  |  | -144.2437 | 10.5287 | -0.031257 | 2.9456e-05 | 17554.4539 | -125.6923 | 0.39362 | -0.0004108 | 2.3064 | -0.0037613 | 995.1762 | 0.039735 | -1.0409 | 4.3025 | 1.0235
0.032 | 115.9592 | 5000 | 6.0593 | 273.9757 | 547.9515 | 759.6428 | 315 | 295 | 303.9784 | 11.0216 | 1346.1084 | 13.7613 | 4179.1414 | 993.4532 |  |  |  | -144.2437 | 10.5287 | -0.031257 | 2.9456e-05 | 17554.4539 | -125.6923 | 0.39362 | -0.0004108 | 2.3064 | -0.0037613 | 995.1762 | 0.039735 | -1.0409 | 4.3025 | 1.0235
0.038 | 137.7276 | 5000 | 6.0593 | 273.9757 | 547.9515 | 1006.8971 | 315 | 295 | 305.1769 | 9.8231 | 1424.0551 | 14.5396 | 4178.9962 | 993.2651 |  |  |  | -144.2437 | 10.5287 | -0.031257 | 2.9456e-05 | 17554.4539 | -125.6923 | 0.39362 | -0.0004108 | 2.3064 | -0.0037613 | 995.1762 | 0.039735 | -1.0409 | 4.3025 | 1.0235
0.044 | 159.4993 | 5000 | 6.0593 | 273.9757 | 547.9515 | 1287.2528 | 315 | 295 | 306.1499 | 8.8501 | 1485.046 | 15.1465 | 4178.897 | 993.1079 |  |  |  | -144.2437 | 10.5287 | -0.031257 | 2.9456e-05 | 17554.4539 | -125.6923 | 0.39362 | -0.0004108 | 2.3064 | -0.0037613 | 995.1762 | 0.039735 | -1.0409 | 4.3025 | 1.0235
0.05 | 181.2734 | 5000 | 6.0593 | 273.9757 | 547.9515 | 1600.71 | 315 | 295 | 306.9526 | 8.0474 | 1534.0421 | 15.6326 | 4178.8269 | 992.9752 |  |  |  | -144.2437 | 10.5287 | -0.031257 | 2.9456e-05 | 17554.4539 | -125.6923 | 0.39362 | -0.0004108 | 2.3064 | -0.0037613 | 995.1762 | 0.039735 | -1.0409 | 4.3025 | 1.0235
0.056 | 203.0494 | 5000 | 6.0593 | 273.9757 | 547.9515 | 1947.2686 | 315 | 295 | 307.6245 | 7.3755 | 1574.2542 | 16.0305 | 4178.7758 | 992.862 |  |  |  | -144.2437 | 10.5287 | -0.031257 | 2.9456e-05 | 17554.4539 | -125.6923 | 0.39362 | -0.0004108 | 2.3064 | -0.0037613 | 995.1762 | 0.039735 | -1.0409 | 4.3025 | 1.0235
0.062 | 224.8267 | 5000 | 6.0593 | 273.9757 | 547.9515 | 2326.9287 | 315 | 295 | 308.1946 | 6.8054 | 1607.8463 | 16.3621 | 4178.7376 | 992.7646 |  |  |  | -144.2437 | 10.5287 | -0.031257 | 2.9456e-05 | 17554.4539 | -125.6923 | 0.39362 | -0.0004108 | 2.3064 | -0.0037613 | 995.1762 | 0.039735 | -1.0409 | 4.3025 | 1.0235
0.068 | 246.6052 | 5000 | 6.0593 | 273.9757 | 547.9515 | 2739.6902 | 315 | 295 | 308.6839 | 6.3161 | 1636.3275 | 16.6427 | 4178.7084 | 992.6799 |  |  |  | -144.2437 | 10.5287 | -0.031257 | 2.9456e-05 | 17554.4539 | -125.6923 | 0.39362 | -0.0004108 | 2.3064 | -0.0037613 | 995.1762 | 0.039735 | -1.0409 | 4.3025 | 1.0235
0.074 | 268.3836 | 5000 | 6.0593 | 273.9757 | 547.9515 | 3185.5531 | 315 | 295 | 309.0884 | 5.9116 | 1659.6413 | 16.8719 | 4178.6866 | 992.6092 |  |  |  | -144.2437 | 10.5287 | -0.031257 | 2.9456e-05 | 17554.4539 | -125.6923 | 0.39362 | -0.0004108 | 2.3064 | -0.0037613 | 995.1762 | 0.039735 | -1.0409 | 4.3025 | 1.0235
0.008 | 28.9573 | 5500 | 6.6855 | 302.2904 | 604.5808 | 101.6402 | 315 | 295 | 295.749 | 19.251 | 600.3353 | 5.8607 | 4180.9869 | 994.5663 |  |  |  | -144.2437 | 10.5287 | -0.031257 | 2.9456e-05 | 17554.4539 | -125.6923 | 0.39362 | -0.0004108 | 2.3064 | -0.0037613 | 995.1762 | 0.039735 | -1.0409 | 4.3025 | 1.0235
0.014 | 50.6894 | 5500 | 6.6855 | 302.2904 | 604.5808 | 216.4887 | 315 | 295 | 298.03 | 16.97 | 924.7035 | 8.9923 | 4180.307 | 994.2904 |  |  |  | -144.2437 | 10.5287 | -0.031257 | 2.9456e-05 | 17554.4539 | -125.6923 | 0.39362 | -0.0004108 | 2.3064 | -0.0037613 | 995.1762 | 0.039735 | -1.0409 | 4.3025 | 1.0235
0.02 | 72.4354 | 5500 | 6.6855 | 302.2904 | 604.5808 | 364.4386 | 315 | 295 | 300.3097 | 14.6903 | 1142.473 | 11.077 | 4179.7643 | 993.9891 |  |  |  | -144.2437 | 10.5287 | -0.031257 | 2.9456e-05 | 17554.4539 | -125.6923 | 0.39362 | -0.0004108 | 2.3064 | -0.0037613 | 995.1762 | 0.039735 | -1.0409 | 4.3025 | 1.0235
0.026 | 94.1913 | 5500 | 6.6855 | 302.2904 | 604.5808 | 545.49 | 315 | 295 | 302.1896 | 12.8104 | 1294.2813 | 12.5212 | 4179.4094 | 993.7222 |  |  |  | -144.2437 | 10.5287 | -0.031257 | 2.9456e-05 | 17554.4539 | -125.6923 | 0.39362 | -0.0004108 | 2.3064 | -0.0037613 | 995.1762 | 0.039735 | -1.0409 | 4.3025 | 1.0235
0.032 | 115.9541 | 5500 | 6.6855 | 302.2904 | 604.5808 | 759.6428 | 315 | 295 | 303.6938 | 11.3062 | 1405.1786 | 13.5708 | 4179.1798 | 993.497 |  |  |  | -144.2437 | 10.5287 | -0.031257 | 2.9456e-05 | 17554.4539 | -125.6923 | 0.39362 | -0.0004108 | 2.3064 | -0.0037613 | 995.1762 | 0.039735 | -1.0409 | 4.3025 | 1.0235
0.038 | 137.7216 | 5500 | 6.6855 | 302.2904 | 604.5808 | 1006.8971 | 315 | 295 | 304.9036 | 10.0964 | 1489.4592 | 14.3653 | 4179.027 | 993.3086 |  |  |  | -144.2437 | 10.5287 | -0.031257 | 2.9456e-05 | 17554.4539 | -125.6923 | 0.39362 | -0.0004108 | 2.3064 | -0.0037613 | 995.1762 | 0.039735 | -1.0409 | 4.3025 | 1.0235
0.044 | 159.4925 | 5500 | 6.6855 | 302.2904 | 604.5808 | 1287.2528 | 315 | 295 | 305.8901 | 9.1099 | 1555.5847 | 14.9864 | 4178.922 | 993.1503 |  |  |  | -144.2437 | 10.5287 | -0.031257 | 2.9456e-05 | 17554.4539 | -125.6923 | 0.39362 | -0.0004108 | 2.3064 | -0.0037613 | 995.1762 | 0.039735 | -1.0409 | 4.3025 | 1.0235
0.05 | 181.2659 | 5500 | 6.6855 | 302.2904 | 604.5808 | 1600.71 | 315 | 295 | 306.7065 | 8.2935 | 1608.816 | 15.4849 | 4178.8473 | 993.0161 |  |  |  | -144.2437 | 10.5287 | -0.031257 | 2.9456e-05 | 17554.4539 | -125.6923 | 0.39362 | -0.0004108 | 2.3064 | -0.0037613 | 995.1762 | 0.039735 | -1.0409 | 4.3025 | 1.0235
0.056 | 203.0413 | 5500 | 6.6855 | 302.2904 | 604.5808 | 1947.2686 | 315 | 295 | 307.3918 | 7.6082 | 1652.5759 | 15.8935 | 4178.7927 | 992.9014 |  |  |  | -144.2437 | 10.5287 | -0.031257 | 2.9456e-05 | 17554.4539 | -125.6923 | 0.39362 | -0.0004108 | 2.3064 | -0.0037613 | 995.1762 | 0.039735 | -1.0409 | 4.3025 | 1.0235
0.062 | 224.8182 | 5500 | 6.6855 | 302.2904 | 604.5808 | 2326.9287 | 315 | 295 | 307.9743 | 7.0257 | 1689.1806 | 16.2346 | 4178.7518 | 992.8024 |  |  |  | -144.2437 | 10.5287 | -0.031257 | 2.9456e-05 | 17554.4539 | -125.6923 | 0.39362 | -0.0004108 | 2.3064 | -0.0037613 | 995.1762 | 0.039735 | -1.0409 | 4.3025 | 1.0235
0.068 | 246.5962 | 5500 | 6.6855 | 302.2904 | 604.5808 | 2739.6902 | 315 | 295 | 308.4751 | 6.5249 | 1720.2505 | 16.5234 | 4178.7204 | 992.7161 |  |  |  | -144.2437 | 10.5287 | -0.031257 | 2.9456e-05 | 17554.4539 | -125.6923 | 0.39362 | -0.0004108 | 2.3064 | -0.0037613 | 995.1762 | 0.039735 | -1.0409 | 4.3025 | 1.0235
0.074 | 268.3742 | 5500 | 6.6855 | 302.2904 | 604.5808 | 3185.5531 | 315 | 295 | 308.8897 | 6.1103 | 1745.7066 | 16.7596 | 4178.697 | 992.644 |  |  |  | -144.2437 | 10.5287 | -0.031257 | 2.9456e-05 | 17554.4539 | -125.6923 | 0.39362 | -0.0004108 | 2.3064 | -0.0037613 | 995.1762 | 0.039735 | -1.0409 | 4.3025 | 1.0235
0.008 | 28.9571 | 6000 | 7.311 | 330.5756 | 661.1512 | 101.6402 | 315 | 295 | 295.6649 | 19.3351 | 612.0406 | 5.6803 | 4181.0148 | 994.576 |  |  |  | -144.2437 | 10.5287 | -0.031257 | 2.9456e-05 | 17554.4539 | -125.6923 | 0.39362 | -0.0004108 | 2.3064 | -0.0037613 | 995.1762 | 0.039735 | -1.0409 | 4.3025 | 1.0235
0.014 | 50.6881 | 6000 | 7.311 | 330.5756 | 661.1512 | 216.4887 | 315 | 295 | 297.8285 | 17.1715 | 949.7933 | 8.779 | 4180.3613 | 994.3158 |  |  |  | -144.2437 | 10.5287 | -0.031257 | 2.9456e-05 | 17554.4539 | -125.6923 | 0.39362 | -0.0004108 | 2.3064 | -0.0037613 | 995.1762 | 0.039735 | -1.0409 | 4.3025 | 1.0235
0.02 | 72.4329 | 6000 | 7.311 | 330.5756 | 661.1512 | 364.4386 | 315 | 295 | 300.0581 | 14.9419 | 1179.5908 | 10.8688 | 4179.8179 | 994.0236 |  |  |  | -144.2437 | 10.5287 | -0.031257 | 2.9456e-05 | 17554.4539 | -125.6923 | 0.39362 | -0.0004108 | 2.3064 | -0.0037613 | 995.1762 | 0.039735 | -1.0409 | 4.3025 | 1.0235
0.026 | 94.1877 | 6000 | 7.311 | 330.5756 | 661.1512 | 545.49 | 315 | 295 | 301.9244 | 13.0756 | 1341.0349 | 12.3276 | 4179.4547 | 993.7608 |  |  |  | -144.2437 | 10.5287 | -0.031257 | 2.9456e-05 | 17554.4539 | -125.6923 | 0.39362 | -0.0004108 | 2.3064 | -0.0037613 | 995.1762 | 0.039735 | -1.0409 | 4.3025 | 1.0235
0.032 | 115.9494 | 6000 | 7.311 | 330.5756 | 661.1512 | 759.6428 | 315 | 295 | 303.4312 | 11.5688 | 1459.5615 | 13.393 | 4179.2166 | 993.537 |  |  |  | -144.2437 | 10.5287 | -0.031257 | 2.9456e-05 | 17554.4539 | -125.6923 | 0.39362 | -0.0004108 | 2.3064 | -0.0037613 | 995.1762 | 0.039735 | -1.0409 | 4.3025 | 1.0235
0.038 | 137.716 | 6000 | 7.311 | 330.5756 | 661.1512 | 1006.8971 | 315 | 295 | 304.6502 | 10.3498 | 1549.9536 | 14.2021 | 4179.0568 | 993.3486 |  |  |  | -144.2437 | 10.5287 | -0.031257 | 2.9456e-05 | 17554.4539 | -125.6923 | 0.39362 | -0.0004108 | 2.3064 | -0.0037613 | 995.1762 | 0.039735 | -1.0409 | 4.3025 | 1.0235
0.044 | 159.4862 | 6000 | 7.311 | 330.5756 | 661.1512 | 1287.2528 | 315 | 295 | 305.6483 | 9.3517 | 1621.0555 | 14.8362 | 4178.9462 | 993.1894 |  |  |  | -144.2437 | 10.5287 | -0.031257 | 2.9456e-05 | 17554.4539 | -125.6923 | 0.39362 | -0.0004108 | 2.3064 | -0.0037613 | 995.1762 | 0.039735 | -1.0409 | 4.3025 | 1.0235
0.05 | 181.259 | 6000 | 7.311 | 330.5756 | 661.1512 | 1600.71 | 315 | 295 | 306.4769 | 8.5231 | 1678.4051 | 15.346 | 4178.8672 | 993.0541 |  |  |  | -144.2437 | 10.5287 | -0.031257 | 2.9456e-05 | 17554.4539 | -125.6923 | 0.39362 | -0.0004108 | 2.3064 | -0.0037613 | 995.1762 | 0.039735 | -1.0409 | 4.3025 | 1.0235
0.056 | 203.0338 | 6000 | 7.311 | 330.5756 | 661.1512 | 1947.2686 | 315 | 295 | 307.1741 | 7.8259 | 1725.6239 | 15.7646 | 4178.8093 | 992.9381 |  |  |  | -144.2437 | 10.5287 | -0.031257 | 2.9456e-05 | 17554.4539 | -125.6923 | 0.39362 | -0.0004108 | 2.3064 | -0.0037613 | 995.1762 | 0.039735 | -1.0409 | 4.3025 | 1.0235
0.062 | 224.8102 | 6000 | 7.311 | 330.5756 | 661.1512 | 2326.9287 | 315 | 295 | 307.7679 | 7.2321 | 1765.1718 | 16.1144 | 4178.7657 | 992.8376 |  |  |  | -144.2437 | 10.5287 | -0.031257 | 2.9456e-05 | 17554.4539 | -125.6923 | 0.39362 | -0.0004108 | 2.3064 | -0.0037613 | 995.1762 | 0.039735 | -1.0409 | 4.3025 | 1.0235
0.068 | 246.5878 | 6000 | 7.311 | 330.5756 | 661.1512 | 2739.6902 | 315 | 295 | 308.2792 | 6.7208 | 1798.7752 | 16.4109 | 4178.7323 | 992.75 |  |  |  | -144.2437 | 10.5287 | -0.031257 | 2.9456e-05 | 17554.4539 | -125.6923 | 0.39362 | -0.0004108 | 2.3064 | -0.0037613 | 995.1762 | 0.039735 | -1.0409 | 4.3025 | 1.0235
0.074 | 268.3654 | 6000 | 7.311 | 330.5756 | 661.1512 | 3185.5531 | 315 | 295 | 308.703 | 6.297 | 1826.3309 | 16.6535 | 4178.7073 | 992.6766 |  |  |  | -144.2437 | 10.5287 | -0.031257 | 2.9456e-05 | 17554.4539 | -125.6923 | 0.39362 | -0.0004108 | 2.3064 | -0.0037613 | 995.1762 | 0.039735 | -1.0409 | 4.3025 | 1.0235
29 |  |  | 50.8 |  | 72.5 |  | 94.4 |  | 116.1 |  | 137.9 |  | 159.9 |  | 181.5 |  | 203.1
0.008 |  |  | 0.014 |  | 0.02 |  | 0.026 |  | 0.032 |  | 0.038 |  | 0.044 |  | 0.05 |  | 0.056
rpm | W | K/W | W | K/W | W | K/W | W | K/W | W | K/W | W | K/W | W | K/W | W | K/W | W | K/W
0 | 34.4698 | 0.58022 | 40.6418 | 0.4921 | 43.5513 | 0.45923 | 45.2393 | 0.44209 | 46.3409 | 0.43158 | 47.1162 | 0.42448 | 47.6914 | 0.41936 | 48.1352 | 0.4155 | 48.488 | 0.41247
400 | 97.1372 | 0.20589 | 118.957 | 0.16813 | 129.6777 | 0.15423 | 136.0209 | 0.14704 | 140.2083 | 0.14264 | 143.1781 | 0.13969 | 145.3936 | 0.13756 | 147.1098 | 0.13595 | 148.4782 | 0.1347
600 | 174.2622 | 0.11477 | 220.6535 | 0.09064 | 244.3385 | 0.081854 | 258.6163 | 0.077335 | 268.1476 | 0.074586 | 274.9584 | 0.072738 | 280.067 | 0.071411 | 284.0403 | 0.070413 | 287.2189 | 0.069633
800 | 234.7351 | 0.085202 | 304.3998 | 0.065703 | 340.9967 | 0.058652 | 363.3734 | 0.05504 | 378.44 | 0.052849 | 389.2689 | 0.051378 | 397.4258 | 0.050324 | 403.7906 | 0.049531 | 408.8955 | 0.048912
1000 | 282.6411 | 0.070761 | 373.4777 | 0.053551 | 422.3147 | 0.047358 | 452.5251 | 0.044196 | 473.0111 | 0.042282 | 487.8062 | 0.041 | 498.9898 | 0.040081 | 507.7397 | 0.03939 | 514.7725 | 0.038852
1200 | 322.2993 | 0.062054 | 432.6996 | 0.046221 | 493.2562 | 0.040547 | 531.0998 | 0.037658 | 556.922 | 0.035912 | 575.6499 | 0.034743 | 589.85 | 0.033907 | 600.9862 | 0.033279 | 609.9535 | 0.032789
1500 | 369.8714 | 0.054073 | 506.479 | 0.039488 | 583.3557 | 0.034284 | 632.0344 | 0.031644 | 665.5186 | 0.030052 | 689.937 | 0.028988 | 708.5258 | 0.028228 | 723.1484 | 0.027657 | 734.9517 | 0.027213
2000 | 428.6593 | 0.046657 | 602.4122 | 0.0332 | 703.6727 | 0.028422 | 768.9708 | 0.026009 | 814.3935 | 0.024558 | 847.7724 | 0.023591 | 873.3244 | 0.022901 | 893.5103 | 0.022384 | 909.8591 | 0.021981
2500 | 471.7486 | 0.042395 | 676.6644 | 0.029557 | 799.5773 | 0.025013 | 880.0581 | 0.022726 | 936.5746 | 0.021354 | 978.3749 | 0.020442 | 1010.5247 | 0.019792 | 1036.0143 | 0.019305 | 1056.7176 | 0.018927
3000 | 504.9528 | 0.039608 | 736.5161 | 0.027155 | 878.8659 | 0.022757 | 973.3154 | 0.020548 | 1040.19 | 0.019227 | 1089.9311 | 0.01835 | 1128.3464 | 0.017725 | 1158.8996 | 0.017258 | 1183.7773 | 0.016895
3500 | 531.4771 | 0.037631 | 786.2103 | 0.025438 | 946.203 | 0.021137 | 1053.6131 | 0.018982 | 1130.226 | 0.017696 | 1187.4989 | 0.016842 | 1231.8945 | 0.016235 | 1267.3038 | 0.015782 | 1296.2002 | 0.01543
4000 | 553.2167 | 0.036152 | 828.3782 | 0.024144 | 1004.5483 | 0.019909 | 1124.0844 | 0.017792 | 1209.9194 | 0.01653 | 1274.383 | 0.015694 | 1324.5215 | 0.0151 | 1364.6145 | 0.014656 | 1397.3999 | 0.014312
4500 | 571.4171 | 0.035001 | 864.7671 | 0.023128 | 1055.8652 | 0.018942 | 1186.7998 | 0.016852 | 1281.4013 | 0.015608 | 1352.7514 | 0.014785 | 1408.4193 | 0.0142 | 1453.0403 | 0.013764 | 1489.5974 | 0.013426
5000 | 586.9297 | 0.034076 | 896.5825 | 0.022307 | 1101.4998 | 0.018157 | 1243.1672 | 0.016088 | 1346.1084 | 0.014858 | 1424.0551 | 0.014044 | 1485.046 | 0.013468 | 1534.0421 | 0.013037 | 1574.2542 | 0.012704
5500 | 600.3353 | 0.033315 | 924.7035 | 0.021629 | 1142.473 | 0.017506 | 1294.2813 | 0.015453 | 1405.1786 | 0.014233 | 1489.4592 | 0.013428 | 1555.5847 | 0.012857 | 1608.816 | 0.012432 | 1652.5759 | 0.012102
6000 | 612.0406 | 0.032678 | 949.7933 | 0.021057 | 1179.5908 | 0.016955 | 1341.0349 | 0.014914 | 1459.5615 | 0.013703 | 1549.9536 | 0.012904 | 1621.0555 | 0.012338 | 1678.4051 | 0.011916 | 1725.6239 | 0.01159