## Inhalt
Tipps
Die jeweilige Leistung mit dem thermalen Widerstand multipliziert ergibt als Ergebnis die Temperaturdifferenz von Lufteinlass zu Wassereinlass
Die Leistung verhält sich bei erzwungener Konvektion (Lüfter) linear zur Temperaturdifferenz, siehe Grafik, somit können beliebige Leistungswerte multipliziert mit der jeweiligen Temperaturdifferenz extrapoliert werden: dT 10 K zu 20 K = 0,5 * 300 W = 150 W
Inhalt
Abmessungen
Datensatz Lamellenabstand 1,5 mm FAN Noctua F12
Datensatz Lamellenabstand 1,5 mm FAN Noctua F12 in push/pull
Diagramme
Strömungswiderstand und erreichbarer Volumenstrom mit Pumpe DDC und D5
Leistung bei passiven Betrieb in Abhängigkeit dT und Ausrichtung
Thermaler Widerstand und Leistung, Lamellenabstand 1,5 mm, mit FAN F12
Thermaler Widerstand und Leistung, Lamellenabstand 1,5 mm, mit FAN F12 in push/pull
Vergleiche
Thermaler Widerstand, Lamellenabstand 1,5 mm, FAN F12;push/pull

## Abmessung
Dimension | 280x30 | mm
Nettotiefe | 17.5 | mm
Lamellen typ | 1
Lamellenabstand | 1.5 | mm
Periodenanzahl | 164
Lamellenanzahl | 15
Rohranzahl | 14
Rohrabstand | 7.4 | mm
Lamellenoberfläche pro Periode | 266.82 | mm²
Lamellenoberfläche | 43758.48 | mm²
Rohroberfläche | 4347.2 | mm²
Gesamt Lamellenoberfläche | 656377.2 | mm²
Gesamt Rohroberfläche | 60860.8 | mm²
Gesamt Oberfläche | 0.71724 | m²
Rohrinhalt | 0.12837 | dm³

## Strömungswiderstand
|  | DDC-1T+ |  | D5 |  | 280x30
L/h | kg/s | m | Pa | m | Pa | Pa
0 | 0 | 4.7 | 46009.9328 | 3.7 | 36220.5854 | 1.0502e-12
1 | 0.00027728 | 4.7 | 46009.8763 | 3.6996 | 36216.3057 | 3.8868
2 | 0.00055456 | 4.7 | 46009.6749 | 3.6989 | 36210.0476 | 7.8676
3 | 0.00083183 | 4.6999 | 46009.3062 | 3.6982 | 36202.7342 | 11.9423
4 | 0.0011091 | 4.6999 | 46008.7562 | 3.6973 | 36194.6384 | 16.111
5 | 0.0013864 | 4.6998 | 46008.0148 | 3.6965 | 36185.9061 | 20.3736
6 | 0.0016637 | 4.6997 | 46007.0735 | 3.6955 | 36176.6306 | 24.7302
7 | 0.0019409 | 4.6996 | 46005.9254 | 3.6945 | 36166.8777 | 29.1808
8 | 0.0022182 | 4.6995 | 46004.5641 | 3.6935 | 36156.6964 | 33.7253
9 | 0.0024955 | 4.6993 | 46002.9843 | 3.6924 | 36146.1252 | 38.3637
10 | 0.0027728 | 4.6991 | 46001.181 | 3.6913 | 36135.195 | 43.0961
11 | 0.0030501 | 4.6989 | 45999.1496 | 3.6901 | 36123.9314 | 47.9225
12 | 0.0033273 | 4.6987 | 45996.8859 | 3.6889 | 36112.3561 | 52.8428
13 | 0.0036046 | 4.6984 | 45994.3862 | 3.6877 | 36100.4875 | 57.8571
14 | 0.0038819 | 4.6981 | 45991.6468 | 3.6865 | 36088.3415 | 62.9653
15 | 0.0041592 | 4.6978 | 45988.6642 | 3.6852 | 36075.9323 | 68.1675
16 | 0.0044364 | 4.6975 | 45985.4353 | 3.6839 | 36063.2722 | 73.4637
17 | 0.0047137 | 4.6971 | 45981.9571 | 3.6826 | 36050.3724 | 78.8537
18 | 0.004991 | 4.6968 | 45978.2265 | 3.6813 | 36037.2428 | 84.3378
19 | 0.0052683 | 4.6964 | 45974.241 | 3.6799 | 36023.8925 | 89.9158
20 | 0.0055456 | 4.6959 | 45969.9978 | 3.6785 | 36010.3295 | 95.5878
21 | 0.0058228 | 4.6955 | 45965.4944 | 3.6771 | 35996.5616 | 101.3537
22 | 0.0061001 | 4.695 | 45960.7284 | 3.6757 | 35982.5955 | 107.2135
23 | 0.0063774 | 4.6945 | 45955.6975 | 3.6742 | 35968.4375 | 113.1674
24 | 0.0066547 | 4.6939 | 45950.3994 | 3.6728 | 35954.0937 | 119.2151
25 | 0.0069319 | 4.6933 | 45944.8319 | 3.6713 | 35939.5694 | 125.3569
26 | 0.0072092 | 4.6928 | 45938.993 | 3.6698 | 35924.8697 | 131.5926
27 | 0.0074865 | 4.6921 | 45932.8806 | 3.6683 | 35909.9993 | 137.9222
28 | 0.0077638 | 4.6915 | 45926.4928 | 3.6667 | 35894.9628 | 144.3458
29 | 0.0080411 | 4.6908 | 45919.8276 | 3.6652 | 35879.7643 | 150.8634
30 | 0.0083183 | 4.6901 | 45912.8832 | 3.6636 | 35864.4077 | 157.4749
31 | 0.0085956 | 4.6893 | 45905.6578 | 3.662 | 35848.8968 | 164.1803
32 | 0.0088729 | 4.6886 | 45898.1496 | 3.6604 | 35833.235 | 170.9797
33 | 0.0091502 | 4.6878 | 45890.3569 | 3.6588 | 35817.4256 | 177.8731
34 | 0.0094274 | 4.687 | 45882.278 | 3.6572 | 35801.4719 | 184.8604
35 | 0.0097047 | 4.6861 | 45873.9114 | 3.6555 | 35785.3767 | 191.9417
36 | 0.009982 | 4.6852 | 45865.2554 | 3.6539 | 35769.143 | 199.117
37 | 0.010259 | 4.6843 | 45856.3085 | 3.6522 | 35752.7734 | 206.3861
38 | 0.010537 | 4.6834 | 45847.0691 | 3.6505 | 35736.2706 | 213.7493
39 | 0.010814 | 4.6824 | 45837.5358 | 3.6488 | 35719.6369 | 221.2064
40 | 0.011091 | 4.6814 | 45827.7071 | 3.6471 | 35702.8748 | 228.7575
41 | 0.011368 | 4.6804 | 45817.5816 | 3.6454 | 35685.9865 | 236.4025
42 | 0.011646 | 4.6793 | 45807.1579 | 3.6437 | 35668.9741 | 244.1414
43 | 0.011923 | 4.6782 | 45796.4347 | 3.6419 | 35651.8398 | 251.9743
44 | 0.0122 | 4.6771 | 45785.4105 | 3.6401 | 35634.5855 | 259.9012
45 | 0.012478 | 4.6759 | 45774.0841 | 3.6384 | 35617.2131 | 267.9221
46 | 0.012755 | 4.6747 | 45762.4541 | 3.6366 | 35599.7246 | 276.0368
47 | 0.013032 | 4.6735 | 45750.5194 | 3.6348 | 35582.1216 | 284.2456
48 | 0.013309 | 4.6723 | 45738.2786 | 3.633 | 35564.4059 | 292.5483
49 | 0.013587 | 4.671 | 45725.7305 | 3.6311 | 35546.5791 | 300.9449
50 | 0.013864 | 4.6697 | 45712.874 | 3.6293 | 35528.6428 | 309.4355
51 | 0.014141 | 4.6683 | 45699.7078 | 3.6275 | 35510.5986 | 318.0201
52 | 0.014418 | 4.6669 | 45686.2307 | 3.6256 | 35492.4479 | 326.6986
53 | 0.014696 | 4.6655 | 45672.4417 | 3.6238 | 35474.1922 | 335.4711
54 | 0.014973 | 4.6641 | 45658.3396 | 3.6219 | 35455.8328 | 344.3375
55 | 0.01525 | 4.6626 | 45643.9232 | 3.62 | 35437.3712 | 353.2979
56 | 0.015528 | 4.6611 | 45629.1916 | 3.6181 | 35418.8086 | 362.3522
57 | 0.015805 | 4.6596 | 45614.1435 | 3.6162 | 35400.1462 | 371.5005
58 | 0.016082 | 4.658 | 45598.7779 | 3.6143 | 35381.3854 | 380.7427
59 | 0.016359 | 4.6564 | 45583.0938 | 3.6123 | 35362.5273 | 390.0789
60 | 0.016637 | 4.6548 | 45567.0902 | 3.6104 | 35343.5731 | 399.5091
61 | 0.016914 | 4.6531 | 45550.766 | 3.6085 | 35324.5238 | 409.0332
62 | 0.017191 | 4.6514 | 45534.1202 | 3.6065 | 35305.3807 | 418.6512
63 | 0.017468 | 4.6497 | 45517.1518 | 3.6045 | 35286.1446 | 428.3633
64 | 0.017746 | 4.6479 | 45499.8599 | 3.6026 | 35266.8168 | 438.1692
65 | 0.018023 | 4.6461 | 45482.2434 | 3.6006 | 35247.3981 | 448.0692
66 | 0.0183 | 4.6443 | 45464.3014 | 3.5986 | 35227.8896 | 458.063
67 | 0.018578 | 4.6424 | 45446.033 | 3.5966 | 35208.2922 | 468.1509
68 | 0.018855 | 4.6405 | 45427.4372 | 3.5946 | 35188.6069 | 478.3327
69 | 0.019132 | 4.6386 | 45408.5131 | 3.5926 | 35168.8345 | 488.6084
70 | 0.019409 | 4.6366 | 45389.2598 | 3.5905 | 35148.976 | 498.9781
71 | 0.019687 | 4.6346 | 45369.6764 | 3.5885 | 35129.0322 | 509.4418
72 | 0.019964 | 4.6326 | 45349.762 | 3.5864 | 35109.0039 | 519.9994
73 | 0.020241 | 4.6305 | 45329.5157 | 3.5844 | 35088.892 | 530.6509
74 | 0.020519 | 4.6284 | 45308.9367 | 3.5823 | 35068.6973 | 541.3965
75 | 0.020796 | 4.6263 | 45288.0241 | 3.5803 | 35048.4205 | 552.2359
76 | 0.021073 | 4.6241 | 45266.777 | 3.5782 | 35028.0625 | 563.1694
77 | 0.02135 | 4.6219 | 45245.1945 | 3.5761 | 35007.6239 | 574.1967
78 | 0.021628 | 4.6196 | 45223.276 | 3.574 | 34987.1056 | 585.3181
79 | 0.021905 | 4.6174 | 45201.0205 | 3.5719 | 34966.5082 | 596.5334
80 | 0.022182 | 4.6151 | 45178.4272 | 3.5698 | 34945.8324 | 607.8426
81 | 0.02246 | 4.6127 | 45155.4953 | 3.5677 | 34925.0789 | 619.2458
82 | 0.022737 | 4.6103 | 45132.224 | 3.5655 | 34904.2484 | 630.743
83 | 0.023014 | 4.6079 | 45108.6125 | 3.5634 | 34883.3416 | 642.3341
84 | 0.023291 | 4.6055 | 45084.6601 | 3.5613 | 34862.3591 | 654.0192
85 | 0.023569 | 4.603 | 45060.3659 | 3.5591 | 34841.3015 | 665.7982
86 | 0.023846 | 4.6005 | 45035.7292 | 3.5569 | 34820.1694 | 677.6712
87 | 0.024123 | 4.5979 | 45010.7492 | 3.5548 | 34798.9635 | 689.6381
88 | 0.0244 | 4.5953 | 44985.4252 | 3.5526 | 34777.6844 | 701.699
89 | 0.024678 | 4.5927 | 44959.7564 | 3.5504 | 34756.3326 | 713.8538
90 | 0.024955 | 4.5901 | 44933.7421 | 3.5482 | 34734.9086 | 726.1026
91 | 0.025232 | 4.5874 | 44907.3816 | 3.546 | 34713.4132 | 738.4454
92 | 0.02551 | 4.5846 | 44880.674 | 3.5438 | 34691.8468 | 750.8821
93 | 0.025787 | 4.5819 | 44853.6188 | 3.5416 | 34670.2099 | 763.4127
94 | 0.026064 | 4.5791 | 44826.2151 | 3.5394 | 34648.5031 | 776.0374
95 | 0.026341 | 4.5762 | 44798.4624 | 3.5372 | 34626.7269 | 788.7559
96 | 0.026619 | 4.5734 | 44770.3597 | 3.535 | 34604.8819 | 801.5685
97 | 0.026896 | 4.5705 | 44741.9066 | 3.5327 | 34582.9685 | 814.4749
98 | 0.027173 | 4.5675 | 44713.1022 | 3.5305 | 34560.9872 | 827.4754
99 | 0.027451 | 4.5645 | 44683.946 | 3.5282 | 34538.9385 | 840.5698
100 | 0.027728 | 4.5615 | 44654.4372 | 3.526 | 34516.8229 | 853.7581
101 | 0.028005 | 4.5585 | 44624.5751 | 3.5237 | 34494.6408 | 867.0404
102 | 0.028282 | 4.5554 | 44594.359 | 3.5214 | 34472.3928 | 880.4167
103 | 0.02856 | 4.5523 | 44563.7884 | 3.5191 | 34450.0792 | 893.8869
104 | 0.028837 | 4.5491 | 44532.8626 | 3.5169 | 34427.7005 | 907.451
105 | 0.029114 | 4.5459 | 44501.5808 | 3.5146 | 34405.2572 | 921.1092
106 | 0.029391 | 4.5427 | 44469.9425 | 3.5123 | 34382.7497 | 934.8612
107 | 0.029669 | 4.5394 | 44437.9471 | 3.51 | 34360.1784 | 948.7073
108 | 0.029946 | 4.5361 | 44405.5938 | 3.5076 | 34337.5437 | 962.6472
109 | 0.030223 | 4.5328 | 44372.882 | 3.5053 | 34314.846 | 976.6812
110 | 0.030501 | 4.5294 | 44339.8111 | 3.503 | 34292.0858 | 990.8091
111 | 0.030778 | 4.526 | 44306.3806 | 3.5007 | 34269.2634 | 1005.0309
112 | 0.031055 | 4.5225 | 44272.5897 | 3.4983 | 34246.3793 | 1019.3467
113 | 0.031332 | 4.519 | 44238.4379 | 3.496 | 34223.4338 | 1033.7565
114 | 0.03161 | 4.5155 | 44203.9245 | 3.4936 | 34200.4272 | 1048.2602
115 | 0.031887 | 4.512 | 44169.0489 | 3.4913 | 34177.3601 | 1062.8579
116 | 0.032164 | 4.5084 | 44133.8106 | 3.4889 | 34154.2327 | 1077.5495
117 | 0.032441 | 4.5047 | 44098.2089 | 3.4865 | 34131.0454 | 1092.3351
118 | 0.032719 | 4.501 | 44062.2433 | 3.4842 | 34107.7986 | 1107.2146
119 | 0.032996 | 4.4973 | 44025.9131 | 3.4818 | 34084.4926 | 1122.1881
120 | 0.033273 | 4.4936 | 43989.2179 | 3.4794 | 34061.1278 | 1137.2555
121 | 0.033551 | 4.4898 | 43952.1569 | 3.477 | 34037.7045 | 1152.4169
122 | 0.033828 | 4.486 | 43914.7296 | 3.4746 | 34014.223 | 1167.6723
123 | 0.034105 | 4.4821 | 43876.9354 | 3.4722 | 33990.6838 | 1183.0216
124 | 0.034382 | 4.4782 | 43838.7739 | 3.4698 | 33967.087 | 1198.4648
125 | 0.03466 | 4.4743 | 43800.2443 | 3.4674 | 33943.4331 | 1214.0021
126 | 0.034937 | 4.4703 | 43761.3462 | 3.465 | 33919.7223 | 1229.6332
127 | 0.035214 | 4.4663 | 43722.079 | 3.4625 | 33895.9551 | 1245.3584
128 | 0.035492 | 4.4622 | 43682.4421 | 3.4601 | 33872.1316 | 1261.1774
129 | 0.035769 | 4.4582 | 43642.435 | 3.4577 | 33848.2522 | 1277.0905
130 | 0.036046 | 4.454 | 43602.0571 | 3.4552 | 33824.3172 | 1293.0975
131 | 0.036323 | 4.4499 | 43561.3079 | 3.4528 | 33800.3269 | 1309.1984
132 | 0.036601 | 4.4457 | 43520.1869 | 3.4503 | 33776.2817 | 1325.3933
133 | 0.036878 | 4.4414 | 43478.6934 | 3.4478 | 33752.1817 | 1341.6822
134 | 0.037155 | 4.4372 | 43436.8271 | 3.4454 | 33728.0272 | 1358.065
135 | 0.037433 | 4.4328 | 43394.5873 | 3.4429 | 33703.8187 | 1374.5417
136 | 0.03771 | 4.4285 | 43351.9735 | 3.4404 | 33679.5563 | 1391.1125
137 | 0.037987 | 4.4241 | 43308.9852 | 3.4379 | 33655.2403 | 1407.7771
138 | 0.038264 | 4.4197 | 43265.6218 | 3.4355 | 33630.871 | 1424.5358
139 | 0.038542 | 4.4152 | 43221.8829 | 3.433 | 33606.4486 | 1441.3883
140 | 0.038819 | 4.4107 | 43177.768 | 3.4305 | 33581.9735 | 1458.3349
141 | 0.039096 | 4.4061 | 43133.2765 | 3.428 | 33557.4459 | 1475.3754
142 | 0.039373 | 4.4016 | 43088.4079 | 3.4254 | 33532.8661 | 1492.5098
143 | 0.039651 | 4.3969 | 43043.1617 | 3.4229 | 33508.2343 | 1509.7382
144 | 0.039928 | 4.3923 | 42997.5374 | 3.4204 | 33483.5507 | 1527.0606
145 | 0.040205 | 4.3876 | 42951.5345 | 3.4179 | 33458.8157 | 1544.4769
146 | 0.040483 | 4.3828 | 42905.1525 | 3.4153 | 33434.0294 | 1561.9872
147 | 0.04076 | 4.3781 | 42858.3909 | 3.4128 | 33409.1921 | 1579.5914
148 | 0.041037 | 4.3732 | 42811.2492 | 3.4103 | 33384.3042 | 1597.2896
149 | 0.041314 | 4.3684 | 42763.727 | 3.4077 | 33359.3657 | 1615.0817
150 | 0.041592 | 4.3635 | 42715.8237 | 3.4052 | 33334.3769 | 1632.9678
151 | 0.041869 | 4.3586 | 42667.5388 | 3.4026 | 33309.3381 | 1650.9478
152 | 0.042146 | 4.3536 | 42618.872 | 3.4 | 33284.2496 | 1669.0218
153 | 0.042424 | 4.3486 | 42569.8226 | 3.3975 | 33259.1114 | 1687.1898
154 | 0.042701 | 4.3435 | 42520.3902 | 3.3949 | 33233.9239 | 1705.4517
155 | 0.042978 | 4.3384 | 42470.5744 | 3.3923 | 33208.6873 | 1723.8075
156 | 0.043255 | 4.3333 | 42420.3746 | 3.3897 | 33183.4018 | 1742.2574
157 | 0.043533 | 4.3282 | 42369.7905 | 3.3872 | 33158.0677 | 1760.8011
158 | 0.04381 | 4.3229 | 42318.8215 | 3.3846 | 33132.6851 | 1779.4388
159 | 0.044087 | 4.3177 | 42267.4671 | 3.382 | 33107.2542 | 1798.1705
160 | 0.044364 | 4.3124 | 42215.727 | 3.3794 | 33081.7753 | 1816.9962
161 | 0.044642 | 4.3071 | 42163.6006 | 3.3768 | 33056.2486 | 1835.9158
162 | 0.044919 | 4.3017 | 42111.0875 | 3.3741 | 33030.6743 | 1854.9293
163 | 0.045196 | 4.2963 | 42058.1872 | 3.3715 | 33005.0526 | 1874.0368
164 | 0.045474 | 4.2909 | 42004.8993 | 3.3689 | 32979.3837 | 1893.2382
165 | 0.045751 | 4.2854 | 41951.2234 | 3.3663 | 32953.6677 | 1912.5337
166 | 0.046028 | 4.2799 | 41897.1589 | 3.3636 | 32927.905 | 1931.923
167 | 0.046305 | 4.2743 | 41842.7055 | 3.361 | 32902.0957 | 1951.4063
168 | 0.046583 | 4.2687 | 41787.8626 | 3.3584 | 32876.24 | 1970.9836
169 | 0.04686 | 4.2631 | 41732.6299 | 3.3557 | 32850.338 | 1990.6548
170 | 0.047137 | 4.2574 | 41677.0069 | 3.3531 | 32824.3901 | 2010.42
171 | 0.047415 | 4.2517 | 41620.9932 | 3.3504 | 32798.3963 | 2030.2792
172 | 0.047692 | 4.2459 | 41564.5883 | 3.3478 | 32772.3569 | 2050.2323
173 | 0.047969 | 4.2401 | 41507.7918 | 3.3451 | 32746.272 | 2070.2793
174 | 0.048246 | 4.2343 | 41450.6033 | 3.3424 | 32720.1418 | 2090.4203
175 | 0.048524 | 4.2284 | 41393.0224 | 3.3397 | 32693.9665 | 2110.6553
176 | 0.048801 | 4.2225 | 41335.0485 | 3.3371 | 32667.7464 | 2130.9842
177 | 0.049078 | 4.2165 | 41276.6814 | 3.3344 | 32641.4815 | 2151.407
178 | 0.049355 | 4.2105 | 41217.9205 | 3.3317 | 32615.172 | 2171.9239
179 | 0.049633 | 4.2044 | 41158.7654 | 3.329 | 32588.8182 | 2192.5346
180 | 0.04991 | 4.1984 | 41099.2158 | 3.3263 | 32562.4202 | 2213.2394
181 | 0.050187 | 4.1922 | 41039.2712 | 3.3236 | 32535.9781 | 2234.0381
182 | 0.050465 | 4.1861 | 40978.9311 | 3.3209 | 32509.4922 | 2254.9307
183 | 0.050742 | 4.1799 | 40918.1953 | 3.3182 | 32482.9625 | 2275.9173
184 | 0.051019 | 4.1736 | 40857.0632 | 3.3155 | 32456.3894 | 2296.9978
185 | 0.051296 | 4.1673 | 40795.5344 | 3.3128 | 32429.7729 | 2318.1724
186 | 0.051574 | 4.161 | 40733.6086 | 3.31 | 32403.1131 | 2339.4408
187 | 0.051851 | 4.1546 | 40671.2854 | 3.3073 | 32376.4104 | 2360.8032
188 | 0.052128 | 4.1482 | 40608.5642 | 3.3046 | 32349.6648 | 2382.2596
189 | 0.052406 | 4.1418 | 40545.4448 | 3.3018 | 32322.8764 | 2403.8099
190 | 0.052683 | 4.1353 | 40481.9268 | 3.2991 | 32296.0456 | 2425.4542
191 | 0.05296 | 4.1288 | 40418.0096 | 3.2964 | 32269.1723 | 2447.1924
192 | 0.053237 | 4.1222 | 40353.693 | 3.2936 | 32242.2567 | 2469.0246
193 | 0.053515 | 4.1156 | 40288.9765 | 3.2909 | 32215.2991 | 2490.9508
194 | 0.053792 | 4.1089 | 40223.8598 | 3.2881 | 32188.2996 | 2512.9709
195 | 0.054069 | 4.1022 | 40158.3424 | 3.2853 | 32161.2582 | 2535.0849
196 | 0.054346 | 4.0955 | 40092.4239 | 3.2826 | 32134.1752 | 2557.2929
197 | 0.054624 | 4.0887 | 40026.104 | 3.2798 | 32107.0508 | 2579.5949
198 | 0.054901 | 4.0819 | 39959.3823 | 3.277 | 32079.885 | 2601.9908
199 | 0.055178 | 4.0751 | 39892.2584 | 3.2742 | 32052.678 | 2624.4807
200 | 0.055456 | 4.0682 | 39824.7319 | 3.2715 | 32025.43 | 2647.0645
201 | 0.055733 | 4.0612 | 39756.8024 | 3.2687 | 31998.141 | 2669.7423
202 | 0.05601 | 4.0543 | 39688.4695 | 3.2659 | 31970.8113 | 2692.514
203 | 0.056287 | 4.0472 | 39619.7329 | 3.2631 | 31943.441 | 2715.3797
204 | 0.056565 | 4.0402 | 39550.5921 | 3.2603 | 31916.0302 | 2738.3394
205 | 0.056842 | 4.0331 | 39481.0469 | 3.2575 | 31888.5791 | 2761.393
206 | 0.057119 | 4.0259 | 39411.0968 | 3.2547 | 31861.0877 | 2784.5405
207 | 0.057397 | 4.0187 | 39340.7414 | 3.2519 | 31833.5563 | 2807.782
208 | 0.057674 | 4.0115 | 39269.9805 | 3.249 | 31805.985 | 2831.1175
209 | 0.057951 | 4.0042 | 39198.8135 | 3.2462 | 31778.3739 | 2854.5469
210 | 0.058228 | 3.9969 | 39127.2401 | 3.2434 | 31750.7231 | 2878.0703
211 | 0.058506 | 3.9896 | 39055.2601 | 3.2406 | 31723.0328 | 2901.6876
212 | 0.058783 | 3.9822 | 38982.8729 | 3.2377 | 31695.3031 | 2925.3989
213 | 0.05906 | 3.9747 | 38910.0782 | 3.2349 | 31667.5341 | 2949.2042
214 | 0.059337 | 3.9673 | 38836.8757 | 3.2321 | 31639.726 | 2973.1034
215 | 0.059615 | 3.9597 | 38763.2651 | 3.2292 | 31611.8788 | 2997.0965
216 | 0.059892 | 3.9522 | 38689.2458 | 3.2264 | 31583.9928 | 3021.1836
217 | 0.060169 | 3.9446 | 38614.8177 | 3.2235 | 31556.068 | 3045.3647
218 | 0.060447 | 3.9369 | 38539.9803 | 3.2207 | 31528.1046 | 3069.6397
219 | 0.060724 | 3.9292 | 38464.7332 | 3.2178 | 31500.1027 | 3094.0087
220 | 0.061001 | 3.9215 | 38389.0761 | 3.2149 | 31472.0624 | 3118.4716
221 | 0.061278 | 3.9137 | 38313.0087 | 3.2121 | 31443.9838 | 3143.0285
222 | 0.061556 | 3.9059 | 38236.5307 | 3.2092 | 31415.8671 | 3167.6793
223 | 0.061833 | 3.8981 | 38159.6415 | 3.2063 | 31387.7124 | 3192.4241
224 | 0.06211 | 3.8902 | 38082.341 | 3.2034 | 31359.5198 | 3217.2628
225 | 0.062388 | 3.8822 | 38004.6287 | 3.2005 | 31331.2894 | 3242.1955
226 | 0.062665 | 3.8743 | 37926.5043 | 3.1977 | 31303.0213 | 3267.2222
227 | 0.062942 | 3.8662 | 37847.9674 | 3.1948 | 31274.7156 | 3292.3428
228 | 0.063219 | 3.8582 | 37769.0178 | 3.1919 | 31246.3726 | 3317.5574
229 | 0.063497 | 3.8501 | 37689.655 | 3.189 | 31217.9922 | 3342.8659
230 | 0.063774 | 3.8419 | 37609.8787 | 3.1861 | 31189.5746 | 3368.2684
231 | 0.064051 | 3.8337 | 37529.6886 | 3.1832 | 31161.1199 | 3393.7648
232 | 0.064328 | 3.8255 | 37449.0844 | 3.1803 | 31132.6283 | 3419.3552
233 | 0.064606 | 3.8172 | 37368.0656 | 3.1773 | 31104.0998 | 3445.0395
234 | 0.064883 | 3.8089 | 37286.632 | 3.1744 | 31075.5345 | 3470.8178
235 | 0.06516 | 3.8005 | 37204.7832 | 3.1715 | 31046.9326 | 3496.69
236 | 0.065438 | 3.7921 | 37122.5189 | 3.1686 | 31018.2941 | 3522.6562
237 | 0.065715 | 3.7837 | 37039.8387 | 3.1656 | 30989.6192 | 3548.7164
238 | 0.065992 | 3.7752 | 36956.7423 | 3.1627 | 30960.908 | 3574.8705
239 | 0.066269 | 3.7667 | 36873.2294 | 3.1598 | 30932.1606 | 3601.1186
240 | 0.066547 | 3.7581 | 36789.2997 | 3.1568 | 30903.3771 | 3627.4606
241 | 0.066824 | 3.7495 | 36704.9528 | 3.1539 | 30874.5576 | 3653.8966
242 | 0.067101 | 3.7408 | 36620.1883 | 3.1509 | 30845.7021 | 3680.4265
243 | 0.067379 | 3.7321 | 36535.0061 | 3.148 | 30816.8109 | 3707.0504
244 | 0.067656 | 3.7234 | 36449.4056 | 3.145 | 30787.884 | 3733.7682
245 | 0.067933 | 3.7146 | 36363.3866 | 3.1421 | 30758.9215 | 3760.58
246 | 0.06821 | 3.7058 | 36276.9489 | 3.1391 | 30729.9235 | 3787.4858
247 | 0.068488 | 3.6969 | 36190.0919 | 3.1362 | 30700.8902 | 3814.4855
248 | 0.068765 | 3.688 | 36102.8156 | 3.1332 | 30671.8215 | 3841.5791
249 | 0.069042 | 3.679 | 36015.1194 | 3.1302 | 30642.7177 | 3868.7668
250 | 0.069319 | 3.67 | 35927.0031 | 3.1272 | 30613.5787 | 3896.0483
251 | 0.069597 | 3.661 | 35838.4663 | 3.1243 | 30584.4048 | 3923.4238
252 | 0.069874 | 3.6519 | 35749.5088 | 3.1213 | 30555.196 | 3950.8933
253 | 0.070151 | 3.6427 | 35660.1303 | 3.1183 | 30525.9524 | 3978.4568
254 | 0.070429 | 3.6336 | 35570.3303 | 3.1153 | 30496.6741 | 4006.1142
255 | 0.070706 | 3.6244 | 35480.1087 | 3.1123 | 30467.3612 | 4033.8655
256 | 0.070983 | 3.6151 | 35389.465 | 3.1093 | 30438.0138 | 4061.7108
257 | 0.07126 | 3.6058 | 35298.399 | 3.1063 | 30408.632 | 4089.65
258 | 0.071538 | 3.5965 | 35206.9104 | 3.1033 | 30379.2159 | 4117.6833
259 | 0.071815 | 3.5871 | 35114.9988 | 3.1003 | 30349.7655 | 4145.8104
260 | 0.072092 | 3.5776 | 35022.6639 | 3.0973 | 30320.2811 | 4174.0315
261 | 0.07237 | 3.5682 | 34929.9054 | 3.0943 | 30290.7625 | 4202.3466
262 | 0.072647 | 3.5586 | 34836.7231 | 3.0912 | 30261.2101 | 4230.7556
263 | 0.072924 | 3.5491 | 34743.1166 | 3.0882 | 30231.6237 | 4259.2586
264 | 0.073201 | 3.5395 | 34649.0855 | 3.0852 | 30202.0036 | 4287.8556
265 | 0.073479 | 3.5298 | 34554.6297 | 3.0822 | 30172.3498 | 4316.5464
266 | 0.073756 | 3.5201 | 34459.7487 | 3.0791 | 30142.6625 | 4345.3313
267 | 0.074033 | 3.5104 | 34364.4423 | 3.0761 | 30112.9416 | 4374.2101
268 | 0.07431 | 3.5006 | 34268.7102 | 3.0731 | 30083.1873 | 4403.1829
269 | 0.074588 | 3.4908 | 34172.5521 | 3.07 | 30053.3997 | 4432.2496
270 | 0.074865 | 3.4809 | 34075.9677 | 3.067 | 30023.5789 | 4461.4102
271 | 0.075142 | 3.471 | 33978.9566 | 3.0639 | 29993.7249 | 4490.6648
272 | 0.07542 | 3.4611 | 33881.5186 | 3.0609 | 29963.8378 | 4520.0134
273 | 0.075697 | 3.4511 | 33783.6533 | 3.0578 | 29933.9177 | 4549.456
274 | 0.075974 | 3.441 | 33685.3606 | 3.0547 | 29903.9648 | 4578.9924
275 | 0.076251 | 3.4309 | 33586.64 | 3.0517 | 29873.979 | 4608.6229
276 | 0.076529 | 3.4208 | 33487.4913 | 3.0486 | 29843.9605 | 4638.3473
277 | 0.076806 | 3.4106 | 33387.9142 | 3.0455 | 29813.9094 | 4668.1656
278 | 0.077083 | 3.4004 | 33287.9084 | 3.0425 | 29783.8257 | 4698.0779
279 | 0.07736 | 3.3902 | 33187.4736 | 3.0394 | 29753.7095 | 4728.0842
280 | 0.077638 | 3.3799 | 33086.6095 | 3.0363 | 29723.5609 | 4758.1844
281 | 0.077915 | 3.3695 | 32985.3158 | 3.0332 | 29693.38 | 4788.3786
282 | 0.078192 | 3.3591 | 32883.5922 | 3.0301 | 29663.1669 | 4818.6667
283 | 0.07847 | 3.3487 | 32781.4385 | 3.0271 | 29632.9216 | 4849.0488
284 | 0.078747 | 3.3382 | 32678.8543 | 3.024 | 29602.6442 | 4879.5248
285 | 0.079024 | 3.3277 | 32575.8394 | 3.0209 | 29572.3348 | 4910.0948
286 | 0.079301 | 3.3171 | 32472.3934 | 3.0178 | 29541.9935 | 4940.7587
287 | 0.079579 | 3.3065 | 32368.5161 | 3.0147 | 29511.6204 | 4971.5166
288 | 0.079856 | 3.2958 | 32264.2072 | 3.0116 | 29481.2155 | 5002.3685
289 | 0.080133 | 3.2851 | 32159.4664 | 3.0085 | 29450.7789 | 5033.3143
290 | 0.080411 | 3.2744 | 32054.2935 | 3.0053 | 29420.3107 | 5064.3541
291 | 0.080688 | 3.2636 | 31948.6881 | 3.0022 | 29389.8109 | 5095.4878
292 | 0.080965 | 3.2528 | 31842.6499 | 2.9991 | 29359.2797 | 5126.7155
293 | 0.081242 | 3.2419 | 31736.1787 | 2.996 | 29328.7171 | 5158.0371
294 | 0.08152 | 3.231 | 31629.2742 | 2.9929 | 29298.1232 | 5189.4527
295 | 0.081797 | 3.22 | 31521.9362 | 2.9897 | 29267.4981 | 5220.9622
296 | 0.082074 | 3.209 | 31414.1642 | 2.9866 | 29236.8418 | 5252.5657
297 | 0.082352 | 3.198 | 31305.9581 | 2.9835 | 29206.1544 | 5284.2631
298 | 0.082629 | 3.1869 | 31197.3176 | 2.9803 | 29175.4361 | 5316.0545
299 | 0.082906 | 3.1757 | 31088.2424 | 2.9772 | 29144.6867 | 5347.9399
300 | 0.083183 | 3.1645 | 30978.7323 | 2.974 | 29113.9065 | 5379.9192
301 | 0.083461 | 3.1533 | 30868.7868 | 2.9709 | 29083.0955 | 5411.9925
302 | 0.083738 | 3.142 | 30758.4058 | 2.9677 | 29052.2538 | 5444.1597
303 | 0.084015 | 3.1307 | 30647.5891 | 2.9646 | 29021.3814 | 5476.4209
304 | 0.084292 | 3.1193 | 30536.3362 | 2.9614 | 28990.4785 | 5508.776
305 | 0.08457 | 3.1079 | 30424.647 | 2.9583 | 28959.545 | 5541.2251
306 | 0.084847 | 3.0965 | 30312.5212 | 2.9551 | 28928.5811 | 5573.7681
307 | 0.085124 | 3.085 | 30199.9585 | 2.9519 | 28897.5868 | 5606.4051
308 | 0.085402 | 3.0734 | 30086.9586 | 2.9488 | 28866.5623 | 5639.1361
309 | 0.085679 | 3.0619 | 29973.5213 | 2.9456 | 28835.5074 | 5671.961
310 | 0.085956 | 3.0502 | 29859.6463 | 2.9424 | 28804.4225 | 5704.8798
311 | 0.086233 | 3.0385 | 29745.3333 | 2.9392 | 28773.3074 | 5737.8926
312 | 0.086511 | 3.0268 | 29630.5821 | 2.9361 | 28742.1623 | 5770.9994
313 | 0.086788 | 3.0151 | 29515.3923 | 2.9329 | 28710.9872 | 5804.2001
314 | 0.087065 | 3.0032 | 29399.7638 | 2.9297 | 28679.7823 | 5837.4948
315 | 0.087343 | 2.9914 | 29283.6963 | 2.9265 | 28648.5475 | 5870.8834
316 | 0.08762 | 2.9795 | 29167.1894 | 2.9233 | 28617.2829 | 5904.366
317 | 0.087897 | 2.9675 | 29050.243 | 2.9201 | 28585.9887 | 5937.9426
318 | 0.088174 | 2.9555 | 28932.8567 | 2.9169 | 28554.6648 | 5971.6131
319 | 0.088452 | 2.9435 | 28815.0303 | 2.9137 | 28523.3114 | 6005.3775
320 | 0.088729 | 2.9314 | 28696.7636 | 2.9105 | 28491.9284 | 6039.2359
321 | 0.089006 | 2.9193 | 28578.0562 | 2.9073 | 28460.516 | 6073.1883
322 | 0.089283 | 2.9071 | 28458.908 | 2.9041 | 28429.0743 | 6107.2346
323 | 0.089561 | 2.8949 | 28339.3186 | 2.9009 | 28397.6032 | 6141.3749
324 | 0.089838 | 2.8827 | 28219.2878 | 2.8977 | 28366.1029 | 6175.6091
325 | 0.090115 | 2.8703 | 28098.8153 | 2.8944 | 28334.5735 | 6209.9373
326 | 0.090393 | 2.858 | 27977.901 | 2.8912 | 28303.0149 | 6244.3594
327 | 0.09067 | 2.8456 | 27856.5444 | 2.888 | 28271.4272 | 6278.8755
328 | 0.090947 | 2.8332 | 27734.7454 | 2.8847 | 28239.8106 | 6313.4856
329 | 0.091224 | 2.8207 | 27612.5037 | 2.8815 | 28208.165 | 6348.1896
330 | 0.091502 | 2.8081 | 27489.8191 | 2.8783 | 28176.4906 | 6382.9875
331 | 0.091779 | 2.7956 | 27366.6912 | 2.875 | 28144.7873 | 6417.8794
332 | 0.092056 | 2.7829 | 27243.1199 | 2.8718 | 28113.0553 | 6452.8653
333 | 0.092333 | 2.7703 | 27119.1048 | 2.8686 | 28081.2946 | 6487.9451
334 | 0.092611 | 2.7576 | 26994.6458 | 2.8653 | 28049.5053 | 6523.1189
335 | 0.092888 | 2.7448 | 26869.7426 | 2.8621 | 28017.6874 | 6558.3866
336 | 0.093165 | 2.732 | 26744.3949 | 2.8588 | 27985.841 | 6593.7483
337 | 0.093443 | 2.7191 | 26618.6025 | 2.8555 | 27953.9662 | 6629.204
338 | 0.09372 | 2.7062 | 26492.3651 | 2.8523 | 27922.063 | 6664.7535
339 | 0.093997 | 2.6933 | 26365.6824 | 2.849 | 27890.1314 | 6700.3971
340 | 0.094274 | 2.6803 | 26238.5543 | 2.8458 | 27858.1716 | 6736.1346
341 | 0.094552 | 2.6673 | 26110.9805 | 2.8425 | 27826.1836 | 6771.9661
342 | 0.094829 | 2.6542 | 25982.9607 | 2.8392 | 27794.1674 | 6807.8915
343 | 0.095106 | 2.6411 | 25854.4946 | 2.836 | 27762.1231 | 6843.9108
344 | 0.095384 | 2.6279 | 25725.5821 | 2.8327 | 27730.0508 | 6880.0242
345 | 0.095661 | 2.6147 | 25596.2229 | 2.8294 | 27697.9505 | 6916.2314
346 | 0.095938 | 2.6014 | 25466.4167 | 2.8261 | 27665.8223 | 6952.5327
347 | 0.096215 | 2.5881 | 25336.1632 | 2.8228 | 27633.6662 | 6988.9279
348 | 0.096493 | 2.5748 | 25205.4624 | 2.8195 | 27601.4823 | 7025.417
349 | 0.09677 | 2.5614 | 25074.3138 | 2.8163 | 27569.2706 | 7062.0001
350 | 0.097047 | 2.5479 | 24942.7173 | 2.813 | 27537.0312 | 7098.6772
351 | 0.097325 | 2.5345 | 24810.6726 | 2.8097 | 27504.7642 | 7135.4482
352 | 0.097602 | 2.5209 | 24678.1794 | 2.8064 | 27472.4696 | 7172.3131
353 | 0.097879 | 2.5073 | 24545.2376 | 2.8031 | 27440.1475 | 7209.272
354 | 0.098156 | 2.4937 | 24411.8469 | 2.7998 | 27407.7978 | 7246.3249
355 | 0.098434 | 2.48 | 24278.007 | 2.7965 | 27375.4208 | 7283.4717
356 | 0.098711 | 2.4663 | 24143.7177 | 2.7931 | 27343.0164 | 7320.7125
357 | 0.098988 | 2.4526 | 24008.9787 | 2.7898 | 27310.5846 | 7358.0473
358 | 0.099265 | 2.4388 | 23873.7899 | 2.7865 | 27278.1256 | 7395.4759
359 | 0.099543 | 2.4249 | 23738.151 | 2.7832 | 27245.6394 | 7432.9986
360 | 0.09982 | 2.411 | 23602.0617 | 2.7799 | 27213.126 | 7470.6152
361 | 0.1001 | 2.397 | 23465.5218 | 2.7765 | 27180.5856 | 7508.3257
362 | 0.10037 | 2.3831 | 23328.5311 | 2.7732 | 27148.018 | 7546.1303
363 | 0.10065 | 2.369 | 23191.0893 | 2.7699 | 27115.4235 | 7584.0287
364 | 0.10093 | 2.3549 | 23053.1962 | 2.7666 | 27082.802 | 7622.0211
365 | 0.10121 | 2.3408 | 22914.8516 | 2.7632 | 27050.1536 | 7660.1075
366 | 0.10148 | 2.3266 | 22776.0551 | 2.7599 | 27017.4784 | 7698.2878
367 | 0.10176 | 2.3124 | 22636.8067 | 2.7565 | 26984.7764 | 7736.5621
368 | 0.10204 | 2.2981 | 22497.106 | 2.7532 | 26952.0476 | 7774.9304
369 | 0.10232 | 2.2838 | 22356.9529 | 2.7499 | 26919.2922 | 7813.3926
370 | 0.10259 | 2.2694 | 22216.347 | 2.7465 | 26886.5101 | 7851.9487
371 | 0.10287 | 2.255 | 22075.2882 | 2.7432 | 26853.7014 | 7890.5988
372 | 0.10315 | 2.2406 | 21933.7762 | 2.7398 | 26820.8662 | 7929.3429
373 | 0.10342 | 2.2261 | 21791.8108 | 2.7364 | 26788.0044 | 7968.1809
374 | 0.1037 | 2.2115 | 21649.3917 | 2.7331 | 26755.1163 | 8007.1129
375 | 0.10398 | 2.1969 | 21506.5188 | 2.7297 | 26722.2017 | 8046.1388
376 | 0.10426 | 2.1823 | 21363.1918 | 2.7264 | 26689.2608 | 8085.2587
377 | 0.10453 | 2.1676 | 21219.4104 | 2.723 | 26656.2936 | 8124.4725
378 | 0.10481 | 2.1529 | 21075.1745 | 2.7196 | 26623.3002 | 8163.7803
379 | 0.10509 | 2.1381 | 20930.4838 | 2.7162 | 26590.2806 | 8203.182
380 | 0.10537 | 2.1233 | 20785.338 | 2.7129 | 26557.2348 | 8242.6777
381 | 0.10564 | 2.1084 | 20639.7371 | 2.7095 | 26524.1629 | 8282.2674
382 | 0.10592 | 2.0935 | 20493.6806 | 2.7061 | 26491.065 | 8321.951
383 | 0.1062 | 2.0785 | 20347.1684 | 2.7027 | 26457.9411 | 8361.7285
384 | 0.10647 | 2.0635 | 20200.2004 | 2.6993 | 26424.7912 | 8401.6001
385 | 0.10675 | 2.0484 | 20052.7761 | 2.696 | 26391.6154 | 8441.5655
386 | 0.10703 | 2.0333 | 19904.8955 | 2.6926 | 26358.4138 | 8481.625
387 | 0.10731 | 2.0182 | 19756.5582 | 2.6892 | 26325.1863 | 8521.7783
388 | 0.10758 | 2.003 | 19607.7642 | 2.6858 | 26291.9331 | 8562.0257
389 | 0.10786 | 1.9877 | 19458.5131 | 2.6824 | 26258.6541 | 8602.367
390 | 0.10814 | 1.9724 | 19308.8047 | 2.679 | 26225.3495 | 8642.8022
391 | 0.10842 | 1.9571 | 19158.6388 | 2.6756 | 26192.0192 | 8683.3314
392 | 0.10869 | 1.9417 | 19008.0152 | 2.6722 | 26158.6634 | 8723.9546
393 | 0.10897 | 1.9263 | 18856.9336 | 2.6687 | 26125.282 | 8764.6717
394 | 0.10925 | 1.9108 | 18705.3939 | 2.6653 | 26091.8751 | 8805.4827
395 | 0.10952 | 1.8953 | 18553.3958 | 2.6619 | 26058.4428 | 8846.3878
396 | 0.1098 | 1.8797 | 18400.9391 | 2.6585 | 26024.9851 | 8887.3867
397 | 0.11008 | 1.8641 | 18248.0235 | 2.6551 | 25991.502 | 8928.4797
398 | 0.11036 | 1.8484 | 18094.6489 | 2.6517 | 25957.9936 | 8969.6665
399 | 0.11063 | 1.8327 | 17940.815 | 2.6482 | 25924.46 | 9010.9474
400 | 0.11091 | 1.8169 | 17786.5217 | 2.6448 | 25890.9011 | 9052.3222
401 | 0.11119 | 1.8011 | 17631.7686 | 2.6414 | 25857.317 | 9093.7909
402 | 0.11147 | 1.7853 | 17476.5556 | 2.6379 | 25823.7078 | 9135.3536
403 | 0.11174 | 1.7694 | 17320.8825 | 2.6345 | 25790.0736 | 9177.0103
404 | 0.11202 | 1.7534 | 17164.749 | 2.6311 | 25756.4142 | 9218.7609
405 | 0.1123 | 1.7374 | 17008.1549 | 2.6276 | 25722.7299 | 9260.6055
406 | 0.11257 | 1.7214 | 16851.1001 | 2.6242 | 25689.0206 | 9302.544
407 | 0.11285 | 1.7053 | 16693.5842 | 2.6207 | 25655.2864 | 9344.5765
408 | 0.11313 | 1.6891 | 16535.6071 | 2.6173 | 25621.5273 | 9386.7029
409 | 0.11341 | 1.673 | 16377.1686 | 2.6138 | 25587.7434 | 9428.9233
410 | 0.11368 | 1.6567 | 16218.2684 | 2.6104 | 25553.9347 | 9471.2376
411 | 0.11396 | 1.6404 | 16058.9063 | 2.6069 | 25520.1012 | 9513.6459
412 | 0.11424 | 1.6241 | 15899.0822 | 2.6035 | 25486.2431 | 9556.1482
413 | 0.11452 | 1.6077 | 15738.7958 | 2.6 | 25452.3603 | 9598.7444
414 | 0.11479 | 1.5913 | 15578.0468 | 2.5965 | 25418.4528 | 9641.4345
415 | 0.11507 | 1.5749 | 15416.8351 | 2.5931 | 25384.5208 | 9684.2187
416 | 0.11535 | 1.5583 | 15255.1606 | 2.5896 | 25350.5642 | 9727.0967
417 | 0.11562 | 1.5418 | 15093.0228 | 2.5861 | 25316.5832 | 9770.0688
418 | 0.1159 | 1.5252 | 14930.4217 | 2.5827 | 25282.5777 | 9813.1347
419 | 0.11618 | 1.5085 | 14767.3571 | 2.5792 | 25248.5477 | 9856.2947
420 | 0.11646 | 1.4918 | 14603.8286 | 2.5757 | 25214.4934 | 9899.5486
421 | 0.11673 | 1.4751 | 14439.8362 | 2.5722 | 25180.4148 | 9942.8964
422 | 0.11701 | 1.4583 | 14275.3796 | 2.5687 | 25146.3119 | 9986.3382
423 | 0.11729 | 1.4414 | 14110.4585 | 2.5653 | 25112.1847 | 10029.874
424 | 0.11757 | 1.4245 | 13945.0729 | 2.5618 | 25078.0333 | 10073.5037
425 | 0.11784 | 1.4076 | 13779.2224 | 2.5583 | 25043.8577 | 10117.2273
426 | 0.11812 | 1.3906 | 13612.9069 | 2.5548 | 25009.658 | 10161.045
427 | 0.1184 | 1.3735 | 13446.1261 | 2.5513 | 24975.4342 | 10204.9565
428 | 0.11867 | 1.3565 | 13278.88 | 2.5478 | 24941.1864 | 10248.9621
429 | 0.11895 | 1.3393 | 13111.1681 | 2.5443 | 24906.9145 | 10293.0615
430 | 0.11923 | 1.3222 | 12942.9904 | 2.5408 | 24872.6187 | 10337.255
431 | 0.11951 | 1.3049 | 12774.3466 | 2.5373 | 24838.2989 | 10381.5424
432 | 0.11978 | 1.2876 | 12605.2366 | 2.5338 | 24803.9553 | 10425.9237
433 | 0.12006 | 1.2703 | 12435.6601 | 2.5303 | 24769.5877 | 10470.399
434 | 0.12034 | 1.253 | 12265.6168 | 2.5267 | 24735.1964 | 10514.9683
435 | 0.12062 | 1.2355 | 12095.1068 | 2.5232 | 24700.7813 | 10559.6315
436 | 0.12089 | 1.2181 | 11924.1296 | 2.5197 | 24666.3424 | 10604.3887
437 | 0.12117 | 1.2006 | 11752.6851 | 2.5162 | 24631.8798 | 10649.2398
438 | 0.12145 | 1.183 | 11580.7731 | 2.5127 | 24597.3936 | 10694.1849
439 | 0.12172 | 1.1654 | 11408.3934 | 2.5091 | 24562.8837 | 10739.2239
440 | 0.122 | 1.1477 | 11235.5458 | 2.5056 | 24528.3503 | 10784.3569
441 | 0.12228 | 1.13 | 11062.2301 | 2.5021 | 24493.7933 | 10829.5838
442 | 0.12256 | 1.1123 | 10888.4461 | 2.4986 | 24459.2128 | 10874.9047
443 | 0.12283 | 1.0945 | 10714.1936 | 2.495 | 24424.6087 | 10920.3196
444 | 0.12311 | 1.0766 | 10539.4724 | 2.4915 | 24389.9813 | 10965.8284
445 | 0.12339 | 1.0587 | 10364.2823 | 2.4879 | 24355.3304 | 11011.4311
446 | 0.12367 | 1.0408 | 10188.623 | 2.4844 | 24320.6562 | 11057.1279
447 | 0.12394 | 1.0228 | 10012.4944 | 2.4809 | 24285.9587 | 11102.9185
448 | 0.12422 | 1.0048 | 9835.8964 | 2.4773 | 24251.2378 | 11148.8032
449 | 0.1245 | 0.98667 | 9658.8286 | 2.4738 | 24216.4937 | 11194.7817
450 | 0.12478 | 0.96853 | 9481.2909 | 2.4702 | 24181.7264 | 11240.8543
451 | 0.12505 | 0.95035 | 9303.2831 | 2.4667 | 24146.9359 | 11287.0208
452 | 0.12533 | 0.93212 | 9124.8049 | 2.4631 | 24112.1222 | 11333.2812
453 | 0.12561 | 0.91384 | 8945.8563 | 2.4595 | 24077.2854 | 11379.6356
454 | 0.12588 | 0.89551 | 8766.437 | 2.456 | 24042.4256 | 11426.084
455 | 0.12616 | 0.87713 | 8586.5467 | 2.4524 | 24007.5427 | 11472.6263
456 | 0.12644 | 0.85871 | 8406.1854 | 2.4488 | 23972.6368 | 11519.2625
457 | 0.12672 | 0.84024 | 8225.3528 | 2.4453 | 23937.7079 | 11565.9928
458 | 0.12699 | 0.82171 | 8044.0487 | 2.4417 | 23902.7561 | 11612.8169
459 | 0.12727 | 0.80315 | 7862.2729 | 2.4381 | 23867.7814 | 11659.7351
460 | 0.12755 | 0.78453 | 7680.0252 | 2.4346 | 23832.7838 | 11706.7471
461 | 0.12783 | 0.76586 | 7497.3054 | 2.431 | 23797.7634 | 11753.8532
462 | 0.1281 | 0.74715 | 7314.1134 | 2.4274 | 23762.7202 | 11801.0532
463 | 0.12838 | 0.72839 | 7130.4489 | 2.4238 | 23727.6542 | 11848.3471
464 | 0.12866 | 0.70958 | 6946.3117 | 2.4202 | 23692.5655 | 11895.735
465 | 0.12893 | 0.69072 | 6761.7017 | 2.4167 | 23657.4541 | 11943.2169
466 | 0.12921 | 0.67181 | 6576.6187 | 2.4131 | 23622.32 | 11990.7927
467 | 0.12949 | 0.65286 | 6391.0623 | 2.4095 | 23587.1634 | 12038.4625
468 | 0.12977 | 0.63386 | 6205.0326 | 2.4059 | 23551.9841 | 12086.2262
469 | 0.13004 | 0.6148 | 6018.5292 | 2.4023 | 23516.7822 | 12134.0839
470 | 0.13032 | 0.5957 | 5831.5521 | 2.3987 | 23481.5579 | 12182.0355
471 | 0.1306 | 0.57656 | 5644.1009 | 2.3951 | 23446.311 | 12230.0811
472 | 0.13088 | 0.55736 | 5456.1755 | 2.3915 | 23411.0417 | 12278.2206
473 | 0.13115 | 0.53811 | 5267.7757 | 2.3879 | 23375.75 | 12326.4541
474 | 0.13143 | 0.51882 | 5078.9013 | 2.3843 | 23340.4359 | 12374.7816
475 | 0.13171 | 0.49948 | 4889.5522 | 2.3807 | 23305.0994 | 12423.203
476 | 0.13198 | 0.48009 | 4699.728 | 2.377 | 23269.7406 | 12471.7183
477 | 0.13226 | 0.46065 | 4509.4288 | 2.3734 | 23234.3595 | 12520.3276
478 | 0.13254 | 0.44116 | 4318.6542 | 2.3698 | 23198.9562 | 12569.0309
479 | 0.13282 | 0.42162 | 4127.404 | 2.3662 | 23163.5306 | 12617.8281
480 | 0.13309 | 0.40204 | 3935.6782 | 2.3626 | 23128.0828 | 12666.7193
481 | 0.13337 | 0.3824 | 3743.4764 | 2.359 | 23092.6129 | 12715.7045
482 | 0.13365 | 0.36272 | 3550.7985 | 2.3553 | 23057.1208 | 12764.7835
483 | 0.13393 | 0.34299 | 3357.6444 | 2.3517 | 23021.6066 | 12813.9566
484 | 0.1342 | 0.32321 | 3164.0137 | 2.3481 | 22986.0704 | 12863.2236
485 | 0.13448 | 0.30338 | 2969.9064 | 2.3444 | 22950.5121 | 12912.5845
486 | 0.13476 | 0.2835 | 2775.3223 | 2.3408 | 22914.9319 | 12962.0395
487 | 0.13503 | 0.26358 | 2580.2611 | 2.3372 | 22879.3296 | 13011.5883
488 | 0.13531 | 0.2436 | 2384.7227 | 2.3335 | 22843.7055 | 13061.2311
489 | 0.13559 | 0.22358 | 2188.7069 | 2.3299 | 22808.0594 | 13110.9679
490 | 0.13587 | 0.20351 | 1992.2135 | 2.3262 | 22772.3914 | 13160.7986
491 | 0.13614 | 0.18339 | 1795.2424 | 2.3226 | 22736.7016 | 13210.7233
492 | 0.13642 | 0.16322 | 1597.7932 | 2.3189 | 22700.99 | 13260.742
493 | 0.1367 | 0.143 | 1399.8659 | 2.3153 | 22665.2566 | 13310.8546
494 | 0.13698 | 0.12273 | 1201.4603 | 2.3116 | 22629.5015 | 13361.0611
495 | 0.13725 | 0.10242 | 1002.5762 | 2.308 | 22593.7246 | 13411.3616
496 | 0.13753 | 0.08205 | 803.2133 | 2.3043 | 22557.9261 | 13461.7561
497 | 0.13781 | 0.061636 | 603.3716 | 2.3007 | 22522.1059 | 13512.2445
498 | 0.13808 | 0.041172 | 403.0508 | 2.297 | 22486.264 | 13562.8268
499 | 0.13836 | 0.02066 | 202.2508 | 2.2934 | 22450.4006 | 13613.5032
500 | 0.13864 | 9.9221e-05 | 0.97131 | 2.2897 | 22414.5156 | 13664.2734

## Passiv
94.4 | L/h |  |  | V' | 94.4 | L/h
|  |  |  | dT | 20 | K
dt [K] | P [W] |  |  | vertikal | 54.72 | W
0 | 0 | 323.0257 | 83.7795 | horizontal | 94.24 | W
5 | 27.6527 | 323.0257 | 83.7795
7.5 | 40.343 | 323.0257 | 83.7795
10 | 52.3568 | 323.0257 | 83.7795
12.5 | 63.7466 | 323.0257 | 83.7795
15 | 74.5599 | 323.0257 | 83.7795
17.5 | 84.8393 | 323.0257 | 83.7795
20 | 94.6235 | 323.0257 | 83.7795
22.5 | 103.9474 | 323.0257 | 83.7795
25 | 112.8428 | 323.0257 | 83.7795
27.5 | 121.3384 | 323.0257 | 83.7795
30 | 129.4607 | 323.0257 | 83.7795
32.5 | 137.2337 | 323.0257 | 83.7795
35 | 144.6796 | 323.0257 | 83.7795
37.5 | 151.8185 | 323.0257 | 83.7795
40 | 158.669 | 323.0257 | 83.7795
42.5 | 165.2482 | 323.0257 | 83.7795
45 | 171.572 | 323.0257 | 83.7795
47.5 | 177.655 | 323.0257 | 83.7795
50 | 183.5106 | 323.0257 | 83.7795
52.5 | 189.1514 | 323.0257 | 83.7795
55 | 194.5889 | 323.0257 | 83.7795
57.5 | 199.834 | 323.0257 | 83.7795
60 | 204.8967 | 323.0257 | 83.7795
62.5 | 209.7864 | 323.0257 | 83.7795
65 | 214.5117 | 323.0257 | 83.7795
67.5 | 219.0808 | 323.0257 | 83.7795
70 | 223.5014 | 323.0257 | 83.7795
72.5 | 227.7806 | 323.0257 | 83.7795
75 | 231.925 | 323.0257 | 83.7795

## 1,5 mm Noctua F12
kg/s | L/h | min^-1 | m/s | m³/h | Gesamt [m³/h] | dp Fluid [Pa] | Tin [K] | TAmbient [K] | Tout_avg | dTFluid [K] | P [W] | Log dT [K] | cp [J/kg * K] | ρ [kg/m³]
0 | 0 | 0 | 0 | 0 | 0 | 0 | 315 | 295 |  |  | 0 |  | 4180 | 991.5 |  |  |  | -144.2437 | 10.5287 | -0.031257 | 2.9456e-05 | 17554.4539 | -125.6923 | 0.39362 | -0.0004108 | 2.3064 | -0.0037613 | 995.1762 | 0.039735 | -1.0409 | 4.3025 | 1.0235
0.008 | 28.9968 | 0 | 0.108 | 6.8234 | 13.6469 | 149.8924 | 315 | 295 | 305.5093 | 9.4907 | 78.7913 | 14.7492 | 4178.9605 | 993.2119 |  |  |  | -144.2437 | 10.5287 | -0.031257 | 2.9456e-05 | 17554.4539 | -125.6923 | 0.39362 | -0.0004108 | 2.3064 | -0.0037613 | 995.1762 | 0.039735 | -1.0409 | 4.3025 | 1.0235
0.014 | 50.773 | 0 | 0.108 | 6.8234 | 13.6469 | 313.6378 | 315 | 295 | 308.8376 | 6.1624 | 89.3734 | 16.7301 | 4178.6999 | 992.6531 |  |  |  | -144.2437 | 10.5287 | -0.031257 | 2.9456e-05 | 17554.4539 | -125.6923 | 0.39362 | -0.0004108 | 2.3064 | -0.0037613 | 995.1762 | 0.039735 | -1.0409 | 4.3025 | 1.0235
0.02 | 72.5538 | 0 | 0.108 | 6.8234 | 13.6469 | 521.377 | 315 | 295 | 310.4501 | 4.5499 | 94.1678 | 17.6273 | 4178.6282 | 992.3664 |  |  |  | -144.2437 | 10.5287 | -0.031257 | 2.9456e-05 | 17554.4539 | -125.6923 | 0.39362 | -0.0004108 | 2.3064 | -0.0037613 | 995.1762 | 0.039735 | -1.0409 | 4.3025 | 1.0235
0.026 | 94.3364 | 0 | 0.108 | 6.8234 | 13.6469 | 773.11 | 315 | 295 | 311.3959 | 3.6041 | 96.8992 | 18.1383 | 4178.5999 | 992.1935 |  |  |  | -144.2437 | 10.5287 | -0.031257 | 2.9456e-05 | 17554.4539 | -125.6923 | 0.39362 | -0.0004108 | 2.3064 | -0.0037613 | 995.1762 | 0.039735 | -1.0409 | 4.3025 | 1.0235
0.032 | 116.1199 | 0 | 0.108 | 6.8234 | 13.6469 | 1068.8368 | 315 | 295 | 312.0168 | 2.9832 | 98.6628 | 18.4683 | 4178.5861 | 992.0783 |  |  |  | -144.2437 | 10.5287 | -0.031257 | 2.9456e-05 | 17554.4539 | -125.6923 | 0.39362 | -0.0004108 | 2.3064 | -0.0037613 | 995.1762 | 0.039735 | -1.0409 | 4.3025 | 1.0235
0.038 | 137.9038 | 0 | 0.108 | 6.8234 | 13.6469 | 1408.5574 | 315 | 295 | 312.4554 | 2.5446 | 99.8955 | 18.6988 | 4178.5785 | 991.996 |  |  |  | -144.2437 | 10.5287 | -0.031257 | 2.9456e-05 | 17554.4539 | -125.6923 | 0.39362 | -0.0004108 | 2.3064 | -0.0037613 | 995.1762 | 0.039735 | -1.0409 | 4.3025 | 1.0235
0.044 | 159.688 | 0 | 0.108 | 6.8234 | 13.6469 | 1792.2718 | 315 | 295 | 312.7816 | 2.2184 | 100.8057 | 18.8691 | 4178.5739 | 991.9343 |  |  |  | -144.2437 | 10.5287 | -0.031257 | 2.9456e-05 | 17554.4539 | -125.6923 | 0.39362 | -0.0004108 | 2.3064 | -0.0037613 | 995.1762 | 0.039735 | -1.0409 | 4.3025 | 1.0235
0.05 | 181.4724 | 0 | 0.108 | 6.8234 | 13.6469 | 2219.98 | 315 | 295 | 313.0337 | 1.9663 | 101.5053 | 18.9999 | 4178.571 | 991.8864 |  |  |  | -144.2437 | 10.5287 | -0.031257 | 2.9456e-05 | 17554.4539 | -125.6923 | 0.39362 | -0.0004108 | 2.3064 | -0.0037613 | 995.1762 | 0.039735 | -1.0409 | 4.3025 | 1.0235
0.056 | 203.2569 | 0 | 0.108 | 6.8234 | 13.6469 | 2691.682 | 315 | 295 | 313.2344 | 1.7656 | 102.0597 | 19.1036 | 4178.569 | 991.8481 |  |  |  | -144.2437 | 10.5287 | -0.031257 | 2.9456e-05 | 17554.4539 | -125.6923 | 0.39362 | -0.0004108 | 2.3064 | -0.0037613 | 995.1762 | 0.039735 | -1.0409 | 4.3025 | 1.0235
0.062 | 225.0416 | 0 | 0.108 | 6.8234 | 13.6469 | 3207.3778 | 315 | 295 | 313.3979 | 1.6021 | 102.51 | 19.1878 | 4178.5676 | 991.8168 |  |  |  | -144.2437 | 10.5287 | -0.031257 | 2.9456e-05 | 17554.4539 | -125.6923 | 0.39362 | -0.0004108 | 2.3064 | -0.0037613 | 995.1762 | 0.039735 | -1.0409 | 4.3025 | 1.0235
0.068 | 246.8263 | 0 | 0.108 | 6.8234 | 13.6469 | 3767.0674 | 315 | 295 | 313.5337 | 1.4663 | 102.883 | 19.2576 | 4178.5666 | 991.7907 |  |  |  | -144.2437 | 10.5287 | -0.031257 | 2.9456e-05 | 17554.4539 | -125.6923 | 0.39362 | -0.0004108 | 2.3064 | -0.0037613 | 995.1762 | 0.039735 | -1.0409 | 4.3025 | 1.0235
0.074 | 268.6108 | 0 | 0.108 | 6.8234 | 13.6469 | 4370.7508 | 315 | 295 | 313.643 | 1.357 | 103.1825 | 19.3136 | 4178.5659 | 991.7697 |  |  |  | -144.2437 | 10.5287 | -0.031257 | 2.9456e-05 | 17554.4539 | -125.6923 | 0.39362 | -0.0004108 | 2.3064 | -0.0037613 | 995.1762 | 0.039735 | -1.0409 | 4.3025 | 1.0235
0.008 | 28.9905 | 400 | 0.28954 | 18.2931 | 36.5862 | 149.8924 | 315 | 295 | 304.1441 | 10.8559 | 165.3051 | 13.8712 | 4179.1197 | 993.4276 |  |  |  | -144.2437 | 10.5287 | -0.031257 | 2.9456e-05 | 17554.4539 | -125.6923 | 0.39362 | -0.0004108 | 2.3064 | -0.0037613 | 995.1762 | 0.039735 | -1.0409 | 4.3025 | 1.0235
0.014 | 50.7637 | 400 | 0.28954 | 18.2931 | 36.5862 | 313.6378 | 315 | 295 | 307.776 | 7.224 | 192.1708 | 16.1191 | 4178.7652 | 992.8362 |  |  |  | -144.2437 | 10.5287 | -0.031257 | 2.9456e-05 | 17554.4539 | -125.6923 | 0.39362 | -0.0004108 | 2.3064 | -0.0037613 | 995.1762 | 0.039735 | -1.0409 | 4.3025 | 1.0235
0.02 | 72.5428 | 400 | 0.28954 | 18.2931 | 36.5862 | 521.377 | 315 | 295 | 309.6085 | 5.3915 | 204.6732 | 17.1634 | 4178.6617 | 992.5173 |  |  |  | -144.2437 | 10.5287 | -0.031257 | 2.9456e-05 | 17554.4539 | -125.6923 | 0.39362 | -0.0004108 | 2.3064 | -0.0037613 | 995.1762 | 0.039735 | -1.0409 | 4.3025 | 1.0235
0.026 | 94.3244 | 400 | 0.28954 | 18.2931 | 36.5862 | 773.11 | 315 | 295 | 310.7034 | 4.2966 | 211.8878 | 17.7652 | 4178.6197 | 992.3204 |  |  |  | -144.2437 | 10.5287 | -0.031257 | 2.9456e-05 | 17554.4539 | -125.6923 | 0.39362 | -0.0004108 | 2.3064 | -0.0037613 | 995.1762 | 0.039735 | -1.0409 | 4.3025 | 1.0235
0.032 | 116.1071 | 400 | 0.28954 | 18.2931 | 36.5862 | 1068.8368 | 315 | 295 | 311.4297 | 3.5703 | 216.5824 | 18.1564 | 4178.599 | 992.1873 |  |  |  | -144.2437 | 10.5287 | -0.031257 | 2.9456e-05 | 17554.4539 | -125.6923 | 0.39362 | -0.0004108 | 2.3064 | -0.0037613 | 995.1762 | 0.039735 | -1.0409 | 4.3025 | 1.0235
0.038 | 137.8905 | 400 | 0.28954 | 18.2931 | 36.5862 | 1408.5574 | 315 | 295 | 311.9464 | 3.0536 | 219.881 | 18.4311 | 4178.5875 | 992.0914 |  |  |  | -144.2437 | 10.5287 | -0.031257 | 2.9456e-05 | 17554.4539 | -125.6923 | 0.39362 | -0.0004108 | 2.3064 | -0.0037613 | 995.1762 | 0.039735 | -1.0409 | 4.3025 | 1.0235
0.044 | 159.6743 | 400 | 0.28954 | 18.2931 | 36.5862 | 1792.2718 | 315 | 295 | 312.3326 | 2.6674 | 222.3257 | 18.6345 | 4178.5805 | 992.0191 |  |  |  | -144.2437 | 10.5287 | -0.031257 | 2.9456e-05 | 17554.4539 | -125.6923 | 0.39362 | -0.0004108 | 2.3064 | -0.0037613 | 995.1762 | 0.039735 | -1.0409 | 4.3025 | 1.0235
0.05 | 181.4584 | 400 | 0.28954 | 18.2931 | 36.5862 | 2219.98 | 315 | 295 | 312.6321 | 2.3679 | 224.2103 | 18.7912 | 4178.5759 | 991.9626 |  |  |  | -144.2437 | 10.5287 | -0.031257 | 2.9456e-05 | 17554.4539 | -125.6923 | 0.39362 | -0.0004108 | 2.3064 | -0.0037613 | 995.1762 | 0.039735 | -1.0409 | 4.3025 | 1.0235
0.056 | 203.2427 | 400 | 0.28954 | 18.2931 | 36.5862 | 2691.682 | 315 | 295 | 312.8712 | 2.1288 | 225.7075 | 18.9157 | 4178.5728 | 991.9173 |  |  |  | -144.2437 | 10.5287 | -0.031257 | 2.9456e-05 | 17554.4539 | -125.6923 | 0.39362 | -0.0004108 | 2.3064 | -0.0037613 | 995.1762 | 0.039735 | -1.0409 | 4.3025 | 1.0235
0.062 | 225.0272 | 400 | 0.28954 | 18.2931 | 36.5862 | 3207.3778 | 315 | 295 | 313.0665 | 1.9335 | 226.9257 | 19.0169 | 4178.5707 | 991.8802 |  |  |  | -144.2437 | 10.5287 | -0.031257 | 2.9456e-05 | 17554.4539 | -125.6923 | 0.39362 | -0.0004108 | 2.3064 | -0.0037613 | 995.1762 | 0.039735 | -1.0409 | 4.3025 | 1.0235
0.068 | 246.8117 | 400 | 0.28954 | 18.2931 | 36.5862 | 3767.0674 | 315 | 295 | 313.229 | 1.771 | 227.9362 | 19.1008 | 4178.5691 | 991.8492 |  |  |  | -144.2437 | 10.5287 | -0.031257 | 2.9456e-05 | 17554.4539 | -125.6923 | 0.39362 | -0.0004108 | 2.3064 | -0.0037613 | 995.1762 | 0.039735 | -1.0409 | 4.3025 | 1.0235
0.074 | 268.596 | 400 | 0.28954 | 18.2931 | 36.5862 | 4370.7508 | 315 | 295 | 313.3599 | 1.6401 | 228.7487 | 19.1682 | 4178.5679 | 991.8241 |  |  |  | -144.2437 | 10.5287 | -0.031257 | 2.9456e-05 | 17554.4539 | -125.6923 | 0.39362 | -0.0004108 | 2.3064 | -0.0037613 | 995.1762 | 0.039735 | -1.0409 | 4.3025 | 1.0235
0.008 | 28.9844 | 600 | 0.57989 | 36.6378 | 73.2755 | 149.8924 | 315 | 295 | 302.7583 | 12.2417 | 266.8355 | 12.9272 | 4179.3171 | 993.6382 |  |  |  | -144.2437 | 10.5287 | -0.031257 | 2.9456e-05 | 17554.4539 | -125.6923 | 0.39362 | -0.0004108 | 2.3064 | -0.0037613 | 995.1762 | 0.039735 | -1.0409 | 4.3025 | 1.0235
0.014 | 50.7538 | 600 | 0.57989 | 36.6378 | 73.2755 | 313.6378 | 315 | 295 | 306.6256 | 8.3744 | 318.9773 | 15.436 | 4178.8542 | 993.0296 |  |  |  | -144.2437 | 10.5287 | -0.031257 | 2.9456e-05 | 17554.4539 | -125.6923 | 0.39362 | -0.0004108 | 2.3064 | -0.0037613 | 995.1762 | 0.039735 | -1.0409 | 4.3025 | 1.0235
0.02 | 72.5308 | 600 | 0.57989 | 36.6378 | 73.2755 | 521.377 | 315 | 295 | 308.6721 | 6.3279 | 344.0115 | 16.636 | 4178.709 | 992.6819 |  |  |  | -144.2437 | 10.5287 | -0.031257 | 2.9456e-05 | 17554.4539 | -125.6923 | 0.39362 | -0.0004108 | 2.3064 | -0.0037613 | 995.1762 | 0.039735 | -1.0409 | 4.3025 | 1.0235
0.026 | 94.311 | 600 | 0.57989 | 36.6378 | 73.2755 | 773.11 | 315 | 295 | 309.9217 | 5.0783 | 358.6791 | 17.337 | 4178.6483 | 992.4614 |  |  |  | -144.2437 | 10.5287 | -0.031257 | 2.9456e-05 | 17554.4539 | -125.6923 | 0.39362 | -0.0004108 | 2.3064 | -0.0037613 | 995.1762 | 0.039735 | -1.0409 | 4.3025 | 1.0235
0.032 | 116.0928 | 600 | 0.57989 | 36.6378 | 73.2755 | 1068.8368 | 315 | 295 | 310.7611 | 4.2389 | 368.3117 | 17.7965 | 4178.6178 | 992.3099 |  |  |  | -144.2437 | 10.5287 | -0.031257 | 2.9456e-05 | 17554.4539 | -125.6923 | 0.39362 | -0.0004108 | 2.3064 | -0.0037613 | 995.1762 | 0.039735 | -1.0409 | 4.3025 | 1.0235
0.038 | 137.8755 | 600 | 0.57989 | 36.6378 | 73.2755 | 1408.5574 | 315 | 295 | 311.3631 | 3.6369 | 375.1225 | 18.1207 | 4178.6007 | 992.1996 |  |  |  | -144.2437 | 10.5287 | -0.031257 | 2.9456e-05 | 17554.4539 | -125.6923 | 0.39362 | -0.0004108 | 2.3064 | -0.0037613 | 995.1762 | 0.039735 | -1.0409 | 4.3025 | 1.0235
0.044 | 159.6588 | 600 | 0.57989 | 36.6378 | 73.2755 | 1792.2718 | 315 | 295 | 311.8156 | 3.1844 | 380.1936 | 18.3618 | 4178.5902 | 992.1158 |  |  |  | -144.2437 | 10.5287 | -0.031257 | 2.9456e-05 | 17554.4539 | -125.6923 | 0.39362 | -0.0004108 | 2.3064 | -0.0037613 | 995.1762 | 0.039735 | -1.0409 | 4.3025 | 1.0235
0.05 | 181.4425 | 600 | 0.57989 | 36.6378 | 73.2755 | 2219.98 | 315 | 295 | 312.1682 | 2.8318 | 384.1166 | 18.5481 | 4178.5833 | 992.05 |  |  |  | -144.2437 | 10.5287 | -0.031257 | 2.9456e-05 | 17554.4539 | -125.6923 | 0.39362 | -0.0004108 | 2.3064 | -0.0037613 | 995.1762 | 0.039735 | -1.0409 | 4.3025 | 1.0235
0.056 | 203.2264 | 600 | 0.57989 | 36.6378 | 73.2755 | 2691.682 | 315 | 295 | 312.4505 | 2.5495 | 387.242 | 18.6963 | 4178.5786 | 991.9969 |  |  |  | -144.2437 | 10.5287 | -0.031257 | 2.9456e-05 | 17554.4539 | -125.6923 | 0.39362 | -0.0004108 | 2.3064 | -0.0037613 | 995.1762 | 0.039735 | -1.0409 | 4.3025 | 1.0235
0.062 | 225.0106 | 600 | 0.57989 | 36.6378 | 73.2755 | 3207.3778 | 315 | 295 | 312.6817 | 2.3183 | 389.7907 | 18.817 | 4178.5752 | 991.9533 |  |  |  | -144.2437 | 10.5287 | -0.031257 | 2.9456e-05 | 17554.4539 | -125.6923 | 0.39362 | -0.0004108 | 2.3064 | -0.0037613 | 995.1762 | 0.039735 | -1.0409 | 4.3025 | 1.0235
0.068 | 246.7949 | 600 | 0.57989 | 36.6378 | 73.2755 | 3767.0674 | 315 | 295 | 312.8744 | 2.1256 | 391.9092 | 18.9173 | 4178.5728 | 991.9167 |  |  |  | -144.2437 | 10.5287 | -0.031257 | 2.9456e-05 | 17554.4539 | -125.6923 | 0.39362 | -0.0004108 | 2.3064 | -0.0037613 | 995.1762 | 0.039735 | -1.0409 | 4.3025 | 1.0235
0.074 | 268.579 | 600 | 0.57989 | 36.6378 | 73.2755 | 4370.7508 | 315 | 295 | 313.0301 | 1.9699 | 393.615 | 18.998 | 4178.571 | 991.8871 |  |  |  | -144.2437 | 10.5287 | -0.031257 | 2.9456e-05 | 17554.4539 | -125.6923 | 0.39362 | -0.0004108 | 2.3064 | -0.0037613 | 995.1762 | 0.039735 | -1.0409 | 4.3025 | 1.0235
0.008 | 28.9806 | 800 | 0.85903 | 54.2735 | 108.5469 | 149.8924 | 315 | 295 | 301.8732 | 13.1268 | 331.9409 | 12.2898 | 4179.4636 | 993.7683 |  |  |  | -144.2437 | 10.5287 | -0.031257 | 2.9456e-05 | 17554.4539 | -125.6923 | 0.39362 | -0.0004108 | 2.3064 | -0.0037613 | 995.1762 | 0.039735 | -1.0409 | 4.3025 | 1.0235
0.014 | 50.7472 | 800 | 0.85903 | 54.2735 | 108.5469 | 313.6378 | 315 | 295 | 305.8439 | 9.1561 | 404.6619 | 14.9578 | 4178.9265 | 993.1578 |  |  |  | -144.2437 | 10.5287 | -0.031257 | 2.9456e-05 | 17554.4539 | -125.6923 | 0.39362 | -0.0004108 | 2.3064 | -0.0037613 | 995.1762 | 0.039735 | -1.0409 | 4.3025 | 1.0235
0.02 | 72.5226 | 800 | 0.85903 | 54.2735 | 108.5469 | 521.377 | 315 | 295 | 308.0198 | 6.9802 | 440.359 | 16.2609 | 4178.7488 | 992.7946 |  |  |  | -144.2437 | 10.5287 | -0.031257 | 2.9456e-05 | 17554.4539 | -125.6923 | 0.39362 | -0.0004108 | 2.3064 | -0.0037613 | 995.1762 | 0.039735 | -1.0409 | 4.3025 | 1.0235
0.026 | 94.3016 | 800 | 0.85903 | 54.2735 | 108.5469 | 773.11 | 315 | 295 | 309.3697 | 5.6303 | 461.5015 | 17.03 | 4178.6727 | 992.5596 |  |  |  | -144.2437 | 10.5287 | -0.031257 | 2.9456e-05 | 17554.4539 | -125.6923 | 0.39362 | -0.0004108 | 2.3064 | -0.0037613 | 995.1762 | 0.039735 | -1.0409 | 4.3025 | 1.0235
0.032 | 116.0827 | 800 | 0.85903 | 54.2735 | 108.5469 | 1068.8368 | 315 | 295 | 310.2849 | 4.7151 | 475.4773 | 17.5369 | 4178.6341 | 992.3962 |  |  |  | -144.2437 | 10.5287 | -0.031257 | 2.9456e-05 | 17554.4539 | -125.6923 | 0.39362 | -0.0004108 | 2.3064 | -0.0037613 | 995.1762 | 0.039735 | -1.0409 | 4.3025 | 1.0235
0.038 | 137.8648 | 800 | 0.85903 | 54.2735 | 108.5469 | 1408.5574 | 315 | 295 | 310.9452 | 4.0548 | 485.4028 | 17.8961 | 4178.6122 | 992.2763 |  |  |  | -144.2437 | 10.5287 | -0.031257 | 2.9456e-05 | 17554.4539 | -125.6923 | 0.39362 | -0.0004108 | 2.3064 | -0.0037613 | 995.1762 | 0.039735 | -1.0409 | 4.3025 | 1.0235
0.044 | 159.6477 | 800 | 0.85903 | 54.2735 | 108.5469 | 1792.2718 | 315 | 295 | 311.4437 | 3.5563 | 492.8168 | 18.1639 | 4178.5987 | 992.1847 |  |  |  | -144.2437 | 10.5287 | -0.031257 | 2.9456e-05 | 17554.4539 | -125.6923 | 0.39362 | -0.0004108 | 2.3064 | -0.0037613 | 995.1762 | 0.039735 | -1.0409 | 4.3025 | 1.0235
0.05 | 181.431 | 800 | 0.85903 | 54.2735 | 108.5469 | 2219.98 | 315 | 295 | 311.8333 | 3.1667 | 498.5664 | 18.3712 | 4178.5898 | 992.1125 |  |  |  | -144.2437 | 10.5287 | -0.031257 | 2.9456e-05 | 17554.4539 | -125.6923 | 0.39362 | -0.0004108 | 2.3064 | -0.0037613 | 995.1762 | 0.039735 | -1.0409 | 4.3025 | 1.0235
0.056 | 203.2147 | 800 | 0.85903 | 54.2735 | 108.5469 | 2691.682 | 315 | 295 | 312.146 | 2.854 | 503.1559 | 18.5364 | 4178.5837 | 992.0541 |  |  |  | -144.2437 | 10.5287 | -0.031257 | 2.9456e-05 | 17554.4539 | -125.6923 | 0.39362 | -0.0004108 | 2.3064 | -0.0037613 | 995.1762 | 0.039735 | -1.0409 | 4.3025 | 1.0235
0.062 | 224.9987 | 800 | 0.85903 | 54.2735 | 108.5469 | 3207.3778 | 315 | 295 | 312.4026 | 2.5974 | 506.9047 | 18.6712 | 4178.5793 | 992.0059 |  |  |  | -144.2437 | 10.5287 | -0.031257 | 2.9456e-05 | 17554.4539 | -125.6923 | 0.39362 | -0.0004108 | 2.3064 | -0.0037613 | 995.1762 | 0.039735 | -1.0409 | 4.3025 | 1.0235
0.068 | 246.7828 | 800 | 0.85903 | 54.2735 | 108.5469 | 3767.0674 | 315 | 295 | 312.6169 | 2.3831 | 510.0246 | 18.7833 | 4178.5761 | 991.9655 |  |  |  | -144.2437 | 10.5287 | -0.031257 | 2.9456e-05 | 17554.4539 | -125.6923 | 0.39362 | -0.0004108 | 2.3064 | -0.0037613 | 995.1762 | 0.039735 | -1.0409 | 4.3025 | 1.0235
0.074 | 268.5666 | 800 | 0.85903 | 54.2735 | 108.5469 | 4370.7508 | 315 | 295 | 312.7901 | 2.2099 | 512.5396 | 18.8735 | 4178.5738 | 991.9327 |  |  |  | -144.2437 | 10.5287 | -0.031257 | 2.9456e-05 | 17554.4539 | -125.6923 | 0.39362 | -0.0004108 | 2.3064 | -0.0037613 | 995.1762 | 0.039735 | -1.0409 | 4.3025 | 1.0235
0.008 | 28.9776 | 1000 | 1.1601 | 73.2975 | 146.595 | 149.8924 | 315 | 295 | 301.1596 | 13.8404 | 383.5185 | 11.7519 | 4179.594 | 993.8705 |  |  |  | -144.2437 | 10.5287 | -0.031257 | 2.9456e-05 | 17554.4539 | -125.6923 | 0.39362 | -0.0004108 | 2.3064 | -0.0037613 | 995.1762 | 0.039735 | -1.0409 | 4.3025 | 1.0235
0.014 | 50.7418 | 1000 | 1.1601 | 73.2975 | 146.595 | 313.6378 | 315 | 295 | 305.1816 | 9.8184 | 475.5751 | 14.5425 | 4178.9957 | 993.2644 |  |  |  | -144.2437 | 10.5287 | -0.031257 | 2.9456e-05 | 17554.4539 | -125.6923 | 0.39362 | -0.0004108 | 2.3064 | -0.0037613 | 995.1762 | 0.039735 | -1.0409 | 4.3025 | 1.0235
0.02 | 72.5155 | 1000 | 1.1601 | 73.2975 | 146.595 | 521.377 | 315 | 295 | 307.4557 | 7.5443 | 521.6529 | 15.9313 | 4178.788 | 992.8906 |  |  |  | -144.2437 | 10.5287 | -0.031257 | 2.9456e-05 | 17554.4539 | -125.6923 | 0.39362 | -0.0004108 | 2.3064 | -0.0037613 | 995.1762 | 0.039735 | -1.0409 | 4.3025 | 1.0235
0.026 | 94.2936 | 1000 | 1.1601 | 73.2975 | 146.595 | 773.11 | 315 | 295 | 308.8871 | 6.1129 | 549.2049 | 16.7582 | 4178.6972 | 992.6444 |  |  |  | -144.2437 | 10.5287 | -0.031257 | 2.9456e-05 | 17554.4539 | -125.6923 | 0.39362 | -0.0004108 | 2.3064 | -0.0037613 | 995.1762 | 0.039735 | -1.0409 | 4.3025 | 1.0235
0.032 | 116.0739 | 1000 | 1.1601 | 73.2975 | 146.595 | 1068.8368 | 315 | 295 | 309.8657 | 5.1343 | 567.5227 | 17.3061 | 4178.6506 | 992.4714 |  |  |  | -144.2437 | 10.5287 | -0.031257 | 2.9456e-05 | 17554.4539 | -125.6923 | 0.39362 | -0.0004108 | 2.3064 | -0.0037613 | 995.1762 | 0.039735 | -1.0409 | 4.3025 | 1.0235
0.038 | 137.8555 | 1000 | 1.1601 | 73.2975 | 146.595 | 1408.5574 | 315 | 295 | 310.5756 | 4.4244 | 580.5824 | 17.6957 | 4178.6239 | 992.3436 |  |  |  | -144.2437 | 10.5287 | -0.031257 | 2.9456e-05 | 17554.4539 | -125.6923 | 0.39362 | -0.0004108 | 2.3064 | -0.0037613 | 995.1762 | 0.039735 | -1.0409 | 4.3025 | 1.0235
0.044 | 159.6379 | 1000 | 1.1601 | 73.2975 | 146.595 | 1792.2718 | 315 | 295 | 311.1136 | 3.8864 | 590.365 | 17.9869 | 4178.6073 | 992.2455 |  |  |  | -144.2437 | 10.5287 | -0.031257 | 2.9456e-05 | 17554.4539 | -125.6923 | 0.39362 | -0.0004108 | 2.3064 | -0.0037613 | 995.1762 | 0.039735 | -1.0409 | 4.3025 | 1.0235
0.05 | 181.4209 | 1000 | 1.1601 | 73.2975 | 146.595 | 2219.98 | 315 | 295 | 311.5353 | 3.4647 | 597.9677 | 18.2127 | 4178.5964 | 992.1678 |  |  |  | -144.2437 | 10.5287 | -0.031257 | 2.9456e-05 | 17554.4539 | -125.6923 | 0.39362 | -0.0004108 | 2.3064 | -0.0037613 | 995.1762 | 0.039735 | -1.0409 | 4.3025 | 1.0235
0.056 | 203.2043 | 1000 | 1.1601 | 73.2975 | 146.595 | 2691.682 | 315 | 295 | 311.8745 | 3.1255 | 604.0467 | 18.393 | 4178.5889 | 992.1048 |  |  |  | -144.2437 | 10.5287 | -0.031257 | 2.9456e-05 | 17554.4539 | -125.6923 | 0.39362 | -0.0004108 | 2.3064 | -0.0037613 | 995.1762 | 0.039735 | -1.0409 | 4.3025 | 1.0235
0.062 | 224.988 | 1000 | 1.1601 | 73.2975 | 146.595 | 3207.3778 | 315 | 295 | 312.1534 | 2.8466 | 609.0189 | 18.5403 | 4178.5836 | 992.0527 |  |  |  | -144.2437 | 10.5287 | -0.031257 | 2.9456e-05 | 17554.4539 | -125.6923 | 0.39362 | -0.0004108 | 2.3064 | -0.0037613 | 995.1762 | 0.039735 | -1.0409 | 4.3025 | 1.0235
0.068 | 246.772 | 1000 | 1.1601 | 73.2975 | 146.595 | 3767.0674 | 315 | 295 | 312.3866 | 2.6134 | 613.1617 | 18.6628 | 4178.5796 | 992.0089 |  |  |  | -144.2437 | 10.5287 | -0.031257 | 2.9456e-05 | 17554.4539 | -125.6923 | 0.39362 | -0.0004108 | 2.3064 | -0.0037613 | 995.1762 | 0.039735 | -1.0409 | 4.3025 | 1.0235
0.074 | 268.5556 | 1000 | 1.1601 | 73.2975 | 146.595 | 4370.7508 | 315 | 295 | 312.5753 | 2.4247 | 616.5045 | 18.7615 | 4178.5767 | 991.9734 |  |  |  | -144.2437 | 10.5287 | -0.031257 | 2.9456e-05 | 17554.4539 | -125.6923 | 0.39362 | -0.0004108 | 2.3064 | -0.0037613 | 995.1762 | 0.039735 | -1.0409 | 4.3025 | 1.0235
0.008 | 28.9754 | 1200 | 1.4436 | 91.2058 | 182.4117 | 149.8924 | 315 | 295 | 300.6271 | 14.3729 | 421.3716 | 11.3338 | 4179.6988 | 993.9452 |  |  |  | -144.2437 | 10.5287 | -0.031257 | 2.9456e-05 | 17554.4539 | -125.6923 | 0.39362 | -0.0004108 | 2.3064 | -0.0037613 | 995.1762 | 0.039735 | -1.0409 | 4.3025 | 1.0235
0.014 | 50.7376 | 1200 | 1.4436 | 91.2058 | 182.4117 | 313.6378 | 315 | 295 | 304.6654 | 10.3346 | 529.652 | 14.2119 | 4179.055 | 993.3462 |  |  |  | -144.2437 | 10.5287 | -0.031257 | 2.9456e-05 | 17554.4539 | -125.6923 | 0.39362 | -0.0004108 | 2.3064 | -0.0037613 | 995.1762 | 0.039735 | -1.0409 | 4.3025 | 1.0235
0.02 | 72.51 | 1200 | 1.4436 | 91.2058 | 182.4117 | 521.377 | 315 | 295 | 307.0085 | 7.9915 | 584.7085 | 15.666 | 4178.8224 | 992.9658 |  |  |  | -144.2437 | 10.5287 | -0.031257 | 2.9456e-05 | 17554.4539 | -125.6923 | 0.39362 | -0.0004108 | 2.3064 | -0.0037613 | 995.1762 | 0.039735 | -1.0409 | 4.3025 | 1.0235
0.026 | 94.2872 | 1200 | 1.4436 | 91.2058 | 182.4117 | 773.11 | 315 | 295 | 308.5008 | 6.4992 | 617.8844 | 16.5381 | 4178.7189 | 992.7117 |  |  |  | -144.2437 | 10.5287 | -0.031257 | 2.9456e-05 | 17554.4539 | -125.6923 | 0.39362 | -0.0004108 | 2.3064 | -0.0037613 | 995.1762 | 0.039735 | -1.0409 | 4.3025 | 1.0235
0.032 | 116.0668 | 1200 | 1.4436 | 91.2058 | 182.4117 | 1068.8368 | 315 | 295 | 309.5281 | 5.4719 | 640.0438 | 17.1186 | 4178.6653 | 992.5315 |  |  |  | -144.2437 | 10.5287 | -0.031257 | 2.9456e-05 | 17554.4539 | -125.6923 | 0.39362 | -0.0004108 | 2.3064 | -0.0037613 | 995.1762 | 0.039735 | -1.0409 | 4.3025 | 1.0235
0.038 | 137.848 | 1200 | 1.4436 | 91.2058 | 182.4117 | 1408.5574 | 315 | 295 | 310.2767 | 4.7233 | 655.892 | 17.5325 | 4178.6344 | 992.3977 |  |  |  | -144.2437 | 10.5287 | -0.031257 | 2.9456e-05 | 17554.4539 | -125.6923 | 0.39362 | -0.0004108 | 2.3064 | -0.0037613 | 995.1762 | 0.039735 | -1.0409 | 4.3025 | 1.0235
0.044 | 159.63 | 1200 | 1.4436 | 91.2058 | 182.4117 | 1792.2718 | 315 | 295 | 310.8459 | 4.1541 | 667.7904 | 17.8424 | 4178.6152 | 992.2945 |  |  |  | -144.2437 | 10.5287 | -0.031257 | 2.9456e-05 | 17554.4539 | -125.6923 | 0.39362 | -0.0004108 | 2.3064 | -0.0037613 | 995.1762 | 0.039735 | -1.0409 | 4.3025 | 1.0235
0.05 | 181.4127 | 1200 | 1.4436 | 91.2058 | 182.4117 | 2219.98 | 315 | 295 | 311.293 | 3.707 | 677.0533 | 18.0832 | 4178.6025 | 992.2125 |  |  |  | -144.2437 | 10.5287 | -0.031257 | 2.9456e-05 | 17554.4539 | -125.6923 | 0.39362 | -0.0004108 | 2.3064 | -0.0037613 | 995.1762 | 0.039735 | -1.0409 | 4.3025 | 1.0235
0.056 | 203.1959 | 1200 | 1.4436 | 91.2058 | 182.4117 | 2691.682 | 315 | 295 | 311.6534 | 3.3466 | 684.4699 | 18.2757 | 4178.5937 | 992.1459 |  |  |  | -144.2437 | 10.5287 | -0.031257 | 2.9456e-05 | 17554.4539 | -125.6923 | 0.39362 | -0.0004108 | 2.3064 | -0.0037613 | 995.1762 | 0.039735 | -1.0409 | 4.3025 | 1.0235
0.062 | 224.9794 | 1200 | 1.4436 | 91.2058 | 182.4117 | 3207.3778 | 315 | 295 | 311.9501 | 3.0499 | 690.5428 | 18.433 | 4178.5874 | 992.0907 |  |  |  | -144.2437 | 10.5287 | -0.031257 | 2.9456e-05 | 17554.4539 | -125.6923 | 0.39362 | -0.0004108 | 2.3064 | -0.0037613 | 995.1762 | 0.039735 | -1.0409 | 4.3025 | 1.0235
0.068 | 246.7632 | 1200 | 1.4436 | 91.2058 | 182.4117 | 3767.0674 | 315 | 295 | 312.1985 | 2.8015 | 695.6073 | 18.564 | 4178.5827 | 992.0443 |  |  |  | -144.2437 | 10.5287 | -0.031257 | 2.9456e-05 | 17554.4539 | -125.6923 | 0.39362 | -0.0004108 | 2.3064 | -0.0037613 | 995.1762 | 0.039735 | -1.0409 | 4.3025 | 1.0235
0.074 | 268.5466 | 1200 | 1.4436 | 91.2058 | 182.4117 | 4370.7508 | 315 | 295 | 312.3997 | 2.6003 | 699.6968 | 18.6697 | 4178.5794 | 992.0065 |  |  |  | -144.2437 | 10.5287 | -0.031257 | 2.9456e-05 | 17554.4539 | -125.6923 | 0.39362 | -0.0004108 | 2.3064 | -0.0037613 | 995.1762 | 0.039735 | -1.0409 | 4.3025 | 1.0235
0.008 | 28.9728 | 1500 | 1.8781 | 118.6598 | 237.3197 | 149.8924 | 315 | 295 | 299.9793 | 15.0207 | 466.7266 | 10.8028 | 4179.835 | 994.0343 |  |  |  | -144.2437 | 10.5287 | -0.031257 | 2.9456e-05 | 17554.4539 | -125.6923 | 0.39362 | -0.0004108 | 2.3064 | -0.0037613 | 995.1762 | 0.039735 | -1.0409 | 4.3025 | 1.0235
0.014 | 50.7324 | 1500 | 1.8781 | 118.6598 | 237.3197 | 313.6378 | 315 | 295 | 304.0084 | 10.9916 | 597.1141 | 13.7813 | 4179.1374 | 993.4486 |  |  |  | -144.2437 | 10.5287 | -0.031257 | 2.9456e-05 | 17554.4539 | -125.6923 | 0.39362 | -0.0004108 | 2.3064 | -0.0037613 | 995.1762 | 0.039735 | -1.0409 | 4.3025 | 1.0235
0.02 | 72.503 | 1500 | 1.8781 | 118.6598 | 237.3197 | 521.377 | 315 | 295 | 306.4285 | 8.5715 | 664.8019 | 15.3166 | 4178.8715 | 993.0621 |  |  |  | -144.2437 | 10.5287 | -0.031257 | 2.9456e-05 | 17554.4539 | -125.6923 | 0.39362 | -0.0004108 | 2.3064 | -0.0037613 | 995.1762 | 0.039735 | -1.0409 | 4.3025 | 1.0235
0.026 | 94.2789 | 1500 | 1.8781 | 118.6598 | 237.3197 | 773.11 | 315 | 295 | 307.9949 | 7.0051 | 706.0094 | 16.2465 | 4178.7504 | 992.7988 |  |  |  | -144.2437 | 10.5287 | -0.031257 | 2.9456e-05 | 17554.4539 | -125.6923 | 0.39362 | -0.0004108 | 2.3064 | -0.0037613 | 995.1762 | 0.039735 | -1.0409 | 4.3025 | 1.0235
0.032 | 116.0577 | 1500 | 1.8781 | 118.6598 | 237.3197 | 1068.8368 | 315 | 295 | 309.0832 | 5.9168 | 733.7041 | 16.869 | 4178.6869 | 992.6101 |  |  |  | -144.2437 | 10.5287 | -0.031257 | 2.9456e-05 | 17554.4539 | -125.6923 | 0.39362 | -0.0004108 | 2.3064 | -0.0037613 | 995.1762 | 0.039735 | -1.0409 | 4.3025 | 1.0235
0.038 | 137.8381 | 1500 | 1.8781 | 118.6598 | 237.3197 | 1408.5574 | 315 | 295 | 309.8811 | 5.1189 | 753.5937 | 17.3146 | 4178.65 | 992.4687 |  |  |  | -144.2437 | 10.5287 | -0.031257 | 2.9456e-05 | 17554.4539 | -125.6923 | 0.39362 | -0.0004108 | 2.3064 | -0.0037613 | 995.1762 | 0.039735 | -1.0409 | 4.3025 | 1.0235
0.044 | 159.6196 | 1500 | 1.8781 | 118.6598 | 237.3197 | 1792.2718 | 315 | 295 | 310.4903 | 4.5097 | 768.5712 | 17.6492 | 4178.6268 | 992.3591 |  |  |  | -144.2437 | 10.5287 | -0.031257 | 2.9456e-05 | 17554.4539 | -125.6923 | 0.39362 | -0.0004108 | 2.3064 | -0.0037613 | 995.1762 | 0.039735 | -1.0409 | 4.3025 | 1.0235
0.05 | 181.4019 | 1500 | 1.8781 | 118.6598 | 237.3197 | 2219.98 | 315 | 295 | 310.9705 | 4.0295 | 780.2579 | 17.9098 | 4178.6115 | 992.2717 |  |  |  | -144.2437 | 10.5287 | -0.031257 | 2.9456e-05 | 17554.4539 | -125.6923 | 0.39362 | -0.0004108 | 2.3064 | -0.0037613 | 995.1762 | 0.039735 | -1.0409 | 4.3025 | 1.0235
0.056 | 203.1847 | 1500 | 1.8781 | 118.6598 | 237.3197 | 2691.682 | 315 | 295 | 311.3585 | 3.6415 | 789.632 | 18.1183 | 4178.6008 | 992.2005 |  |  |  | -144.2437 | 10.5287 | -0.031257 | 2.9456e-05 | 17554.4539 | -125.6923 | 0.39362 | -0.0004108 | 2.3064 | -0.0037613 | 995.1762 | 0.039735 | -1.0409 | 4.3025 | 1.0235
0.062 | 224.968 | 1500 | 1.8781 | 118.6598 | 237.3197 | 3207.3778 | 315 | 295 | 311.6785 | 3.3215 | 797.3189 | 18.289 | 4178.5931 | 992.1413 |  |  |  | -144.2437 | 10.5287 | -0.031257 | 2.9456e-05 | 17554.4539 | -125.6923 | 0.39362 | -0.0004108 | 2.3064 | -0.0037613 | 995.1762 | 0.039735 | -1.0409 | 4.3025 | 1.0235
0.068 | 246.7515 | 1500 | 1.8781 | 118.6598 | 237.3197 | 3767.0674 | 315 | 295 | 311.9468 | 3.0532 | 803.7371 | 18.4313 | 4178.5875 | 992.0913 |  |  |  | -144.2437 | 10.5287 | -0.031257 | 2.9456e-05 | 17554.4539 | -125.6923 | 0.39362 | -0.0004108 | 2.3064 | -0.0037613 | 995.1762 | 0.039735 | -1.0409 | 4.3025 | 1.0235
0.074 | 268.5347 | 1500 | 1.8781 | 118.6598 | 237.3197 | 4370.7508 | 315 | 295 | 312.1646 | 2.8354 | 808.9249 | 18.5462 | 4178.5834 | 992.0506 |  |  |  | -144.2437 | 10.5287 | -0.031257 | 2.9456e-05 | 17554.4539 | -125.6923 | 0.39362 | -0.0004108 | 2.3064 | -0.0037613 | 995.1762 | 0.039735 | -1.0409 | 4.3025 | 1.0235
0.008 | 28.9697 | 2000 | 2.5976 | 164.1185 | 328.2371 | 149.8924 | 315 | 295 | 299.1856 | 15.8144 | 521.4347 | 10.111 | 4180.0157 | 994.1408 |  |  |  | -144.2437 | 10.5287 | -0.031257 | 2.9456e-05 | 17554.4539 | -125.6923 | 0.39362 | -0.0004108 | 2.3064 | -0.0037613 | 995.1762 | 0.039735 | -1.0409 | 4.3025 | 1.0235
0.014 | 50.7257 | 2000 | 2.5976 | 164.1185 | 328.2371 | 313.6378 | 315 | 295 | 303.1508 | 11.8492 | 683.1395 | 13.2008 | 4179.2574 | 993.5794 |  |  |  | -144.2437 | 10.5287 | -0.031257 | 2.9456e-05 | 17554.4539 | -125.6923 | 0.39362 | -0.0004108 | 2.3064 | -0.0037613 | 995.1762 | 0.039735 | -1.0409 | 4.3025 | 1.0235
0.02 | 72.4938 | 2000 | 2.5976 | 164.1185 | 328.2371 | 521.377 | 315 | 295 | 305.6518 | 9.3482 | 769.5193 | 14.8383 | 4178.9458 | 993.1889 |  |  |  | -144.2437 | 10.5287 | -0.031257 | 2.9456e-05 | 17554.4539 | -125.6923 | 0.39362 | -0.0004108 | 2.3064 | -0.0037613 | 995.1762 | 0.039735 | -1.0409 | 4.3025 | 1.0235
0.026 | 94.2678 | 2000 | 2.5976 | 164.1185 | 328.2371 | 773.11 | 315 | 295 | 307.3077 | 7.6923 | 822.8608 | 15.8439 | 4178.799 | 992.9156 |  |  |  | -144.2437 | 10.5287 | -0.031257 | 2.9456e-05 | 17554.4539 | -125.6923 | 0.39362 | -0.0004108 | 2.3064 | -0.0037613 | 995.1762 | 0.039735 | -1.0409 | 4.3025 | 1.0235
0.032 | 116.0452 | 2000 | 2.5976 | 164.1185 | 328.2371 | 1068.8368 | 315 | 295 | 308.4735 | 6.5265 | 859.0205 | 16.5225 | 4178.7205 | 992.7164 |  |  |  | -144.2437 | 10.5287 | -0.031257 | 2.9456e-05 | 17554.4539 | -125.6923 | 0.39362 | -0.0004108 | 2.3064 | -0.0037613 | 995.1762 | 0.039735 | -1.0409 | 4.3025 | 1.0235
0.038 | 137.8246 | 2000 | 2.5976 | 164.1185 | 328.2371 | 1408.5574 | 315 | 295 | 309.3357 | 5.6643 | 885.1402 | 17.0109 | 4178.6744 | 992.5656 |  |  |  | -144.2437 | 10.5287 | -0.031257 | 2.9456e-05 | 17554.4539 | -125.6923 | 0.39362 | -0.0004108 | 2.3064 | -0.0037613 | 995.1762 | 0.039735 | -1.0409 | 4.3025 | 1.0235
0.044 | 159.6054 | 2000 | 2.5976 | 164.1185 | 328.2371 | 1792.2718 | 315 | 295 | 309.998 | 5.002 | 904.8919 | 17.3792 | 4178.6452 | 992.4478 |  |  |  | -144.2437 | 10.5287 | -0.031257 | 2.9456e-05 | 17554.4539 | -125.6923 | 0.39362 | -0.0004108 | 2.3064 | -0.0037613 | 995.1762 | 0.039735 | -1.0409 | 4.3025 | 1.0235
0.05 | 181.387 | 2000 | 2.5976 | 164.1185 | 328.2371 | 2219.98 | 315 | 295 | 310.5224 | 4.4776 | 920.3527 | 17.6667 | 4178.6257 | 992.3533 |  |  |  | -144.2437 | 10.5287 | -0.031257 | 2.9456e-05 | 17554.4539 | -125.6923 | 0.39362 | -0.0004108 | 2.3064 | -0.0037613 | 995.1762 | 0.039735 | -1.0409 | 4.3025 | 1.0235
0.056 | 203.1693 | 2000 | 2.5976 | 164.1185 | 328.2371 | 2691.682 | 315 | 295 | 310.9476 | 4.0524 | 932.7851 | 17.8974 | 4178.6121 | 992.2759 |  |  |  | -144.2437 | 10.5287 | -0.031257 | 2.9456e-05 | 17554.4539 | -125.6923 | 0.39362 | -0.0004108 | 2.3064 | -0.0037613 | 995.1762 | 0.039735 | -1.0409 | 4.3025 | 1.0235
0.062 | 224.9521 | 2000 | 2.5976 | 164.1185 | 328.2371 | 3207.3778 | 315 | 295 | 311.2993 | 3.7007 | 943.0004 | 18.0866 | 4178.6023 | 992.2114 |  |  |  | -144.2437 | 10.5287 | -0.031257 | 2.9456e-05 | 17554.4539 | -125.6923 | 0.39362 | -0.0004108 | 2.3064 | -0.0037613 | 995.1762 | 0.039735 | -1.0409 | 4.3025 | 1.0235
0.068 | 246.7352 | 2000 | 2.5976 | 164.1185 | 328.2371 | 3767.0674 | 315 | 295 | 311.5949 | 3.4051 | 951.5439 | 18.2445 | 4178.595 | 992.1568 |  |  |  | -144.2437 | 10.5287 | -0.031257 | 2.9456e-05 | 17554.4539 | -125.6923 | 0.39362 | -0.0004108 | 2.3064 | -0.0037613 | 995.1762 | 0.039735 | -1.0409 | 4.3025 | 1.0235
0.074 | 268.518 | 2000 | 2.5976 | 164.1185 | 328.2371 | 4370.7508 | 315 | 295 | 311.8352 | 3.1648 | 958.4592 | 18.3722 | 4178.5897 | 992.1121 |  |  |  | -144.2437 | 10.5287 | -0.031257 | 2.9456e-05 | 17554.4539 | -125.6923 | 0.39362 | -0.0004108 | 2.3064 | -0.0037613 | 995.1762 | 0.039735 | -1.0409 | 4.3025 | 1.0235
0.008 | 28.9675 | 2500 | 3.3189 | 209.689 | 419.378 | 149.8924 | 315 | 295 | 298.602 | 16.398 | 561.2416 | 9.5658 | 4180.1585 | 994.2172 |  |  |  | -144.2437 | 10.5287 | -0.031257 | 2.9456e-05 | 17554.4539 | -125.6923 | 0.39362 | -0.0004108 | 2.3064 | -0.0037613 | 995.1762 | 0.039735 | -1.0409 | 4.3025 | 1.0235
0.014 | 50.7205 | 2500 | 3.3189 | 209.689 | 419.378 | 313.6378 | 315 | 295 | 302.4749 | 12.5251 | 749.6395 | 12.7264 | 4179.3623 | 993.6803 |  |  |  | -144.2437 | 10.5287 | -0.031257 | 2.9456e-05 | 17554.4539 | -125.6923 | 0.39362 | -0.0004108 | 2.3064 | -0.0037613 | 995.1762 | 0.039735 | -1.0409 | 4.3025 | 1.0235
0.02 | 72.4864 | 2500 | 3.3189 | 209.689 | 419.378 | 521.377 | 315 | 295 | 305.0221 | 9.9779 | 852.7153 | 14.441 | 4179.0135 | 993.2898 |  |  |  | -144.2437 | 10.5287 | -0.031257 | 2.9456e-05 | 17554.4539 | -125.6923 | 0.39362 | -0.0004108 | 2.3064 | -0.0037613 | 995.1762 | 0.039735 | -1.0409 | 4.3025 | 1.0235
0.026 | 94.2588 | 2500 | 3.3189 | 209.689 | 419.378 | 773.11 | 315 | 295 | 306.7419 | 8.2581 | 917.1392 | 15.5062 | 4178.8443 | 993.0102 |  |  |  | -144.2437 | 10.5287 | -0.031257 | 2.9456e-05 | 17554.4539 | -125.6923 | 0.39362 | -0.0004108 | 2.3064 | -0.0037613 | 995.1762 | 0.039735 | -1.0409 | 4.3025 | 1.0235
0.032 | 116.035 | 2500 | 3.3189 | 209.689 | 419.378 | 1068.8368 | 315 | 295 | 307.9667 | 7.0333 | 961.1318 | 16.2301 | 4178.7523 | 992.8037 |  |  |  | -144.2437 | 10.5287 | -0.031257 | 2.9456e-05 | 17554.4539 | -125.6923 | 0.39362 | -0.0004108 | 2.3064 | -0.0037613 | 995.1762 | 0.039735 | -1.0409 | 4.3025 | 1.0235
0.038 | 137.8135 | 2500 | 3.3189 | 209.689 | 419.378 | 1408.5574 | 315 | 295 | 308.8792 | 6.1208 | 993.0667 | 16.7536 | 4178.6976 | 992.6458 |  |  |  | -144.2437 | 10.5287 | -0.031257 | 2.9456e-05 | 17554.4539 | -125.6923 | 0.39362 | -0.0004108 | 2.3064 | -0.0037613 | 995.1762 | 0.039735 | -1.0409 | 4.3025 | 1.0235
0.044 | 159.5935 | 2500 | 3.3189 | 209.689 | 419.378 | 1792.2718 | 315 | 295 | 309.5839 | 5.4161 | 1017.3019 | 17.1497 | 4178.6628 | 992.5216 |  |  |  | -144.2437 | 10.5287 | -0.031257 | 2.9456e-05 | 17554.4539 | -125.6923 | 0.39362 | -0.0004108 | 2.3064 | -0.0037613 | 995.1762 | 0.039735 | -1.0409 | 4.3025 | 1.0235
0.05 | 181.3745 | 2500 | 3.3189 | 209.689 | 419.378 | 2219.98 | 315 | 295 | 310.1441 | 4.8559 | 1036.3235 | 17.4596 | 4178.6394 | 992.4216 |  |  |  | -144.2437 | 10.5287 | -0.031257 | 2.9456e-05 | 17554.4539 | -125.6923 | 0.39362 | -0.0004108 | 2.3064 | -0.0037613 | 995.1762 | 0.039735 | -1.0409 | 4.3025 | 1.0235
0.056 | 203.1563 | 2500 | 3.3189 | 209.689 | 419.378 | 2691.682 | 315 | 295 | 310.5997 | 4.4003 | 1051.6517 | 17.7088 | 4178.6231 | 992.3393 |  |  |  | -144.2437 | 10.5287 | -0.031257 | 2.9456e-05 | 17554.4539 | -125.6923 | 0.39362 | -0.0004108 | 2.3064 | -0.0037613 | 995.1762 | 0.039735 | -1.0409 | 4.3025 | 1.0235
0.062 | 224.9387 | 2500 | 3.3189 | 209.689 | 419.378 | 3207.3778 | 315 | 295 | 310.9775 | 4.0225 | 1064.2681 | 17.9135 | 4178.6112 | 992.2704 |  |  |  | -144.2437 | 10.5287 | -0.031257 | 2.9456e-05 | 17554.4539 | -125.6923 | 0.39362 | -0.0004108 | 2.3064 | -0.0037613 | 995.1762 | 0.039735 | -1.0409 | 4.3025 | 1.0235
0.068 | 246.7215 | 2500 | 3.3189 | 209.689 | 419.378 | 3767.0674 | 315 | 295 | 311.2957 | 3.7043 | 1074.8346 | 18.0846 | 4178.6024 | 992.212 |  |  |  | -144.2437 | 10.5287 | -0.031257 | 2.9456e-05 | 17554.4539 | -125.6923 | 0.39362 | -0.0004108 | 2.3064 | -0.0037613 | 995.1762 | 0.039735 | -1.0409 | 4.3025 | 1.0235
0.074 | 268.5039 | 2500 | 3.3189 | 209.689 | 419.378 | 4370.7508 | 315 | 295 | 311.5547 | 3.4453 | 1083.3972 | 18.2231 | 4178.596 | 992.1642 |  |  |  | -144.2437 | 10.5287 | -0.031257 | 2.9456e-05 | 17554.4539 | -125.6923 | 0.39362 | -0.0004108 | 2.3064 | -0.0037613 | 995.1762 | 0.039735 | -1.0409 | 4.3025 | 1.0235
0.008 | 28.9658 | 3000 | 4.0393 | 255.2013 | 510.4026 | 149.8924 | 315 | 295 | 298.1523 | 16.8477 | 591.8334 | 9.1187 | 4180.2745 | 994.2749 |  |  |  | -144.2437 | 10.5287 | -0.031257 | 2.9456e-05 | 17554.4539 | -125.6923 | 0.39362 | -0.0004108 | 2.3064 | -0.0037613 | 995.1762 | 0.039735 | -1.0409 | 4.3025 | 1.0235
0.014 | 50.7164 | 3000 | 4.0393 | 255.2013 | 510.4026 | 313.6378 | 315 | 295 | 301.9212 | 13.0788 | 803.4581 | 12.3252 | 4179.4553 | 993.7613 |  |  |  | -144.2437 | 10.5287 | -0.031257 | 2.9456e-05 | 17554.4539 | -125.6923 | 0.39362 | -0.0004108 | 2.3064 | -0.0037613 | 995.1762 | 0.039735 | -1.0409 | 4.3025 | 1.0235
0.02 | 72.4803 | 3000 | 4.0393 | 255.2013 | 510.4026 | 521.377 | 315 | 295 | 304.4933 | 10.5067 | 921.6593 | 14.1002 | 4179.0758 | 993.3732 |  |  |  | -144.2437 | 10.5287 | -0.031257 | 2.9456e-05 | 17554.4539 | -125.6923 | 0.39362 | -0.0004108 | 2.3064 | -0.0037613 | 995.1762 | 0.039735 | -1.0409 | 4.3025 | 1.0235
0.026 | 94.2513 | 3000 | 4.0393 | 255.2013 | 510.4026 | 773.11 | 315 | 295 | 306.2605 | 8.7395 | 996.3185 | 15.2142 | 4178.8868 | 993.0898 |  |  |  | -144.2437 | 10.5287 | -0.031257 | 2.9456e-05 | 17554.4539 | -125.6923 | 0.39362 | -0.0004108 | 2.3064 | -0.0037613 | 995.1762 | 0.039735 | -1.0409 | 4.3025 | 1.0235
0.032 | 116.0264 | 3000 | 4.0393 | 255.2013 | 510.4026 | 1068.8368 | 315 | 295 | 307.5317 | 7.4683 | 1047.628 | 15.9759 | 4178.7825 | 992.8777 |  |  |  | -144.2437 | 10.5287 | -0.031257 | 2.9456e-05 | 17554.4539 | -125.6923 | 0.39362 | -0.0004108 | 2.3064 | -0.0037613 | 995.1762 | 0.039735 | -1.0409 | 4.3025 | 1.0235
0.038 | 137.804 | 3000 | 4.0393 | 255.2013 | 510.4026 | 1408.5574 | 315 | 295 | 308.4851 | 6.5149 | 1085.0357 | 16.5291 | 4178.7199 | 992.7144 |  |  |  | -144.2437 | 10.5287 | -0.031257 | 2.9456e-05 | 17554.4539 | -125.6923 | 0.39362 | -0.0004108 | 2.3064 | -0.0037613 | 995.1762 | 0.039735 | -1.0409 | 4.3025 | 1.0235
0.044 | 159.5833 | 3000 | 4.0393 | 255.2013 | 510.4026 | 1792.2718 | 315 | 295 | 309.2249 | 5.7751 | 1113.5131 | 16.9488 | 4178.6798 | 992.5851 |  |  |  | -144.2437 | 10.5287 | -0.031257 | 2.9456e-05 | 17554.4539 | -125.6923 | 0.39362 | -0.0004108 | 2.3064 | -0.0037613 | 995.1762 | 0.039735 | -1.0409 | 4.3025 | 1.0235
0.05 | 181.3638 | 3000 | 4.0393 | 255.2013 | 510.4026 | 2219.98 | 315 | 295 | 309.815 | 5.185 | 1135.9173 | 17.278 | 4178.6527 | 992.4805 |  |  |  | -144.2437 | 10.5287 | -0.031257 | 2.9456e-05 | 17554.4539 | -125.6923 | 0.39362 | -0.0004108 | 2.3064 | -0.0037613 | 995.1762 | 0.039735 | -1.0409 | 4.3025 | 1.0235
0.056 | 203.1451 | 3000 | 4.0393 | 255.2013 | 510.4026 | 2691.682 | 315 | 295 | 310.2963 | 4.7037 | 1154.0051 | 17.5432 | 4178.6337 | 992.3941 |  |  |  | -144.2437 | 10.5287 | -0.031257 | 2.9456e-05 | 17554.4539 | -125.6923 | 0.39362 | -0.0004108 | 2.3064 | -0.0037613 | 995.1762 | 0.039735 | -1.0409 | 4.3025 | 1.0235
0.062 | 224.9271 | 3000 | 4.0393 | 255.2013 | 510.4026 | 3207.3778 | 315 | 295 | 310.6962 | 4.3038 | 1168.9151 | 17.7613 | 4178.6199 | 992.3217 |  |  |  | -144.2437 | 10.5287 | -0.031257 | 2.9456e-05 | 17554.4539 | -125.6923 | 0.39362 | -0.0004108 | 2.3064 | -0.0037613 | 995.1762 | 0.039735 | -1.0409 | 4.3025 | 1.0235
0.068 | 246.7095 | 3000 | 4.0393 | 255.2013 | 510.4026 | 3767.0674 | 315 | 295 | 311.0337 | 3.9663 | 1181.4182 | 17.9438 | 4178.6096 | 992.2601 |  |  |  | -144.2437 | 10.5287 | -0.031257 | 2.9456e-05 | 17554.4539 | -125.6923 | 0.39362 | -0.0004108 | 2.3064 | -0.0037613 | 995.1762 | 0.039735 | -1.0409 | 4.3025 | 1.0235
0.074 | 268.4917 | 3000 | 4.0393 | 255.2013 | 510.4026 | 4370.7508 | 315 | 295 | 311.3088 | 3.6912 | 1191.5603 | 18.0917 | 4178.6021 | 992.2096 |  |  |  | -144.2437 | 10.5287 | -0.031257 | 2.9456e-05 | 17554.4539 | -125.6923 | 0.39362 | -0.0004108 | 2.3064 | -0.0037613 | 995.1762 | 0.039735 | -1.0409 | 4.3025 | 1.0235
0.008 | 28.9645 | 3500 | 4.7615 | 300.8299 | 601.6598 | 149.8924 | 315 | 295 | 297.7921 | 17.2079 | 616.3616 | 8.7396 | 4180.3712 | 994.3204 |  |  |  | -144.2437 | 10.5287 | -0.031257 | 2.9456e-05 | 17554.4539 | -125.6923 | 0.39362 | -0.0004108 | 2.3064 | -0.0037613 | 995.1762 | 0.039735 | -1.0409 | 4.3025 | 1.0235
0.014 | 50.713 | 3500 | 4.7615 | 300.8299 | 601.6598 | 313.6378 | 315 | 295 | 301.4528 | 13.5472 | 848.6183 | 11.9757 | 4179.5391 | 993.8288 |  |  |  | -144.2437 | 10.5287 | -0.031257 | 2.9456e-05 | 17554.4539 | -125.6923 | 0.39362 | -0.0004108 | 2.3064 | -0.0037613 | 995.1762 | 0.039735 | -1.0409 | 4.3025 | 1.0235
0.02 | 72.4751 | 3500 | 4.7615 | 300.8299 | 601.6598 | 521.377 | 315 | 295 | 304.036 | 10.964 | 980.7441 | 13.7996 | 4179.1338 | 993.4443 |  |  |  | -144.2437 | 10.5287 | -0.031257 | 2.9456e-05 | 17554.4539 | -125.6923 | 0.39362 | -0.0004108 | 2.3064 | -0.0037613 | 995.1762 | 0.039735 | -1.0409 | 4.3025 | 1.0235
0.026 | 94.2448 | 3500 | 4.7615 | 300.8299 | 601.6598 | 773.11 | 315 | 295 | 305.839 | 9.161 | 1064.9894 | 14.9547 | 4178.927 | 993.1586 |  |  |  | -144.2437 | 10.5287 | -0.031257 | 2.9456e-05 | 17554.4539 | -125.6923 | 0.39362 | -0.0004108 | 2.3064 | -0.0037613 | 995.1762 | 0.039735 | -1.0409 | 4.3025 | 1.0235
0.032 | 116.0188 | 3500 | 4.7615 | 300.8299 | 601.6598 | 1068.8368 | 315 | 295 | 307.1479 | 7.8521 | 1123.2214 | 15.7491 | 4178.8113 | 992.9425 |  |  |  | -144.2437 | 10.5287 | -0.031257 | 2.9456e-05 | 17554.4539 | -125.6923 | 0.39362 | -0.0004108 | 2.3064 | -0.0037613 | 995.1762 | 0.039735 | -1.0409 | 4.3025 | 1.0235
0.038 | 137.7956 | 3500 | 4.7615 | 300.8299 | 601.6598 | 1408.5574 | 315 | 295 | 308.1356 | 6.8644 | 1165.8419 | 16.328 | 4178.7413 | 992.7747 |  |  |  | -144.2437 | 10.5287 | -0.031257 | 2.9456e-05 | 17554.4539 | -125.6923 | 0.39362 | -0.0004108 | 2.3064 | -0.0037613 | 995.1762 | 0.039735 | -1.0409 | 4.3025 | 1.0235
0.044 | 159.5743 | 3500 | 4.7615 | 300.8299 | 601.6598 | 1792.2718 | 315 | 295 | 308.9053 | 6.0947 | 1198.3792 | 16.7685 | 4178.6962 | 992.6412 |  |  |  | -144.2437 | 10.5287 | -0.031257 | 2.9456e-05 | 17554.4539 | -125.6923 | 0.39362 | -0.0004108 | 2.3064 | -0.0037613 | 995.1762 | 0.039735 | -1.0409 | 4.3025 | 1.0235
0.05 | 181.3542 | 3500 | 4.7615 | 300.8299 | 601.6598 | 2219.98 | 315 | 295 | 309.5212 | 5.4788 | 1224.0323 | 17.1147 | 4178.6657 | 992.5328 |  |  |  | -144.2437 | 10.5287 | -0.031257 | 2.9456e-05 | 17554.4539 | -125.6923 | 0.39362 | -0.0004108 | 2.3064 | -0.0037613 | 995.1762 | 0.039735 | -1.0409 | 4.3025 | 1.0235
0.056 | 203.1351 | 3500 | 4.7615 | 300.8299 | 601.6598 | 2691.682 | 315 | 295 | 310.0248 | 4.9752 | 1244.7778 | 17.394 | 4178.6441 | 992.443 |  |  |  | -144.2437 | 10.5287 | -0.031257 | 2.9456e-05 | 17554.4539 | -125.6923 | 0.39362 | -0.0004108 | 2.3064 | -0.0037613 | 995.1762 | 0.039735 | -1.0409 | 4.3025 | 1.0235
0.062 | 224.9167 | 3500 | 4.7615 | 300.8299 | 601.6598 | 3207.3778 | 315 | 295 | 310.4441 | 4.5559 | 1261.9019 | 17.624 | 4178.6284 | 992.3675 |  |  |  | -144.2437 | 10.5287 | -0.031257 | 2.9456e-05 | 17554.4539 | -125.6923 | 0.39362 | -0.0004108 | 2.3064 | -0.0037613 | 995.1762 | 0.039735 | -1.0409 | 4.3025 | 1.0235
0.068 | 246.6988 | 3500 | 4.7615 | 300.8299 | 601.6598 | 3767.0674 | 315 | 295 | 310.7984 | 4.2016 | 1276.2778 | 17.8167 | 4178.6167 | 992.3031 |  |  |  | -144.2437 | 10.5287 | -0.031257 | 2.9456e-05 | 17554.4539 | -125.6923 | 0.39362 | -0.0004108 | 2.3064 | -0.0037613 | 995.1762 | 0.039735 | -1.0409 | 4.3025 | 1.0235
0.074 | 268.4807 | 3500 | 4.7615 | 300.8299 | 601.6598 | 4370.7508 | 315 | 295 | 311.0877 | 3.9123 | 1287.9498 | 17.9729 | 4178.6081 | 992.2502 |  |  |  | -144.2437 | 10.5287 | -0.031257 | 2.9456e-05 | 17554.4539 | -125.6923 | 0.39362 | -0.0004108 | 2.3064 | -0.0037613 | 995.1762 | 0.039735 | -1.0409 | 4.3025 | 1.0235
0.008 | 28.9634 | 4000 | 5.4828 | 346.4003 | 692.8007 | 149.8924 | 315 | 295 | 297.4949 | 17.5051 | 636.5355 | 8.41 | 4180.4536 | 994.3575 |  |  |  | -144.2437 | 10.5287 | -0.031257 | 2.9456e-05 | 17554.4539 | -125.6923 | 0.39362 | -0.0004108 | 2.3064 | -0.0037613 | 995.1762 | 0.039735 | -1.0409 | 4.3025 | 1.0235
0.014 | 50.71 | 4000 | 5.4828 | 346.4003 | 692.8007 | 313.6378 | 315 | 295 | 301.0466 | 13.9534 | 887.3796 | 11.6644 | 4179.6157 | 993.8864 |  |  |  | -144.2437 | 10.5287 | -0.031257 | 2.9456e-05 | 17554.4539 | -125.6923 | 0.39362 | -0.0004108 | 2.3064 | -0.0037613 | 995.1762 | 0.039735 | -1.0409 | 4.3025 | 1.0235
0.02 | 72.4706 | 4000 | 5.4828 | 346.4003 | 692.8007 | 521.377 | 315 | 295 | 303.6312 | 11.3688 | 1032.4695 | 13.5287 | 4179.1884 | 993.5065 |  |  |  | -144.2437 | 10.5287 | -0.031257 | 2.9456e-05 | 17554.4539 | -125.6923 | 0.39362 | -0.0004108 | 2.3064 | -0.0037613 | 995.1762 | 0.039735 | -1.0409 | 4.3025 | 1.0235
0.026 | 94.239 | 4000 | 5.4828 | 346.4003 | 692.8007 | 773.11 | 315 | 295 | 305.4618 | 9.5382 | 1125.7824 | 14.7194 | 4178.9655 | 993.2195 |  |  |  | -144.2437 | 10.5287 | -0.031257 | 2.9456e-05 | 17554.4539 | -125.6923 | 0.39362 | -0.0004108 | 2.3064 | -0.0037613 | 995.1762 | 0.039735 | -1.0409 | 4.3025 | 1.0235
0.032 | 116.0121 | 4000 | 5.4828 | 346.4003 | 692.8007 | 1068.8368 | 315 | 295 | 306.8021 | 8.1979 | 1190.6239 | 15.5424 | 4178.8393 | 993.0002 |  |  |  | -144.2437 | 10.5287 | -0.031257 | 2.9456e-05 | 17554.4539 | -125.6923 | 0.39362 | -0.0004108 | 2.3064 | -0.0037613 | 995.1762 | 0.039735 | -1.0409 | 4.3025 | 1.0235
0.038 | 137.7881 | 4000 | 5.4828 | 346.4003 | 692.8007 | 1408.5574 | 315 | 295 | 307.8191 | 7.1809 | 1238.2522 | 16.1443 | 4178.7622 | 992.8289 |  |  |  | -144.2437 | 10.5287 | -0.031257 | 2.9456e-05 | 17554.4539 | -125.6923 | 0.39362 | -0.0004108 | 2.3064 | -0.0037613 | 995.1762 | 0.039735 | -1.0409 | 4.3025 | 1.0235
0.044 | 159.5661 | 4000 | 5.4828 | 346.4003 | 692.8007 | 1792.2718 | 315 | 295 | 308.6149 | 6.3851 | 1274.7071 | 16.6033 | 4178.7123 | 992.6919 |  |  |  | -144.2437 | 10.5287 | -0.031257 | 2.9456e-05 | 17554.4539 | -125.6923 | 0.39362 | -0.0004108 | 2.3064 | -0.0037613 | 995.1762 | 0.039735 | -1.0409 | 4.3025 | 1.0235
0.05 | 181.3456 | 4000 | 5.4828 | 346.4003 | 692.8007 | 2219.98 | 315 | 295 | 309.2535 | 5.7465 | 1303.5055 | 16.9649 | 4178.6784 | 992.5801 |  |  |  | -144.2437 | 10.5287 | -0.031257 | 2.9456e-05 | 17554.4539 | -125.6923 | 0.39362 | -0.0004108 | 2.3064 | -0.0037613 | 995.1762 | 0.039735 | -1.0409 | 4.3025 | 1.0235
0.056 | 203.126 | 4000 | 5.4828 | 346.4003 | 692.8007 | 2691.682 | 315 | 295 | 309.7769 | 5.2231 | 1326.8308 | 17.2569 | 4178.6543 | 992.4873 |  |  |  | -144.2437 | 10.5287 | -0.031257 | 2.9456e-05 | 17554.4539 | -125.6923 | 0.39362 | -0.0004108 | 2.3064 | -0.0037613 | 995.1762 | 0.039735 | -1.0409 | 4.3025 | 1.0235
0.062 | 224.9073 | 4000 | 5.4828 | 346.4003 | 692.8007 | 3207.3778 | 315 | 295 | 310.2134 | 4.7866 | 1346.1084 | 17.4977 | 4178.6368 | 992.4091 |  |  |  | -144.2437 | 10.5287 | -0.031257 | 2.9456e-05 | 17554.4539 | -125.6923 | 0.39362 | -0.0004108 | 2.3064 | -0.0037613 | 995.1762 | 0.039735 | -1.0409 | 4.3025 | 1.0235
0.068 | 246.6891 | 4000 | 5.4828 | 346.4003 | 692.8007 | 3767.0674 | 315 | 295 | 310.5829 | 4.4171 | 1362.3088 | 17.6997 | 4178.6237 | 992.3423 |  |  |  | -144.2437 | 10.5287 | -0.031257 | 2.9456e-05 | 17554.4539 | -125.6923 | 0.39362 | -0.0004108 | 2.3064 | -0.0037613 | 995.1762 | 0.039735 | -1.0409 | 4.3025 | 1.0235
0.074 | 268.4706 | 4000 | 5.4828 | 346.4003 | 692.8007 | 4370.7508 | 315 | 295 | 310.8849 | 4.1151 | 1375.4733 | 17.8635 | 4178.614 | 992.2873 |  |  |  | -144.2437 | 10.5287 | -0.031257 | 2.9456e-05 | 17554.4539 | -125.6923 | 0.39362 | -0.0004108 | 2.3064 | -0.0037613 | 995.1762 | 0.039735 | -1.0409 | 4.3025 | 1.0235
0.008 | 28.9625 | 4500 | 6.204 | 391.9708 | 783.9415 | 149.8924 | 315 | 295 | 297.2484 | 17.7516 | 653.4459 | 8.1224 | 4180.5238 | 994.3879 |  |  |  | -144.2437 | 10.5287 | -0.031257 | 2.9456e-05 | 17554.4539 | -125.6923 | 0.39362 | -0.0004108 | 2.3064 | -0.0037613 | 995.1762 | 0.039735 | -1.0409 | 4.3025 | 1.0235
0.014 | 50.7075 | 4500 | 6.204 | 391.9708 | 783.9415 | 313.6378 | 315 | 295 | 300.6936 | 14.3064 | 921.0565 | 11.3869 | 4179.6853 | 993.936 |  |  |  | -144.2437 | 10.5287 | -0.031257 | 2.9456e-05 | 17554.4539 | -125.6923 | 0.39362 | -0.0004108 | 2.3064 | -0.0037613 | 995.1762 | 0.039735 | -1.0409 | 4.3025 | 1.0235
0.02 | 72.4666 | 4500 | 6.204 | 391.9708 | 783.9415 | 521.377 | 315 | 295 | 303.2727 | 11.7273 | 1078.189 | 13.2847 | 4179.2394 | 993.561 |  |  |  | -144.2437 | 10.5287 | -0.031257 | 2.9456e-05 | 17554.4539 | -125.6923 | 0.39362 | -0.0004108 | 2.3064 | -0.0037613 | 995.1762 | 0.039735 | -1.0409 | 4.3025 | 1.0235
0.026 | 94.2339 | 4500 | 6.204 | 391.9708 | 783.9415 | 773.11 | 315 | 295 | 305.1242 | 9.8758 | 1180.0464 | 14.5061 | 4179.0021 | 993.2735 |  |  |  | -144.2437 | 10.5287 | -0.031257 | 2.9456e-05 | 17554.4539 | -125.6923 | 0.39362 | -0.0004108 | 2.3064 | -0.0037613 | 995.1762 | 0.039735 | -1.0409 | 4.3025 | 1.0235
0.032 | 116.006 | 4500 | 6.204 | 391.9708 | 783.9415 | 1068.8368 | 315 | 295 | 306.4906 | 8.5094 | 1251.1691 | 15.3543 | 4178.866 | 993.0519 |  |  |  | -144.2437 | 10.5287 | -0.031257 | 2.9456e-05 | 17554.4539 | -125.6923 | 0.39362 | -0.0004108 | 2.3064 | -0.0037613 | 995.1762 | 0.039735 | -1.0409 | 4.3025 | 1.0235
0.038 | 137.7813 | 4500 | 6.204 | 391.9708 | 783.9415 | 1408.5574 | 315 | 295 | 307.5328 | 7.4672 | 1303.5834 | 15.9766 | 4178.7824 | 992.8776 |  |  |  | -144.2437 | 10.5287 | -0.031257 | 2.9456e-05 | 17554.4539 | -125.6923 | 0.39362 | -0.0004108 | 2.3064 | -0.0037613 | 995.1762 | 0.039735 | -1.0409 | 4.3025 | 1.0235
0.044 | 159.5588 | 4500 | 6.204 | 391.9708 | 783.9415 | 1792.2718 | 315 | 295 | 308.3513 | 6.6487 | 1343.7972 | 16.4523 | 4178.7279 | 992.7375 |  |  |  | -144.2437 | 10.5287 | -0.031257 | 2.9456e-05 | 17554.4539 | -125.6923 | 0.39362 | -0.0004108 | 2.3064 | -0.0037613 | 995.1762 | 0.039735 | -1.0409 | 4.3025 | 1.0235
0.05 | 181.3377 | 4500 | 6.204 | 391.9708 | 783.9415 | 2219.98 | 315 | 295 | 309.0099 | 5.9901 | 1375.6227 | 16.8276 | 4178.6907 | 992.6229 |  |  |  | -144.2437 | 10.5287 | -0.031257 | 2.9456e-05 | 17554.4539 | -125.6923 | 0.39362 | -0.0004108 | 2.3064 | -0.0037613 | 995.1762 | 0.039735 | -1.0409 | 4.3025 | 1.0235
0.056 | 203.1178 | 4500 | 6.204 | 391.9708 | 783.9415 | 2691.682 | 315 | 295 | 309.5508 | 5.4492 | 1401.4365 | 17.1312 | 4178.6643 | 992.5275 |  |  |  | -144.2437 | 10.5287 | -0.031257 | 2.9456e-05 | 17554.4539 | -125.6923 | 0.39362 | -0.0004108 | 2.3064 | -0.0037613 | 995.1762 | 0.039735 | -1.0409 | 4.3025 | 1.0235
0.062 | 224.8987 | 4500 | 6.204 | 391.9708 | 783.9415 | 3207.3778 | 315 | 295 | 310.0028 | 4.9972 | 1422.7954 | 17.3818 | 4178.645 | 992.4469 |  |  |  | -144.2437 | 10.5287 | -0.031257 | 2.9456e-05 | 17554.4539 | -125.6923 | 0.39362 | -0.0004108 | 2.3064 | -0.0037613 | 995.1762 | 0.039735 | -1.0409 | 4.3025 | 1.0235
0.068 | 246.6802 | 4500 | 6.204 | 391.9708 | 783.9415 | 3767.0674 | 315 | 295 | 310.3859 | 4.6141 | 1440.7618 | 17.5922 | 4178.6305 | 992.378 |  |  |  | -144.2437 | 10.5287 | -0.031257 | 2.9456e-05 | 17554.4539 | -125.6923 | 0.39362 | -0.0004108 | 2.3064 | -0.0037613 | 995.1762 | 0.039735 | -1.0409 | 4.3025 | 1.0235
0.074 | 268.4615 | 4500 | 6.204 | 391.9708 | 783.9415 | 4370.7508 | 315 | 295 | 310.6993 | 4.3007 | 1455.3729 | 17.763 | 4178.6198 | 992.3212 |  |  |  | -144.2437 | 10.5287 | -0.031257 | 2.9456e-05 | 17554.4539 | -125.6923 | 0.39362 | -0.0004108 | 2.3064 | -0.0037613 | 995.1762 | 0.039735 | -1.0409 | 4.3025 | 1.0235
0.008 | 28.9618 | 5000 | 6.9253 | 437.5412 | 875.0824 | 149.8924 | 315 | 295 | 297.0381 | 17.9619 | 667.8929 | 7.8653 | 4180.585 | 994.4136 |  |  |  | -144.2437 | 10.5287 | -0.031257 | 2.9456e-05 | 17554.4539 | -125.6923 | 0.39362 | -0.0004108 | 2.3064 | -0.0037613 | 995.1762 | 0.039735 | -1.0409 | 4.3025 | 1.0235
0.014 | 50.7053 | 5000 | 6.9253 | 437.5412 | 875.0824 | 313.6378 | 315 | 295 | 300.3793 | 14.6207 | 950.8647 | 11.1338 | 4179.7497 | 993.9795 |  |  |  | -144.2437 | 10.5287 | -0.031257 | 2.9456e-05 | 17554.4539 | -125.6923 | 0.39362 | -0.0004108 | 2.3064 | -0.0037613 | 995.1762 | 0.039735 | -1.0409 | 4.3025 | 1.0235
0.02 | 72.463 | 5000 | 6.9253 | 437.5412 | 875.0824 | 521.377 | 315 | 295 | 302.9479 | 12.0521 | 1119.342 | 13.06 | 4179.2879 | 993.6099 |  |  |  | -144.2437 | 10.5287 | -0.031257 | 2.9456e-05 | 17554.4539 | -125.6923 | 0.39362 | -0.0004108 | 2.3064 | -0.0037613 | 995.1762 | 0.039735 | -1.0409 | 4.3025 | 1.0235
0.026 | 94.2292 | 5000 | 6.9253 | 437.5412 | 875.0824 | 773.11 | 315 | 295 | 304.8154 | 10.1846 | 1229.3587 | 14.3087 | 4179.0373 | 993.3225 |  |  |  | -144.2437 | 10.5287 | -0.031257 | 2.9456e-05 | 17554.4539 | -125.6923 | 0.39362 | -0.0004108 | 2.3064 | -0.0037613 | 995.1762 | 0.039735 | -1.0409 | 4.3025 | 1.0235
0.032 | 116.0005 | 5000 | 6.9253 | 437.5412 | 875.0824 | 1068.8368 | 315 | 295 | 306.2039 | 8.7961 | 1306.5278 | 15.1796 | 4178.892 | 993.099 |  |  |  | -144.2437 | 10.5287 | -0.031257 | 2.9456e-05 | 17554.4539 | -125.6923 | 0.39362 | -0.0004108 | 2.3064 | -0.0037613 | 995.1762 | 0.039735 | -1.0409 | 4.3025 | 1.0235
0.038 | 137.7751 | 5000 | 6.9253 | 437.5412 | 875.0824 | 1408.5574 | 315 | 295 | 307.2682 | 7.7318 | 1363.5736 | 15.8204 | 4178.802 | 992.9222 |  |  |  | -144.2437 | 10.5287 | -0.031257 | 2.9456e-05 | 17554.4539 | -125.6923 | 0.39362 | -0.0004108 | 2.3064 | -0.0037613 | 995.1762 | 0.039735 | -1.0409 | 4.3025 | 1.0235
0.044 | 159.552 | 5000 | 6.9253 | 437.5412 | 875.0824 | 1792.2718 | 315 | 295 | 308.1069 | 6.8931 | 1407.4388 | 16.3114 | 4178.7432 | 992.7796 |  |  |  | -144.2437 | 10.5287 | -0.031257 | 2.9456e-05 | 17554.4539 | -125.6923 | 0.39362 | -0.0004108 | 2.3064 | -0.0037613 | 995.1762 | 0.039735 | -1.0409 | 4.3025 | 1.0235
0.05 | 181.3305 | 5000 | 6.9253 | 437.5412 | 875.0824 | 2219.98 | 315 | 295 | 308.7835 | 6.2165 | 1442.2133 | 16.6994 | 4178.7028 | 992.6625 |  |  |  | -144.2437 | 10.5287 | -0.031257 | 2.9456e-05 | 17554.4539 | -125.6923 | 0.39362 | -0.0004108 | 2.3064 | -0.0037613 | 995.1762 | 0.039735 | -1.0409 | 4.3025 | 1.0235
0.056 | 203.1102 | 5000 | 6.9253 | 437.5412 | 875.0824 | 2691.682 | 315 | 295 | 309.3404 | 5.6596 | 1470.4567 | 17.0136 | 4178.6741 | 992.5648 |  |  |  | -144.2437 | 10.5287 | -0.031257 | 2.9456e-05 | 17554.4539 | -125.6923 | 0.39362 | -0.0004108 | 2.3064 | -0.0037613 | 995.1762 | 0.039735 | -1.0409 | 4.3025 | 1.0235
0.062 | 224.8907 | 5000 | 6.9253 | 437.5412 | 875.0824 | 3207.3778 | 315 | 295 | 309.8064 | 5.1936 | 1493.851 | 17.2732 | 4178.6531 | 992.482 |  |  |  | -144.2437 | 10.5287 | -0.031257 | 2.9456e-05 | 17554.4539 | -125.6923 | 0.39362 | -0.0004108 | 2.3064 | -0.0037613 | 995.1762 | 0.039735 | -1.0409 | 4.3025 | 1.0235
0.068 | 246.672 | 5000 | 6.9253 | 437.5412 | 875.0824 | 3767.0674 | 315 | 295 | 310.2019 | 4.7981 | 1513.5473 | 17.4914 | 4178.6372 | 992.4112 |  |  |  | -144.2437 | 10.5287 | -0.031257 | 2.9456e-05 | 17554.4539 | -125.6923 | 0.39362 | -0.0004108 | 2.3064 | -0.0037613 | 995.1762 | 0.039735 | -1.0409 | 4.3025 | 1.0235
0.074 | 268.453 | 5000 | 6.9253 | 437.5412 | 875.0824 | 4370.7508 | 315 | 295 | 310.5258 | 4.4742 | 1529.5769 | 17.6686 | 4178.6256 | 992.3527 |  |  |  | -144.2437 | 10.5287 | -0.031257 | 2.9456e-05 | 17554.4539 | -125.6923 | 0.39362 | -0.0004108 | 2.3064 | -0.0037613 | 995.1762 | 0.039735 | -1.0409 | 4.3025 | 1.0235
0.008 | 28.9612 | 5500 | 7.6466 | 483.1117 | 966.2233 | 149.8924 | 315 | 295 | 296.858 | 18.142 | 680.3773 | 7.6348 | 4180.6383 | 994.4354 |  |  |  | -144.2437 | 10.5287 | -0.031257 | 2.9456e-05 | 17554.4539 | -125.6923 | 0.39362 | -0.0004108 | 2.3064 | -0.0037613 | 995.1762 | 0.039735 | -1.0409 | 4.3025 | 1.0235
0.014 | 50.7033 | 5500 | 7.6466 | 483.1117 | 966.2233 | 313.6378 | 315 | 295 | 300.0988 | 14.9012 | 977.4376 | 10.9029 | 4179.8091 | 994.018 |  |  |  | -144.2437 | 10.5287 | -0.031257 | 2.9456e-05 | 17554.4539 | -125.6923 | 0.39362 | -0.0004108 | 2.3064 | -0.0037613 | 995.1762 | 0.039735 | -1.0409 | 4.3025 | 1.0235
0.02 | 72.4598 | 5500 | 7.6466 | 483.1117 | 966.2233 | 521.377 | 315 | 295 | 302.6532 | 12.3468 | 1156.5897 | 12.8531 | 4179.3337 | 993.6539 |  |  |  | -144.2437 | 10.5287 | -0.031257 | 2.9456e-05 | 17554.4539 | -125.6923 | 0.39362 | -0.0004108 | 2.3064 | -0.0037613 | 995.1762 | 0.039735 | -1.0409 | 4.3025 | 1.0235
0.026 | 94.225 | 5500 | 7.6466 | 483.1117 | 966.2233 | 773.11 | 315 | 295 | 304.5327 | 10.4673 | 1274.3811 | 14.1259 | 4179.071 | 993.367 |  |  |  | -144.2437 | 10.5287 | -0.031257 | 2.9456e-05 | 17554.4539 | -125.6923 | 0.39362 | -0.0004108 | 2.3064 | -0.0037613 | 995.1762 | 0.039735 | -1.0409 | 4.3025 | 1.0235
0.032 | 115.9955 | 5500 | 7.6466 | 483.1117 | 966.2233 | 1068.8368 | 315 | 295 | 305.94 | 9.06 | 1357.3547 | 15.0172 | 4178.9171 | 993.1421 |  |  |  | -144.2437 | 10.5287 | -0.031257 | 2.9456e-05 | 17554.4539 | -125.6923 | 0.39362 | -0.0004108 | 2.3064 | -0.0037613 | 995.1762 | 0.039735 | -1.0409 | 4.3025 | 1.0235
0.038 | 137.7694 | 5500 | 7.6466 | 483.1117 | 966.2233 | 1408.5574 | 315 | 295 | 307.0236 | 7.9764 | 1418.8686 | 15.675 | 4178.8212 | 992.9633 |  |  |  | -144.2437 | 10.5287 | -0.031257 | 2.9456e-05 | 17554.4539 | -125.6923 | 0.39362 | -0.0004108 | 2.3064 | -0.0037613 | 995.1762 | 0.039735 | -1.0409 | 4.3025 | 1.0235
0.044 | 159.5458 | 5500 | 7.6466 | 483.1117 | 966.2233 | 1792.2718 | 315 | 295 | 307.8803 | 7.1197 | 1466.269 | 16.1799 | 4178.7581 | 992.8184 |  |  |  | -144.2437 | 10.5287 | -0.031257 | 2.9456e-05 | 17554.4539 | -125.6923 | 0.39362 | -0.0004108 | 2.3064 | -0.0037613 | 995.1762 | 0.039735 | -1.0409 | 4.3025 | 1.0235
0.05 | 181.3238 | 5500 | 7.6466 | 483.1117 | 966.2233 | 2219.98 | 315 | 295 | 308.5732 | 6.4268 | 1503.906 | 16.5795 | 4178.7147 | 992.6991 |  |  |  | -144.2437 | 10.5287 | -0.031257 | 2.9456e-05 | 17554.4539 | -125.6923 | 0.39362 | -0.0004108 | 2.3064 | -0.0037613 | 995.1762 | 0.039735 | -1.0409 | 4.3025 | 1.0235
0.056 | 203.1031 | 5500 | 7.6466 | 483.1117 | 966.2233 | 2691.682 | 315 | 295 | 309.1445 | 5.8555 | 1534.5127 | 16.9036 | 4178.6838 | 992.5993 |  |  |  | -144.2437 | 10.5287 | -0.031257 | 2.9456e-05 | 17554.4539 | -125.6923 | 0.39362 | -0.0004108 | 2.3064 | -0.0037613 | 995.1762 | 0.039735 | -1.0409 | 4.3025 | 1.0235
0.062 | 224.8833 | 5500 | 7.6466 | 483.1117 | 966.2233 | 3207.3778 | 315 | 295 | 309.6233 | 5.3767 | 1559.8904 | 17.1716 | 4178.661 | 992.5146 |  |  |  | -144.2437 | 10.5287 | -0.031257 | 2.9456e-05 | 17554.4539 | -125.6923 | 0.39362 | -0.0004108 | 2.3064 | -0.0037613 | 995.1762 | 0.039735 | -1.0409 | 4.3025 | 1.0235
0.068 | 246.6643 | 5500 | 7.6466 | 483.1117 | 966.2233 | 3767.0674 | 315 | 295 | 310.0302 | 4.9698 | 1581.2744 | 17.397 | 4178.6439 | 992.442 |  |  |  | -144.2437 | 10.5287 | -0.031257 | 2.9456e-05 | 17554.4539 | -125.6923 | 0.39362 | -0.0004108 | 2.3064 | -0.0037613 | 995.1762 | 0.039735 | -1.0409 | 4.3025 | 1.0235
0.074 | 268.445 | 5500 | 7.6466 | 483.1117 | 966.2233 | 4370.7508 | 315 | 295 | 310.3638 | 4.6362 | 1598.6895 | 17.5802 | 4178.6313 | 992.382 |  |  |  | -144.2437 | 10.5287 | -0.031257 | 2.9456e-05 | 17554.4539 | -125.6923 | 0.39362 | -0.0004108 | 2.3064 | -0.0037613 | 995.1762 | 0.039735 | -1.0409 | 4.3025 | 1.0235
0.008 | 28.9606 | 6000 | 8.3679 | 528.6821 | 1057.3642 | 149.8924 | 315 | 295 | 296.7016 | 18.2984 | 691.2933 | 7.4258 | 4180.6854 | 994.4543 |  |  |  | -144.2437 | 10.5287 | -0.031257 | 2.9456e-05 | 17554.4539 | -125.6923 | 0.39362 | -0.0004108 | 2.3064 | -0.0037613 | 995.1762 | 0.039735 | -1.0409 | 4.3025 | 1.0235
0.014 | 50.7015 | 6000 | 8.3679 | 528.6821 | 1057.3642 | 313.6378 | 315 | 295 | 299.8456 | 15.1544 | 1001.3754 | 10.6898 | 4179.8644 | 994.0525 |  |  |  | -144.2437 | 10.5287 | -0.031257 | 2.9456e-05 | 17554.4539 | -125.6923 | 0.39362 | -0.0004108 | 2.3064 | -0.0037613 | 995.1762 | 0.039735 | -1.0409 | 4.3025 | 1.0235
0.02 | 72.4569 | 6000 | 8.3679 | 528.6821 | 1057.3642 | 521.377 | 315 | 295 | 302.383 | 12.617 | 1190.6368 | 12.6607 | 4179.3772 | 993.6938 |  |  |  | -144.2437 | 10.5287 | -0.031257 | 2.9456e-05 | 17554.4539 | -125.6923 | 0.39362 | -0.0004108 | 2.3064 | -0.0037613 | 995.1762 | 0.039735 | -1.0409 | 4.3025 | 1.0235
0.026 | 94.2211 | 6000 | 8.3679 | 528.6821 | 1057.3642 | 773.11 | 315 | 295 | 304.2713 | 10.7287 | 1315.8794 | 13.9549 | 4179.1035 | 993.4078 |  |  |  | -144.2437 | 10.5287 | -0.031257 | 2.9456e-05 | 17554.4539 | -125.6923 | 0.39362 | -0.0004108 | 2.3064 | -0.0037613 | 995.1762 | 0.039735 | -1.0409 | 4.3025 | 1.0235
0.032 | 115.9908 | 6000 | 8.3679 | 528.6821 | 1057.3642 | 1068.8368 | 315 | 295 | 305.6945 | 9.3055 | 1404.4554 | 14.865 | 4178.9415 | 993.182 |  |  |  | -144.2437 | 10.5287 | -0.031257 | 2.9456e-05 | 17554.4539 | -125.6923 | 0.39362 | -0.0004108 | 2.3064 | -0.0037613 | 995.1762 | 0.039735 | -1.0409 | 4.3025 | 1.0235
0.038 | 137.7642 | 6000 | 8.3679 | 528.6821 | 1057.3642 | 1408.5574 | 315 | 295 | 306.7953 | 8.2047 | 1470.3024 | 15.5383 | 4178.8398 | 993.0014 |  |  |  | -144.2437 | 10.5287 | -0.031257 | 2.9456e-05 | 17554.4539 | -125.6923 | 0.39362 | -0.0004108 | 2.3064 | -0.0037613 | 995.1762 | 0.039735 | -1.0409 | 4.3025 | 1.0235
0.044 | 159.54 | 6000 | 8.3679 | 528.6821 | 1057.3642 | 1792.2718 | 315 | 295 | 307.6682 | 7.3318 | 1521.1426 | 16.0561 | 4178.7727 | 992.8546 |  |  |  | -144.2437 | 10.5287 | -0.031257 | 2.9456e-05 | 17554.4539 | -125.6923 | 0.39362 | -0.0004108 | 2.3064 | -0.0037613 | 995.1762 | 0.039735 | -1.0409 | 4.3025 | 1.0235
0.05 | 181.3176 | 6000 | 8.3679 | 528.6821 | 1057.3642 | 2219.98 | 315 | 295 | 308.3759 | 6.6241 | 1561.5718 | 16.4665 | 4178.7264 | 992.7333 |  |  |  | -144.2437 | 10.5287 | -0.031257 | 2.9456e-05 | 17554.4539 | -125.6923 | 0.39362 | -0.0004108 | 2.3064 | -0.0037613 | 995.1762 | 0.039735 | -1.0409 | 4.3025 | 1.0235
0.056 | 203.0965 | 6000 | 8.3679 | 528.6821 | 1057.3642 | 2691.682 | 315 | 295 | 308.9605 | 6.0395 | 1594.4883 | 16.7997 | 4178.6933 | 992.6316 |  |  |  | -144.2437 | 10.5287 | -0.031257 | 2.9456e-05 | 17554.4539 | -125.6923 | 0.39362 | -0.0004108 | 2.3064 | -0.0037613 | 995.1762 | 0.039735 | -1.0409 | 4.3025 | 1.0235
0.062 | 224.8764 | 6000 | 8.3679 | 528.6821 | 1057.3642 | 3207.3778 | 315 | 295 | 309.4511 | 5.5489 | 1621.8075 | 17.0756 | 4178.6689 | 992.5452 |  |  |  | -144.2437 | 10.5287 | -0.031257 | 2.9456e-05 | 17554.4539 | -125.6923 | 0.39362 | -0.0004108 | 2.3064 | -0.0037613 | 995.1762 | 0.039735 | -1.0409 | 4.3025 | 1.0235
0.068 | 246.6571 | 6000 | 8.3679 | 528.6821 | 1057.3642 | 3767.0674 | 315 | 295 | 309.8685 | 5.1315 | 1644.8457 | 17.3077 | 4178.6505 | 992.4709 |  |  |  | -144.2437 | 10.5287 | -0.031257 | 2.9456e-05 | 17554.4539 | -125.6923 | 0.39362 | -0.0004108 | 2.3064 | -0.0037613 | 995.1762 | 0.039735 | -1.0409 | 4.3025 | 1.0235
0.074 | 268.4376 | 6000 | 8.3679 | 528.6821 | 1057.3642 | 4370.7508 | 315 | 295 | 310.2111 | 4.7889 | 1663.6203 | 17.4965 | 4178.6369 | 992.4095 |  |  |  | -144.2437 | 10.5287 | -0.031257 | 2.9456e-05 | 17554.4539 | -125.6923 | 0.39362 | -0.0004108 | 2.3064 | -0.0037613 | 995.1762 | 0.039735 | -1.0409 | 4.3025 | 1.0235
29 |  |  | 50.8 |  | 72.5 |  | 94.4 |  | 116.1 |  | 137.9 |  | 159.9 |  | 181.5 |  | 203.1
0.008 |  |  | 0.014 |  | 0.02 |  | 0.026 |  | 0.032 |  | 0.038 |  | 0.044 |  | 0.05 |  | 0.056
rpm | W | K/W | W | K/W | W | K/W | W | K/W | W | K/W | W | K/W | W | K/W | W | K/W | W | K/W
0 | 78.7913 | 0.25384 | 89.3734 | 0.22378 | 94.1678 | 0.21239 | 96.8992 | 0.2064 | 98.6628 | 0.20271 | 99.8955 | 0.20021 | 100.8057 | 0.1984 | 101.5053 | 0.19703 | 102.0597 | 0.19596
400 | 165.3051 | 0.12099 | 192.1708 | 0.10407 | 204.6732 | 0.097717 | 211.8878 | 0.09439 | 216.5824 | 0.092344 | 219.881 | 0.090958 | 222.3257 | 0.089958 | 224.2103 | 0.089202 | 225.7075 | 0.08861
600 | 266.8355 | 0.074953 | 318.9773 | 0.0627 | 344.0115 | 0.058138 | 358.6791 | 0.05576 | 368.3117 | 0.054302 | 375.1225 | 0.053316 | 380.1936 | 0.052605 | 384.1166 | 0.052068 | 387.242 | 0.051647
800 | 331.9409 | 0.060252 | 404.6619 | 0.049424 | 440.359 | 0.045417 | 461.5015 | 0.043337 | 475.4773 | 0.042063 | 485.4028 | 0.041203 | 492.8168 | 0.040583 | 498.5664 | 0.040115 | 503.1559 | 0.039749
1000 | 383.5185 | 0.052149 | 475.5751 | 0.042054 | 521.6529 | 0.03834 | 549.2049 | 0.036416 | 567.5227 | 0.035241 | 580.5824 | 0.034448 | 590.365 | 0.033877 | 597.9677 | 0.033447 | 604.0467 | 0.03311
1200 | 421.3716 | 0.047464 | 529.652 | 0.037761 | 584.7085 | 0.034205 | 617.8844 | 0.032369 | 640.0438 | 0.031248 | 655.892 | 0.030493 | 667.7904 | 0.02995 | 677.0533 | 0.02954 | 684.4699 | 0.02922
1500 | 466.7266 | 0.042852 | 597.1141 | 0.033494 | 664.8019 | 0.030084 | 706.0094 | 0.028328 | 733.7041 | 0.027259 | 753.5937 | 0.02654 | 768.5712 | 0.026022 | 780.2579 | 0.025633 | 789.632 | 0.025328
2000 | 521.4347 | 0.038356 | 683.1395 | 0.029277 | 769.5193 | 0.02599 | 822.8608 | 0.024305 | 859.0205 | 0.023282 | 885.1402 | 0.022595 | 904.8919 | 0.022102 | 920.3527 | 0.021731 | 932.7851 | 0.021441
2500 | 561.2416 | 0.035635 | 749.6395 | 0.026679 | 852.7153 | 0.023454 | 917.1392 | 0.021807 | 961.1318 | 0.020809 | 993.0667 | 0.02014 | 1017.3019 | 0.01966 | 1036.3235 | 0.019299 | 1051.6517 | 0.019018
3000 | 591.8334 | 0.033793 | 803.4581 | 0.024892 | 921.6593 | 0.0217 | 996.3185 | 0.020074 | 1047.628 | 0.019091 | 1085.0357 | 0.018433 | 1113.5131 | 0.017961 | 1135.9173 | 0.017607 | 1154.0051 | 0.017331
3500 | 616.3616 | 0.032448 | 848.6183 | 0.023568 | 980.7441 | 0.020393 | 1064.9894 | 0.01878 | 1123.2214 | 0.017806 | 1165.8419 | 0.017155 | 1198.3792 | 0.016689 | 1224.0323 | 0.016339 | 1244.7778 | 0.016067
4000 | 636.5355 | 0.03142 | 887.3796 | 0.022538 | 1032.4695 | 0.019371 | 1125.7824 | 0.017765 | 1190.6239 | 0.016798 | 1238.2522 | 0.016152 | 1274.7071 | 0.01569 | 1303.5055 | 0.015343 | 1326.8308 | 0.015074
4500 | 653.4459 | 0.030607 | 921.0565 | 0.021714 | 1078.189 | 0.01855 | 1180.0464 | 0.016948 | 1251.1691 | 0.015985 | 1303.5834 | 0.015342 | 1343.7972 | 0.014883 | 1375.6227 | 0.014539 | 1401.4365 | 0.014271
5000 | 667.8929 | 0.029945 | 950.8647 | 0.021033 | 1119.342 | 0.017868 | 1229.3587 | 0.016269 | 1306.5278 | 0.015308 | 1363.5736 | 0.014667 | 1407.4388 | 0.01421 | 1442.2133 | 0.013868 | 1470.4567 | 0.013601
5500 | 680.3773 | 0.029395 | 977.4376 | 0.020462 | 1156.5897 | 0.017292 | 1274.3811 | 0.015694 | 1357.3547 | 0.014735 | 1418.8686 | 0.014096 | 1466.269 | 0.01364 | 1503.906 | 0.013299 | 1534.5127 | 0.013033
6000 | 691.2933 | 0.028931 | 1001.3754 | 0.019973 | 1190.6368 | 0.016798 | 1315.8794 | 0.015199 | 1404.4554 | 0.01424 | 1470.3024 | 0.013603 | 1521.1426 | 0.013148 | 1561.5718 | 0.012808 | 1594.4883 | 0.012543

## 1,5 mm 2x F12
kg/s | L/h | min^-1 | m/s | m³/h | Gesamt [m³/h] | dp Fluid [Pa] | Tin [K] | TAmbient [K] | Tout_avg | dTFluid [K] | P [W] | Log dT [K] | cp [J/kg * K] | ρ [kg/m³]
0 | 0 | 0 | 0 | 0 | 0 | 0 | 315 | 295 |  |  | 0 |  | 4180 | 991.5 |  |  |  | -144.2437 | 10.5287 | -0.031257 | 2.9456e-05 | 17554.4539 | -125.6923 | 0.39362 | -0.0004108 | 2.3064 | -0.0037613 | 995.1762 | 0.039735 | -1.0409 | 4.3025 | 1.0235 | 1.0235
0.008 | 28.9968 | 0 | 0.108 | 6.8234 | 13.6469 | 149.8924 | 315 | 295 | 305.5093 | 9.4907 | 78.7913 | 14.7492 | 4178.9605 | 993.2119 |  |  |  | -144.2437 | 10.5287 | -0.031257 | 2.9456e-05 | 17554.4539 | -125.6923 | 0.39362 | -0.0004108 | 2.3064 | -0.0037613 | 995.1762 | 0.039735 | -1.0409 | 4.3025 | 1.0235 | 1.0235
0.014 | 50.773 | 0 | 0.108 | 6.8234 | 13.6469 | 313.6378 | 315 | 295 | 308.8376 | 6.1624 | 89.3734 | 16.7301 | 4178.6999 | 992.6531 |  |  |  | -144.2437 | 10.5287 | -0.031257 | 2.9456e-05 | 17554.4539 | -125.6923 | 0.39362 | -0.0004108 | 2.3064 | -0.0037613 | 995.1762 | 0.039735 | -1.0409 | 4.3025 | 1.0235 | 1.0235
0.02 | 72.5538 | 0 | 0.108 | 6.8234 | 13.6469 | 521.377 | 315 | 295 | 310.4501 | 4.5499 | 94.1678 | 17.6273 | 4178.6282 | 992.3664 |  |  |  | -144.2437 | 10.5287 | -0.031257 | 2.9456e-05 | 17554.4539 | -125.6923 | 0.39362 | -0.0004108 | 2.3064 | -0.0037613 | 995.1762 | 0.039735 | -1.0409 | 4.3025 | 1.0235 | 1.0235
0.026 | 94.3364 | 0 | 0.108 | 6.8234 | 13.6469 | 773.11 | 315 | 295 | 311.3959 | 3.6041 | 96.8992 | 18.1383 | 4178.5999 | 992.1935 |  |  |  | -144.2437 | 10.5287 | -0.031257 | 2.9456e-05 | 17554.4539 | -125.6923 | 0.39362 | -0.0004108 | 2.3064 | -0.0037613 | 995.1762 | 0.039735 | -1.0409 | 4.3025 | 1.0235 | 1.0235
0.032 | 116.1199 | 0 | 0.108 | 6.8234 | 13.6469 | 1068.8368 | 315 | 295 | 312.0168 | 2.9832 | 98.6628 | 18.4683 | 4178.5861 | 992.0783 |  |  |  | -144.2437 | 10.5287 | -0.031257 | 2.9456e-05 | 17554.4539 | -125.6923 | 0.39362 | -0.0004108 | 2.3064 | -0.0037613 | 995.1762 | 0.039735 | -1.0409 | 4.3025 | 1.0235 | 1.0235
0.038 | 137.9038 | 0 | 0.108 | 6.8234 | 13.6469 | 1408.5574 | 315 | 295 | 312.4554 | 2.5446 | 99.8955 | 18.6988 | 4178.5785 | 991.996 |  |  |  | -144.2437 | 10.5287 | -0.031257 | 2.9456e-05 | 17554.4539 | -125.6923 | 0.39362 | -0.0004108 | 2.3064 | -0.0037613 | 995.1762 | 0.039735 | -1.0409 | 4.3025 | 1.0235 | 1.0235
0.044 | 159.688 | 0 | 0.108 | 6.8234 | 13.6469 | 1792.2718 | 315 | 295 | 312.7816 | 2.2184 | 100.8057 | 18.8691 | 4178.5739 | 991.9343 |  |  |  | -144.2437 | 10.5287 | -0.031257 | 2.9456e-05 | 17554.4539 | -125.6923 | 0.39362 | -0.0004108 | 2.3064 | -0.0037613 | 995.1762 | 0.039735 | -1.0409 | 4.3025 | 1.0235 | 1.0235
0.05 | 181.4724 | 0 | 0.108 | 6.8234 | 13.6469 | 2219.98 | 315 | 295 | 313.0337 | 1.9663 | 101.5053 | 18.9999 | 4178.571 | 991.8864 |  |  |  | -144.2437 | 10.5287 | -0.031257 | 2.9456e-05 | 17554.4539 | -125.6923 | 0.39362 | -0.0004108 | 2.3064 | -0.0037613 | 995.1762 | 0.039735 | -1.0409 | 4.3025 | 1.0235 | 1.0235
0.056 | 203.2569 | 0 | 0.108 | 6.8234 | 13.6469 | 2691.682 | 315 | 295 | 313.2344 | 1.7656 | 102.0597 | 19.1036 | 4178.569 | 991.8481 |  |  |  | -144.2437 | 10.5287 | -0.031257 | 2.9456e-05 | 17554.4539 | -125.6923 | 0.39362 | -0.0004108 | 2.3064 | -0.0037613 | 995.1762 | 0.039735 | -1.0409 | 4.3025 | 1.0235 | 1.0235
0.062 | 225.0416 | 0 | 0.108 | 6.8234 | 13.6469 | 3207.3778 | 315 | 295 | 313.3979 | 1.6021 | 102.51 | 19.1878 | 4178.5676 | 991.8168 |  |  |  | -144.2437 | 10.5287 | -0.031257 | 2.9456e-05 | 17554.4539 | -125.6923 | 0.39362 | -0.0004108 | 2.3064 | -0.0037613 | 995.1762 | 0.039735 | -1.0409 | 4.3025 | 1.0235 | 1.0235
0.068 | 246.8263 | 0 | 0.108 | 6.8234 | 13.6469 | 3767.0674 | 315 | 295 | 313.5337 | 1.4663 | 102.883 | 19.2576 | 4178.5666 | 991.7907 |  |  |  | -144.2437 | 10.5287 | -0.031257 | 2.9456e-05 | 17554.4539 | -125.6923 | 0.39362 | -0.0004108 | 2.3064 | -0.0037613 | 995.1762 | 0.039735 | -1.0409 | 4.3025 | 1.0235 | 1.0235
0.074 | 268.6108 | 0 | 0.108 | 6.8234 | 13.6469 | 4370.7508 | 315 | 295 | 313.643 | 1.357 | 103.1825 | 19.3136 | 4178.5659 | 991.7697 |  |  |  | -144.2437 | 10.5287 | -0.031257 | 2.9456e-05 | 17554.4539 | -125.6923 | 0.39362 | -0.0004108 | 2.3064 | -0.0037613 | 995.1762 | 0.039735 | -1.0409 | 4.3025 | 1.0235 | 1.0235
0.008 | 28.9869 | 400 | 0.44097 | 27.8603 | 55.7206 | 149.8924 | 315 | 295 | 303.3337 | 11.6663 | 224.2039 | 13.3264 | 4179.2306 | 993.5518 |  |  |  | -144.2437 | 10.5287 | -0.031257 | 2.9456e-05 | 17554.4539 | -125.6923 | 0.39362 | -0.0004108 | 2.3064 | -0.0037613 | 995.1762 | 0.039735 | -1.0409 | 4.3025 | 1.0235 | 1.0235
0.014 | 50.7579 | 400 | 0.44097 | 27.8603 | 55.7206 | 313.6378 | 315 | 295 | 307.1132 | 7.8868 | 264.8272 | 15.7284 | 4178.8141 | 992.9483 |  |  |  | -144.2437 | 10.5287 | -0.031257 | 2.9456e-05 | 17554.4539 | -125.6923 | 0.39362 | -0.0004108 | 2.3064 | -0.0037613 | 995.1762 | 0.039735 | -1.0409 | 4.3025 | 1.0235 | 1.0235
0.02 | 72.5359 | 400 | 0.44097 | 27.8603 | 55.7206 | 521.377 | 315 | 295 | 309.0723 | 5.9277 | 284.071 | 16.8629 | 4178.6875 | 992.612 |  |  |  | -144.2437 | 10.5287 | -0.031257 | 2.9456e-05 | 17554.4539 | -125.6923 | 0.39362 | -0.0004108 | 2.3064 | -0.0037613 | 995.1762 | 0.039735 | -1.0409 | 4.3025 | 1.0235 | 1.0235
0.026 | 94.3167 | 400 | 0.44097 | 27.8603 | 55.7206 | 773.11 | 315 | 295 | 310.2572 | 4.7428 | 295.2723 | 17.5218 | 4178.6352 | 992.4012 |  |  |  | -144.2437 | 10.5287 | -0.031257 | 2.9456e-05 | 17554.4539 | -125.6923 | 0.39362 | -0.0004108 | 2.3064 | -0.0037613 | 995.1762 | 0.039735 | -1.0409 | 4.3025 | 1.0235 | 1.0235
0.032 | 116.0989 | 400 | 0.44097 | 27.8603 | 55.7206 | 1068.8368 | 315 | 295 | 311.0489 | 3.9511 | 302.5994 | 17.9521 | 4178.6092 | 992.2573 |  |  |  | -144.2437 | 10.5287 | -0.031257 | 2.9456e-05 | 17554.4539 | -125.6923 | 0.39362 | -0.0004108 | 2.3064 | -0.0037613 | 995.1762 | 0.039735 | -1.0409 | 4.3025 | 1.0235 | 1.0235
0.038 | 137.8819 | 400 | 0.44097 | 27.8603 | 55.7206 | 1408.5574 | 315 | 295 | 311.6147 | 3.3853 | 307.7662 | 18.255 | 4178.5946 | 992.1531 |  |  |  | -144.2437 | 10.5287 | -0.031257 | 2.9456e-05 | 17554.4539 | -125.6923 | 0.39362 | -0.0004108 | 2.3064 | -0.0037613 | 995.1762 | 0.039735 | -1.0409 | 4.3025 | 1.0235 | 1.0235
0.044 | 159.6655 | 400 | 0.44097 | 27.8603 | 55.7206 | 1792.2718 | 315 | 295 | 312.0389 | 2.9611 | 311.6056 | 18.4799 | 4178.5857 | 992.0741 |  |  |  | -144.2437 | 10.5287 | -0.031257 | 2.9456e-05 | 17554.4539 | -125.6923 | 0.39362 | -0.0004108 | 2.3064 | -0.0037613 | 995.1762 | 0.039735 | -1.0409 | 4.3025 | 1.0235 | 1.0235
0.05 | 181.4494 | 400 | 0.44097 | 27.8603 | 55.7206 | 2219.98 | 315 | 295 | 312.3688 | 2.6312 | 314.5713 | 18.6535 | 4178.5799 | 992.0123 |  |  |  | -144.2437 | 10.5287 | -0.031257 | 2.9456e-05 | 17554.4539 | -125.6923 | 0.39362 | -0.0004108 | 2.3064 | -0.0037613 | 995.1762 | 0.039735 | -1.0409 | 4.3025 | 1.0235 | 1.0235
0.056 | 203.2335 | 400 | 0.44097 | 27.8603 | 55.7206 | 2691.682 | 315 | 295 | 312.6326 | 2.3674 | 316.9311 | 18.7914 | 4178.5759 | 991.9625 |  |  |  | -144.2437 | 10.5287 | -0.031257 | 2.9456e-05 | 17554.4539 | -125.6923 | 0.39362 | -0.0004108 | 2.3064 | -0.0037613 | 995.1762 | 0.039735 | -1.0409 | 4.3025 | 1.0235 | 1.0235
0.062 | 225.0178 | 400 | 0.44097 | 27.8603 | 55.7206 | 3207.3778 | 315 | 295 | 312.8483 | 2.1517 | 318.8538 | 18.9038 | 4178.5731 | 991.9217 |  |  |  | -144.2437 | 10.5287 | -0.031257 | 2.9456e-05 | 17554.4539 | -125.6923 | 0.39362 | -0.0004108 | 2.3064 | -0.0037613 | 995.1762 | 0.039735 | -1.0409 | 4.3025 | 1.0235 | 1.0235
0.068 | 246.8022 | 400 | 0.44097 | 27.8603 | 55.7206 | 3767.0674 | 315 | 295 | 313.028 | 1.972 | 320.4504 | 18.997 | 4178.5711 | 991.8875 |  |  |  | -144.2437 | 10.5287 | -0.031257 | 2.9456e-05 | 17554.4539 | -125.6923 | 0.39362 | -0.0004108 | 2.3064 | -0.0037613 | 995.1762 | 0.039735 | -1.0409 | 4.3025 | 1.0235 | 1.0235
0.074 | 268.5863 | 400 | 0.44097 | 27.8603 | 55.7206 | 4370.7508 | 315 | 295 | 313.173 | 1.827 | 321.7353 | 19.0719 | 4178.5696 | 991.8598 |  |  |  | -144.2437 | 10.5287 | -0.031257 | 2.9456e-05 | 17554.4539 | -125.6923 | 0.39362 | -0.0004108 | 2.3064 | -0.0037613 | 995.1762 | 0.039735 | -1.0409 | 4.3025 | 1.0235 | 1.0235
0.008 | 28.982 | 600 | 0.74809 | 47.2645 | 94.529 | 149.8924 | 315 | 295 | 302.1913 | 12.8087 | 308.6291 | 12.5224 | 4179.4091 | 993.7219 |  |  |  | -144.2437 | 10.5287 | -0.031257 | 2.9456e-05 | 17554.4539 | -125.6923 | 0.39362 | -0.0004108 | 2.3064 | -0.0037613 | 995.1762 | 0.039735 | -1.0409 | 4.3025 | 1.0235 | 1.0235
0.014 | 50.7496 | 600 | 0.74809 | 47.2645 | 94.529 | 313.6378 | 315 | 295 | 306.1296 | 8.8704 | 373.5332 | 15.134 | 4178.899 | 993.1112 |  |  |  | -144.2437 | 10.5287 | -0.031257 | 2.9456e-05 | 17554.4539 | -125.6923 | 0.39362 | -0.0004108 | 2.3064 | -0.0037613 | 995.1762 | 0.039735 | -1.0409 | 4.3025 | 1.0235 | 1.0235
0.02 | 72.5256 | 600 | 0.74809 | 47.2645 | 94.529 | 521.377 | 315 | 295 | 308.2598 | 6.7402 | 405.133 | 16.3997 | 4178.7335 | 992.7533 |  |  |  | -144.2437 | 10.5287 | -0.031257 | 2.9456e-05 | 17554.4539 | -125.6923 | 0.39362 | -0.0004108 | 2.3064 | -0.0037613 | 995.1762 | 0.039735 | -1.0409 | 4.3025 | 1.0235 | 1.0235
0.026 | 94.3051 | 600 | 0.74809 | 47.2645 | 94.529 | 773.11 | 315 | 295 | 309.5735 | 5.4265 | 423.7739 | 17.1439 | 4178.6633 | 992.5235 |  |  |  | -144.2437 | 10.5287 | -0.031257 | 2.9456e-05 | 17554.4539 | -125.6923 | 0.39362 | -0.0004108 | 2.3064 | -0.0037613 | 995.1762 | 0.039735 | -1.0409 | 4.3025 | 1.0235 | 1.0235
0.032 | 116.0864 | 600 | 0.74809 | 47.2645 | 94.529 | 1068.8368 | 315 | 295 | 310.4611 | 4.5389 | 436.0665 | 17.6333 | 4178.6278 | 992.3644 |  |  |  | -144.2437 | 10.5287 | -0.031257 | 2.9456e-05 | 17554.4539 | -125.6923 | 0.39362 | -0.0004108 | 2.3064 | -0.0037613 | 995.1762 | 0.039735 | -1.0409 | 4.3025 | 1.0235 | 1.0235
0.038 | 137.8688 | 600 | 0.74809 | 47.2645 | 94.529 | 1408.5574 | 315 | 295 | 311.1001 | 3.8999 | 444.7822 | 17.9796 | 4178.6077 | 992.248 |  |  |  | -144.2437 | 10.5287 | -0.031257 | 2.9456e-05 | 17554.4539 | -125.6923 | 0.39362 | -0.0004108 | 2.3064 | -0.0037613 | 995.1762 | 0.039735 | -1.0409 | 4.3025 | 1.0235 | 1.0235
0.044 | 159.6518 | 600 | 0.74809 | 47.2645 | 94.529 | 1792.2718 | 315 | 295 | 311.5817 | 3.4183 | 451.285 | 18.2375 | 4178.5954 | 992.1592 |  |  |  | -144.2437 | 10.5287 | -0.031257 | 2.9456e-05 | 17554.4539 | -125.6923 | 0.39362 | -0.0004108 | 2.3064 | -0.0037613 | 995.1762 | 0.039735 | -1.0409 | 4.3025 | 1.0235 | 1.0235
0.05 | 181.4353 | 600 | 0.74809 | 47.2645 | 94.529 | 2219.98 | 315 | 295 | 311.9577 | 3.0423 | 456.3232 | 18.437 | 4178.5873 | 992.0893 |  |  |  | -144.2437 | 10.5287 | -0.031257 | 2.9456e-05 | 17554.4539 | -125.6923 | 0.39362 | -0.0004108 | 2.3064 | -0.0037613 | 995.1762 | 0.039735 | -1.0409 | 4.3025 | 1.0235 | 1.0235
0.056 | 203.2191 | 600 | 0.74809 | 47.2645 | 94.529 | 2691.682 | 315 | 295 | 312.2592 | 2.7408 | 460.3421 | 18.5959 | 4178.5817 | 992.0329 |  |  |  | -144.2437 | 10.5287 | -0.031257 | 2.9456e-05 | 17554.4539 | -125.6923 | 0.39362 | -0.0004108 | 2.3064 | -0.0037613 | 995.1762 | 0.039735 | -1.0409 | 4.3025 | 1.0235 | 1.0235
0.062 | 225.0031 | 600 | 0.74809 | 47.2645 | 94.529 | 3207.3778 | 315 | 295 | 312.5064 | 2.4936 | 463.6228 | 18.7255 | 4178.5777 | 991.9864 |  |  |  | -144.2437 | 10.5287 | -0.031257 | 2.9456e-05 | 17554.4539 | -125.6923 | 0.39362 | -0.0004108 | 2.3064 | -0.0037613 | 995.1762 | 0.039735 | -1.0409 | 4.3025 | 1.0235 | 1.0235
0.068 | 246.7873 | 600 | 0.74809 | 47.2645 | 94.529 | 3767.0674 | 315 | 295 | 312.7127 | 2.2873 | 466.3518 | 18.8332 | 4178.5748 | 991.9474 |  |  |  | -144.2437 | 10.5287 | -0.031257 | 2.9456e-05 | 17554.4539 | -125.6923 | 0.39362 | -0.0004108 | 2.3064 | -0.0037613 | 995.1762 | 0.039735 | -1.0409 | 4.3025 | 1.0235 | 1.0235
0.074 | 268.5712 | 600 | 0.74809 | 47.2645 | 94.529 | 4370.7508 | 315 | 295 | 312.8794 | 2.1206 | 468.5509 | 18.9199 | 4178.5727 | 991.9158 |  |  |  | -144.2437 | 10.5287 | -0.031257 | 2.9456e-05 | 17554.4539 | -125.6923 | 0.39362 | -0.0004108 | 2.3064 | -0.0037613 | 995.1762 | 0.039735 | -1.0409 | 4.3025 | 1.0235 | 1.0235
0.008 | 28.9786 | 800 | 1.053 | 66.5262 | 133.0523 | 149.8924 | 315 | 295 | 301.3925 | 13.6075 | 366.7862 | 11.93 | 4179.5502 | 993.8374 |  |  |  | -144.2437 | 10.5287 | -0.031257 | 2.9456e-05 | 17554.4539 | -125.6923 | 0.39362 | -0.0004108 | 2.3064 | -0.0037613 | 995.1762 | 0.039735 | -1.0409 | 4.3025 | 1.0235 | 1.0235
0.014 | 50.7436 | 800 | 1.053 | 66.5262 | 133.0523 | 313.6378 | 315 | 295 | 305.4012 | 9.5988 | 452.2436 | 14.6813 | 4178.972 | 993.2292 |  |  |  | -144.2437 | 10.5287 | -0.031257 | 2.9456e-05 | 17554.4539 | -125.6923 | 0.39362 | -0.0004108 | 2.3064 | -0.0037613 | 995.1762 | 0.039735 | -1.0409 | 4.3025 | 1.0235 | 1.0235
0.02 | 72.5179 | 800 | 1.053 | 66.5262 | 133.0523 | 521.377 | 315 | 295 | 307.6439 | 7.3561 | 494.7394 | 16.0419 | 4178.7744 | 992.8587 |  |  |  | -144.2437 | 10.5287 | -0.031257 | 2.9456e-05 | 17554.4539 | -125.6923 | 0.39362 | -0.0004108 | 2.3064 | -0.0037613 | 995.1762 | 0.039735 | -1.0409 | 4.3025 | 1.0235 | 1.0235
0.026 | 94.2963 | 800 | 1.053 | 66.5262 | 133.0523 | 773.11 | 315 | 295 | 309.0487 | 5.9513 | 520.0683 | 16.8495 | 4178.6887 | 992.6161 |  |  |  | -144.2437 | 10.5287 | -0.031257 | 2.9456e-05 | 17554.4539 | -125.6923 | 0.39362 | -0.0004108 | 2.3064 | -0.0037613 | 995.1762 | 0.039735 | -1.0409 | 4.3025 | 1.0235 | 1.0235
0.032 | 116.0768 | 800 | 1.053 | 66.5262 | 133.0523 | 1068.8368 | 315 | 295 | 310.0064 | 4.9936 | 536.8755 | 17.3838 | 4178.6449 | 992.4463 |  |  |  | -144.2437 | 10.5287 | -0.031257 | 2.9456e-05 | 17554.4539 | -125.6923 | 0.39362 | -0.0004108 | 2.3064 | -0.0037613 | 995.1762 | 0.039735 | -1.0409 | 4.3025 | 1.0235 | 1.0235
0.038 | 137.8586 | 800 | 1.053 | 66.5262 | 133.0523 | 1408.5574 | 315 | 295 | 310.6998 | 4.3002 | 548.8427 | 17.7632 | 4178.6198 | 992.3211 |  |  |  | -144.2437 | 10.5287 | -0.031257 | 2.9456e-05 | 17554.4539 | -125.6923 | 0.39362 | -0.0004108 | 2.3064 | -0.0037613 | 995.1762 | 0.039735 | -1.0409 | 4.3025 | 1.0235 | 1.0235
0.044 | 159.6412 | 800 | 1.053 | 66.5262 | 133.0523 | 1792.2718 | 315 | 295 | 311.2247 | 3.7753 | 557.7985 | 18.0466 | 4178.6043 | 992.2251 |  |  |  | -144.2437 | 10.5287 | -0.031257 | 2.9456e-05 | 17554.4539 | -125.6923 | 0.39362 | -0.0004108 | 2.3064 | -0.0037613 | 995.1762 | 0.039735 | -1.0409 | 4.3025 | 1.0235 | 1.0235
0.05 | 181.4243 | 800 | 1.053 | 66.5262 | 133.0523 | 2219.98 | 315 | 295 | 311.6356 | 3.3644 | 564.7536 | 18.2662 | 4178.5941 | 992.1492 |  |  |  | -144.2437 | 10.5287 | -0.031257 | 2.9456e-05 | 17554.4539 | -125.6923 | 0.39362 | -0.0004108 | 2.3064 | -0.0037613 | 995.1762 | 0.039735 | -1.0409 | 4.3025 | 1.0235 | 1.0235
0.056 | 203.2078 | 800 | 1.053 | 66.5262 | 133.0523 | 2691.682 | 315 | 295 | 311.966 | 3.034 | 570.3117 | 18.4414 | 4178.5871 | 992.0878 |  |  |  | -144.2437 | 10.5287 | -0.031257 | 2.9456e-05 | 17554.4539 | -125.6923 | 0.39362 | -0.0004108 | 2.3064 | -0.0037613 | 995.1762 | 0.039735 | -1.0409 | 4.3025 | 1.0235 | 1.0235
0.062 | 224.9916 | 800 | 1.053 | 66.5262 | 133.0523 | 3207.3778 | 315 | 295 | 312.2374 | 2.7626 | 574.8557 | 18.5845 | 4178.5821 | 992.037 |  |  |  | -144.2437 | 10.5287 | -0.031257 | 2.9456e-05 | 17554.4539 | -125.6923 | 0.39362 | -0.0004108 | 2.3064 | -0.0037613 | 995.1762 | 0.039735 | -1.0409 | 4.3025 | 1.0235 | 1.0235
0.068 | 246.7756 | 800 | 1.053 | 66.5262 | 133.0523 | 3767.0674 | 315 | 295 | 312.4643 | 2.5357 | 578.6403 | 18.7035 | 4178.5784 | 991.9943 |  |  |  | -144.2437 | 10.5287 | -0.031257 | 2.9456e-05 | 17554.4539 | -125.6923 | 0.39362 | -0.0004108 | 2.3064 | -0.0037613 | 995.1762 | 0.039735 | -1.0409 | 4.3025 | 1.0235 | 1.0235
0.074 | 268.5593 | 800 | 1.053 | 66.5262 | 133.0523 | 4370.7508 | 315 | 295 | 312.6478 | 2.3522 | 581.6931 | 18.7994 | 4178.5757 | 991.9597 |  |  |  | -144.2437 | 10.5287 | -0.031257 | 2.9456e-05 | 17554.4539 | -125.6923 | 0.39362 | -0.0004108 | 2.3064 | -0.0037613 | 995.1762 | 0.039735 | -1.0409 | 4.3025 | 1.0235 | 1.0235
0.008 | 28.9761 | 1000 | 1.3556 | 85.6465 | 171.293 | 149.8924 | 315 | 295 | 300.7811 | 14.2189 | 410.479 | 11.4563 | 4179.6678 | 993.9237 |  |  |  | -144.2437 | 10.5287 | -0.031257 | 2.9456e-05 | 17554.4539 | -125.6923 | 0.39362 | -0.0004108 | 2.3064 | -0.0037613 | 995.1762 | 0.039735 | -1.0409 | 4.3025 | 1.0235 | 1.0235
0.014 | 50.7388 | 1000 | 1.3556 | 85.6465 | 171.293 | 313.6378 | 315 | 295 | 304.8168 | 10.1832 | 513.8978 | 14.3095 | 4179.0371 | 993.3223 |  |  |  | -144.2437 | 10.5287 | -0.031257 | 2.9456e-05 | 17554.4539 | -125.6923 | 0.39362 | -0.0004108 | 2.3064 | -0.0037613 | 995.1762 | 0.039735 | -1.0409 | 4.3025 | 1.0235 | 1.0235
0.02 | 72.5117 | 1000 | 1.3556 | 85.6465 | 171.293 | 521.377 | 315 | 295 | 307.1404 | 7.8596 | 566.238 | 15.7446 | 4178.8119 | 992.9437 |  |  |  | -144.2437 | 10.5287 | -0.031257 | 2.9456e-05 | 17554.4539 | -125.6923 | 0.39362 | -0.0004108 | 2.3064 | -0.0037613 | 995.1762 | 0.039735 | -1.0409 | 4.3025 | 1.0235 | 1.0235
0.026 | 94.2891 | 1000 | 1.3556 | 85.6465 | 171.293 | 773.11 | 315 | 295 | 308.6151 | 6.3849 | 597.7048 | 16.6034 | 4178.7123 | 992.6918 |  |  |  | -144.2437 | 10.5287 | -0.031257 | 2.9456e-05 | 17554.4539 | -125.6923 | 0.39362 | -0.0004108 | 2.3064 | -0.0037613 | 995.1762 | 0.039735 | -1.0409 | 4.3025 | 1.0235 | 1.0235
0.032 | 116.0689 | 1000 | 1.3556 | 85.6465 | 171.293 | 1068.8368 | 315 | 295 | 309.6282 | 5.3718 | 618.6938 | 17.1743 | 4178.6608 | 992.5138 |  |  |  | -144.2437 | 10.5287 | -0.031257 | 2.9456e-05 | 17554.4539 | -125.6923 | 0.39362 | -0.0004108 | 2.3064 | -0.0037613 | 995.1762 | 0.039735 | -1.0409 | 4.3025 | 1.0235 | 1.0235
0.038 | 137.8502 | 1000 | 1.3556 | 85.6465 | 171.293 | 1408.5574 | 315 | 295 | 310.3654 | 4.6346 | 633.6909 | 17.581 | 4178.6312 | 992.3817 |  |  |  | -144.2437 | 10.5287 | -0.031257 | 2.9456e-05 | 17554.4539 | -125.6923 | 0.39362 | -0.0004108 | 2.3064 | -0.0037613 | 995.1762 | 0.039735 | -1.0409 | 4.3025 | 1.0235 | 1.0235
0.044 | 159.6324 | 1000 | 1.3556 | 85.6465 | 171.293 | 1792.2718 | 315 | 295 | 310.9254 | 4.0746 | 644.9428 | 17.8854 | 4178.6128 | 992.2799 |  |  |  | -144.2437 | 10.5287 | -0.031257 | 2.9456e-05 | 17554.4539 | -125.6923 | 0.39362 | -0.0004108 | 2.3064 | -0.0037613 | 995.1762 | 0.039735 | -1.0409 | 4.3025 | 1.0235 | 1.0235
0.05 | 181.4152 | 1000 | 1.3556 | 85.6465 | 171.293 | 2219.98 | 315 | 295 | 311.365 | 3.635 | 653.6979 | 18.1218 | 4178.6006 | 992.1992 |  |  |  | -144.2437 | 10.5287 | -0.031257 | 2.9456e-05 | 17554.4539 | -125.6923 | 0.39362 | -0.0004108 | 2.3064 | -0.0037613 | 995.1762 | 0.039735 | -1.0409 | 4.3025 | 1.0235 | 1.0235
0.056 | 203.1984 | 1000 | 1.3556 | 85.6465 | 171.293 | 2691.682 | 315 | 295 | 311.7192 | 3.2808 | 660.7051 | 18.3106 | 4178.5922 | 992.1337 |  |  |  | -144.2437 | 10.5287 | -0.031257 | 2.9456e-05 | 17554.4539 | -125.6923 | 0.39362 | -0.0004108 | 2.3064 | -0.0037613 | 995.1762 | 0.039735 | -1.0409 | 4.3025 | 1.0235 | 1.0235
0.062 | 224.982 | 1000 | 1.3556 | 85.6465 | 171.293 | 3207.3778 | 315 | 295 | 312.0106 | 2.9894 | 666.4409 | 18.465 | 4178.5862 | 992.0794 |  |  |  | -144.2437 | 10.5287 | -0.031257 | 2.9456e-05 | 17554.4539 | -125.6923 | 0.39362 | -0.0004108 | 2.3064 | -0.0037613 | 995.1762 | 0.039735 | -1.0409 | 4.3025 | 1.0235 | 1.0235
0.068 | 246.7658 | 1000 | 1.3556 | 85.6465 | 171.293 | 3767.0674 | 315 | 295 | 312.2545 | 2.7455 | 671.2229 | 18.5935 | 4178.5818 | 992.0338 |  |  |  | -144.2437 | 10.5287 | -0.031257 | 2.9456e-05 | 17554.4539 | -125.6923 | 0.39362 | -0.0004108 | 2.3064 | -0.0037613 | 995.1762 | 0.039735 | -1.0409 | 4.3025 | 1.0235 | 1.0235
0.074 | 268.5493 | 1000 | 1.3556 | 85.6465 | 171.293 | 4370.7508 | 315 | 295 | 312.452 | 2.548 | 675.0836 | 18.6971 | 4178.5786 | 991.9966 |  |  |  | -144.2437 | 10.5287 | -0.031257 | 2.9456e-05 | 17554.4539 | -125.6923 | 0.39362 | -0.0004108 | 2.3064 | -0.0037613 | 995.1762 | 0.039735 | -1.0409 | 4.3025 | 1.0235 | 1.0235
0.008 | 28.974 | 1200 | 1.6624 | 105.0327 | 210.0654 | 149.8924 | 315 | 295 | 300.28 | 14.72 | 445.7649 | 11.0526 | 4179.7705 | 993.9932 |  |  |  | -144.2437 | 10.5287 | -0.031257 | 2.9456e-05 | 17554.4539 | -125.6923 | 0.39362 | -0.0004108 | 2.3064 | -0.0037613 | 995.1762 | 0.039735 | -1.0409 | 4.3025 | 1.0235 | 1.0235
0.014 | 50.7348 | 1200 | 1.6624 | 105.0327 | 210.0654 | 313.6378 | 315 | 295 | 304.3176 | 10.6824 | 565.5441 | 13.9854 | 4179.0976 | 993.4006 |  |  |  | -144.2437 | 10.5287 | -0.031257 | 2.9456e-05 | 17554.4539 | -125.6923 | 0.39362 | -0.0004108 | 2.3064 | -0.0037613 | 995.1762 | 0.039735 | -1.0409 | 4.3025 | 1.0235 | 1.0235
0.02 | 72.5063 | 1200 | 1.6624 | 105.0327 | 210.0654 | 521.377 | 315 | 295 | 306.703 | 8.297 | 627.1132 | 15.4828 | 4178.8476 | 993.0167 |  |  |  | -144.2437 | 10.5287 | -0.031257 | 2.9456e-05 | 17554.4539 | -125.6923 | 0.39362 | -0.0004108 | 2.3064 | -0.0037613 | 995.1762 | 0.039735 | -1.0409 | 4.3025 | 1.0235 | 1.0235
0.026 | 94.2828 | 1200 | 1.6624 | 105.0327 | 210.0654 | 773.11 | 315 | 295 | 308.2351 | 6.7649 | 664.4129 | 16.3855 | 4178.735 | 992.7576 |  |  |  | -144.2437 | 10.5287 | -0.031257 | 2.9456e-05 | 17554.4539 | -125.6923 | 0.39362 | -0.0004108 | 2.3064 | -0.0037613 | 995.1762 | 0.039735 | -1.0409 | 4.3025 | 1.0235 | 1.0235
0.032 | 116.062 | 1200 | 1.6624 | 105.0327 | 210.0654 | 1068.8368 | 315 | 295 | 309.2949 | 5.7051 | 689.4075 | 16.9881 | 4178.6763 | 992.5728 |  |  |  | -144.2437 | 10.5287 | -0.031257 | 2.9456e-05 | 17554.4539 | -125.6923 | 0.39362 | -0.0004108 | 2.3064 | -0.0037613 | 995.1762 | 0.039735 | -1.0409 | 4.3025 | 1.0235 | 1.0235
0.038 | 137.8428 | 1200 | 1.6624 | 105.0327 | 210.0654 | 1408.5574 | 315 | 295 | 310.0695 | 4.9305 | 707.3222 | 17.4186 | 4178.6423 | 992.4349 |  |  |  | -144.2437 | 10.5287 | -0.031257 | 2.9456e-05 | 17554.4539 | -125.6923 | 0.39362 | -0.0004108 | 2.3064 | -0.0037613 | 995.1762 | 0.039735 | -1.0409 | 4.3025 | 1.0235 | 1.0235
0.044 | 159.6246 | 1200 | 1.6624 | 105.0327 | 210.0654 | 1792.2718 | 315 | 295 | 310.6599 | 4.3401 | 720.7933 | 17.7415 | 4178.6211 | 992.3283 |  |  |  | -144.2437 | 10.5287 | -0.031257 | 2.9456e-05 | 17554.4539 | -125.6923 | 0.39362 | -0.0004108 | 2.3064 | -0.0037613 | 995.1762 | 0.039735 | -1.0409 | 4.3025 | 1.0235 | 1.0235
0.05 | 181.4071 | 1200 | 1.6624 | 105.0327 | 210.0654 | 2219.98 | 315 | 295 | 311.1244 | 3.8756 | 731.2931 | 17.9927 | 4178.607 | 992.2435 |  |  |  | -144.2437 | 10.5287 | -0.031257 | 2.9456e-05 | 17554.4539 | -125.6923 | 0.39362 | -0.0004108 | 2.3064 | -0.0037613 | 995.1762 | 0.039735 | -1.0409 | 4.3025 | 1.0235 | 1.0235
0.056 | 203.1901 | 1200 | 1.6624 | 105.0327 | 210.0654 | 2691.682 | 315 | 295 | 311.4993 | 3.5007 | 739.7079 | 18.1935 | 4178.5973 | 992.1745 |  |  |  | -144.2437 | 10.5287 | -0.031257 | 2.9456e-05 | 17554.4539 | -125.6923 | 0.39362 | -0.0004108 | 2.3064 | -0.0037613 | 995.1762 | 0.039735 | -1.0409 | 4.3025 | 1.0235 | 1.0235
0.062 | 224.9734 | 1200 | 1.6624 | 105.0327 | 210.0654 | 3207.3778 | 315 | 295 | 311.8082 | 3.1918 | 746.6035 | 18.3579 | 4178.5903 | 992.1172 |  |  |  | -144.2437 | 10.5287 | -0.031257 | 2.9456e-05 | 17554.4539 | -125.6923 | 0.39362 | -0.0004108 | 2.3064 | -0.0037613 | 995.1762 | 0.039735 | -1.0409 | 4.3025 | 1.0235 | 1.0235
0.068 | 246.7571 | 1200 | 1.6624 | 105.0327 | 210.0654 | 3767.0674 | 315 | 295 | 312.0671 | 2.9329 | 752.3576 | 18.4948 | 4178.5851 | 992.0689 |  |  |  | -144.2437 | 10.5287 | -0.031257 | 2.9456e-05 | 17554.4539 | -125.6923 | 0.39362 | -0.0004108 | 2.3064 | -0.0037613 | 995.1762 | 0.039735 | -1.0409 | 4.3025 | 1.0235 | 1.0235
0.074 | 268.5404 | 1200 | 1.6624 | 105.0327 | 210.0654 | 4370.7508 | 315 | 295 | 312.277 | 2.723 | 757.0065 | 18.6053 | 4178.5814 | 992.0296 |  |  |  | -144.2437 | 10.5287 | -0.031257 | 2.9456e-05 | 17554.4539 | -125.6923 | 0.39362 | -0.0004108 | 2.3064 | -0.0037613 | 995.1762 | 0.039735 | -1.0409 | 4.3025 | 1.0235 | 1.0235
0.008 | 28.9717 | 1500 | 2.1184 | 133.8424 | 267.6848 | 149.8924 | 315 | 295 | 299.6831 | 15.3169 | 487.2431 | 10.5504 | 4179.9007 | 994.0744 |  |  |  | -144.2437 | 10.5287 | -0.031257 | 2.9456e-05 | 17554.4539 | -125.6923 | 0.39362 | -0.0004108 | 2.3064 | -0.0037613 | 995.1762 | 0.039735 | -1.0409 | 4.3025 | 1.0235 | 1.0235
0.014 | 50.7299 | 1500 | 2.1184 | 133.8424 | 267.6848 | 313.6378 | 315 | 295 | 303.6957 | 11.3043 | 628.7241 | 13.5722 | 4179.1795 | 993.4967 |  |  |  | -144.2437 | 10.5287 | -0.031257 | 2.9456e-05 | 17554.4539 | -125.6923 | 0.39362 | -0.0004108 | 2.3064 | -0.0037613 | 995.1762 | 0.039735 | -1.0409 | 4.3025 | 1.0235 | 1.0235
0.02 | 72.4997 | 1500 | 2.1184 | 133.8424 | 267.6848 | 521.377 | 315 | 295 | 306.148 | 8.852 | 702.9247 | 15.1453 | 4178.8972 | 993.1082 |  |  |  | -144.2437 | 10.5287 | -0.031257 | 2.9456e-05 | 17554.4539 | -125.6923 | 0.39362 | -0.0004108 | 2.3064 | -0.0037613 | 995.1762 | 0.039735 | -1.0409 | 4.3025 | 1.0235 | 1.0235
0.026 | 94.2749 | 1500 | 2.1184 | 133.8424 | 267.6848 | 773.11 | 315 | 295 | 307.748 | 7.252 | 748.3269 | 16.1028 | 4178.7671 | 992.841 |  |  |  | -144.2437 | 10.5287 | -0.031257 | 2.9456e-05 | 17554.4539 | -125.6923 | 0.39362 | -0.0004108 | 2.3064 | -0.0037613 | 995.1762 | 0.039735 | -1.0409 | 4.3025 | 1.0235 | 1.0235
0.032 | 116.0532 | 1500 | 2.1184 | 133.8424 | 267.6848 | 1068.8368 | 315 | 295 | 308.8649 | 6.1351 | 778.9344 | 16.7456 | 4178.6984 | 992.6483 |  |  |  | -144.2437 | 10.5287 | -0.031257 | 2.9456e-05 | 17554.4539 | -125.6923 | 0.39362 | -0.0004108 | 2.3064 | -0.0037613 | 995.1762 | 0.039735 | -1.0409 | 4.3025 | 1.0235 | 1.0235
0.038 | 137.8333 | 1500 | 2.1184 | 133.8424 | 267.6848 | 1408.5574 | 315 | 295 | 309.6862 | 5.3138 | 800.9611 | 17.2066 | 4178.6583 | 992.5035 |  |  |  | -144.2437 | 10.5287 | -0.031257 | 2.9456e-05 | 17554.4539 | -125.6923 | 0.39362 | -0.0004108 | 2.3064 | -0.0037613 | 995.1762 | 0.039735 | -1.0409 | 4.3025 | 1.0235 | 1.0235
0.044 | 159.6145 | 1500 | 2.1184 | 133.8424 | 267.6848 | 1792.2718 | 315 | 295 | 310.3148 | 4.6852 | 817.5727 | 17.5533 | 4178.6331 | 992.3908 |  |  |  | -144.2437 | 10.5287 | -0.031257 | 2.9456e-05 | 17554.4539 | -125.6923 | 0.39362 | -0.0004108 | 2.3064 | -0.0037613 | 995.1762 | 0.039735 | -1.0409 | 4.3025 | 1.0235 | 1.0235
0.05 | 181.3966 | 1500 | 2.1184 | 133.8424 | 267.6848 | 2219.98 | 315 | 295 | 310.8109 | 4.1891 | 830.549 | 17.8235 | 4178.6163 | 992.3008 |  |  |  | -144.2437 | 10.5287 | -0.031257 | 2.9456e-05 | 17554.4539 | -125.6923 | 0.39362 | -0.0004108 | 2.3064 | -0.0037613 | 995.1762 | 0.039735 | -1.0409 | 4.3025 | 1.0235 | 1.0235
0.056 | 203.1792 | 1500 | 2.1184 | 133.8424 | 267.6848 | 2691.682 | 315 | 295 | 311.2123 | 3.7877 | 840.9669 | 18.0399 | 4178.6046 | 992.2274 |  |  |  | -144.2437 | 10.5287 | -0.031257 | 2.9456e-05 | 17554.4539 | -125.6923 | 0.39362 | -0.0004108 | 2.3064 | -0.0037613 | 995.1762 | 0.039735 | -1.0409 | 4.3025 | 1.0235 | 1.0235
0.062 | 224.9623 | 1500 | 2.1184 | 133.8424 | 267.6848 | 3207.3778 | 315 | 295 | 311.5437 | 3.4563 | 849.5158 | 18.2172 | 4178.5962 | 992.1662 |  |  |  | -144.2437 | 10.5287 | -0.031257 | 2.9456e-05 | 17554.4539 | -125.6923 | 0.39362 | -0.0004108 | 2.3064 | -0.0037613 | 995.1762 | 0.039735 | -1.0409 | 4.3025 | 1.0235 | 1.0235
0.068 | 246.7457 | 1500 | 2.1184 | 133.8424 | 267.6848 | 3767.0674 | 315 | 295 | 311.8218 | 3.1782 | 856.6579 | 18.3651 | 4178.59 | 992.1146 |  |  |  | -144.2437 | 10.5287 | -0.031257 | 2.9456e-05 | 17554.4539 | -125.6923 | 0.39362 | -0.0004108 | 2.3064 | -0.0037613 | 995.1762 | 0.039735 | -1.0409 | 4.3025 | 1.0235 | 1.0235
0.074 | 268.5288 | 1500 | 2.1184 | 133.8424 | 267.6848 | 4370.7508 | 315 | 295 | 312.0476 | 2.9524 | 862.4338 | 18.4845 | 4178.5855 | 992.0725 |  |  |  | -144.2437 | 10.5287 | -0.031257 | 2.9456e-05 | 17554.4539 | -125.6923 | 0.39362 | -0.0004108 | 2.3064 | -0.0037613 | 995.1762 | 0.039735 | -1.0409 | 4.3025 | 1.0235 | 1.0235
0.008 | 28.9688 | 2000 | 2.8668 | 181.1246 | 362.2493 | 149.8924 | 315 | 295 | 298.9485 | 16.0515 | 537.6432 | 9.8937 | 4180.0727 | 994.1721 |  |  |  | -144.2437 | 10.5287 | -0.031257 | 2.9456e-05 | 17554.4539 | -125.6923 | 0.39362 | -0.0004108 | 2.3064 | -0.0037613 | 995.1762 | 0.039735 | -1.0409 | 4.3025 | 1.0235 | 1.0235
0.014 | 50.7236 | 2000 | 2.8668 | 181.1246 | 362.2493 | 313.6378 | 315 | 295 | 302.8814 | 12.1186 | 709.7749 | 13.0136 | 4179.2981 | 993.6199 |  |  |  | -144.2437 | 10.5287 | -0.031257 | 2.9456e-05 | 17554.4539 | -125.6923 | 0.39362 | -0.0004108 | 2.3064 | -0.0037613 | 995.1762 | 0.039735 | -1.0409 | 4.3025 | 1.0235 | 1.0235
0.02 | 72.4908 | 2000 | 2.8668 | 181.1246 | 362.2493 | 521.377 | 315 | 295 | 305.4027 | 9.5973 | 802.591 | 14.6823 | 4178.9718 | 993.229 |  |  |  | -144.2437 | 10.5287 | -0.031257 | 2.9456e-05 | 17554.4539 | -125.6923 | 0.39362 | -0.0004108 | 2.3064 | -0.0037613 | 995.1762 | 0.039735 | -1.0409 | 4.3025 | 1.0235 | 1.0235
0.026 | 94.2643 | 2000 | 2.8668 | 181.1246 | 362.2493 | 773.11 | 315 | 295 | 307.0849 | 7.9151 | 860.1777 | 15.7116 | 4178.8163 | 992.953 |  |  |  | -144.2437 | 10.5287 | -0.031257 | 2.9456e-05 | 17554.4539 | -125.6923 | 0.39362 | -0.0004108 | 2.3064 | -0.0037613 | 995.1762 | 0.039735 | -1.0409 | 4.3025 | 1.0235 | 1.0235
0.032 | 116.0412 | 2000 | 2.8668 | 181.1246 | 362.2493 | 1068.8368 | 315 | 295 | 308.2745 | 6.7255 | 899.3266 | 16.4081 | 4178.7326 | 992.7508 |  |  |  | -144.2437 | 10.5287 | -0.031257 | 2.9456e-05 | 17554.4539 | -125.6923 | 0.39362 | -0.0004108 | 2.3064 | -0.0037613 | 995.1762 | 0.039735 | -1.0409 | 4.3025 | 1.0235 | 1.0235
0.038 | 137.8203 | 2000 | 2.8668 | 181.1246 | 362.2493 | 1408.5574 | 315 | 295 | 309.1567 | 5.8433 | 927.6601 | 16.9104 | 4178.6832 | 992.5972 |  |  |  | -144.2437 | 10.5287 | -0.031257 | 2.9456e-05 | 17554.4539 | -125.6923 | 0.39362 | -0.0004108 | 2.3064 | -0.0037613 | 995.1762 | 0.039735 | -1.0409 | 4.3025 | 1.0235 | 1.0235
0.044 | 159.6007 | 2000 | 2.8668 | 181.1246 | 362.2493 | 1792.2718 | 315 | 295 | 309.8359 | 5.1641 | 949.1156 | 17.2896 | 4178.6518 | 992.4768 |  |  |  | -144.2437 | 10.5287 | -0.031257 | 2.9456e-05 | 17554.4539 | -125.6923 | 0.39362 | -0.0004108 | 2.3064 | -0.0037613 | 995.1762 | 0.039735 | -1.0409 | 4.3025 | 1.0235 | 1.0235
0.05 | 181.3821 | 2000 | 2.8668 | 181.1246 | 362.2493 | 2219.98 | 315 | 295 | 310.3744 | 4.6256 | 965.9277 | 17.5859 | 4178.6309 | 992.38 |  |  |  | -144.2437 | 10.5287 | -0.031257 | 2.9456e-05 | 17554.4539 | -125.6923 | 0.39362 | -0.0004108 | 2.3064 | -0.0037613 | 995.1762 | 0.039735 | -1.0409 | 4.3025 | 1.0235 | 1.0235
0.056 | 203.1642 | 2000 | 2.8668 | 181.1246 | 362.2493 | 2691.682 | 315 | 295 | 310.8117 | 4.1883 | 979.458 | 17.8239 | 4178.6163 | 992.3007 |  |  |  | -144.2437 | 10.5287 | -0.031257 | 2.9456e-05 | 17554.4539 | -125.6923 | 0.39362 | -0.0004108 | 2.3064 | -0.0037613 | 995.1762 | 0.039735 | -1.0409 | 4.3025 | 1.0235 | 1.0235
0.062 | 224.9468 | 2000 | 2.8668 | 181.1246 | 362.2493 | 3207.3778 | 315 | 295 | 311.1736 | 3.8264 | 990.5828 | 18.0191 | 4178.6057 | 992.2345 |  |  |  | -144.2437 | 10.5287 | -0.031257 | 2.9456e-05 | 17554.4539 | -125.6923 | 0.39362 | -0.0004108 | 2.3064 | -0.0037613 | 995.1762 | 0.039735 | -1.0409 | 4.3025 | 1.0235 | 1.0235
0.068 | 246.7298 | 2000 | 2.8668 | 181.1246 | 362.2493 | 3767.0674 | 315 | 295 | 311.4781 | 3.5219 | 999.8921 | 18.1823 | 4178.5978 | 992.1784 |  |  |  | -144.2437 | 10.5287 | -0.031257 | 2.9456e-05 | 17554.4539 | -125.6923 | 0.39362 | -0.0004108 | 2.3064 | -0.0037613 | 995.1762 | 0.039735 | -1.0409 | 4.3025 | 1.0235 | 1.0235
0.074 | 268.5125 | 2000 | 2.8668 | 181.1246 | 362.2493 | 4370.7508 | 315 | 295 | 311.7258 | 3.2742 | 1007.4306 | 18.3141 | 4178.5921 | 992.1325 |  |  |  | -144.2437 | 10.5287 | -0.031257 | 2.9456e-05 | 17554.4539 | -125.6923 | 0.39362 | -0.0004108 | 2.3064 | -0.0037613 | 995.1762 | 0.039735 | -1.0409 | 4.3025 | 1.0235 | 1.0235
0.008 | 28.9668 | 2500 | 3.612 | 228.206 | 456.412 | 149.8924 | 315 | 295 | 298.4076 | 16.5924 | 574.5581 | 9.3757 | 4180.208 | 994.2423 |  |  |  | -144.2437 | 10.5287 | -0.031257 | 2.9456e-05 | 17554.4539 | -125.6923 | 0.39362 | -0.0004108 | 2.3064 | -0.0037613 | 995.1762 | 0.039735 | -1.0409 | 4.3025 | 1.0235 | 1.0235
0.014 | 50.7188 | 2500 | 3.612 | 228.206 | 456.412 | 313.6378 | 315 | 295 | 302.2394 | 12.7606 | 772.714 | 12.5572 | 4179.401 | 993.7149 |  |  |  | -144.2437 | 10.5287 | -0.031257 | 2.9456e-05 | 17554.4539 | -125.6923 | 0.39362 | -0.0004108 | 2.3064 | -0.0037613 | 995.1762 | 0.039735 | -1.0409 | 4.3025 | 1.0235 | 1.0235
0.02 | 72.4838 | 2500 | 3.612 | 228.206 | 456.412 | 521.377 | 315 | 295 | 304.7987 | 10.2013 | 882.0721 | 14.2979 | 4179.0392 | 993.3252 |  |  |  | -144.2437 | 10.5287 | -0.031257 | 2.9456e-05 | 17554.4539 | -125.6923 | 0.39362 | -0.0004108 | 2.3064 | -0.0037613 | 995.1762 | 0.039735 | -1.0409 | 4.3025 | 1.0235 | 1.0235
0.026 | 94.2557 | 2500 | 3.612 | 228.206 | 456.412 | 773.11 | 315 | 295 | 306.5393 | 8.4607 | 950.724 | 15.3838 | 4178.8617 | 993.0438 |  |  |  | -144.2437 | 10.5287 | -0.031257 | 2.9456e-05 | 17554.4539 | -125.6923 | 0.39362 | -0.0004108 | 2.3064 | -0.0037613 | 995.1762 | 0.039735 | -1.0409 | 4.3025 | 1.0235 | 1.0235
0.032 | 116.0314 | 2500 | 3.612 | 228.206 | 456.412 | 1068.8368 | 315 | 295 | 307.784 | 7.216 | 997.7293 | 16.1238 | 4178.7646 | 992.8349 |  |  |  | -144.2437 | 10.5287 | -0.031257 | 2.9456e-05 | 17554.4539 | -125.6923 | 0.39362 | -0.0004108 | 2.3064 | -0.0037613 | 995.1762 | 0.039735 | -1.0409 | 4.3025 | 1.0235 | 1.0235
0.038 | 137.8095 | 2500 | 3.612 | 228.206 | 456.412 | 1408.5574 | 315 | 295 | 308.7139 | 6.2861 | 1031.9128 | 16.6598 | 4178.7067 | 992.6747 |  |  |  | -144.2437 | 10.5287 | -0.031257 | 2.9456e-05 | 17554.4539 | -125.6923 | 0.39362 | -0.0004108 | 2.3064 | -0.0037613 | 995.1762 | 0.039735 | -1.0409 | 4.3025 | 1.0235 | 1.0235
0.044 | 159.5892 | 2500 | 3.612 | 228.206 | 456.412 | 1792.2718 | 315 | 295 | 309.4336 | 5.5664 | 1057.8883 | 17.0657 | 4178.6697 | 992.5483 |  |  |  | -144.2437 | 10.5287 | -0.031257 | 2.9456e-05 | 17554.4539 | -125.6923 | 0.39362 | -0.0004108 | 2.3064 | -0.0037613 | 995.1762 | 0.039735 | -1.0409 | 4.3025 | 1.0235 | 1.0235
0.05 | 181.37 | 2500 | 3.612 | 228.206 | 456.412 | 2219.98 | 315 | 295 | 310.0064 | 4.9936 | 1078.296 | 17.3838 | 4178.6449 | 992.4463 |  |  |  | -144.2437 | 10.5287 | -0.031257 | 2.9456e-05 | 17554.4539 | -125.6923 | 0.39362 | -0.0004108 | 2.3064 | -0.0037613 | 995.1762 | 0.039735 | -1.0409 | 4.3025 | 1.0235 | 1.0235
0.056 | 203.1516 | 2500 | 3.612 | 228.206 | 456.412 | 2691.682 | 315 | 295 | 310.4728 | 4.5272 | 1094.754 | 17.6397 | 4178.6274 | 992.3623 |  |  |  | -144.2437 | 10.5287 | -0.031257 | 2.9456e-05 | 17554.4539 | -125.6923 | 0.39362 | -0.0004108 | 2.3064 | -0.0037613 | 995.1762 | 0.039735 | -1.0409 | 4.3025 | 1.0235 | 1.0235
0.062 | 224.9338 | 2500 | 3.612 | 228.206 | 456.412 | 3207.3778 | 315 | 295 | 310.8599 | 4.1401 | 1108.3087 | 17.85 | 4178.6148 | 992.2919 |  |  |  | -144.2437 | 10.5287 | -0.031257 | 2.9456e-05 | 17554.4539 | -125.6923 | 0.39362 | -0.0004108 | 2.3064 | -0.0037613 | 995.1762 | 0.039735 | -1.0409 | 4.3025 | 1.0235 | 1.0235
0.068 | 246.7165 | 2500 | 3.612 | 228.206 | 456.412 | 3767.0674 | 315 | 295 | 311.1862 | 3.8138 | 1119.6671 | 18.0259 | 4178.6053 | 992.2322 |  |  |  | -144.2437 | 10.5287 | -0.031257 | 2.9456e-05 | 17554.4539 | -125.6923 | 0.39362 | -0.0004108 | 2.3064 | -0.0037613 | 995.1762 | 0.039735 | -1.0409 | 4.3025 | 1.0235 | 1.0235
0.074 | 268.4988 | 2500 | 3.612 | 228.206 | 456.412 | 4370.7508 | 315 | 295 | 311.452 | 3.548 | 1128.8752 | 18.1683 | 4178.5985 | 992.1832 |  |  |  | -144.2437 | 10.5287 | -0.031257 | 2.9456e-05 | 17554.4539 | -125.6923 | 0.39362 | -0.0004108 | 2.3064 | -0.0037613 | 995.1762 | 0.039735 | -1.0409 | 4.3025 | 1.0235 | 1.0235
0.008 | 28.9652 | 3000 | 4.3519 | 274.9537 | 549.9074 | 149.8924 | 315 | 295 | 297.9876 | 17.0124 | 603.0734 | 8.9479 | 4180.3183 | 994.2958 |  |  |  | -144.2437 | 10.5287 | -0.031257 | 2.9456e-05 | 17554.4539 | -125.6923 | 0.39362 | -0.0004108 | 2.3064 | -0.0037613 | 995.1762 | 0.039735 | -1.0409 | 4.3025 | 1.0235
0.014 | 50.7148 | 3000 | 4.3519 | 274.9537 | 549.9074 | 313.6378 | 315 | 295 | 301.71 | 13.29 | 823.8984 | 12.1688 | 4179.4925 | 993.7918 |  |  |  | -144.2437 | 10.5287 | -0.031257 | 2.9456e-05 | 17554.4539 | -125.6923 | 0.39362 | -0.0004108 | 2.3064 | -0.0037613 | 995.1762 | 0.039735 | -1.0409 | 4.3025 | 1.0235
0.02 | 72.478 | 3000 | 4.3519 | 274.9537 | 549.9074 | 521.377 | 315 | 295 | 304.2883 | 10.7117 | 948.2496 | 13.9661 | 4179.1013 | 993.4052 |  |  |  | -144.2437 | 10.5287 | -0.031257 | 2.9456e-05 | 17554.4539 | -125.6923 | 0.39362 | -0.0004108 | 2.3064 | -0.0037613 | 995.1762 | 0.039735 | -1.0409 | 4.3025 | 1.0235
0.026 | 94.2484 | 3000 | 4.3519 | 274.9537 | 549.9074 | 773.11 | 315 | 295 | 306.0721 | 8.9279 | 1027.123 | 15.0987 | 4178.9044 | 993.1206 |  |  |  | -144.2437 | 10.5287 | -0.031257 | 2.9456e-05 | 17554.4539 | -125.6923 | 0.39362 | -0.0004108 | 2.3064 | -0.0037613 | 995.1762 | 0.039735 | -1.0409 | 4.3025 | 1.0235
0.032 | 116.023 | 3000 | 4.3519 | 274.9537 | 549.9074 | 1068.8368 | 315 | 295 | 307.3605 | 7.6395 | 1081.4674 | 15.8751 | 4178.7951 | 992.9067 |  |  |  | -144.2437 | 10.5287 | -0.031257 | 2.9456e-05 | 17554.4539 | -125.6923 | 0.39362 | -0.0004108 | 2.3064 | -0.0037613 | 995.1762 | 0.039735 | -1.0409 | 4.3025 | 1.0235
0.038 | 137.8002 | 3000 | 4.3519 | 274.9537 | 549.9074 | 1408.5574 | 315 | 295 | 308.3295 | 6.6705 | 1121.1563 | 16.4398 | 4178.7292 | 992.7413 |  |  |  | -144.2437 | 10.5287 | -0.031257 | 2.9456e-05 | 17554.4539 | -125.6923 | 0.39362 | -0.0004108 | 2.3064 | -0.0037613 | 995.1762 | 0.039735 | -1.0409 | 4.3025 | 1.0235
0.044 | 159.5793 | 3000 | 4.3519 | 274.9537 | 549.9074 | 1792.2718 | 315 | 295 | 309.0827 | 5.9173 | 1151.408 | 16.8688 | 4178.6869 | 992.6101 |  |  |  | -144.2437 | 10.5287 | -0.031257 | 2.9456e-05 | 17554.4539 | -125.6923 | 0.39362 | -0.0004108 | 2.3064 | -0.0037613 | 995.1762 | 0.039735 | -1.0409 | 4.3025 | 1.0235
0.05 | 181.3595 | 3000 | 4.3519 | 274.9537 | 549.9074 | 2219.98 | 315 | 295 | 309.6844 | 5.3156 | 1175.2308 | 17.2056 | 4178.6583 | 992.5038 |  |  |  | -144.2437 | 10.5287 | -0.031257 | 2.9456e-05 | 17554.4539 | -125.6923 | 0.39362 | -0.0004108 | 2.3064 | -0.0037613 | 995.1762 | 0.039735 | -1.0409 | 4.3025 | 1.0235
0.056 | 203.1406 | 3000 | 4.3519 | 274.9537 | 549.9074 | 2691.682 | 315 | 295 | 310.1757 | 4.8243 | 1194.4781 | 17.477 | 4178.6382 | 992.4159 |  |  |  | -144.2437 | 10.5287 | -0.031257 | 2.9456e-05 | 17554.4539 | -125.6923 | 0.39362 | -0.0004108 | 2.3064 | -0.0037613 | 995.1762 | 0.039735 | -1.0409 | 4.3025 | 1.0235
0.062 | 224.9224 | 3000 | 4.3519 | 274.9537 | 549.9074 | 3207.3778 | 315 | 295 | 310.5843 | 4.4157 | 1210.3535 | 17.7004 | 4178.6236 | 992.3421 |  |  |  | -144.2437 | 10.5287 | -0.031257 | 2.9456e-05 | 17554.4539 | -125.6923 | 0.39362 | -0.0004108 | 2.3064 | -0.0037613 | 995.1762 | 0.039735 | -1.0409 | 4.3025 | 1.0235
0.068 | 246.7047 | 3000 | 4.3519 | 274.9537 | 549.9074 | 3767.0674 | 315 | 295 | 310.9293 | 4.0707 | 1223.6728 | 17.8875 | 4178.6127 | 992.2792 |  |  |  | -144.2437 | 10.5287 | -0.031257 | 2.9456e-05 | 17554.4539 | -125.6923 | 0.39362 | -0.0004108 | 2.3064 | -0.0037613 | 995.1762 | 0.039735 | -1.0409 | 4.3025 | 1.0235
0.074 | 268.4868 | 3000 | 4.3519 | 274.9537 | 549.9074 | 4370.7508 | 315 | 295 | 311.2107 | 3.7893 | 1234.4814 | 18.0391 | 4178.6047 | 992.2277 |  |  |  | -144.2437 | 10.5287 | -0.031257 | 2.9456e-05 | 17554.4539 | -125.6923 | 0.39362 | -0.0004108 | 2.3064 | -0.0037613 | 995.1762 | 0.039735 | -1.0409 | 4.3025 | 1.0235
0.008 | 28.964 | 3500 | 5.0875 | 321.4268 | 642.8535 | 149.8924 | 315 | 295 | 297.6507 | 17.3493 | 625.943 | 8.5849 | 4180.4101 | 994.3381 |  |  |  | -144.2437 | 10.5287 | -0.031257 | 2.9456e-05 | 17554.4539 | -125.6923 | 0.39362 | -0.0004108 | 2.3064 | -0.0037613 | 995.1762 | 0.039735 | -1.0409 | 4.3025 | 1.0235
0.014 | 50.7116 | 3500 | 5.0875 | 321.4268 | 642.8535 | 313.6378 | 315 | 295 | 301.262 | 13.738 | 866.8416 | 11.8305 | 4179.5746 | 993.856 |  |  |  | -144.2437 | 10.5287 | -0.031257 | 2.9456e-05 | 17554.4539 | -125.6923 | 0.39362 | -0.0004108 | 2.3064 | -0.0037613 | 995.1762 | 0.039735 | -1.0409 | 4.3025 | 1.0235
0.02 | 72.473 | 3500 | 5.0875 | 321.4268 | 642.8535 | 521.377 | 315 | 295 | 303.8468 | 11.1532 | 1004.945 | 13.6736 | 4179.1589 | 993.4735 |  |  |  | -144.2437 | 10.5287 | -0.031257 | 2.9456e-05 | 17554.4539 | -125.6923 | 0.39362 | -0.0004108 | 2.3064 | -0.0037613 | 995.1762 | 0.039735 | -1.0409 | 4.3025 | 1.0235
0.026 | 94.2421 | 3500 | 5.0875 | 321.4268 | 642.8535 | 773.11 | 315 | 295 | 305.6632 | 9.3368 | 1093.3544 | 14.8454 | 4178.9447 | 993.187 |  |  |  | -144.2437 | 10.5287 | -0.031257 | 2.9456e-05 | 17554.4539 | -125.6923 | 0.39362 | -0.0004108 | 2.3064 | -0.0037613 | 995.1762 | 0.039735 | -1.0409 | 4.3025 | 1.0235
0.032 | 116.0157 | 3500 | 5.0875 | 321.4268 | 642.8535 | 1068.8368 | 315 | 295 | 306.9871 | 8.0129 | 1154.6144 | 15.6532 | 4178.8241 | 992.9694 |  |  |  | -144.2437 | 10.5287 | -0.031257 | 2.9456e-05 | 17554.4539 | -125.6923 | 0.39362 | -0.0004108 | 2.3064 | -0.0037613 | 995.1762 | 0.039735 | -1.0409 | 4.3025 | 1.0235
0.038 | 137.7921 | 3500 | 5.0875 | 321.4268 | 642.8535 | 1408.5574 | 315 | 295 | 307.9886 | 7.0114 | 1199.5254 | 16.2429 | 4178.7509 | 992.7999 |  |  |  | -144.2437 | 10.5287 | -0.031257 | 2.9456e-05 | 17554.4539 | -125.6923 | 0.39362 | -0.0004108 | 2.3064 | -0.0037613 | 995.1762 | 0.039735 | -1.0409 | 4.3025 | 1.0235
0.044 | 159.5705 | 3500 | 5.0875 | 321.4268 | 642.8535 | 1792.2718 | 315 | 295 | 308.7705 | 6.2295 | 1233.8526 | 16.692 | 4178.7035 | 992.6648 |  |  |  | -144.2437 | 10.5287 | -0.031257 | 2.9456e-05 | 17554.4539 | -125.6923 | 0.39362 | -0.0004108 | 2.3064 | -0.0037613 | 995.1762 | 0.039735 | -1.0409 | 4.3025 | 1.0235
0.05 | 181.3502 | 3500 | 5.0875 | 321.4268 | 642.8535 | 2219.98 | 315 | 295 | 309.3971 | 5.6029 | 1260.9415 | 17.0453 | 4178.6714 | 992.5548 |  |  |  | -144.2437 | 10.5287 | -0.031257 | 2.9456e-05 | 17554.4539 | -125.6923 | 0.39362 | -0.0004108 | 2.3064 | -0.0037613 | 995.1762 | 0.039735 | -1.0409 | 4.3025 | 1.0235
0.056 | 203.1309 | 3500 | 5.0875 | 321.4268 | 642.8535 | 2691.682 | 315 | 295 | 309.9099 | 5.0901 | 1282.8639 | 17.3305 | 4178.6488 | 992.4635 |  |  |  | -144.2437 | 10.5287 | -0.031257 | 2.9456e-05 | 17554.4539 | -125.6923 | 0.39362 | -0.0004108 | 2.3064 | -0.0037613 | 995.1762 | 0.039735 | -1.0409 | 4.3025 | 1.0235
0.062 | 224.9123 | 3500 | 5.0875 | 321.4268 | 642.8535 | 3207.3778 | 315 | 295 | 310.3372 | 4.6628 | 1300.9698 | 17.5656 | 4178.6322 | 992.3868 |  |  |  | -144.2437 | 10.5287 | -0.031257 | 2.9456e-05 | 17554.4539 | -125.6923 | 0.39362 | -0.0004108 | 2.3064 | -0.0037613 | 995.1762 | 0.039735 | -1.0409 | 4.3025 | 1.0235
0.068 | 246.6943 | 3500 | 5.0875 | 321.4268 | 642.8535 | 3767.0674 | 315 | 295 | 310.6986 | 4.3014 | 1316.1772 | 17.7626 | 4178.6198 | 992.3213 |  |  |  | -144.2437 | 10.5287 | -0.031257 | 2.9456e-05 | 17554.4539 | -125.6923 | 0.39362 | -0.0004108 | 2.3064 | -0.0037613 | 995.1762 | 0.039735 | -1.0409 | 4.3025 | 1.0235
0.074 | 268.476 | 3500 | 5.0875 | 321.4268 | 642.8535 | 4370.7508 | 315 | 295 | 310.9938 | 4.0062 | 1328.5292 | 17.9223 | 4178.6108 | 992.2674 |  |  |  | -144.2437 | 10.5287 | -0.031257 | 2.9456e-05 | 17554.4539 | -125.6923 | 0.39362 | -0.0004108 | 2.3064 | -0.0037613 | 995.1762 | 0.039735 | -1.0409 | 4.3025 | 1.0235
0.008 | 28.963 | 4000 | 5.8187 | 367.6254 | 735.2509 | 149.8924 | 315 | 295 | 297.3753 | 17.6247 | 644.7548 | 8.2721 | 4180.4875 | 994.3723 |  |  |  | -144.2437 | 10.5287 | -0.031257 | 2.9456e-05 | 17554.4539 | -125.6923 | 0.39362 | -0.0004108 | 2.3064 | -0.0037613 | 995.1762 | 0.039735 | -1.0409 | 4.3025 | 1.0235
0.014 | 50.7088 | 4000 | 5.8187 | 367.6254 | 735.2509 | 313.6378 | 315 | 295 | 300.8772 | 14.1228 | 903.5857 | 11.5321 | 4179.6487 | 993.9103 |  |  |  | -144.2437 | 10.5287 | -0.031257 | 2.9456e-05 | 17554.4539 | -125.6923 | 0.39362 | -0.0004108 | 2.3064 | -0.0037613 | 995.1762 | 0.039735 | -1.0409 | 4.3025 | 1.0235
0.02 | 72.4687 | 4000 | 5.8187 | 367.6254 | 735.2509 | 521.377 | 315 | 295 | 303.46 | 11.54 | 1054.3681 | 13.4127 | 4179.2125 | 993.5326 |  |  |  | -144.2437 | 10.5287 | -0.031257 | 2.9456e-05 | 17554.4539 | -125.6923 | 0.39362 | -0.0004108 | 2.3064 | -0.0037613 | 995.1762 | 0.039735 | -1.0409 | 4.3025 | 1.0235
0.026 | 94.2365 | 4000 | 5.8187 | 367.6254 | 735.2509 | 773.11 | 315 | 295 | 305.301 | 9.699 | 1151.7048 | 14.6181 | 4178.9827 | 993.2453 |  |  |  | -144.2437 | 10.5287 | -0.031257 | 2.9456e-05 | 17554.4539 | -125.6923 | 0.39362 | -0.0004108 | 2.3064 | -0.0037613 | 995.1762 | 0.039735 | -1.0409 | 4.3025 | 1.0235
0.032 | 116.0092 | 4000 | 5.8187 | 367.6254 | 735.2509 | 1068.8368 | 315 | 295 | 306.654 | 8.346 | 1219.4978 | 15.4532 | 4178.8518 | 993.0248 |  |  |  | -144.2437 | 10.5287 | -0.031257 | 2.9456e-05 | 17554.4539 | -125.6923 | 0.39362 | -0.0004108 | 2.3064 | -0.0037613 | 995.1762 | 0.039735 | -1.0409 | 4.3025 | 1.0235
0.038 | 137.7849 | 4000 | 5.8187 | 367.6254 | 735.2509 | 1408.5574 | 315 | 295 | 307.6831 | 7.3169 | 1269.3717 | 16.0648 | 4178.7716 | 992.852 |  |  |  | -144.2437 | 10.5287 | -0.031257 | 2.9456e-05 | 17554.4539 | -125.6923 | 0.39362 | -0.0004108 | 2.3064 | -0.0037613 | 995.1762 | 0.039735 | -1.0409 | 4.3025 | 1.0235
0.044 | 159.5626 | 4000 | 5.8187 | 367.6254 | 735.2509 | 1792.2718 | 315 | 295 | 308.4898 | 6.5102 | 1307.5884 | 16.5318 | 4178.7196 | 992.7136 |  |  |  | -144.2437 | 10.5287 | -0.031257 | 2.9456e-05 | 17554.4539 | -125.6923 | 0.39362 | -0.0004108 | 2.3064 | -0.0037613 | 995.1762 | 0.039735 | -1.0409 | 4.3025 | 1.0235
0.05 | 181.3418 | 4000 | 5.8187 | 367.6254 | 735.2509 | 2219.98 | 315 | 295 | 309.138 | 5.862 | 1337.8046 | 16.8999 | 4178.6841 | 992.6004 |  |  |  | -144.2437 | 10.5287 | -0.031257 | 2.9456e-05 | 17554.4539 | -125.6923 | 0.39362 | -0.0004108 | 2.3064 | -0.0037613 | 995.1762 | 0.039735 | -1.0409 | 4.3025 | 1.0235
0.056 | 203.1221 | 4000 | 5.8187 | 367.6254 | 735.2509 | 2691.682 | 315 | 295 | 309.6697 | 5.3303 | 1362.2946 | 17.1974 | 4178.659 | 992.5064 |  |  |  | -144.2437 | 10.5287 | -0.031257 | 2.9456e-05 | 17554.4539 | -125.6923 | 0.39362 | -0.0004108 | 2.3064 | -0.0037613 | 995.1762 | 0.039735 | -1.0409 | 4.3025 | 1.0235
0.062 | 224.9032 | 4000 | 5.8187 | 367.6254 | 735.2509 | 3207.3778 | 315 | 295 | 310.1136 | 4.8864 | 1382.5459 | 17.4429 | 4178.6406 | 992.427 |  |  |  | -144.2437 | 10.5287 | -0.031257 | 2.9456e-05 | 17554.4539 | -125.6923 | 0.39362 | -0.0004108 | 2.3064 | -0.0037613 | 995.1762 | 0.039735 | -1.0409 | 4.3025 | 1.0235
0.068 | 246.6849 | 4000 | 5.8187 | 367.6254 | 735.2509 | 3767.0674 | 315 | 295 | 310.4896 | 4.5104 | 1399.5721 | 17.6488 | 4178.6268 | 992.3592 |  |  |  | -144.2437 | 10.5287 | -0.031257 | 2.9456e-05 | 17554.4539 | -125.6923 | 0.39362 | -0.0004108 | 2.3064 | -0.0037613 | 995.1762 | 0.039735 | -1.0409 | 4.3025 | 1.0235
0.074 | 268.4663 | 4000 | 5.8187 | 367.6254 | 735.2509 | 4370.7508 | 315 | 295 | 310.797 | 4.203 | 1413.4129 | 17.8159 | 4178.6167 | 992.3034 |  |  |  | -144.2437 | 10.5287 | -0.031257 | 2.9456e-05 | 17554.4539 | -125.6923 | 0.39362 | -0.0004108 | 2.3064 | -0.0037613 | 995.1762 | 0.039735 | -1.0409 | 4.3025 | 1.0235
0.008 | 28.9622 | 4500 | 6.5461 | 413.5844 | 827.1688 | 149.8924 | 315 | 295 | 297.1442 | 17.8558 | 660.5759 | 7.9965 | 4180.5539 | 994.4007 |  |  |  | -144.2437 | 10.5287 | -0.031257 | 2.9456e-05 | 17554.4539 | -125.6923 | 0.39362 | -0.0004108 | 2.3064 | -0.0037613 | 995.1762 | 0.039735 | -1.0409 | 4.3025 | 1.0235
0.014 | 50.7064 | 4500 | 6.5461 | 413.5844 | 827.1688 | 313.6378 | 315 | 295 | 300.5395 | 14.4605 | 935.6552 | 11.2636 | 4179.7166 | 993.9574 |  |  |  | -144.2437 | 10.5287 | -0.031257 | 2.9456e-05 | 17554.4539 | -125.6923 | 0.39362 | -0.0004108 | 2.3064 | -0.0037613 | 995.1762 | 0.039735 | -1.0409 | 4.3025 | 1.0235
0.02 | 72.4649 | 4500 | 6.5461 | 413.5844 | 827.1688 | 521.377 | 315 | 295 | 303.1142 | 11.8858 | 1098.2669 | 13.1755 | 4179.2628 | 993.585 |  |  |  | -144.2437 | 10.5287 | -0.031257 | 2.9456e-05 | 17554.4539 | -125.6923 | 0.39362 | -0.0004108 | 2.3064 | -0.0037613 | 995.1762 | 0.039735 | -1.0409 | 4.3025 | 1.0235
0.026 | 94.2316 | 4500 | 6.5461 | 413.5844 | 827.1688 | 773.11 | 315 | 295 | 304.9739 | 10.0261 | 1204.0519 | 14.4103 | 4179.019 | 993.2974 |  |  |  | -144.2437 | 10.5287 | -0.031257 | 2.9456e-05 | 17554.4539 | -125.6923 | 0.39362 | -0.0004108 | 2.3064 | -0.0037613 | 995.1762 | 0.039735 | -1.0409 | 4.3025 | 1.0235
0.032 | 116.0033 | 4500 | 6.5461 | 413.5844 | 827.1688 | 1068.8368 | 315 | 295 | 306.3512 | 8.6488 | 1278.0795 | 15.2696 | 4178.8785 | 993.0748 |  |  |  | -144.2437 | 10.5287 | -0.031257 | 2.9456e-05 | 17554.4539 | -125.6923 | 0.39362 | -0.0004108 | 2.3064 | -0.0037613 | 995.1762 | 0.039735 | -1.0409 | 4.3025 | 1.0235
0.038 | 137.7783 | 4500 | 6.5461 | 413.5844 | 827.1688 | 1408.5574 | 315 | 295 | 307.4043 | 7.5957 | 1332.7159 | 15.9009 | 4178.7918 | 992.8993 |  |  |  | -144.2437 | 10.5287 | -0.031257 | 2.9456e-05 | 17554.4539 | -125.6923 | 0.39362 | -0.0004108 | 2.3064 | -0.0037613 | 995.1762 | 0.039735 | -1.0409 | 4.3025 | 1.0235
0.044 | 159.5555 | 4500 | 6.5461 | 413.5844 | 827.1688 | 1792.2718 | 315 | 295 | 308.2327 | 6.7673 | 1374.68 | 16.3841 | 4178.7352 | 992.758 |  |  |  | -144.2437 | 10.5287 | -0.031257 | 2.9456e-05 | 17554.4539 | -125.6923 | 0.39362 | -0.0004108 | 2.3064 | -0.0037613 | 995.1762 | 0.039735 | -1.0409 | 4.3025 | 1.0235
0.05 | 181.3342 | 4500 | 6.5461 | 413.5844 | 827.1688 | 2219.98 | 315 | 295 | 308.9001 | 6.0999 | 1407.9181 | 16.7655 | 4178.6965 | 992.6422 |  |  |  | -144.2437 | 10.5287 | -0.031257 | 2.9456e-05 | 17554.4539 | -125.6923 | 0.39362 | -0.0004108 | 2.3064 | -0.0037613 | 995.1762 | 0.039735 | -1.0409 | 4.3025 | 1.0235
0.056 | 203.1141 | 4500 | 6.5461 | 413.5844 | 827.1688 | 2691.682 | 315 | 295 | 309.4488 | 5.5512 | 1434.895 | 17.0743 | 4178.669 | 992.5456 |  |  |  | -144.2437 | 10.5287 | -0.031257 | 2.9456e-05 | 17554.4539 | -125.6923 | 0.39362 | -0.0004108 | 2.3064 | -0.0037613 | 995.1762 | 0.039735 | -1.0409 | 4.3025 | 1.0235
0.062 | 224.8948 | 4500 | 6.5461 | 413.5844 | 827.1688 | 3207.3778 | 315 | 295 | 309.9076 | 5.0924 | 1457.2279 | 17.3293 | 4178.6489 | 992.464 |  |  |  | -144.2437 | 10.5287 | -0.031257 | 2.9456e-05 | 17554.4539 | -125.6923 | 0.39362 | -0.0004108 | 2.3064 | -0.0037613 | 995.1762 | 0.039735 | -1.0409 | 4.3025 | 1.0235
0.068 | 246.6762 | 4500 | 6.5461 | 413.5844 | 827.1688 | 3767.0674 | 315 | 295 | 310.2967 | 4.7033 | 1476.0219 | 17.5434 | 4178.6337 | 992.3941 |  |  |  | -144.2437 | 10.5287 | -0.031257 | 2.9456e-05 | 17554.4539 | -125.6923 | 0.39362 | -0.0004108 | 2.3064 | -0.0037613 | 995.1762 | 0.039735 | -1.0409 | 4.3025 | 1.0235
0.074 | 268.4573 | 4500 | 6.5461 | 413.5844 | 827.1688 | 4370.7508 | 315 | 295 | 310.6153 | 4.3847 | 1491.3114 | 17.7173 | 4178.6226 | 992.3364 |  |  |  | -144.2437 | 10.5287 | -0.031257 | 2.9456e-05 | 17554.4539 | -125.6923 | 0.39362 | -0.0004108 | 2.3064 | -0.0037613 | 995.1762 | 0.039735 | -1.0409 | 4.3025 | 1.0235
0.008 | 28.9615 | 5000 | 7.2701 | 459.3267 | 918.6533 | 149.8924 | 315 | 295 | 296.9489 | 18.0511 | 674.0757 | 7.7524 | 4180.6113 | 994.4244 |  |  |  | -144.2437 | 10.5287 | -0.031257 | 2.9456e-05 | 17554.4539 | -125.6923 | 0.39362 | -0.0004108 | 2.3064 | -0.0037613 | 995.1762 | 0.039735 | -1.0409 | 4.3025 | 1.0235
0.014 | 50.7043 | 5000 | 7.2701 | 459.3267 | 918.6533 | 313.6378 | 315 | 295 | 300.2418 | 14.7582 | 963.9164 | 11.0212 | 4179.7786 | 993.9985 |  |  |  | -144.2437 | 10.5287 | -0.031257 | 2.9456e-05 | 17554.4539 | -125.6923 | 0.39362 | -0.0004108 | 2.3064 | -0.0037613 | 995.1762 | 0.039735 | -1.0409 | 4.3025 | 1.0235
0.02 | 72.4615 | 5000 | 7.2701 | 459.3267 | 918.6533 | 521.377 | 315 | 295 | 302.804 | 12.196 | 1137.5644 | 12.9594 | 4179.31 | 993.6314 |  |  |  | -144.2437 | 10.5287 | -0.031257 | 2.9456e-05 | 17554.4539 | -125.6923 | 0.39362 | -0.0004108 | 2.3064 | -0.0037613 | 995.1762 | 0.039735 | -1.0409 | 4.3025 | 1.0235
0.026 | 94.2272 | 5000 | 7.2701 | 459.3267 | 918.6533 | 773.11 | 315 | 295 | 304.6777 | 10.3223 | 1251.3349 | 14.2198 | 4179.0535 | 993.3442 |  |  |  | -144.2437 | 10.5287 | -0.031257 | 2.9456e-05 | 17554.4539 | -125.6923 | 0.39362 | -0.0004108 | 2.3064 | -0.0037613 | 995.1762 | 0.039735 | -1.0409 | 4.3025 | 1.0235
0.032 | 115.9981 | 5000 | 7.2701 | 459.3267 | 918.6533 | 1068.8368 | 315 | 295 | 306.0755 | 8.9245 | 1331.3013 | 15.1008 | 4178.9041 | 993.12 |  |  |  | -144.2437 | 10.5287 | -0.031257 | 2.9456e-05 | 17554.4539 | -125.6923 | 0.39362 | -0.0004108 | 2.3064 | -0.0037613 | 995.1762 | 0.039735 | -1.0409 | 4.3025 | 1.0235
0.038 | 137.7724 | 5000 | 7.2701 | 459.3267 | 918.6533 | 1408.5574 | 315 | 295 | 307.1493 | 7.8507 | 1390.4976 | 15.7499 | 4178.8112 | 992.9422 |  |  |  | -144.2437 | 10.5287 | -0.031257 | 2.9456e-05 | 17554.4539 | -125.6923 | 0.39362 | -0.0004108 | 2.3064 | -0.0037613 | 995.1762 | 0.039735 | -1.0409 | 4.3025 | 1.0235
0.044 | 159.549 | 5000 | 7.2701 | 459.3267 | 918.6533 | 1792.2718 | 315 | 295 | 307.9968 | 7.0032 | 1436.0628 | 16.2476 | 4178.7503 | 992.7985 |  |  |  | -144.2437 | 10.5287 | -0.031257 | 2.9456e-05 | 17554.4539 | -125.6923 | 0.39362 | -0.0004108 | 2.3064 | -0.0037613 | 995.1762 | 0.039735 | -1.0409 | 4.3025 | 1.0235
0.05 | 181.3273 | 5000 | 7.2701 | 459.3267 | 918.6533 | 2219.98 | 315 | 295 | 308.6814 | 6.3186 | 1472.2128 | 16.6413 | 4178.7085 | 992.6803 |  |  |  | -144.2437 | 10.5287 | -0.031257 | 2.9456e-05 | 17554.4539 | -125.6923 | 0.39362 | -0.0004108 | 2.3064 | -0.0037613 | 995.1762 | 0.039735 | -1.0409 | 4.3025 | 1.0235
0.056 | 203.1067 | 5000 | 7.2701 | 459.3267 | 918.6533 | 2691.682 | 315 | 295 | 309.2453 | 5.7547 | 1501.5912 | 16.9603 | 4178.6788 | 992.5815 |  |  |  | -144.2437 | 10.5287 | -0.031257 | 2.9456e-05 | 17554.4539 | -125.6923 | 0.39362 | -0.0004108 | 2.3064 | -0.0037613 | 995.1762 | 0.039735 | -1.0409 | 4.3025 | 1.0235
0.062 | 224.8871 | 5000 | 7.2701 | 459.3267 | 918.6533 | 3207.3778 | 315 | 295 | 309.7176 | 5.2824 | 1525.9378 | 17.224 | 4178.6569 | 992.4979 |  |  |  | -144.2437 | 10.5287 | -0.031257 | 2.9456e-05 | 17554.4539 | -125.6923 | 0.39362 | -0.0004108 | 2.3064 | -0.0037613 | 995.1762 | 0.039735 | -1.0409 | 4.3025 | 1.0235
0.068 | 246.6682 | 5000 | 7.2701 | 459.3267 | 918.6533 | 3767.0674 | 315 | 295 | 310.1186 | 4.8814 | 1546.444 | 17.4456 | 4178.6404 | 992.4261 |  |  |  | -144.2437 | 10.5287 | -0.031257 | 2.9456e-05 | 17554.4539 | -125.6923 | 0.39362 | -0.0004108 | 2.3064 | -0.0037613 | 995.1762 | 0.039735 | -1.0409 | 4.3025 | 1.0235
0.074 | 268.4491 | 5000 | 7.2701 | 459.3267 | 918.6533 | 4370.7508 | 315 | 295 | 310.4473 | 4.5527 | 1563.1384 | 17.6258 | 4178.6283 | 992.3669 |  |  |  | -144.2437 | 10.5287 | -0.031257 | 2.9456e-05 | 17554.4539 | -125.6923 | 0.39362 | -0.0004108 | 2.3064 | -0.0037613 | 995.1762 | 0.039735 | -1.0409 | 4.3025 | 1.0235
0.008 | 28.9609 | 5500 | 7.991 | 504.873 | 1009.7459 | 149.8924 | 315 | 295 | 296.7803 | 18.2197 | 685.7719 | 7.5321 | 4180.6616 | 994.4448 |  |  |  | -144.2437 | 10.5287 | -0.031257 | 2.9456e-05 | 17554.4539 | -125.6923 | 0.39362 | -0.0004108 | 2.3064 | -0.0037613 | 995.1762 | 0.039735 | -1.0409 | 4.3025 | 1.0235
0.014 | 50.7024 | 5500 | 7.991 | 504.873 | 1009.7459 | 313.6378 | 315 | 295 | 299.9742 | 15.0258 | 989.1953 | 10.7986 | 4179.8361 | 994.035 |  |  |  | -144.2437 | 10.5287 | -0.031257 | 2.9456e-05 | 17554.4539 | -125.6923 | 0.39362 | -0.0004108 | 2.3064 | -0.0037613 | 995.1762 | 0.039735 | -1.0409 | 4.3025 | 1.0235
0.02 | 72.4584 | 5500 | 7.991 | 504.873 | 1009.7459 | 521.377 | 315 | 295 | 302.5208 | 12.4792 | 1173.259 | 12.7591 | 4179.3548 | 993.6735 |  |  |  | -144.2437 | 10.5287 | -0.031257 | 2.9456e-05 | 17554.4539 | -125.6923 | 0.39362 | -0.0004108 | 2.3064 | -0.0037613 | 995.1762 | 0.039735 | -1.0409 | 4.3025 | 1.0235
0.026 | 94.2231 | 5500 | 7.991 | 504.873 | 1009.7459 | 773.11 | 315 | 295 | 304.4048 | 10.5952 | 1294.6601 | 14.0425 | 4179.0867 | 993.387 |  |  |  | -144.2437 | 10.5287 | -0.031257 | 2.9456e-05 | 17554.4539 | -125.6923 | 0.39362 | -0.0004108 | 2.3064 | -0.0037613 | 995.1762 | 0.039735 | -1.0409 | 4.3025 | 1.0235
0.032 | 115.9932 | 5500 | 7.991 | 504.873 | 1009.7459 | 1068.8368 | 315 | 295 | 305.8201 | 9.1799 | 1380.3431 | 14.943 | 4178.9289 | 993.1616 |  |  |  | -144.2437 | 10.5287 | -0.031257 | 2.9456e-05 | 17554.4539 | -125.6923 | 0.39362 | -0.0004108 | 2.3064 | -0.0037613 | 995.1762 | 0.039735 | -1.0409 | 4.3025 | 1.0235
0.038 | 137.7669 | 5500 | 7.991 | 504.873 | 1009.7459 | 1408.5574 | 315 | 295 | 306.9122 | 8.0878 | 1443.9502 | 15.6084 | 4178.8302 | 992.9819 |  |  |  | -144.2437 | 10.5287 | -0.031257 | 2.9456e-05 | 17554.4539 | -125.6923 | 0.39362 | -0.0004108 | 2.3064 | -0.0037613 | 995.1762 | 0.039735 | -1.0409 | 4.3025 | 1.0235
0.044 | 159.543 | 5500 | 7.991 | 504.873 | 1009.7459 | 1792.2718 | 315 | 295 | 307.7769 | 7.2231 | 1493.0108 | 16.1196 | 4178.7651 | 992.8361 |  |  |  | -144.2437 | 10.5287 | -0.031257 | 2.9456e-05 | 17554.4539 | -125.6923 | 0.39362 | -0.0004108 | 2.3064 | -0.0037613 | 995.1762 | 0.039735 | -1.0409 | 4.3025 | 1.0235
0.05 | 181.3208 | 5500 | 7.991 | 504.873 | 1009.7459 | 2219.98 | 315 | 295 | 308.4771 | 6.5229 | 1531.9947 | 16.5245 | 4178.7203 | 992.7158 |  |  |  | -144.2437 | 10.5287 | -0.031257 | 2.9456e-05 | 17554.4539 | -125.6923 | 0.39362 | -0.0004108 | 2.3064 | -0.0037613 | 995.1762 | 0.039735 | -1.0409 | 4.3025 | 1.0235
0.056 | 203.0999 | 5500 | 7.991 | 504.873 | 1009.7459 | 2691.682 | 315 | 295 | 309.0549 | 5.9451 | 1563.715 | 16.853 | 4178.6884 | 992.615 |  |  |  | -144.2437 | 10.5287 | -0.031257 | 2.9456e-05 | 17554.4539 | -125.6923 | 0.39362 | -0.0004108 | 2.3064 | -0.0037613 | 995.1762 | 0.039735 | -1.0409 | 4.3025 | 1.0235
0.062 | 224.88 | 5500 | 7.991 | 504.873 | 1009.7459 | 3207.3778 | 315 | 295 | 309.5395 | 5.4605 | 1590.0284 | 17.1249 | 4178.6648 | 992.5295 |  |  |  | -144.2437 | 10.5287 | -0.031257 | 2.9456e-05 | 17554.4539 | -125.6923 | 0.39362 | -0.0004108 | 2.3064 | -0.0037613 | 995.1762 | 0.039735 | -1.0409 | 4.3025 | 1.0235
0.068 | 246.6608 | 5500 | 7.991 | 504.873 | 1009.7459 | 3767.0674 | 315 | 295 | 309.9515 | 5.0485 | 1612.2093 | 17.3535 | 4178.6471 | 992.4561 |  |  |  | -144.2437 | 10.5287 | -0.031257 | 2.9456e-05 | 17554.4539 | -125.6923 | 0.39362 | -0.0004108 | 2.3064 | -0.0037613 | 995.1762 | 0.039735 | -1.0409 | 4.3025 | 1.0235
0.074 | 268.4414 | 5500 | 7.991 | 504.873 | 1009.7459 | 4370.7508 | 315 | 295 | 310.2895 | 4.7105 | 1630.2793 | 17.5395 | 4178.634 | 992.3954 |  |  |  | -144.2437 | 10.5287 | -0.031257 | 2.9456e-05 | 17554.4539 | -125.6923 | 0.39362 | -0.0004108 | 2.3064 | -0.0037613 | 995.1762 | 0.039735 | -1.0409 | 4.3025 | 1.0235
0.008 | 28.9604 | 6000 | 8.7091 | 550.2421 | 1100.4843 | 149.8924 | 315 | 295 | 296.6347 | 18.3653 | 695.9938 | 7.3335 | 4180.7057 | 994.4623 |  |  |  | -144.2437 | 10.5287 | -0.031257 | 2.9456e-05 | 17554.4539 | -125.6923 | 0.39362 | -0.0004108 | 2.3064 | -0.0037613 | 995.1762 | 0.039735 | -1.0409 | 4.3025 | 1.0235
0.014 | 50.7008 | 6000 | 8.7091 | 550.2421 | 1100.4843 | 313.6378 | 315 | 295 | 299.7343 | 15.2657 | 1011.896 | 10.5946 | 4179.8891 | 994.0675 |  |  |  | -144.2437 | 10.5287 | -0.031257 | 2.9456e-05 | 17554.4539 | -125.6923 | 0.39362 | -0.0004108 | 2.3064 | -0.0037613 | 995.1762 | 0.039735 | -1.0409 | 4.3025 | 1.0235
0.02 | 72.4556 | 6000 | 8.7091 | 550.2421 | 1100.4843 | 521.377 | 315 | 295 | 302.2629 | 12.7371 | 1205.7533 | 12.5742 | 4179.3971 | 993.7115 |  |  |  | -144.2437 | 10.5287 | -0.031257 | 2.9456e-05 | 17554.4539 | -125.6923 | 0.39362 | -0.0004108 | 2.3064 | -0.0037613 | 995.1762 | 0.039735 | -1.0409 | 4.3025 | 1.0235
0.026 | 94.2194 | 6000 | 8.7091 | 550.2421 | 1100.4843 | 773.11 | 315 | 295 | 304.1543 | 10.8457 | 1334.412 | 13.8779 | 4179.1184 | 993.426 |  |  |  | -144.2437 | 10.5287 | -0.031257 | 2.9456e-05 | 17554.4539 | -125.6923 | 0.39362 | -0.0004108 | 2.3064 | -0.0037613 | 995.1762 | 0.039735 | -1.0409 | 4.3025 | 1.0235
0.032 | 115.9887 | 6000 | 8.7091 | 550.2421 | 1100.4843 | 1068.8368 | 315 | 295 | 305.5843 | 9.4157 | 1425.5694 | 14.7962 | 4178.9528 | 993.1998 |  |  |  | -144.2437 | 10.5287 | -0.031257 | 2.9456e-05 | 17554.4539 | -125.6923 | 0.39362 | -0.0004108 | 2.3064 | -0.0037613 | 995.1762 | 0.039735 | -1.0409 | 4.3025 | 1.0235
0.038 | 137.7618 | 6000 | 8.7091 | 550.2421 | 1100.4843 | 1408.5574 | 315 | 295 | 306.6925 | 8.3075 | 1493.4195 | 15.4764 | 4178.8485 | 993.0185 |  |  |  | -144.2437 | 10.5287 | -0.031257 | 2.9456e-05 | 17554.4539 | -125.6923 | 0.39362 | -0.0004108 | 2.3064 | -0.0037613 | 995.1762 | 0.039735 | -1.0409 | 4.3025 | 1.0235
0.044 | 159.5374 | 6000 | 8.7091 | 550.2421 | 1100.4843 | 1792.2718 | 315 | 295 | 307.5726 | 7.4274 | 1545.8536 | 16 | 4178.7795 | 992.8708 |  |  |  | -144.2437 | 10.5287 | -0.031257 | 2.9456e-05 | 17554.4539 | -125.6923 | 0.39362 | -0.0004108 | 2.3064 | -0.0037613 | 995.1762 | 0.039735 | -1.0409 | 4.3025 | 1.0235
0.05 | 181.3148 | 6000 | 8.7091 | 550.2421 | 1100.4843 | 2219.98 | 315 | 295 | 308.2868 | 6.7132 | 1587.579 | 16.4153 | 4178.7318 | 992.7487 |  |  |  | -144.2437 | 10.5287 | -0.031257 | 2.9456e-05 | 17554.4539 | -125.6923 | 0.39362 | -0.0004108 | 2.3064 | -0.0037613 | 995.1762 | 0.039735 | -1.0409 | 4.3025 | 1.0235
0.056 | 203.0935 | 6000 | 8.7091 | 550.2421 | 1100.4843 | 2691.682 | 315 | 295 | 308.8773 | 6.1227 | 1621.5692 | 16.7526 | 4178.6977 | 992.6461 |  |  |  | -144.2437 | 10.5287 | -0.031257 | 2.9456e-05 | 17554.4539 | -125.6923 | 0.39362 | -0.0004108 | 2.3064 | -0.0037613 | 995.1762 | 0.039735 | -1.0409 | 4.3025 | 1.0235
0.062 | 224.8733 | 6000 | 8.7091 | 550.2421 | 1100.4843 | 3207.3778 | 315 | 295 | 309.3732 | 5.6268 | 1649.7919 | 17.032 | 4178.6726 | 992.559 |  |  |  | -144.2437 | 10.5287 | -0.031257 | 2.9456e-05 | 17554.4539 | -125.6923 | 0.39362 | -0.0004108 | 2.3064 | -0.0037613 | 995.1762 | 0.039735 | -1.0409 | 4.3025 | 1.0235
0.068 | 246.6538 | 6000 | 8.7091 | 550.2421 | 1100.4843 | 3767.0674 | 315 | 295 | 309.7953 | 5.2047 | 1673.6006 | 17.2671 | 4178.6536 | 992.484 |  |  |  | -144.2437 | 10.5287 | -0.031257 | 2.9456e-05 | 17554.4539 | -125.6923 | 0.39362 | -0.0004108 | 2.3064 | -0.0037613 | 995.1762 | 0.039735 | -1.0409 | 4.3025 | 1.0235
0.074 | 268.4342 | 6000 | 8.7091 | 550.2421 | 1100.4843 | 4370.7508 | 315 | 295 | 310.1419 | 4.8581 | 1693.0088 | 17.4584 | 4178.6395 | 992.4219 |  |  |  | -144.2437 | 10.5287 | -0.031257 | 2.9456e-05 | 17554.4539 | -125.6923 | 0.39362 | -0.0004108 | 2.3064 | -0.0037613 | 995.1762 | 0.039735 | -1.0409 | 4.3025 | 1.0235
29 |  |  | 50.8 |  | 72.5 |  | 94.4 |  | 116.1 |  | 137.9 |  | 159.9 |  | 181.5 |  | 203.1
0.008 |  |  | 0.014 |  | 0.02 |  | 0.026 |  | 0.032 |  | 0.038 |  | 0.044 |  | 0.05 |  | 0.056
rpm | W | K/W | W | K/W | W | K/W | W | K/W | W | K/W | W | K/W | W | K/W | W | K/W | W | K/W
0 | 78.7913 | 0.25384 | 89.3734 | 0.22378 | 94.1678 | 0.21239 | 96.8992 | 0.2064 | 98.6628 | 0.20271 | 99.8955 | 0.20021 | 100.8057 | 0.1984 | 101.5053 | 0.19703 | 102.0597 | 0.19596
400 | 224.2039 | 0.089205 | 264.8272 | 0.075521 | 284.071 | 0.070405 | 295.2723 | 0.067734 | 302.5994 | 0.066094 | 307.7662 | 0.064984 | 311.6056 | 0.064184 | 314.5713 | 0.063579 | 316.9311 | 0.063105
600 | 308.6291 | 0.064803 | 373.5332 | 0.053543 | 405.133 | 0.049367 | 423.7739 | 0.047195 | 436.0665 | 0.045865 | 444.7822 | 0.044966 | 451.285 | 0.044318 | 456.3232 | 0.043829 | 460.3421 | 0.043446
800 | 366.7862 | 0.054528 | 452.2436 | 0.044224 | 494.7394 | 0.040425 | 520.0683 | 0.038456 | 536.8755 | 0.037253 | 548.8427 | 0.03644 | 557.7985 | 0.035855 | 564.7536 | 0.035414 | 570.3117 | 0.035069
1000 | 410.479 | 0.048724 | 513.8978 | 0.038918 | 566.238 | 0.035321 | 597.7048 | 0.033461 | 618.6938 | 0.032326 | 633.6909 | 0.031561 | 644.9428 | 0.031011 | 653.6979 | 0.030595 | 660.7051 | 0.030271
1200 | 445.7649 | 0.044867 | 565.5441 | 0.035364 | 627.1132 | 0.031892 | 664.4129 | 0.030102 | 689.4075 | 0.02901 | 707.3222 | 0.028276 | 720.7933 | 0.027747 | 731.2931 | 0.027349 | 739.7079 | 0.027038
1500 | 487.2431 | 0.041047 | 628.7241 | 0.03181 | 702.9247 | 0.028453 | 748.3269 | 0.026726 | 778.9344 | 0.025676 | 800.9611 | 0.02497 | 817.5727 | 0.024463 | 830.549 | 0.02408 | 840.9669 | 0.023782
2000 | 537.6432 | 0.037199 | 709.7749 | 0.028178 | 802.591 | 0.024919 | 860.1777 | 0.023251 | 899.3266 | 0.022239 | 927.6601 | 0.02156 | 949.1156 | 0.021072 | 965.9277 | 0.020705 | 979.458 | 0.020419
2500 | 574.5581 | 0.034809 | 772.714 | 0.025883 | 882.0721 | 0.022674 | 950.724 | 0.021037 | 997.7293 | 0.020046 | 1031.9128 | 0.019381 | 1057.8883 | 0.018906 | 1078.296 | 0.018548 | 1094.754 | 0.018269
3000 | 603.0734 | 0.033163 | 823.8984 | 0.024275 | 948.2496 | 0.021091 | 1027.123 | 0.019472 | 1081.4674 | 0.018493 | 1121.1563 | 0.017839 | 1151.408 | 0.01737 | 1175.2308 | 0.017018 | 1194.4781 | 0.016744
3500 | 625.943 | 0.031952 | 866.8416 | 0.023072 | 1004.945 | 0.019902 | 1093.3544 | 0.018292 | 1154.6144 | 0.017322 | 1199.5254 | 0.016673 | 1233.8526 | 0.016209 | 1260.9415 | 0.015861 | 1282.8639 | 0.01559
4000 | 644.7548 | 0.03102 | 903.5857 | 0.022134 | 1054.3681 | 0.018969 | 1151.7048 | 0.017366 | 1219.4978 | 0.0164 | 1269.3717 | 0.015756 | 1307.5884 | 0.015295 | 1337.8046 | 0.01495 | 1362.2946 | 0.014681
4500 | 660.5759 | 0.030277 | 935.6552 | 0.021375 | 1098.2669 | 0.018211 | 1204.0519 | 0.016611 | 1278.0795 | 0.015648 | 1332.7159 | 0.015007 | 1374.68 | 0.014549 | 1407.9181 | 0.014205 | 1434.895 | 0.013938
5000 | 674.0757 | 0.02967 | 963.9164 | 0.020749 | 1137.5644 | 0.017581 | 1251.3349 | 0.015983 | 1331.3013 | 0.015023 | 1390.4976 | 0.014383 | 1436.0628 | 0.013927 | 1472.2128 | 0.013585 | 1501.5912 | 0.013319
5500 | 685.7719 | 0.029164 | 989.1953 | 0.020218 | 1173.259 | 0.017047 | 1294.6601 | 0.015448 | 1380.3431 | 0.014489 | 1443.9502 | 0.013851 | 1493.0108 | 0.013396 | 1531.9947 | 0.013055 | 1563.715 | 0.01279
6000 | 695.9938 | 0.028736 | 1011.896 | 0.019765 | 1205.7533 | 0.016587 | 1334.412 | 0.014988 | 1425.5694 | 0.014029 | 1493.4195 | 0.013392 | 1545.8536 | 0.012938 | 1587.579 | 0.012598 | 1621.5692 | 0.012334