## Inhalt
Tipps
Die jeweilige Leistung mit dem thermalen Widerstand multipliziert ergibt als Ergebnis die Temperaturdifferenz von Lufteinlass zu Wassereinlass
Die Leistung verhält sich bei erzwungener Konvektion (Lüfter) linear zur Temperaturdifferenz, siehe Grafik, somit können beliebige Leistungswerte multipliziert mit der jeweiligen Temperaturdifferenz extrapoliert werden: dT 10 K zu 20 K = 0,5 * 300 W = 150 W
Inhalt
Abmessungen
Datensatz Lamellenabstand 1,5 mm FAN Noctua F12
Diagramme
Strömungswiderstand und erreichbarer Volumenstrom mit Pumpe DDC und D5
Leistung bei passiven Betrieb in Abhängigkeit dT und Ausrichtung
Thermaler Widerstand und Leistung, Lamellenabstand 1,5 mm, mit FAN F12

## Abmessung
Dimension | 2x420x30 | mm
Nettotiefe | 17.5 | mm
Lamellen typ | 1
Lamellenabstand | 1.5 | mm
Periodenanzahl | 246
Lamellenanzahl | 15
Rohranzahl | 14
Rohrabstand | 7.4 | mm
Lamellenoberfläche pro Periode | 266.82 | mm²
Lamellenoberfläche | 65637.72 | mm²
Rohroberfläche | 8262.0857 | mm²
Gesamt Lamellenoberfläche | 984565.8 | mm²
Gesamt Rohroberfläche | 115669.2 | mm²
Gesamt Oberfläche | 2.2005 | m²
Rohrinhalt | 0.384 | dm³

## Strömungswiderstand
|  | DDC-1T+ |  | D5 |  | 2x420x30
L/h | kg/s | m | Pa | m | Pa | Pa
0 | 0 | 4.7 | 46009.9328 | 3.7 | 36220.5854 | 3.1506e-12
1 | 0.00027728 | 4.7 | 46009.8763 | 3.6996 | 36216.3057 | 11.2107
2 | 0.00055456 | 4.7 | 46009.6749 | 3.6989 | 36210.0476 | 22.6388
3 | 0.00083183 | 4.6999 | 46009.3062 | 3.6982 | 36202.7342 | 34.2844
4 | 0.0011091 | 4.6999 | 46008.7562 | 3.6973 | 36194.6384 | 46.1474
5 | 0.0013864 | 4.6998 | 46008.0148 | 3.6965 | 36185.9061 | 58.2278
6 | 0.0016637 | 4.6997 | 46007.0735 | 3.6955 | 36176.6306 | 70.5257
7 | 0.0019409 | 4.6996 | 46005.9254 | 3.6945 | 36166.8777 | 83.041
8 | 0.0022182 | 4.6995 | 46004.5641 | 3.6935 | 36156.6964 | 95.7737
9 | 0.0024955 | 4.6993 | 46002.9843 | 3.6924 | 36146.1252 | 108.7238
10 | 0.0027728 | 4.6991 | 46001.181 | 3.6913 | 36135.195 | 121.8914
11 | 0.0030501 | 4.6989 | 45999.1496 | 3.6901 | 36123.9314 | 135.2764
12 | 0.0033273 | 4.6987 | 45996.8859 | 3.6889 | 36112.3561 | 148.8788
13 | 0.0036046 | 4.6984 | 45994.3862 | 3.6877 | 36100.4875 | 162.6986
14 | 0.0038819 | 4.6981 | 45991.6468 | 3.6865 | 36088.3415 | 176.7359
15 | 0.0041592 | 4.6978 | 45988.6642 | 3.6852 | 36075.9323 | 190.9906
16 | 0.0044364 | 4.6975 | 45985.4353 | 3.6839 | 36063.2722 | 205.4627
17 | 0.0047137 | 4.6971 | 45981.9571 | 3.6826 | 36050.3724 | 220.1523
18 | 0.004991 | 4.6968 | 45978.2265 | 3.6813 | 36037.2428 | 235.0593
19 | 0.0052683 | 4.6964 | 45974.241 | 3.6799 | 36023.8925 | 250.1837
20 | 0.0055456 | 4.6959 | 45969.9978 | 3.6785 | 36010.3295 | 265.5256
21 | 0.0058228 | 4.6955 | 45965.4944 | 3.6771 | 35996.5616 | 281.0849
22 | 0.0061001 | 4.695 | 45960.7284 | 3.6757 | 35982.5955 | 296.8616
23 | 0.0063774 | 4.6945 | 45955.6975 | 3.6742 | 35968.4375 | 312.8557
24 | 0.0066547 | 4.6939 | 45950.3994 | 3.6728 | 35954.0937 | 329.0673
25 | 0.0069319 | 4.6933 | 45944.8319 | 3.6713 | 35939.5694 | 345.4963
26 | 0.0072092 | 4.6928 | 45938.993 | 3.6698 | 35924.8697 | 362.1427
27 | 0.0074865 | 4.6921 | 45932.8806 | 3.6683 | 35909.9993 | 379.0065
28 | 0.0077638 | 4.6915 | 45926.4928 | 3.6667 | 35894.9628 | 396.0878
29 | 0.0080411 | 4.6908 | 45919.8276 | 3.6652 | 35879.7643 | 413.3865
30 | 0.0083183 | 4.6901 | 45912.8832 | 3.6636 | 35864.4077 | 430.9027
31 | 0.0085956 | 4.6893 | 45905.6578 | 3.662 | 35848.8968 | 448.6362
32 | 0.0088729 | 4.6886 | 45898.1496 | 3.6604 | 35833.235 | 466.5872
33 | 0.0091502 | 4.6878 | 45890.3569 | 3.6588 | 35817.4256 | 484.7556
34 | 0.0094274 | 4.687 | 45882.278 | 3.6572 | 35801.4719 | 503.1415
35 | 0.0097047 | 4.6861 | 45873.9114 | 3.6555 | 35785.3767 | 521.7448
36 | 0.009982 | 4.6852 | 45865.2554 | 3.6539 | 35769.143 | 540.5655
37 | 0.010259 | 4.6843 | 45856.3085 | 3.6522 | 35752.7734 | 559.6036
38 | 0.010537 | 4.6834 | 45847.0691 | 3.6505 | 35736.2706 | 578.8592
39 | 0.010814 | 4.6824 | 45837.5358 | 3.6488 | 35719.6369 | 598.3322
40 | 0.011091 | 4.6814 | 45827.7071 | 3.6471 | 35702.8748 | 618.0226
41 | 0.011368 | 4.6804 | 45817.5816 | 3.6454 | 35685.9865 | 637.9304
42 | 0.011646 | 4.6793 | 45807.1579 | 3.6437 | 35668.9741 | 658.0557
43 | 0.011923 | 4.6782 | 45796.4347 | 3.6419 | 35651.8398 | 678.3984
44 | 0.0122 | 4.6771 | 45785.4105 | 3.6401 | 35634.5855 | 698.9586
45 | 0.012478 | 4.6759 | 45774.0841 | 3.6384 | 35617.2131 | 719.7361
46 | 0.012755 | 4.6747 | 45762.4541 | 3.6366 | 35599.7246 | 740.7311
47 | 0.013032 | 4.6735 | 45750.5194 | 3.6348 | 35582.1216 | 761.9435
48 | 0.013309 | 4.6723 | 45738.2786 | 3.633 | 35564.4059 | 783.3734
49 | 0.013587 | 4.671 | 45725.7305 | 3.6311 | 35546.5791 | 805.0207
50 | 0.013864 | 4.6697 | 45712.874 | 3.6293 | 35528.6428 | 826.8854
51 | 0.014141 | 4.6683 | 45699.7078 | 3.6275 | 35510.5986 | 848.9675
52 | 0.014418 | 4.6669 | 45686.2307 | 3.6256 | 35492.4479 | 871.2671
53 | 0.014696 | 4.6655 | 45672.4417 | 3.6238 | 35474.1922 | 893.7841
54 | 0.014973 | 4.6641 | 45658.3396 | 3.6219 | 35455.8328 | 916.5185
55 | 0.01525 | 4.6626 | 45643.9232 | 3.62 | 35437.3712 | 939.4703
56 | 0.015528 | 4.6611 | 45629.1916 | 3.6181 | 35418.8086 | 962.6396
57 | 0.015805 | 4.6596 | 45614.1435 | 3.6162 | 35400.1462 | 986.0263
58 | 0.016082 | 4.658 | 45598.7779 | 3.6143 | 35381.3854 | 1009.6305
59 | 0.016359 | 4.6564 | 45583.0938 | 3.6123 | 35362.5273 | 1033.452
60 | 0.016637 | 4.6548 | 45567.0902 | 3.6104 | 35343.5731 | 1057.491
61 | 0.016914 | 4.6531 | 45550.766 | 3.6085 | 35324.5238 | 1081.7475
62 | 0.017191 | 4.6514 | 45534.1202 | 3.6065 | 35305.3807 | 1106.2213
63 | 0.017468 | 4.6497 | 45517.1518 | 3.6045 | 35286.1446 | 1130.9126
64 | 0.017746 | 4.6479 | 45499.8599 | 3.6026 | 35266.8168 | 1155.8213
65 | 0.018023 | 4.6461 | 45482.2434 | 3.6006 | 35247.3981 | 1180.9474
66 | 0.0183 | 4.6443 | 45464.3014 | 3.5986 | 35227.8896 | 1206.291
67 | 0.018578 | 4.6424 | 45446.033 | 3.5966 | 35208.2922 | 1231.852
68 | 0.018855 | 4.6405 | 45427.4372 | 3.5946 | 35188.6069 | 1257.6304
69 | 0.019132 | 4.6386 | 45408.5131 | 3.5926 | 35168.8345 | 1283.6263
70 | 0.019409 | 4.6366 | 45389.2598 | 3.5905 | 35148.976 | 1309.8395
71 | 0.019687 | 4.6346 | 45369.6764 | 3.5885 | 35129.0322 | 1336.2702
72 | 0.019964 | 4.6326 | 45349.762 | 3.5864 | 35109.0039 | 1362.9184
73 | 0.020241 | 4.6305 | 45329.5157 | 3.5844 | 35088.892 | 1389.7839
74 | 0.020519 | 4.6284 | 45308.9367 | 3.5823 | 35068.6973 | 1416.8669
75 | 0.020796 | 4.6263 | 45288.0241 | 3.5803 | 35048.4205 | 1444.1674
76 | 0.021073 | 4.6241 | 45266.777 | 3.5782 | 35028.0625 | 1471.6852
77 | 0.02135 | 4.6219 | 45245.1945 | 3.5761 | 35007.6239 | 1499.4205
78 | 0.021628 | 4.6196 | 45223.276 | 3.574 | 34987.1056 | 1527.3732
79 | 0.021905 | 4.6174 | 45201.0205 | 3.5719 | 34966.5082 | 1555.5433
80 | 0.022182 | 4.6151 | 45178.4272 | 3.5698 | 34945.8324 | 1583.9309
81 | 0.02246 | 4.6127 | 45155.4953 | 3.5677 | 34925.0789 | 1612.5359
82 | 0.022737 | 4.6103 | 45132.224 | 3.5655 | 34904.2484 | 1641.3583
83 | 0.023014 | 4.6079 | 45108.6125 | 3.5634 | 34883.3416 | 1670.3982
84 | 0.023291 | 4.6055 | 45084.6601 | 3.5613 | 34862.3591 | 1699.6554
85 | 0.023569 | 4.603 | 45060.3659 | 3.5591 | 34841.3015 | 1729.1302
86 | 0.023846 | 4.6005 | 45035.7292 | 3.5569 | 34820.1694 | 1758.8223
87 | 0.024123 | 4.5979 | 45010.7492 | 3.5548 | 34798.9635 | 1788.7319
88 | 0.0244 | 4.5953 | 44985.4252 | 3.5526 | 34777.6844 | 1818.8588
89 | 0.024678 | 4.5927 | 44959.7564 | 3.5504 | 34756.3326 | 1849.2033
90 | 0.024955 | 4.5901 | 44933.7421 | 3.5482 | 34734.9086 | 1879.7651
91 | 0.025232 | 4.5874 | 44907.3816 | 3.546 | 34713.4132 | 1910.5444
92 | 0.02551 | 4.5846 | 44880.674 | 3.5438 | 34691.8468 | 1941.5411
93 | 0.025787 | 4.5819 | 44853.6188 | 3.5416 | 34670.2099 | 1972.7552
94 | 0.026064 | 4.5791 | 44826.2151 | 3.5394 | 34648.5031 | 2004.1868
95 | 0.026341 | 4.5762 | 44798.4624 | 3.5372 | 34626.7269 | 2035.8358
96 | 0.026619 | 4.5734 | 44770.3597 | 3.535 | 34604.8819 | 2067.7022
97 | 0.026896 | 4.5705 | 44741.9066 | 3.5327 | 34582.9685 | 2099.7861
98 | 0.027173 | 4.5675 | 44713.1022 | 3.5305 | 34560.9872 | 2132.0874
99 | 0.027451 | 4.5645 | 44683.946 | 3.5282 | 34538.9385 | 2164.6061
100 | 0.027728 | 4.5615 | 44654.4372 | 3.526 | 34516.8229 | 2197.3422
101 | 0.028005 | 4.5585 | 44624.5751 | 3.5237 | 34494.6408 | 2230.2958
102 | 0.028282 | 4.5554 | 44594.359 | 3.5214 | 34472.3928 | 2263.4668
103 | 0.02856 | 4.5523 | 44563.7884 | 3.5191 | 34450.0792 | 2296.8552
104 | 0.028837 | 4.5491 | 44532.8626 | 3.5169 | 34427.7005 | 2330.461
105 | 0.029114 | 4.5459 | 44501.5808 | 3.5146 | 34405.2572 | 2364.2843
106 | 0.029391 | 4.5427 | 44469.9425 | 3.5123 | 34382.7497 | 2398.325
107 | 0.029669 | 4.5394 | 44437.9471 | 3.51 | 34360.1784 | 2432.5832
108 | 0.029946 | 4.5361 | 44405.5938 | 3.5076 | 34337.5437 | 2467.0587
109 | 0.030223 | 4.5328 | 44372.882 | 3.5053 | 34314.846 | 2501.7517
110 | 0.030501 | 4.5294 | 44339.8111 | 3.503 | 34292.0858 | 2536.6621
111 | 0.030778 | 4.526 | 44306.3806 | 3.5007 | 34269.2634 | 2571.79
112 | 0.031055 | 4.5225 | 44272.5897 | 3.4983 | 34246.3793 | 2607.1353
113 | 0.031332 | 4.519 | 44238.4379 | 3.496 | 34223.4338 | 2642.698
114 | 0.03161 | 4.5155 | 44203.9245 | 3.4936 | 34200.4272 | 2678.4781
115 | 0.031887 | 4.512 | 44169.0489 | 3.4913 | 34177.3601 | 2714.4757
116 | 0.032164 | 4.5084 | 44133.8106 | 3.4889 | 34154.2327 | 2750.6907
117 | 0.032441 | 4.5047 | 44098.2089 | 3.4865 | 34131.0454 | 2787.1231
118 | 0.032719 | 4.501 | 44062.2433 | 3.4842 | 34107.7986 | 2823.7729
119 | 0.032996 | 4.4973 | 44025.9131 | 3.4818 | 34084.4926 | 2860.6402
120 | 0.033273 | 4.4936 | 43989.2179 | 3.4794 | 34061.1278 | 2897.7249
121 | 0.033551 | 4.4898 | 43952.1569 | 3.477 | 34037.7045 | 2935.0271
122 | 0.033828 | 4.486 | 43914.7296 | 3.4746 | 34014.223 | 2972.5466
123 | 0.034105 | 4.4821 | 43876.9354 | 3.4722 | 33990.6838 | 3010.2836
124 | 0.034382 | 4.4782 | 43838.7739 | 3.4698 | 33967.087 | 3048.2381
125 | 0.03466 | 4.4743 | 43800.2443 | 3.4674 | 33943.4331 | 3086.4099
126 | 0.034937 | 4.4703 | 43761.3462 | 3.465 | 33919.7223 | 3124.7992
127 | 0.035214 | 4.4663 | 43722.079 | 3.4625 | 33895.9551 | 3163.4059
128 | 0.035492 | 4.4622 | 43682.4421 | 3.4601 | 33872.1316 | 3202.23
129 | 0.035769 | 4.4582 | 43642.435 | 3.4577 | 33848.2522 | 3241.2716
130 | 0.036046 | 4.454 | 43602.0571 | 3.4552 | 33824.3172 | 3280.5306
131 | 0.036323 | 4.4499 | 43561.3079 | 3.4528 | 33800.3269 | 3320.007
132 | 0.036601 | 4.4457 | 43520.1869 | 3.4503 | 33776.2817 | 3359.7009
133 | 0.036878 | 4.4414 | 43478.6934 | 3.4478 | 33752.1817 | 3399.6121
134 | 0.037155 | 4.4372 | 43436.8271 | 3.4454 | 33728.0272 | 3439.7408
135 | 0.037433 | 4.4328 | 43394.5873 | 3.4429 | 33703.8187 | 3480.087
136 | 0.03771 | 4.4285 | 43351.9735 | 3.4404 | 33679.5563 | 3520.6505
137 | 0.037987 | 4.4241 | 43308.9852 | 3.4379 | 33655.2403 | 3561.4315
138 | 0.038264 | 4.4197 | 43265.6218 | 3.4355 | 33630.871 | 3602.43
139 | 0.038542 | 4.4152 | 43221.8829 | 3.433 | 33606.4486 | 3643.6458
140 | 0.038819 | 4.4107 | 43177.768 | 3.4305 | 33581.9735 | 3685.0791
141 | 0.039096 | 4.4061 | 43133.2765 | 3.428 | 33557.4459 | 3726.7298
142 | 0.039373 | 4.4016 | 43088.4079 | 3.4254 | 33532.8661 | 3768.5979
143 | 0.039651 | 4.3969 | 43043.1617 | 3.4229 | 33508.2343 | 3810.6835
144 | 0.039928 | 4.3923 | 42997.5374 | 3.4204 | 33483.5507 | 3852.9865
145 | 0.040205 | 4.3876 | 42951.5345 | 3.4179 | 33458.8157 | 3895.5069
146 | 0.040483 | 4.3828 | 42905.1525 | 3.4153 | 33434.0294 | 3938.2448
147 | 0.04076 | 4.3781 | 42858.3909 | 3.4128 | 33409.1921 | 3981.2001
148 | 0.041037 | 4.3732 | 42811.2492 | 3.4103 | 33384.3042 | 4024.3728
149 | 0.041314 | 4.3684 | 42763.727 | 3.4077 | 33359.3657 | 4067.7629
150 | 0.041592 | 4.3635 | 42715.8237 | 3.4052 | 33334.3769 | 4111.3705
151 | 0.041869 | 4.3586 | 42667.5388 | 3.4026 | 33309.3381 | 4155.1955
152 | 0.042146 | 4.3536 | 42618.872 | 3.4 | 33284.2496 | 4199.2379
153 | 0.042424 | 4.3486 | 42569.8226 | 3.3975 | 33259.1114 | 4243.4977
154 | 0.042701 | 4.3435 | 42520.3902 | 3.3949 | 33233.9239 | 4287.975
155 | 0.042978 | 4.3384 | 42470.5744 | 3.3923 | 33208.6873 | 4332.6697
156 | 0.043255 | 4.3333 | 42420.3746 | 3.3897 | 33183.4018 | 4377.5819
157 | 0.043533 | 4.3282 | 42369.7905 | 3.3872 | 33158.0677 | 4422.7114
158 | 0.04381 | 4.3229 | 42318.8215 | 3.3846 | 33132.6851 | 4468.0584
159 | 0.044087 | 4.3177 | 42267.4671 | 3.382 | 33107.2542 | 4513.6228
160 | 0.044364 | 4.3124 | 42215.727 | 3.3794 | 33081.7753 | 4559.4047
161 | 0.044642 | 4.3071 | 42163.6006 | 3.3768 | 33056.2486 | 4605.404
162 | 0.044919 | 4.3017 | 42111.0875 | 3.3741 | 33030.6743 | 4651.6207
163 | 0.045196 | 4.2963 | 42058.1872 | 3.3715 | 33005.0526 | 4698.0548
164 | 0.045474 | 4.2909 | 42004.8993 | 3.3689 | 32979.3837 | 4744.7064
165 | 0.045751 | 4.2854 | 41951.2234 | 3.3663 | 32953.6677 | 4791.5754
166 | 0.046028 | 4.2799 | 41897.1589 | 3.3636 | 32927.905 | 4838.6618
167 | 0.046305 | 4.2743 | 41842.7055 | 3.361 | 32902.0957 | 4885.9656
168 | 0.046583 | 4.2687 | 41787.8626 | 3.3584 | 32876.24 | 4933.4869
169 | 0.04686 | 4.2631 | 41732.6299 | 3.3557 | 32850.338 | 4981.2256
170 | 0.047137 | 4.2574 | 41677.0069 | 3.3531 | 32824.3901 | 5029.1818
171 | 0.047415 | 4.2517 | 41620.9932 | 3.3504 | 32798.3963 | 5077.3553
172 | 0.047692 | 4.2459 | 41564.5883 | 3.3478 | 32772.3569 | 5125.7463
173 | 0.047969 | 4.2401 | 41507.7918 | 3.3451 | 32746.272 | 5174.3548
174 | 0.048246 | 4.2343 | 41450.6033 | 3.3424 | 32720.1418 | 5223.1806
175 | 0.048524 | 4.2284 | 41393.0224 | 3.3397 | 32693.9665 | 5272.2239
176 | 0.048801 | 4.2225 | 41335.0485 | 3.3371 | 32667.7464 | 5321.4846
177 | 0.049078 | 4.2165 | 41276.6814 | 3.3344 | 32641.4815 | 5370.9627
178 | 0.049355 | 4.2105 | 41217.9205 | 3.3317 | 32615.172 | 5420.6583
179 | 0.049633 | 4.2044 | 41158.7654 | 3.329 | 32588.8182 | 5470.5713
180 | 0.04991 | 4.1984 | 41099.2158 | 3.3263 | 32562.4202 | 5520.7017
181 | 0.050187 | 4.1922 | 41039.2712 | 3.3236 | 32535.9781 | 5571.0496
182 | 0.050465 | 4.1861 | 40978.9311 | 3.3209 | 32509.4922 | 5621.6148
183 | 0.050742 | 4.1799 | 40918.1953 | 3.3182 | 32482.9625 | 5672.3976
184 | 0.051019 | 4.1736 | 40857.0632 | 3.3155 | 32456.3894 | 5723.3977
185 | 0.051296 | 4.1673 | 40795.5344 | 3.3128 | 32429.7729 | 5774.6153
186 | 0.051574 | 4.161 | 40733.6086 | 3.31 | 32403.1131 | 5826.0502
187 | 0.051851 | 4.1546 | 40671.2854 | 3.3073 | 32376.4104 | 5877.7027
188 | 0.052128 | 4.1482 | 40608.5642 | 3.3046 | 32349.6648 | 5929.5725
189 | 0.052406 | 4.1418 | 40545.4448 | 3.3018 | 32322.8764 | 5981.6598
190 | 0.052683 | 4.1353 | 40481.9268 | 3.2991 | 32296.0456 | 6033.9645
191 | 0.05296 | 4.1288 | 40418.0096 | 3.2964 | 32269.1723 | 6086.4866
192 | 0.053237 | 4.1222 | 40353.693 | 3.2936 | 32242.2567 | 6139.2262
193 | 0.053515 | 4.1156 | 40288.9765 | 3.2909 | 32215.2991 | 6192.1832
194 | 0.053792 | 4.1089 | 40223.8598 | 3.2881 | 32188.2996 | 6245.3576
195 | 0.054069 | 4.1022 | 40158.3424 | 3.2853 | 32161.2582 | 6298.7495
196 | 0.054346 | 4.0955 | 40092.4239 | 3.2826 | 32134.1752 | 6352.3588
197 | 0.054624 | 4.0887 | 40026.104 | 3.2798 | 32107.0508 | 6406.1855
198 | 0.054901 | 4.0819 | 39959.3823 | 3.277 | 32079.885 | 6460.2296
199 | 0.055178 | 4.0751 | 39892.2584 | 3.2742 | 32052.678 | 6514.4912
200 | 0.055456 | 4.0682 | 39824.7319 | 3.2715 | 32025.43 | 6568.9702
201 | 0.055733 | 4.0612 | 39756.8024 | 3.2687 | 31998.141 | 6623.6666
202 | 0.05601 | 4.0543 | 39688.4695 | 3.2659 | 31970.8113 | 6678.5804
203 | 0.056287 | 4.0472 | 39619.7329 | 3.2631 | 31943.441 | 6733.7117
204 | 0.056565 | 4.0402 | 39550.5921 | 3.2603 | 31916.0302 | 6789.0604
205 | 0.056842 | 4.0331 | 39481.0469 | 3.2575 | 31888.5791 | 6844.6266
206 | 0.057119 | 4.0259 | 39411.0968 | 3.2547 | 31861.0877 | 6900.4101
207 | 0.057397 | 4.0187 | 39340.7414 | 3.2519 | 31833.5563 | 6956.4111
208 | 0.057674 | 4.0115 | 39269.9805 | 3.249 | 31805.985 | 7012.6296
209 | 0.057951 | 4.0042 | 39198.8135 | 3.2462 | 31778.3739 | 7069.0654
210 | 0.058228 | 3.9969 | 39127.2401 | 3.2434 | 31750.7231 | 7125.7187
211 | 0.058506 | 3.9896 | 39055.2601 | 3.2406 | 31723.0328 | 7182.5894
212 | 0.058783 | 3.9822 | 38982.8729 | 3.2377 | 31695.3031 | 7239.6775
213 | 0.05906 | 3.9747 | 38910.0782 | 3.2349 | 31667.5341 | 7296.9831
214 | 0.059337 | 3.9673 | 38836.8757 | 3.2321 | 31639.726 | 7354.5061
215 | 0.059615 | 3.9597 | 38763.2651 | 3.2292 | 31611.8788 | 7412.2465
216 | 0.059892 | 3.9522 | 38689.2458 | 3.2264 | 31583.9928 | 7470.2044
217 | 0.060169 | 3.9446 | 38614.8177 | 3.2235 | 31556.068 | 7528.3796
218 | 0.060447 | 3.9369 | 38539.9803 | 3.2207 | 31528.1046 | 7586.7724
219 | 0.060724 | 3.9292 | 38464.7332 | 3.2178 | 31500.1027 | 7645.3825
220 | 0.061001 | 3.9215 | 38389.0761 | 3.2149 | 31472.0624 | 7704.2101
221 | 0.061278 | 3.9137 | 38313.0087 | 3.2121 | 31443.9838 | 7763.255
222 | 0.061556 | 3.9059 | 38236.5307 | 3.2092 | 31415.8671 | 7822.5175
223 | 0.061833 | 3.8981 | 38159.6415 | 3.2063 | 31387.7124 | 7881.9973
224 | 0.06211 | 3.8902 | 38082.341 | 3.2034 | 31359.5198 | 7941.6946
225 | 0.062388 | 3.8822 | 38004.6287 | 3.2005 | 31331.2894 | 8001.6093
226 | 0.062665 | 3.8743 | 37926.5043 | 3.1977 | 31303.0213 | 8061.7414
227 | 0.062942 | 3.8662 | 37847.9674 | 3.1948 | 31274.7156 | 8122.091
228 | 0.063219 | 3.8582 | 37769.0178 | 3.1919 | 31246.3726 | 8182.658
229 | 0.063497 | 3.8501 | 37689.655 | 3.189 | 31217.9922 | 8243.4424
230 | 0.063774 | 3.8419 | 37609.8787 | 3.1861 | 31189.5746 | 8304.4443
231 | 0.064051 | 3.8337 | 37529.6886 | 3.1832 | 31161.1199 | 8365.6636
232 | 0.064328 | 3.8255 | 37449.0844 | 3.1803 | 31132.6283 | 8427.1003
233 | 0.064606 | 3.8172 | 37368.0656 | 3.1773 | 31104.0998 | 8488.7544
234 | 0.064883 | 3.8089 | 37286.632 | 3.1744 | 31075.5345 | 8550.626
235 | 0.06516 | 3.8005 | 37204.7832 | 3.1715 | 31046.9326 | 8612.715
236 | 0.065438 | 3.7921 | 37122.5189 | 3.1686 | 31018.2941 | 8675.0214
237 | 0.065715 | 3.7837 | 37039.8387 | 3.1656 | 30989.6192 | 8737.5452
238 | 0.065992 | 3.7752 | 36956.7423 | 3.1627 | 30960.908 | 8800.2865
239 | 0.066269 | 3.7667 | 36873.2294 | 3.1598 | 30932.1606 | 8863.2452
240 | 0.066547 | 3.7581 | 36789.2997 | 3.1568 | 30903.3771 | 8926.4214
241 | 0.066824 | 3.7495 | 36704.9528 | 3.1539 | 30874.5576 | 8989.8149
242 | 0.067101 | 3.7408 | 36620.1883 | 3.1509 | 30845.7021 | 9053.4259
243 | 0.067379 | 3.7321 | 36535.0061 | 3.148 | 30816.8109 | 9117.2544
244 | 0.067656 | 3.7234 | 36449.4056 | 3.145 | 30787.884 | 9181.3002
245 | 0.067933 | 3.7146 | 36363.3866 | 3.1421 | 30758.9215 | 9245.5635
246 | 0.06821 | 3.7058 | 36276.9489 | 3.1391 | 30729.9235 | 9310.0442
247 | 0.068488 | 3.6969 | 36190.0919 | 3.1362 | 30700.8902 | 9374.7423
248 | 0.068765 | 3.688 | 36102.8156 | 3.1332 | 30671.8215 | 9439.6579
249 | 0.069042 | 3.679 | 36015.1194 | 3.1302 | 30642.7177 | 9504.7909
250 | 0.069319 | 3.67 | 35927.0031 | 3.1272 | 30613.5787 | 9570.1413
251 | 0.069597 | 3.661 | 35838.4663 | 3.1243 | 30584.4048 | 9635.7092
252 | 0.069874 | 3.6519 | 35749.5088 | 3.1213 | 30555.196 | 9701.4944
253 | 0.070151 | 3.6427 | 35660.1303 | 3.1183 | 30525.9524 | 9767.4972
254 | 0.070429 | 3.6336 | 35570.3303 | 3.1153 | 30496.6741 | 9833.7173
255 | 0.070706 | 3.6244 | 35480.1087 | 3.1123 | 30467.3612 | 9900.1549
256 | 0.070983 | 3.6151 | 35389.465 | 3.1093 | 30438.0138 | 9966.8099
257 | 0.07126 | 3.6058 | 35298.399 | 3.1063 | 30408.632 | 10033.6823
258 | 0.071538 | 3.5965 | 35206.9104 | 3.1033 | 30379.2159 | 10100.7721
259 | 0.071815 | 3.5871 | 35114.9988 | 3.1003 | 30349.7655 | 10168.0794
260 | 0.072092 | 3.5776 | 35022.6639 | 3.0973 | 30320.2811 | 10235.6041
261 | 0.07237 | 3.5682 | 34929.9054 | 3.0943 | 30290.7625 | 10303.3463
262 | 0.072647 | 3.5586 | 34836.7231 | 3.0912 | 30261.2101 | 10371.3058
263 | 0.072924 | 3.5491 | 34743.1166 | 3.0882 | 30231.6237 | 10439.4828
264 | 0.073201 | 3.5395 | 34649.0855 | 3.0852 | 30202.0036 | 10507.8772
265 | 0.073479 | 3.5298 | 34554.6297 | 3.0822 | 30172.3498 | 10576.4891
266 | 0.073756 | 3.5201 | 34459.7487 | 3.0791 | 30142.6625 | 10645.3184
267 | 0.074033 | 3.5104 | 34364.4423 | 3.0761 | 30112.9416 | 10714.3651
268 | 0.07431 | 3.5006 | 34268.7102 | 3.0731 | 30083.1873 | 10783.6292
269 | 0.074588 | 3.4908 | 34172.5521 | 3.07 | 30053.3997 | 10853.1108
270 | 0.074865 | 3.4809 | 34075.9677 | 3.067 | 30023.5789 | 10922.8098
271 | 0.075142 | 3.471 | 33978.9566 | 3.0639 | 29993.7249 | 10992.7262
272 | 0.07542 | 3.4611 | 33881.5186 | 3.0609 | 29963.8378 | 11062.86
273 | 0.075697 | 3.4511 | 33783.6533 | 3.0578 | 29933.9177 | 11133.2113
274 | 0.075974 | 3.441 | 33685.3606 | 3.0547 | 29903.9648 | 11203.78
275 | 0.076251 | 3.4309 | 33586.64 | 3.0517 | 29873.979 | 11274.5662
276 | 0.076529 | 3.4208 | 33487.4913 | 3.0486 | 29843.9605 | 11345.5697
277 | 0.076806 | 3.4106 | 33387.9142 | 3.0455 | 29813.9094 | 11416.7907
278 | 0.077083 | 3.4004 | 33287.9084 | 3.0425 | 29783.8257 | 11488.2292
279 | 0.07736 | 3.3902 | 33187.4736 | 3.0394 | 29753.7095 | 11559.885
280 | 0.077638 | 3.3799 | 33086.6095 | 3.0363 | 29723.5609 | 11631.7583
281 | 0.077915 | 3.3695 | 32985.3158 | 3.0332 | 29693.38 | 11703.849
282 | 0.078192 | 3.3591 | 32883.5922 | 3.0301 | 29663.1669 | 11776.1571
283 | 0.07847 | 3.3487 | 32781.4385 | 3.0271 | 29632.9216 | 11848.6827
284 | 0.078747 | 3.3382 | 32678.8543 | 3.024 | 29602.6442 | 11921.4257
285 | 0.079024 | 3.3277 | 32575.8394 | 3.0209 | 29572.3348 | 11994.3861
286 | 0.079301 | 3.3171 | 32472.3934 | 3.0178 | 29541.9935 | 12067.564
287 | 0.079579 | 3.3065 | 32368.5161 | 3.0147 | 29511.6204 | 12140.9593
288 | 0.079856 | 3.2958 | 32264.2072 | 3.0116 | 29481.2155 | 12214.572
289 | 0.080133 | 3.2851 | 32159.4664 | 3.0085 | 29450.7789 | 12288.4021
290 | 0.080411 | 3.2744 | 32054.2935 | 3.0053 | 29420.3107 | 12362.4497
291 | 0.080688 | 3.2636 | 31948.6881 | 3.0022 | 29389.8109 | 12436.7147
292 | 0.080965 | 3.2528 | 31842.6499 | 2.9991 | 29359.2797 | 12511.1971
293 | 0.081242 | 3.2419 | 31736.1787 | 2.996 | 29328.7171 | 12585.8969
294 | 0.08152 | 3.231 | 31629.2742 | 2.9929 | 29298.1232 | 12660.8142
295 | 0.081797 | 3.22 | 31521.9362 | 2.9897 | 29267.4981 | 12735.9489
296 | 0.082074 | 3.209 | 31414.1642 | 2.9866 | 29236.8418 | 12811.3011
297 | 0.082352 | 3.198 | 31305.9581 | 2.9835 | 29206.1544 | 12886.8706
298 | 0.082629 | 3.1869 | 31197.3176 | 2.9803 | 29175.4361 | 12962.6576
299 | 0.082906 | 3.1757 | 31088.2424 | 2.9772 | 29144.6867 | 13038.662
300 | 0.083183 | 3.1645 | 30978.7323 | 2.974 | 29113.9065 | 13114.8839
301 | 0.083461 | 3.1533 | 30868.7868 | 2.9709 | 29083.0955 | 13191.3232
302 | 0.083738 | 3.142 | 30758.4058 | 2.9677 | 29052.2538 | 13267.9799
303 | 0.084015 | 3.1307 | 30647.5891 | 2.9646 | 29021.3814 | 13344.854
304 | 0.084292 | 3.1193 | 30536.3362 | 2.9614 | 28990.4785 | 13421.9456
305 | 0.08457 | 3.1079 | 30424.647 | 2.9583 | 28959.545 | 13499.2546
306 | 0.084847 | 3.0965 | 30312.5212 | 2.9551 | 28928.5811 | 13576.781
307 | 0.085124 | 3.085 | 30199.9585 | 2.9519 | 28897.5868 | 13654.5249
308 | 0.085402 | 3.0734 | 30086.9586 | 2.9488 | 28866.5623 | 13732.4861
309 | 0.085679 | 3.0619 | 29973.5213 | 2.9456 | 28835.5074 | 13810.6649
310 | 0.085956 | 3.0502 | 29859.6463 | 2.9424 | 28804.4225 | 13889.061
311 | 0.086233 | 3.0385 | 29745.3333 | 2.9392 | 28773.3074 | 13967.6746
312 | 0.086511 | 3.0268 | 29630.5821 | 2.9361 | 28742.1623 | 14046.5055
313 | 0.086788 | 3.0151 | 29515.3923 | 2.9329 | 28710.9872 | 14125.554
314 | 0.087065 | 3.0032 | 29399.7638 | 2.9297 | 28679.7823 | 14204.8198
315 | 0.087343 | 2.9914 | 29283.6963 | 2.9265 | 28648.5475 | 14284.3031
316 | 0.08762 | 2.9795 | 29167.1894 | 2.9233 | 28617.2829 | 14364.0038
317 | 0.087897 | 2.9675 | 29050.243 | 2.9201 | 28585.9887 | 14443.922
318 | 0.088174 | 2.9555 | 28932.8567 | 2.9169 | 28554.6648 | 14524.0575
319 | 0.088452 | 2.9435 | 28815.0303 | 2.9137 | 28523.3114 | 14604.4105
320 | 0.088729 | 2.9314 | 28696.7636 | 2.9105 | 28491.9284 | 14684.9809
321 | 0.089006 | 2.9193 | 28578.0562 | 2.9073 | 28460.516 | 14765.7688
322 | 0.089283 | 2.9071 | 28458.908 | 2.9041 | 28429.0743 | 14846.7741
323 | 0.089561 | 2.8949 | 28339.3186 | 2.9009 | 28397.6032 | 14927.9968
324 | 0.089838 | 2.8827 | 28219.2878 | 2.8977 | 28366.1029 | 15009.4369
325 | 0.090115 | 2.8703 | 28098.8153 | 2.8944 | 28334.5735 | 15091.0945
326 | 0.090393 | 2.858 | 27977.901 | 2.8912 | 28303.0149 | 15172.9695
327 | 0.09067 | 2.8456 | 27856.5444 | 2.888 | 28271.4272 | 15255.0619
328 | 0.090947 | 2.8332 | 27734.7454 | 2.8847 | 28239.8106 | 15337.3718
329 | 0.091224 | 2.8207 | 27612.5037 | 2.8815 | 28208.165 | 15419.899
330 | 0.091502 | 2.8081 | 27489.8191 | 2.8783 | 28176.4906 | 15502.6437
331 | 0.091779 | 2.7956 | 27366.6912 | 2.875 | 28144.7873 | 15585.6059
332 | 0.092056 | 2.7829 | 27243.1199 | 2.8718 | 28113.0553 | 15668.7854
333 | 0.092333 | 2.7703 | 27119.1048 | 2.8686 | 28081.2946 | 15752.1824
334 | 0.092611 | 2.7576 | 26994.6458 | 2.8653 | 28049.5053 | 15835.7969
335 | 0.092888 | 2.7448 | 26869.7426 | 2.8621 | 28017.6874 | 15919.6287
336 | 0.093165 | 2.732 | 26744.3949 | 2.8588 | 27985.841 | 16003.678
337 | 0.093443 | 2.7191 | 26618.6025 | 2.8555 | 27953.9662 | 16087.9447
338 | 0.09372 | 2.7062 | 26492.3651 | 2.8523 | 27922.063 | 16172.4288
339 | 0.093997 | 2.6933 | 26365.6824 | 2.849 | 27890.1314 | 16257.1304
340 | 0.094274 | 2.6803 | 26238.5543 | 2.8458 | 27858.1716 | 16342.0494
341 | 0.094552 | 2.6673 | 26110.9805 | 2.8425 | 27826.1836 | 16427.1858
342 | 0.094829 | 2.6542 | 25982.9607 | 2.8392 | 27794.1674 | 16512.5397
343 | 0.095106 | 2.6411 | 25854.4946 | 2.836 | 27762.1231 | 16598.111
344 | 0.095384 | 2.6279 | 25725.5821 | 2.8327 | 27730.0508 | 16683.8997
345 | 0.095661 | 2.6147 | 25596.2229 | 2.8294 | 27697.9505 | 16769.9058
346 | 0.095938 | 2.6014 | 25466.4167 | 2.8261 | 27665.8223 | 16856.1294
347 | 0.096215 | 2.5881 | 25336.1632 | 2.8228 | 27633.6662 | 16942.5704
348 | 0.096493 | 2.5748 | 25205.4624 | 2.8195 | 27601.4823 | 17029.2288
349 | 0.09677 | 2.5614 | 25074.3138 | 2.8163 | 27569.2706 | 17116.1046
350 | 0.097047 | 2.5479 | 24942.7173 | 2.813 | 27537.0312 | 17203.1979
351 | 0.097325 | 2.5345 | 24810.6726 | 2.8097 | 27504.7642 | 17290.5086
352 | 0.097602 | 2.5209 | 24678.1794 | 2.8064 | 27472.4696 | 17378.0368
353 | 0.097879 | 2.5073 | 24545.2376 | 2.8031 | 27440.1475 | 17465.7823
354 | 0.098156 | 2.4937 | 24411.8469 | 2.7998 | 27407.7978 | 17553.7453
355 | 0.098434 | 2.48 | 24278.007 | 2.7965 | 27375.4208 | 17641.9258
356 | 0.098711 | 2.4663 | 24143.7177 | 2.7931 | 27343.0164 | 17730.3236
357 | 0.098988 | 2.4526 | 24008.9787 | 2.7898 | 27310.5846 | 17818.9389
358 | 0.099265 | 2.4388 | 23873.7899 | 2.7865 | 27278.1256 | 17907.7716
359 | 0.099543 | 2.4249 | 23738.151 | 2.7832 | 27245.6394 | 17996.8217
360 | 0.09982 | 2.411 | 23602.0617 | 2.7799 | 27213.126 | 18086.0893
361 | 0.1001 | 2.397 | 23465.5218 | 2.7765 | 27180.5856 | 18175.5743
362 | 0.10037 | 2.3831 | 23328.5311 | 2.7732 | 27148.018 | 18265.2767
363 | 0.10065 | 2.369 | 23191.0893 | 2.7699 | 27115.4235 | 18355.1966
364 | 0.10093 | 2.3549 | 23053.1962 | 2.7666 | 27082.802 | 18445.3339
365 | 0.10121 | 2.3408 | 22914.8516 | 2.7632 | 27050.1536 | 18535.6886
366 | 0.10148 | 2.3266 | 22776.0551 | 2.7599 | 27017.4784 | 18626.2607
367 | 0.10176 | 2.3124 | 22636.8067 | 2.7565 | 26984.7764 | 18717.0503
368 | 0.10204 | 2.2981 | 22497.106 | 2.7532 | 26952.0476 | 18808.0573
369 | 0.10232 | 2.2838 | 22356.9529 | 2.7499 | 26919.2922 | 18899.2817
370 | 0.10259 | 2.2694 | 22216.347 | 2.7465 | 26886.5101 | 18990.7235
371 | 0.10287 | 2.255 | 22075.2882 | 2.7432 | 26853.7014 | 19082.3828
372 | 0.10315 | 2.2406 | 21933.7762 | 2.7398 | 26820.8662 | 19174.2595
373 | 0.10342 | 2.2261 | 21791.8108 | 2.7364 | 26788.0044 | 19266.3537
374 | 0.1037 | 2.2115 | 21649.3917 | 2.7331 | 26755.1163 | 19358.6652
375 | 0.10398 | 2.1969 | 21506.5188 | 2.7297 | 26722.2017 | 19451.1942
376 | 0.10426 | 2.1823 | 21363.1918 | 2.7264 | 26689.2608 | 19543.9407
377 | 0.10453 | 2.1676 | 21219.4104 | 2.723 | 26656.2936 | 19636.9045
378 | 0.10481 | 2.1529 | 21075.1745 | 2.7196 | 26623.3002 | 19730.0858
379 | 0.10509 | 2.1381 | 20930.4838 | 2.7162 | 26590.2806 | 19823.4845
380 | 0.10537 | 2.1233 | 20785.338 | 2.7129 | 26557.2348 | 19917.1006
381 | 0.10564 | 2.1084 | 20639.7371 | 2.7095 | 26524.1629 | 20010.9342
382 | 0.10592 | 2.0935 | 20493.6806 | 2.7061 | 26491.065 | 20104.9852
383 | 0.1062 | 2.0785 | 20347.1684 | 2.7027 | 26457.9411 | 20199.2536
384 | 0.10647 | 2.0635 | 20200.2004 | 2.6993 | 26424.7912 | 20293.7395
385 | 0.10675 | 2.0484 | 20052.7761 | 2.696 | 26391.6154 | 20388.4428
386 | 0.10703 | 2.0333 | 19904.8955 | 2.6926 | 26358.4138 | 20483.3635
387 | 0.10731 | 2.0182 | 19756.5582 | 2.6892 | 26325.1863 | 20578.5016
388 | 0.10758 | 2.003 | 19607.7642 | 2.6858 | 26291.9331 | 20673.8572
389 | 0.10786 | 1.9877 | 19458.5131 | 2.6824 | 26258.6541 | 20769.4302
390 | 0.10814 | 1.9724 | 19308.8047 | 2.679 | 26225.3495 | 20865.2206
391 | 0.10842 | 1.9571 | 19158.6388 | 2.6756 | 26192.0192 | 20961.2284
392 | 0.10869 | 1.9417 | 19008.0152 | 2.6722 | 26158.6634 | 21057.4537
393 | 0.10897 | 1.9263 | 18856.9336 | 2.6687 | 26125.282 | 21153.8964
394 | 0.10925 | 1.9108 | 18705.3939 | 2.6653 | 26091.8751 | 21250.5566
395 | 0.10952 | 1.8953 | 18553.3958 | 2.6619 | 26058.4428 | 21347.4341
396 | 0.1098 | 1.8797 | 18400.9391 | 2.6585 | 26024.9851 | 21444.5291
397 | 0.11008 | 1.8641 | 18248.0235 | 2.6551 | 25991.502 | 21541.8416
398 | 0.11036 | 1.8484 | 18094.6489 | 2.6517 | 25957.9936 | 21639.3714
399 | 0.11063 | 1.8327 | 17940.815 | 2.6482 | 25924.46 | 21737.1187
400 | 0.11091 | 1.8169 | 17786.5217 | 2.6448 | 25890.9011 | 21835.0834
401 | 0.11119 | 1.8011 | 17631.7686 | 2.6414 | 25857.317 | 21933.2655
402 | 0.11147 | 1.7853 | 17476.5556 | 2.6379 | 25823.7078 | 22031.6651
403 | 0.11174 | 1.7694 | 17320.8825 | 2.6345 | 25790.0736 | 22130.2821
404 | 0.11202 | 1.7534 | 17164.749 | 2.6311 | 25756.4142 | 22229.1165
405 | 0.1123 | 1.7374 | 17008.1549 | 2.6276 | 25722.7299 | 22328.1684
406 | 0.11257 | 1.7214 | 16851.1001 | 2.6242 | 25689.0206 | 22427.4377
407 | 0.11285 | 1.7053 | 16693.5842 | 2.6207 | 25655.2864 | 22526.9244
408 | 0.11313 | 1.6891 | 16535.6071 | 2.6173 | 25621.5273 | 22626.6285
409 | 0.11341 | 1.673 | 16377.1686 | 2.6138 | 25587.7434 | 22726.5501
410 | 0.11368 | 1.6567 | 16218.2684 | 2.6104 | 25553.9347 | 22826.6891
411 | 0.11396 | 1.6404 | 16058.9063 | 2.6069 | 25520.1012 | 22927.0455
412 | 0.11424 | 1.6241 | 15899.0822 | 2.6035 | 25486.2431 | 23027.6193
413 | 0.11452 | 1.6077 | 15738.7958 | 2.6 | 25452.3603 | 23128.4106
414 | 0.11479 | 1.5913 | 15578.0468 | 2.5965 | 25418.4528 | 23229.4193
415 | 0.11507 | 1.5749 | 15416.8351 | 2.5931 | 25384.5208 | 23330.6455
416 | 0.11535 | 1.5583 | 15255.1606 | 2.5896 | 25350.5642 | 23432.089
417 | 0.11562 | 1.5418 | 15093.0228 | 2.5861 | 25316.5832 | 23533.75
418 | 0.1159 | 1.5252 | 14930.4217 | 2.5827 | 25282.5777 | 23635.6285
419 | 0.11618 | 1.5085 | 14767.3571 | 2.5792 | 25248.5477 | 23737.7243
420 | 0.11646 | 1.4918 | 14603.8286 | 2.5757 | 25214.4934 | 23840.0376
421 | 0.11673 | 1.4751 | 14439.8362 | 2.5722 | 25180.4148 | 23942.5683
422 | 0.11701 | 1.4583 | 14275.3796 | 2.5687 | 25146.3119 | 24045.3164
423 | 0.11729 | 1.4414 | 14110.4585 | 2.5653 | 25112.1847 | 24148.282
424 | 0.11757 | 1.4245 | 13945.0729 | 2.5618 | 25078.0333 | 24251.465
425 | 0.11784 | 1.4076 | 13779.2224 | 2.5583 | 25043.8577 | 24354.8654
426 | 0.11812 | 1.3906 | 13612.9069 | 2.5548 | 25009.658 | 24458.4833
427 | 0.1184 | 1.3735 | 13446.1261 | 2.5513 | 24975.4342 | 24562.3186
428 | 0.11867 | 1.3565 | 13278.88 | 2.5478 | 24941.1864 | 24666.3713
429 | 0.11895 | 1.3393 | 13111.1681 | 2.5443 | 24906.9145 | 24770.6414
430 | 0.11923 | 1.3222 | 12942.9904 | 2.5408 | 24872.6187 | 24875.129
431 | 0.11951 | 1.3049 | 12774.3466 | 2.5373 | 24838.2989 | 24979.834
432 | 0.11978 | 1.2876 | 12605.2366 | 2.5338 | 24803.9553 | 25084.7564
433 | 0.12006 | 1.2703 | 12435.6601 | 2.5303 | 24769.5877 | 25189.8962
434 | 0.12034 | 1.253 | 12265.6168 | 2.5267 | 24735.1964 | 25295.2535
435 | 0.12062 | 1.2355 | 12095.1068 | 2.5232 | 24700.7813 | 25400.8282
436 | 0.12089 | 1.2181 | 11924.1296 | 2.5197 | 24666.3424 | 25506.6204
437 | 0.12117 | 1.2006 | 11752.6851 | 2.5162 | 24631.8798 | 25612.6299
438 | 0.12145 | 1.183 | 11580.7731 | 2.5127 | 24597.3936 | 25718.8569
439 | 0.12172 | 1.1654 | 11408.3934 | 2.5091 | 24562.8837 | 25825.3014
440 | 0.122 | 1.1477 | 11235.5458 | 2.5056 | 24528.3503 | 25931.9632
441 | 0.12228 | 1.13 | 11062.2301 | 2.5021 | 24493.7933 | 26038.8425
442 | 0.12256 | 1.1123 | 10888.4461 | 2.4986 | 24459.2128 | 26145.9392
443 | 0.12283 | 1.0945 | 10714.1936 | 2.495 | 24424.6087 | 26253.2533
444 | 0.12311 | 1.0766 | 10539.4724 | 2.4915 | 24389.9813 | 26360.7849
445 | 0.12339 | 1.0587 | 10364.2823 | 2.4879 | 24355.3304 | 26468.5339
446 | 0.12367 | 1.0408 | 10188.623 | 2.4844 | 24320.6562 | 26576.5003
447 | 0.12394 | 1.0228 | 10012.4944 | 2.4809 | 24285.9587 | 26684.6842
448 | 0.12422 | 1.0048 | 9835.8964 | 2.4773 | 24251.2378 | 26793.0855
449 | 0.1245 | 0.98667 | 9658.8286 | 2.4738 | 24216.4937 | 26901.7042
450 | 0.12478 | 0.96853 | 9481.2909 | 2.4702 | 24181.7264 | 27010.5403
451 | 0.12505 | 0.95035 | 9303.2831 | 2.4667 | 24146.9359 | 27119.5939
452 | 0.12533 | 0.93212 | 9124.8049 | 2.4631 | 24112.1222 | 27228.8649
453 | 0.12561 | 0.91384 | 8945.8563 | 2.4595 | 24077.2854 | 27338.3533
454 | 0.12588 | 0.89551 | 8766.437 | 2.456 | 24042.4256 | 27448.0591
455 | 0.12616 | 0.87713 | 8586.5467 | 2.4524 | 24007.5427 | 27557.9824
456 | 0.12644 | 0.85871 | 8406.1854 | 2.4488 | 23972.6368 | 27668.1231
457 | 0.12672 | 0.84024 | 8225.3528 | 2.4453 | 23937.7079 | 27778.4813
458 | 0.12699 | 0.82171 | 8044.0487 | 2.4417 | 23902.7561 | 27889.0568
459 | 0.12727 | 0.80315 | 7862.2729 | 2.4381 | 23867.7814 | 27999.8498
460 | 0.12755 | 0.78453 | 7680.0252 | 2.4346 | 23832.7838 | 28110.8603
461 | 0.12783 | 0.76586 | 7497.3054 | 2.431 | 23797.7634 | 28222.0881
462 | 0.1281 | 0.74715 | 7314.1134 | 2.4274 | 23762.7202 | 28333.5334
463 | 0.12838 | 0.72839 | 7130.4489 | 2.4238 | 23727.6542 | 28445.1961
464 | 0.12866 | 0.70958 | 6946.3117 | 2.4202 | 23692.5655 | 28557.0762
465 | 0.12893 | 0.69072 | 6761.7017 | 2.4167 | 23657.4541 | 28669.1738
466 | 0.12921 | 0.67181 | 6576.6187 | 2.4131 | 23622.32 | 28781.4888
467 | 0.12949 | 0.65286 | 6391.0623 | 2.4095 | 23587.1634 | 28894.0212
468 | 0.12977 | 0.63386 | 6205.0326 | 2.4059 | 23551.9841 | 29006.7711
469 | 0.13004 | 0.6148 | 6018.5292 | 2.4023 | 23516.7822 | 29119.7384
470 | 0.13032 | 0.5957 | 5831.5521 | 2.3987 | 23481.5579 | 29232.9231
471 | 0.1306 | 0.57656 | 5644.1009 | 2.3951 | 23446.311 | 29346.3252
472 | 0.13088 | 0.55736 | 5456.1755 | 2.3915 | 23411.0417 | 29459.9448
473 | 0.13115 | 0.53811 | 5267.7757 | 2.3879 | 23375.75 | 29573.7818
474 | 0.13143 | 0.51882 | 5078.9013 | 2.3843 | 23340.4359 | 29687.8362
475 | 0.13171 | 0.49948 | 4889.5522 | 2.3807 | 23305.0994 | 29802.108
476 | 0.13198 | 0.48009 | 4699.728 | 2.377 | 23269.7406 | 29916.5973
477 | 0.13226 | 0.46065 | 4509.4288 | 2.3734 | 23234.3595 | 30031.304
478 | 0.13254 | 0.44116 | 4318.6542 | 2.3698 | 23198.9562 | 30146.2282
479 | 0.13282 | 0.42162 | 4127.404 | 2.3662 | 23163.5306 | 30261.3697
480 | 0.13309 | 0.40204 | 3935.6782 | 2.3626 | 23128.0828 | 30376.7287
481 | 0.13337 | 0.3824 | 3743.4764 | 2.359 | 23092.6129 | 30492.3052
482 | 0.13365 | 0.36272 | 3550.7985 | 2.3553 | 23057.1208 | 30608.099
483 | 0.13393 | 0.34299 | 3357.6444 | 2.3517 | 23021.6066 | 30724.1103
484 | 0.1342 | 0.32321 | 3164.0137 | 2.3481 | 22986.0704 | 30840.339
485 | 0.13448 | 0.30338 | 2969.9064 | 2.3444 | 22950.5121 | 30956.7851
486 | 0.13476 | 0.2835 | 2775.3223 | 2.3408 | 22914.9319 | 31073.4487
487 | 0.13503 | 0.26358 | 2580.2611 | 2.3372 | 22879.3296 | 31190.3297
488 | 0.13531 | 0.2436 | 2384.7227 | 2.3335 | 22843.7055 | 31307.4281
489 | 0.13559 | 0.22358 | 2188.7069 | 2.3299 | 22808.0594 | 31424.744
490 | 0.13587 | 0.20351 | 1992.2135 | 2.3262 | 22772.3914 | 31542.2773
491 | 0.13614 | 0.18339 | 1795.2424 | 2.3226 | 22736.7016 | 31660.028
492 | 0.13642 | 0.16322 | 1597.7932 | 2.3189 | 22700.99 | 31777.9961
493 | 0.1367 | 0.143 | 1399.8659 | 2.3153 | 22665.2566 | 31896.1817
494 | 0.13698 | 0.12273 | 1201.4603 | 2.3116 | 22629.5015 | 32014.5847
495 | 0.13725 | 0.10242 | 1002.5762 | 2.308 | 22593.7246 | 32133.2051
496 | 0.13753 | 0.08205 | 803.2133 | 2.3043 | 22557.9261 | 32252.043
497 | 0.13781 | 0.061636 | 603.3716 | 2.3007 | 22522.1059 | 32371.0982
498 | 0.13808 | 0.041172 | 403.0508 | 2.297 | 22486.264 | 32490.3709
499 | 0.13836 | 0.02066 | 202.2508 | 2.2934 | 22450.4006 | 32609.8611
500 | 0.13864 | 9.9221e-05 | 0.97131 | 2.2897 | 22414.5156 | 32729.5687

## Passiv
94.4 | L/h |  |  | V' | 94.4 | L/h
|  |  |  | dT | 20 | K
dt [K] | P [W] |  |  | vertikal | 133.56 | W
0 | 0 | 323.0257 | 83.7795 | horizontal | 230.02 | W
5 | 67.4945 | 323.0257 | 83.7795
7.5 | 98.4689 | 323.0257 | 83.7795
10 | 127.7918 | 323.0257 | 83.7795
12.5 | 155.592 | 323.0257 | 83.7795
15 | 181.9849 | 323.0257 | 83.7795
17.5 | 207.0749 | 323.0257 | 83.7795
20 | 230.9561 | 323.0257 | 83.7795
22.5 | 253.7138 | 323.0257 | 83.7795
25 | 275.4254 | 323.0257 | 83.7795
27.5 | 296.1615 | 323.0257 | 83.7795
30 | 315.9863 | 323.0257 | 83.7795
32.5 | 334.9587 | 323.0257 | 83.7795
35 | 353.1324 | 323.0257 | 83.7795
37.5 | 370.5569 | 323.0257 | 83.7795
40 | 387.2775 | 323.0257 | 83.7795
42.5 | 403.3361 | 323.0257 | 83.7795
45 | 418.7712 | 323.0257 | 83.7795
47.5 | 433.6184 | 323.0257 | 83.7795
50 | 447.9107 | 323.0257 | 83.7795
52.5 | 461.6787 | 323.0257 | 83.7795
55 | 474.9506 | 323.0257 | 83.7795
57.5 | 487.7527 | 323.0257 | 83.7795
60 | 500.1097 | 323.0257 | 83.7795
62.5 | 512.0444 | 323.0257 | 83.7795
65 | 523.5779 | 323.0257 | 83.7795
67.5 | 534.7302 | 323.0257 | 83.7795
70 | 545.5199 | 323.0257 | 83.7795
72.5 | 555.9644 | 323.0257 | 83.7795
75 | 566.0801 | 323.0257 | 83.7795

## 1,5 mm Noctua F12
kg/s | L/h | min^-1 | m/s | m³/h | Gesamt [m³/h] | dp Fluid [Pa] | Tin [K] | TAmbient [K] | Tout_avg | dTFluid [K] | P [W] | Log dT [K] | cp [J/kg * K] | ρ [kg/m³]
0 | 0 | 0 | 0 | 0 | 0 | 0 | 315 | 295 |  |  | 0 |  | 4180 | 991.5 |  |  |  | -144.2437 | 10.5287 | -0.031257 | 2.9456e-05 | 17554.4539 | -125.6923 | 0.39362 | -0.0004108 | 2.3064 | -0.0037613 | 995.1762 | 0.039735 | -1.0409 | 4.3025 | 1.0235
0.008 | 28.9662 | 0 | 0.108 | 5.2877 | 31.7261 | 410.8114 | 315 | 295 | 298.2535 | 16.7465 | 138.8042 | 9.2216 | 4180.248 | 994.262 |  |  |  | -144.2437 | 10.5287 | -0.031257 | 2.9456e-05 | 17554.4539 | -125.6923 | 0.39362 | -0.0004108 | 2.3064 | -0.0037613 | 995.1762 | 0.039735 | -1.0409 | 4.3025 | 1.0235
0.014 | 50.7175 | 0 | 0.108 | 5.2877 | 31.7261 | 837.698 | 315 | 295 | 302.0713 | 12.9287 | 187.1699 | 12.4352 | 4179.4294 | 993.7395 |  |  |  | -144.2437 | 10.5287 | -0.031257 | 2.9456e-05 | 17554.4539 | -125.6923 | 0.39362 | -0.0004108 | 2.3064 | -0.0037613 | 995.1762 | 0.039735 | -1.0409 | 4.3025 | 1.0235
0.02 | 72.4821 | 0 | 0.108 | 5.2877 | 31.7261 | 1366.3942 | 315 | 295 | 304.6516 | 10.3484 | 213.7809 | 14.203 | 4179.0566 | 993.3483 |  |  |  | -144.2437 | 10.5287 | -0.031257 | 2.9456e-05 | 17554.4539 | -125.6923 | 0.39362 | -0.0004108 | 2.3064 | -0.0037613 | 995.1762 | 0.039735 | -1.0409 | 4.3025 | 1.0235
0.026 | 94.2537 | 0 | 0.108 | 5.2877 | 31.7261 | 1996.9 | 315 | 295 | 306.4139 | 8.5861 | 230.413 | 15.3077 | 4178.8728 | 993.0645 |  |  |  | -144.2437 | 10.5287 | -0.031257 | 2.9456e-05 | 17554.4539 | -125.6923 | 0.39362 | -0.0004108 | 2.3064 | -0.0037613 | 995.1762 | 0.039735 | -1.0409 | 4.3025 | 1.0235
0.032 | 116.0292 | 0 | 0.108 | 5.2877 | 31.7261 | 2729.2155 | 315 | 295 | 307.6764 | 7.3236 | 241.753 | 16.0609 | 4178.7721 | 992.8532 |  |  |  | -144.2437 | 10.5287 | -0.031257 | 2.9456e-05 | 17554.4539 | -125.6923 | 0.39362 | -0.0004108 | 2.3064 | -0.0037613 | 995.1762 | 0.039735 | -1.0409 | 4.3025 | 1.0235
0.038 | 137.8072 | 0 | 0.108 | 5.2877 | 31.7261 | 3563.3407 | 315 | 295 | 308.6205 | 6.3795 | 249.9688 | 16.6065 | 4178.712 | 992.6909 |  |  |  | -144.2437 | 10.5287 | -0.031257 | 2.9456e-05 | 17554.4539 | -125.6923 | 0.39362 | -0.0004108 | 2.3064 | -0.0037613 | 995.1762 | 0.039735 | -1.0409 | 4.3025 | 1.0235
0.044 | 159.5869 | 0 | 0.108 | 5.2877 | 31.7261 | 4499.2755 | 315 | 295 | 309.3514 | 5.6486 | 256.1912 | 17.0197 | 4178.6736 | 992.5628 |  |  |  | -144.2437 | 10.5287 | -0.031257 | 2.9456e-05 | 17554.4539 | -125.6923 | 0.39362 | -0.0004108 | 2.3064 | -0.0037613 | 995.1762 | 0.039735 | -1.0409 | 4.3025 | 1.0235
0.05 | 181.3676 | 0 | 0.108 | 5.2877 | 31.7261 | 5537.02 | 315 | 295 | 309.9332 | 5.0668 | 261.0657 | 17.3434 | 4178.6478 | 992.4594 |  |  |  | -144.2437 | 10.5287 | -0.031257 | 2.9456e-05 | 17554.4539 | -125.6923 | 0.39362 | -0.0004108 | 2.3064 | -0.0037613 | 995.1762 | 0.039735 | -1.0409 | 4.3025 | 1.0235
0.056 | 203.1492 | 0 | 0.108 | 5.2877 | 31.7261 | 6676.5742 | 315 | 295 | 310.4071 | 4.5929 | 264.9866 | 17.6038 | 4178.6297 | 992.3741 |  |  |  | -144.2437 | 10.5287 | -0.031257 | 2.9456e-05 | 17554.4539 | -125.6923 | 0.39362 | -0.0004108 | 2.3064 | -0.0037613 | 995.1762 | 0.039735 | -1.0409 | 4.3025 | 1.0235
0.062 | 224.9313 | 0 | 0.108 | 5.2877 | 31.7261 | 7917.938 | 315 | 295 | 310.8003 | 4.1997 | 268.2085 | 17.8178 | 4178.6166 | 992.3028 |  |  |  | -144.2437 | 10.5287 | -0.031257 | 2.9456e-05 | 17554.4539 | -125.6923 | 0.39362 | -0.0004108 | 2.3064 | -0.0037613 | 995.1762 | 0.039735 | -1.0409 | 4.3025 | 1.0235
0.068 | 246.714 | 0 | 0.108 | 5.2877 | 31.7261 | 9261.1114 | 315 | 295 | 311.1318 | 3.8682 | 270.9027 | 17.9967 | 4178.6068 | 992.2421 |  |  |  | -144.2437 | 10.5287 | -0.031257 | 2.9456e-05 | 17554.4539 | -125.6923 | 0.39362 | -0.0004108 | 2.3064 | -0.0037613 | 995.1762 | 0.039735 | -1.0409 | 4.3025 | 1.0235
0.074 | 268.4963 | 0 | 0.108 | 5.2877 | 31.7261 | 10631.4274 | 315 | 295 | 311.4017 | 3.5983 | 273.083 | 18.1414 | 4178.5997 | 992.1925 |  |  |  | -144.2437 | 10.5287 | -0.031257 | 2.9456e-05 | 17554.4539 | -125.6923 | 0.39362 | -0.0004108 | 2.3064 | -0.0037613 | 995.1762 | 0.039735 | -1.0409 | 4.3025 | 1.0235
0.008 | 28.9624 | 400 | 0.28954 | 11.7055 | 70.2331 | 410.8114 | 315 | 295 | 297.1972 | 17.8028 | 270.679 | 8.0608 | 4180.5386 | 994.3942 |  |  |  | -144.2437 | 10.5287 | -0.031257 | 2.9456e-05 | 17554.4539 | -125.6923 | 0.39362 | -0.0004108 | 2.3064 | -0.0037613 | 995.1762 | 0.039735 | -1.0409 | 4.3025 | 1.0235
0.014 | 50.7071 | 400 | 0.28954 | 11.7055 | 70.2331 | 837.698 | 315 | 295 | 300.6451 | 14.3549 | 381.2034 | 11.3483 | 4179.6951 | 993.9427 |  |  |  | -144.2437 | 10.5287 | -0.031257 | 2.9456e-05 | 17554.4539 | -125.6923 | 0.39362 | -0.0004108 | 2.3064 | -0.0037613 | 995.1762 | 0.039735 | -1.0409 | 4.3025 | 1.0235
0.02 | 72.4663 | 400 | 0.28954 | 11.7055 | 70.2331 | 1366.3942 | 315 | 295 | 303.2403 | 11.7597 | 445.6143 | 13.2624 | 4179.2442 | 993.5659 |  |  |  | -144.2437 | 10.5287 | -0.031257 | 2.9456e-05 | 17554.4539 | -125.6923 | 0.39362 | -0.0004108 | 2.3064 | -0.0037613 | 995.1762 | 0.039735 | -1.0409 | 4.3025 | 1.0235
0.026 | 94.2336 | 400 | 0.28954 | 11.7055 | 70.2331 | 1996.9 | 315 | 295 | 305.1049 | 9.8951 | 487.0752 | 14.4938 | 4179.0042 | 993.2766 |  |  |  | -144.2437 | 10.5287 | -0.031257 | 2.9456e-05 | 17554.4539 | -125.6923 | 0.39362 | -0.0004108 | 2.3064 | -0.0037613 | 995.1762 | 0.039735 | -1.0409 | 4.3025 | 1.0235
0.032 | 116.0058 | 400 | 0.28954 | 11.7055 | 70.2331 | 2729.2155 | 315 | 295 | 306.4804 | 8.5196 | 515.8537 | 15.3481 | 4178.8669 | 993.0536 |  |  |  | -144.2437 | 10.5287 | -0.031257 | 2.9456e-05 | 17554.4539 | -125.6923 | 0.39362 | -0.0004108 | 2.3064 | -0.0037613 | 995.1762 | 0.039735 | -1.0409 | 4.3025 | 1.0235
0.038 | 137.7812 | 400 | 0.28954 | 11.7055 | 70.2331 | 3563.3407 | 315 | 295 | 307.5289 | 7.4711 | 536.9559 | 15.9743 | 4178.7827 | 992.8782 |  |  |  | -144.2437 | 10.5287 | -0.031257 | 2.9456e-05 | 17554.4539 | -125.6923 | 0.39362 | -0.0004108 | 2.3064 | -0.0037613 | 995.1762 | 0.039735 | -1.0409 | 4.3025 | 1.0235
0.044 | 159.5588 | 400 | 0.28954 | 11.7055 | 70.2331 | 4499.2755 | 315 | 295 | 308.3517 | 6.6483 | 553.077 | 16.4526 | 4178.7279 | 992.7375 |  |  |  | -144.2437 | 10.5287 | -0.031257 | 2.9456e-05 | 17554.4539 | -125.6923 | 0.39362 | -0.0004108 | 2.3064 | -0.0037613 | 995.1762 | 0.039735 | -1.0409 | 4.3025 | 1.0235
0.05 | 181.3379 | 400 | 0.28954 | 11.7055 | 70.2331 | 5537.02 | 315 | 295 | 309.0134 | 5.9866 | 565.7885 | 16.8296 | 4178.6905 | 992.6223 |  |  |  | -144.2437 | 10.5287 | -0.031257 | 2.9456e-05 | 17554.4539 | -125.6923 | 0.39362 | -0.0004108 | 2.3064 | -0.0037613 | 995.1762 | 0.039735 | -1.0409 | 4.3025 | 1.0235
0.056 | 203.118 | 400 | 0.28954 | 11.7055 | 70.2331 | 6676.5742 | 315 | 295 | 309.5565 | 5.4435 | 576.0659 | 17.1344 | 4178.664 | 992.5265 |  |  |  | -144.2437 | 10.5287 | -0.031257 | 2.9456e-05 | 17554.4539 | -125.6923 | 0.39362 | -0.0004108 | 2.3064 | -0.0037613 | 995.1762 | 0.039735 | -1.0409 | 4.3025 | 1.0235
0.062 | 224.899 | 400 | 0.28954 | 11.7055 | 70.2331 | 7917.938 | 315 | 295 | 310.0099 | 4.9901 | 584.5458 | 17.3858 | 4178.6447 | 992.4456 |  |  |  | -144.2437 | 10.5287 | -0.031257 | 2.9456e-05 | 17554.4539 | -125.6923 | 0.39362 | -0.0004108 | 2.3064 | -0.0037613 | 995.1762 | 0.039735 | -1.0409 | 4.3025 | 1.0235
0.068 | 246.6806 | 400 | 0.28954 | 11.7055 | 70.2331 | 9261.1114 | 315 | 295 | 310.3941 | 4.6059 | 591.6611 | 17.5967 | 4178.6302 | 992.3765 |  |  |  | -144.2437 | 10.5287 | -0.031257 | 2.9456e-05 | 17554.4539 | -125.6923 | 0.39362 | -0.0004108 | 2.3064 | -0.0037613 | 995.1762 | 0.039735 | -1.0409 | 4.3025 | 1.0235
0.074 | 268.4619 | 400 | 0.28954 | 11.7055 | 70.2331 | 10631.4274 | 315 | 295 | 310.7082 | 4.2918 | 597.435 | 17.7678 | 4178.6195 | 992.3195 |  |  |  | -144.2437 | 10.5287 | -0.031257 | 2.9456e-05 | 17554.4539 | -125.6923 | 0.39362 | -0.0004108 | 2.3064 | -0.0037613 | 995.1762 | 0.039735 | -1.0409 | 4.3025 | 1.0235
0.008 | 28.9595 | 600 | 0.57989 | 23.444 | 140.664 | 410.8114 | 315 | 295 | 296.382 | 18.618 | 405.2576 | 6.9673 | 4180.7837 | 994.4924 |  |  |  | -144.2437 | 10.5287 | -0.031257 | 2.9456e-05 | 17554.4539 | -125.6923 | 0.39362 | -0.0004108 | 2.3064 | -0.0037613 | 995.1762 | 0.039735 | -1.0409 | 4.3025 | 1.0235
0.014 | 50.698 | 600 | 0.57989 | 23.444 | 140.664 | 837.698 | 315 | 295 | 299.3255 | 15.6745 | 596.0455 | 10.2367 | 4179.9827 | 994.1223 |  |  |  | -144.2437 | 10.5287 | -0.031257 | 2.9456e-05 | 17554.4539 | -125.6923 | 0.39362 | -0.0004108 | 2.3064 | -0.0037613 | 995.1762 | 0.039735 | -1.0409 | 4.3025 | 1.0235
0.02 | 72.4511 | 600 | 0.57989 | 23.444 | 140.664 | 1366.3942 | 315 | 295 | 301.8352 | 13.1648 | 714.4378 | 12.2617 | 4179.4703 | 993.7738 |  |  |  | -144.2437 | 10.5287 | -0.031257 | 2.9456e-05 | 17554.4539 | -125.6923 | 0.39362 | -0.0004108 | 2.3064 | -0.0037613 | 995.1762 | 0.039735 | -1.0409 | 4.3025 | 1.0235
0.026 | 94.2135 | 600 | 0.57989 | 23.444 | 140.664 | 1996.9 | 315 | 295 | 303.7486 | 11.2514 | 793.2358 | 13.6078 | 4179.1722 | 993.4886 |  |  |  | -144.2437 | 10.5287 | -0.031257 | 2.9456e-05 | 17554.4539 | -125.6923 | 0.39362 | -0.0004108 | 2.3064 | -0.0037613 | 995.1762 | 0.039735 | -1.0409 | 4.3025 | 1.0235
0.032 | 115.9817 | 600 | 0.57989 | 23.444 | 140.664 | 2729.2155 | 315 | 295 | 305.21 | 9.79 | 849.0684 | 14.5605 | 4178.9926 | 993.2598 |  |  |  | -144.2437 | 10.5287 | -0.031257 | 2.9456e-05 | 17554.4539 | -125.6923 | 0.39362 | -0.0004108 | 2.3064 | -0.0037613 | 995.1762 | 0.039735 | -1.0409 | 4.3025 | 1.0235
0.038 | 137.7539 | 600 | 0.57989 | 23.444 | 140.664 | 3563.3407 | 315 | 295 | 306.3494 | 8.6506 | 890.5843 | 15.2684 | 4178.8787 | 993.0751 |  |  |  | -144.2437 | 10.5287 | -0.031257 | 2.9456e-05 | 17554.4539 | -125.6923 | 0.39362 | -0.0004108 | 2.3064 | -0.0037613 | 995.1762 | 0.039735 | -1.0409 | 4.3025 | 1.0235
0.044 | 159.5288 | 600 | 0.57989 | 23.444 | 140.664 | 4499.2755 | 315 | 295 | 307.2579 | 7.7421 | 922.6228 | 15.8144 | 4178.8028 | 992.924 |  |  |  | -144.2437 | 10.5287 | -0.031257 | 2.9456e-05 | 17554.4539 | -125.6923 | 0.39362 | -0.0004108 | 2.3064 | -0.0037613 | 995.1762 | 0.039735 | -1.0409 | 4.3025 | 1.0235
0.05 | 181.3057 | 600 | 0.57989 | 23.444 | 140.664 | 5537.02 | 315 | 295 | 307.9973 | 7.0027 | 948.0796 | 16.2479 | 4178.7503 | 992.7984 |  |  |  | -144.2437 | 10.5287 | -0.031257 | 2.9456e-05 | 17554.4539 | -125.6923 | 0.39362 | -0.0004108 | 2.3064 | -0.0037613 | 995.1762 | 0.039735 | -1.0409 | 4.3025 | 1.0235
0.056 | 203.084 | 600 | 0.57989 | 23.444 | 140.664 | 6676.5742 | 315 | 295 | 308.6097 | 6.3903 | 968.7858 | 16.6004 | 4178.7126 | 992.6928 |  |  |  | -144.2437 | 10.5287 | -0.031257 | 2.9456e-05 | 17554.4539 | -125.6923 | 0.39362 | -0.0004108 | 2.3064 | -0.0037613 | 995.1762 | 0.039735 | -1.0409 | 4.3025 | 1.0235
0.062 | 224.8634 | 600 | 0.57989 | 23.444 | 140.664 | 7917.938 | 315 | 295 | 309.1248 | 5.8752 | 985.9537 | 16.8925 | 4178.6848 | 992.6028 |  |  |  | -144.2437 | 10.5287 | -0.031257 | 2.9456e-05 | 17554.4539 | -125.6923 | 0.39362 | -0.0004108 | 2.3064 | -0.0037613 | 995.1762 | 0.039735 | -1.0409 | 4.3025 | 1.0235
0.068 | 246.6436 | 600 | 0.57989 | 23.444 | 140.664 | 9261.1114 | 315 | 295 | 309.5638 | 5.4362 | 1000.4168 | 17.1385 | 4178.6637 | 992.5252 |  |  |  | -144.2437 | 10.5287 | -0.031257 | 2.9456e-05 | 17554.4539 | -125.6923 | 0.39362 | -0.0004108 | 2.3064 | -0.0037613 | 995.1762 | 0.039735 | -1.0409 | 4.3025 | 1.0235
0.074 | 268.4237 | 600 | 0.57989 | 23.444 | 140.664 | 10631.4274 | 315 | 295 | 309.9246 | 5.0754 | 1012.1918 | 17.3387 | 4178.6482 | 992.4609 |  |  |  | -144.2437 | 10.5287 | -0.031257 | 2.9456e-05 | 17554.4539 | -125.6923 | 0.39362 | -0.0004108 | 2.3064 | -0.0037613 | 995.1762 | 0.039735 | -1.0409 | 4.3025 | 1.0235
0.008 | 28.9581 | 800 | 0.85903 | 34.7288 | 208.373 | 410.8114 | 315 | 295 | 295.982 | 19.018 | 480.2856 | 6.3101 | 4180.9108 | 994.5393 |  |  |  | -144.2437 | 10.5287 | -0.031257 | 2.9456e-05 | 17554.4539 | -125.6923 | 0.39362 | -0.0004108 | 2.3064 | -0.0037613 | 995.1762 | 0.039735 | -1.0409 | 4.3025 | 1.0235
0.014 | 50.6928 | 800 | 0.85903 | 34.7288 | 208.373 | 837.698 | 315 | 295 | 298.5543 | 16.4457 | 725.6731 | 9.5195 | 4180.1706 | 994.2234 |  |  |  | -144.2437 | 10.5287 | -0.031257 | 2.9456e-05 | 17554.4539 | -125.6923 | 0.39362 | -0.0004108 | 2.3064 | -0.0037613 | 995.1762 | 0.039735 | -1.0409 | 4.3025 | 1.0235
0.02 | 72.4419 | 800 | 0.85903 | 34.7288 | 208.373 | 1366.3942 | 315 | 295 | 300.9543 | 14.0457 | 884.5692 | 11.5925 | 4179.6336 | 993.8994 |  |  |  | -144.2437 | 10.5287 | -0.031257 | 2.9456e-05 | 17554.4539 | -125.6923 | 0.39362 | -0.0004108 | 2.3064 | -0.0037613 | 995.1762 | 0.039735 | -1.0409 | 4.3025 | 1.0235
0.026 | 94.2008 | 800 | 0.85903 | 34.7288 | 208.373 | 1996.9 | 315 | 295 | 302.8657 | 12.1343 | 992.8373 | 13.0026 | 4179.3005 | 993.6222 |  |  |  | -144.2437 | 10.5287 | -0.031257 | 2.9456e-05 | 17554.4539 | -125.6923 | 0.39362 | -0.0004108 | 2.3064 | -0.0037613 | 995.1762 | 0.039735 | -1.0409 | 4.3025 | 1.0235
0.032 | 115.9661 | 800 | 0.85903 | 34.7288 | 208.373 | 2729.2155 | 315 | 295 | 304.363 | 10.637 | 1070.6844 | 14.0151 | 4179.0919 | 993.3935 |  |  |  | -144.2437 | 10.5287 | -0.031257 | 2.9456e-05 | 17554.4539 | -125.6923 | 0.39362 | -0.0004108 | 2.3064 | -0.0037613 | 995.1762 | 0.039735 | -1.0409 | 4.3025 | 1.0235
0.038 | 137.7359 | 800 | 0.85903 | 34.7288 | 208.373 | 3563.3407 | 315 | 295 | 305.5502 | 9.4498 | 1129.1522 | 14.7748 | 4178.9563 | 993.2053 |  |  |  | -144.2437 | 10.5287 | -0.031257 | 2.9456e-05 | 17554.4539 | -125.6923 | 0.39362 | -0.0004108 | 2.3064 | -0.0037613 | 995.1762 | 0.039735 | -1.0409 | 4.3025 | 1.0235
0.044 | 159.5087 | 800 | 0.85903 | 34.7288 | 208.373 | 4499.2755 | 315 | 295 | 306.5079 | 8.4921 | 1174.6024 | 15.3648 | 4178.8645 | 993.049 |  |  |  | -144.2437 | 10.5287 | -0.031257 | 2.9456e-05 | 17554.4539 | -125.6923 | 0.39362 | -0.0004108 | 2.3064 | -0.0037613 | 995.1762 | 0.039735 | -1.0409 | 4.3025 | 1.0235
0.05 | 181.2839 | 800 | 0.85903 | 34.7288 | 208.373 | 5537.02 | 315 | 295 | 307.2942 | 7.7058 | 1210.9157 | 15.8359 | 4178.8001 | 992.9178 |  |  |  | -144.2437 | 10.5287 | -0.031257 | 2.9456e-05 | 17554.4539 | -125.6923 | 0.39362 | -0.0004108 | 2.3064 | -0.0037613 | 995.1762 | 0.039735 | -1.0409 | 4.3025 | 1.0235
0.056 | 203.0607 | 800 | 0.85903 | 34.7288 | 208.373 | 6676.5742 | 315 | 295 | 307.95 | 7.05 | 1240.5811 | 16.2204 | 4178.7534 | 992.8065 |  |  |  | -144.2437 | 10.5287 | -0.031257 | 2.9456e-05 | 17554.4539 | -125.6923 | 0.39362 | -0.0004108 | 2.3064 | -0.0037613 | 995.1762 | 0.039735 | -1.0409 | 4.3025 | 1.0235
0.062 | 224.8388 | 800 | 0.85903 | 34.7288 | 208.373 | 7917.938 | 315 | 295 | 308.5045 | 6.4955 | 1265.2636 | 16.5402 | 4178.7187 | 992.711 |  |  |  | -144.2437 | 10.5287 | -0.031257 | 2.9456e-05 | 17554.4539 | -125.6923 | 0.39362 | -0.0004108 | 2.3064 | -0.0037613 | 995.1762 | 0.039735 | -1.0409 | 4.3025 | 1.0235
0.068 | 246.618 | 800 | 0.85903 | 34.7288 | 208.373 | 9261.1114 | 315 | 295 | 308.9792 | 6.0208 | 1286.1175 | 16.8103 | 4178.6923 | 992.6283 |  |  |  | -144.2437 | 10.5287 | -0.031257 | 2.9456e-05 | 17554.4539 | -125.6923 | 0.39362 | -0.0004108 | 2.3064 | -0.0037613 | 995.1762 | 0.039735 | -1.0409 | 4.3025 | 1.0235
0.074 | 268.397 | 800 | 0.85903 | 34.7288 | 208.373 | 10631.4274 | 315 | 295 | 309.3708 | 5.6292 | 1303.136 | 17.0306 | 4178.6727 | 992.5594 |  |  |  | -144.2437 | 10.5287 | -0.031257 | 2.9456e-05 | 17554.4539 | -125.6923 | 0.39362 | -0.0004108 | 2.3064 | -0.0037613 | 995.1762 | 0.039735 | -1.0409 | 4.3025 | 1.0235
0.008 | 28.9573 | 1000 | 1.1601 | 46.902 | 281.4122 | 410.8114 | 315 | 295 | 295.7208 | 19.2792 | 533.5688 | 5.8015 | 4180.9963 | 994.5695 |  |  |  | -144.2437 | 10.5287 | -0.031257 | 2.9456e-05 | 17554.4539 | -125.6923 | 0.39362 | -0.0004108 | 2.3064 | -0.0037613 | 995.1762 | 0.039735 | -1.0409 | 4.3025 | 1.0235
0.014 | 50.6891 | 1000 | 1.1601 | 46.902 | 281.4122 | 837.698 | 315 | 295 | 297.9753 | 17.0247 | 823.3468 | 8.935 | 4180.3216 | 994.2973 |  |  |  | -144.2437 | 10.5287 | -0.031257 | 2.9456e-05 | 17554.4539 | -125.6923 | 0.39362 | -0.0004108 | 2.3064 | -0.0037613 | 995.1762 | 0.039735 | -1.0409 | 4.3025 | 1.0235
0.02 | 72.4349 | 1000 | 1.1601 | 46.902 | 281.4122 | 1366.3942 | 315 | 295 | 300.2549 | 14.7451 | 1017.8456 | 11.032 | 4179.7758 | 993.9967 |  |  |  | -144.2437 | 10.5287 | -0.031257 | 2.9456e-05 | 17554.4539 | -125.6923 | 0.39362 | -0.0004108 | 2.3064 | -0.0037613 | 995.1762 | 0.039735 | -1.0409 | 4.3025 | 1.0235
0.026 | 94.1907 | 1000 | 1.1601 | 46.902 | 281.4122 | 1996.9 | 315 | 295 | 302.1429 | 12.8571 | 1153.1053 | 12.4873 | 4179.4172 | 993.729 |  |  |  | -144.2437 | 10.5287 | -0.031257 | 2.9456e-05 | 17554.4539 | -125.6923 | 0.39362 | -0.0004108 | 2.3064 | -0.0037613 | 995.1762 | 0.039735 | -1.0409 | 4.3025 | 1.0235
0.032 | 115.9534 | 1000 | 1.1601 | 46.902 | 281.4122 | 2729.2155 | 315 | 295 | 303.6564 | 11.3436 | 1251.6227 | 13.5456 | 4179.1849 | 993.5027 |  |  |  | -144.2437 | 10.5287 | -0.031257 | 2.9456e-05 | 17554.4539 | -125.6923 | 0.39362 | -0.0004108 | 2.3064 | -0.0037613 | 995.1762 | 0.039735 | -1.0409 | 4.3025 | 1.0235
0.038 | 137.7209 | 1000 | 1.1601 | 46.902 | 281.4122 | 3563.3407 | 315 | 295 | 304.8745 | 10.1255 | 1326.2735 | 14.3466 | 4179.0304 | 993.3132 |  |  |  | -144.2437 | 10.5287 | -0.031257 | 2.9456e-05 | 17554.4539 | -125.6923 | 0.39362 | -0.0004108 | 2.3064 | -0.0037613 | 995.1762 | 0.039735 | -1.0409 | 4.3025 | 1.0235
0.044 | 159.4919 | 1000 | 1.1601 | 46.902 | 281.4122 | 4499.2755 | 315 | 295 | 305.8678 | 9.1322 | 1384.6793 | 14.9726 | 4178.9242 | 993.1539 |  |  |  | -144.2437 | 10.5287 | -0.031257 | 2.9456e-05 | 17554.4539 | -125.6923 | 0.39362 | -0.0004108 | 2.3064 | -0.0037613 | 995.1762 | 0.039735 | -1.0409 | 4.3025 | 1.0235
0.05 | 181.2654 | 1000 | 1.1601 | 46.902 | 281.4122 | 5537.02 | 315 | 295 | 306.6898 | 8.3102 | 1431.5739 | 15.4748 | 4178.8487 | 993.0189 |  |  |  | -144.2437 | 10.5287 | -0.031257 | 2.9456e-05 | 17554.4539 | -125.6923 | 0.39362 | -0.0004108 | 2.3064 | -0.0037613 | 995.1762 | 0.039735 | -1.0409 | 4.3025 | 1.0235
0.056 | 203.0409 | 1000 | 1.1601 | 46.902 | 281.4122 | 6676.5742 | 315 | 295 | 307.3795 | 7.6205 | 1470.0319 | 15.8863 | 4178.7936 | 992.9035 |  |  |  | -144.2437 | 10.5287 | -0.031257 | 2.9456e-05 | 17554.4539 | -125.6923 | 0.39362 | -0.0004108 | 2.3064 | -0.0037613 | 995.1762 | 0.039735 | -1.0409 | 4.3025 | 1.0235
0.062 | 224.8178 | 1000 | 1.1601 | 46.902 | 281.4122 | 7917.938 | 315 | 295 | 307.9657 | 7.0343 | 1502.1303 | 16.2296 | 4178.7524 | 992.8038 |  |  |  | -144.2437 | 10.5287 | -0.031257 | 2.9456e-05 | 17554.4539 | -125.6923 | 0.39362 | -0.0004108 | 2.3064 | -0.0037613 | 995.1762 | 0.039735 | -1.0409 | 4.3025 | 1.0235
0.068 | 246.5959 | 1000 | 1.1601 | 46.902 | 281.4122 | 9261.1114 | 315 | 295 | 308.4694 | 6.5306 | 1529.3198 | 16.5201 | 4178.7208 | 992.7171 |  |  |  | -144.2437 | 10.5287 | -0.031257 | 2.9456e-05 | 17554.4539 | -125.6923 | 0.39362 | -0.0004108 | 2.3064 | -0.0037613 | 995.1762 | 0.039735 | -1.0409 | 4.3025 | 1.0235
0.074 | 268.374 | 1000 | 1.1601 | 46.902 | 281.4122 | 10631.4274 | 315 | 295 | 308.8863 | 6.1137 | 1551.5557 | 16.7577 | 4178.6972 | 992.6446 |  |  |  | -144.2437 | 10.5287 | -0.031257 | 2.9456e-05 | 17554.4539 | -125.6923 | 0.39362 | -0.0004108 | 2.3064 | -0.0037613 | 995.1762 | 0.039735 | -1.0409 | 4.3025 | 1.0235
0.008 | 28.9567 | 1200 | 1.4436 | 58.3613 | 350.168 | 410.8114 | 315 | 295 | 295.5585 | 19.4415 | 569.2934 | 5.4332 | 4181.0504 | 994.5881 |  |  |  | -144.2437 | 10.5287 | -0.031257 | 2.9456e-05 | 17554.4539 | -125.6923 | 0.39362 | -0.0004108 | 2.3064 | -0.0037613 | 995.1762 | 0.039735 | -1.0409 | 4.3025 | 1.0235
0.014 | 50.6865 | 1200 | 1.4436 | 58.3613 | 350.168 | 837.698 | 315 | 295 | 297.5692 | 17.4308 | 891.9878 | 8.4939 | 4180.4328 | 994.3483 |  |  |  | -144.2437 | 10.5287 | -0.031257 | 2.9456e-05 | 17554.4539 | -125.6923 | 0.39362 | -0.0004108 | 2.3064 | -0.0037613 | 995.1762 | 0.039735 | -1.0409 | 4.3025 | 1.0235
0.02 | 72.4297 | 1200 | 1.4436 | 58.3613 | 350.168 | 1366.3942 | 315 | 295 | 299.7397 | 15.2603 | 1114.6884 | 10.5992 | 4179.8879 | 994.0668 |  |  |  | -144.2437 | 10.5287 | -0.031257 | 2.9456e-05 | 17554.4539 | -125.6923 | 0.39362 | -0.0004108 | 2.3064 | -0.0037613 | 995.1762 | 0.039735 | -1.0409 | 4.3025 | 1.0235
0.026 | 94.1832 | 1200 | 1.4436 | 58.3613 | 350.168 | 1996.9 | 315 | 295 | 301.5963 | 13.4037 | 1272.0982 | 12.0839 | 4179.5129 | 993.8082 |  |  |  | -144.2437 | 10.5287 | -0.031257 | 2.9456e-05 | 17554.4539 | -125.6923 | 0.39362 | -0.0004108 | 2.3064 | -0.0037613 | 995.1762 | 0.039735 | -1.0409 | 4.3025 | 1.0235
0.032 | 115.9438 | 1200 | 1.4436 | 58.3613 | 350.168 | 2729.2155 | 315 | 295 | 303.113 | 11.887 | 1387.9455 | 13.1746 | 4179.263 | 993.5851 |  |  |  | -144.2437 | 10.5287 | -0.031257 | 2.9456e-05 | 17554.4539 | -125.6923 | 0.39362 | -0.0004108 | 2.3064 | -0.0037613 | 995.1762 | 0.039735 | -1.0409 | 4.3025 | 1.0235
0.038 | 137.7095 | 1200 | 1.4436 | 58.3613 | 350.168 | 3563.3407 | 315 | 295 | 304.349 | 10.651 | 1476.3596 | 14.006 | 4179.0937 | 993.3957 |  |  |  | -144.2437 | 10.5287 | -0.031257 | 2.9456e-05 | 17554.4539 | -125.6923 | 0.39362 | -0.0004108 | 2.3064 | -0.0037613 | 995.1762 | 0.039735 | -1.0409 | 4.3025 | 1.0235
0.044 | 159.4789 | 1200 | 1.4436 | 58.3613 | 350.168 | 4499.2755 | 315 | 295 | 305.3658 | 9.6342 | 1545.8973 | 14.659 | 4178.9757 | 993.2349 |  |  |  | -144.2437 | 10.5287 | -0.031257 | 2.9456e-05 | 17554.4539 | -125.6923 | 0.39362 | -0.0004108 | 2.3064 | -0.0037613 | 995.1762 | 0.039735 | -1.0409 | 4.3025 | 1.0235
0.05 | 181.2511 | 1200 | 1.4436 | 58.3613 | 350.168 | 5537.02 | 315 | 295 | 306.2128 | 8.7872 | 1601.9535 | 15.185 | 4178.8912 | 993.0976 |  |  |  | -144.2437 | 10.5287 | -0.031257 | 2.9456e-05 | 17554.4539 | -125.6923 | 0.39362 | -0.0004108 | 2.3064 | -0.0037613 | 995.1762 | 0.039735 | -1.0409 | 4.3025 | 1.0235
0.056 | 203.0254 | 1200 | 1.4436 | 58.3613 | 350.168 | 6676.5742 | 315 | 295 | 306.9271 | 8.0729 | 1648.07 | 15.6173 | 4178.829 | 992.9794 |  |  |  | -144.2437 | 10.5287 | -0.031257 | 2.9456e-05 | 17554.4539 | -125.6923 | 0.39362 | -0.0004108 | 2.3064 | -0.0037613 | 995.1762 | 0.039735 | -1.0409 | 4.3025 | 1.0235
0.062 | 224.8013 | 1200 | 1.4436 | 58.3613 | 350.168 | 7917.938 | 315 | 295 | 307.5366 | 7.4634 | 1686.6588 | 15.9788 | 4178.7821 | 992.8769 |  |  |  | -144.2437 | 10.5287 | -0.031257 | 2.9456e-05 | 17554.4539 | -125.6923 | 0.39362 | -0.0004108 | 2.3064 | -0.0037613 | 995.1762 | 0.039735 | -1.0409 | 4.3025 | 1.0235
0.068 | 246.5785 | 1200 | 1.4436 | 58.3613 | 350.168 | 9261.1114 | 315 | 295 | 308.0622 | 6.9378 | 1719.4148 | 16.2855 | 4178.7461 | 992.7873 |  |  |  | -144.2437 | 10.5287 | -0.031257 | 2.9456e-05 | 17554.4539 | -125.6923 | 0.39362 | -0.0004108 | 2.3064 | -0.0037613 | 995.1762 | 0.039735 | -1.0409 | 4.3025 | 1.0235
0.074 | 268.3557 | 1200 | 1.4436 | 58.3613 | 350.168 | 10631.4274 | 315 | 295 | 308.4982 | 6.5018 | 1746.2494 | 16.5366 | 4178.7191 | 992.7121 |  |  |  | -144.2437 | 10.5287 | -0.031257 | 2.9456e-05 | 17554.4539 | -125.6923 | 0.39362 | -0.0004108 | 2.3064 | -0.0037613 | 995.1762 | 0.039735 | -1.0409 | 4.3025 | 1.0235
0.008 | 28.9562 | 1500 | 1.8781 | 75.9288 | 455.5726 | 410.8114 | 315 | 295 | 295.3955 | 19.6045 | 608.4789 | 4.997 | 4181.1055 | 994.6067 |  |  |  | -144.2437 | 10.5287 | -0.031257 | 2.9456e-05 | 17554.4539 | -125.6923 | 0.39362 | -0.0004108 | 2.3064 | -0.0037613 | 995.1762 | 0.039735 | -1.0409 | 4.3025 | 1.0235
0.014 | 50.6836 | 1500 | 1.8781 | 75.9288 | 455.5726 | 837.698 | 315 | 295 | 297.1064 | 17.8936 | 970.6386 | 7.9501 | 4180.565 | 994.4053 |  |  |  | -144.2437 | 10.5287 | -0.031257 | 2.9456e-05 | 17554.4539 | -125.6923 | 0.39362 | -0.0004108 | 2.3064 | -0.0037613 | 995.1762 | 0.039735 | -1.0409 | 4.3025 | 1.0235
0.02 | 72.4237 | 1500 | 1.8781 | 75.9288 | 455.5726 | 1366.3942 | 315 | 295 | 299.1219 | 15.8781 | 1229.5086 | 10.0531 | 4180.0309 | 994.1492 |  |  |  | -144.2437 | 10.5287 | -0.031257 | 2.9456e-05 | 17554.4539 | -125.6923 | 0.39362 | -0.0004108 | 2.3064 | -0.0037613 | 995.1762 | 0.039735 | -1.0409 | 4.3025 | 1.0235
0.026 | 94.1741 | 1500 | 1.8781 | 75.9288 | 455.5726 | 1996.9 | 315 | 295 | 300.9223 | 14.0777 | 1416.3962 | 11.5675 | 4179.6399 | 993.904 |  |  |  | -144.2437 | 10.5287 | -0.031257 | 2.9456e-05 | 17554.4539 | -125.6923 | 0.39362 | -0.0004108 | 2.3064 | -0.0037613 | 995.1762 | 0.039735 | -1.0409 | 4.3025 | 1.0235
0.032 | 115.9319 | 1500 | 1.8781 | 75.9288 | 455.5726 | 2729.2155 | 315 | 295 | 302.4312 | 12.5688 | 1555.8327 | 12.6951 | 4179.3694 | 993.6867 |  |  |  | -144.2437 | 10.5287 | -0.031257 | 2.9456e-05 | 17554.4539 | -125.6923 | 0.39362 | -0.0004108 | 2.3064 | -0.0037613 | 995.1762 | 0.039735 | -1.0409 | 4.3025 | 1.0235
0.038 | 137.6952 | 1500 | 1.8781 | 75.9288 | 455.5726 | 3563.3407 | 315 | 295 | 303.6816 | 11.3184 | 1663.2663 | 13.5627 | 4179.1814 | 993.4988 |  |  |  | -144.2437 | 10.5287 | -0.031257 | 2.9456e-05 | 17554.4539 | -125.6923 | 0.39362 | -0.0004108 | 2.3064 | -0.0037613 | 995.1762 | 0.039735 | -1.0409 | 4.3025 | 1.0235
0.044 | 159.4625 | 1500 | 1.8781 | 75.9288 | 455.5726 | 4499.2755 | 315 | 295 | 304.7227 | 10.2773 | 1748.3544 | 14.2489 | 4179.0482 | 993.3371 |  |  |  | -144.2437 | 10.5287 | -0.031257 | 2.9456e-05 | 17554.4539 | -125.6923 | 0.39362 | -0.0004108 | 2.3064 | -0.0037613 | 995.1762 | 0.039735 | -1.0409 | 4.3025 | 1.0235
0.05 | 181.2328 | 1500 | 1.8781 | 75.9288 | 455.5726 | 5537.02 | 315 | 295 | 305.5975 | 9.4025 | 1817.3129 | 14.8044 | 4178.9514 | 993.1976 |  |  |  | -144.2437 | 10.5287 | -0.031257 | 2.9456e-05 | 17554.4539 | -125.6923 | 0.39362 | -0.0004108 | 2.3064 | -0.0037613 | 995.1762 | 0.039735 | -1.0409 | 4.3025 | 1.0235
0.056 | 203.0055 | 1500 | 1.8781 | 75.9288 | 455.5726 | 6676.5742 | 315 | 295 | 306.3404 | 8.6596 | 1874.2835 | 15.263 | 4178.8795 | 993.0766 |  |  |  | -144.2437 | 10.5287 | -0.031257 | 2.9456e-05 | 17554.4539 | -125.6923 | 0.39362 | -0.0004108 | 2.3064 | -0.0037613 | 995.1762 | 0.039735 | -1.0409 | 4.3025 | 1.0235
0.062 | 224.78 | 1500 | 1.8781 | 75.9288 | 455.5726 | 7917.938 | 315 | 295 | 306.9778 | 8.0222 | 1922.1172 | 15.6476 | 4178.8249 | 992.9709 |  |  |  | -144.2437 | 10.5287 | -0.031257 | 2.9456e-05 | 17554.4539 | -125.6923 | 0.39362 | -0.0004108 | 2.3064 | -0.0037613 | 995.1762 | 0.039735 | -1.0409 | 4.3025 | 1.0235
0.068 | 246.556 | 1500 | 1.8781 | 75.9288 | 455.5726 | 9261.1114 | 315 | 295 | 307.5298 | 7.4702 | 1962.8352 | 15.9749 | 4178.7826 | 992.8781 |  |  |  | -144.2437 | 10.5287 | -0.031257 | 2.9456e-05 | 17554.4539 | -125.6923 | 0.39362 | -0.0004108 | 2.3064 | -0.0037613 | 995.1762 | 0.039735 | -1.0409 | 4.3025 | 1.0235
0.074 | 268.3321 | 1500 | 1.8781 | 75.9288 | 455.5726 | 10631.4274 | 315 | 295 | 307.9895 | 7.0105 | 1996.27 | 16.2434 | 4178.7508 | 992.7998 |  |  |  | -144.2437 | 10.5287 | -0.031257 | 2.9456e-05 | 17554.4539 | -125.6923 | 0.39362 | -0.0004108 | 2.3064 | -0.0037613 | 995.1762 | 0.039735 | -1.0409 | 4.3025 | 1.0235
0.008 | 28.9557 | 2000 | 2.5976 | 105.0172 | 630.103 | 410.8114 | 315 | 295 | 295.2423 | 19.7577 | 650.7922 | 4.4769 | 4181.158 | 994.624 |  |  |  | -144.2437 | 10.5287 | -0.031257 | 2.9456e-05 | 17554.4539 | -125.6923 | 0.39362 | -0.0004108 | 2.3064 | -0.0037613 | 995.1762 | 0.039735 | -1.0409 | 4.3025 | 1.0235
0.014 | 50.6804 | 2000 | 2.5976 | 105.0172 | 630.103 | 837.698 | 315 | 295 | 296.5885 | 18.4115 | 1059.9937 | 7.2688 | 4180.7198 | 994.4678 |  |  |  | -144.2437 | 10.5287 | -0.031257 | 2.9456e-05 | 17554.4539 | -125.6923 | 0.39362 | -0.0004108 | 2.3064 | -0.0037613 | 995.1762 | 0.039735 | -1.0409 | 4.3025 | 1.0235
0.02 | 72.4167 | 2000 | 2.5976 | 105.0172 | 630.103 | 1366.3942 | 315 | 295 | 298.3795 | 16.6205 | 1366.0083 | 9.3479 | 4180.2152 | 994.2459 |  |  |  | -144.2437 | 10.5287 | -0.031257 | 2.9456e-05 | 17554.4539 | -125.6923 | 0.39362 | -0.0004108 | 2.3064 | -0.0037613 | 995.1762 | 0.039735 | -1.0409 | 4.3025 | 1.0235
0.026 | 94.163 | 2000 | 2.5976 | 105.0172 | 630.103 | 1996.9 | 315 | 295 | 300.0806 | 14.9194 | 1593.3055 | 10.8877 | 4179.8131 | 994.0205 |  |  |  | -144.2437 | 10.5287 | -0.031257 | 2.9456e-05 | 17554.4539 | -125.6923 | 0.39362 | -0.0004108 | 2.3064 | -0.0037613 | 995.1762 | 0.039735 | -1.0409 | 4.3025 | 1.0235
0.032 | 115.9171 | 2000 | 2.5976 | 105.0172 | 630.103 | 2729.2155 | 315 | 295 | 301.5587 | 13.4413 | 1766.0967 | 12.0557 | 4179.5197 | 993.8136 |  |  |  | -144.2437 | 10.5287 | -0.031257 | 2.9456e-05 | 17554.4539 | -125.6923 | 0.39362 | -0.0004108 | 2.3064 | -0.0037613 | 995.1762 | 0.039735 | -1.0409 | 4.3025 | 1.0235
0.038 | 137.677 | 2000 | 2.5976 | 105.0172 | 630.103 | 3563.3407 | 315 | 295 | 302.8133 | 12.1867 | 1900.9891 | 12.9659 | 4179.3086 | 993.63 |  |  |  | -144.2437 | 10.5287 | -0.031257 | 2.9456e-05 | 17554.4539 | -125.6923 | 0.39362 | -0.0004108 | 2.3064 | -0.0037613 | 995.1762 | 0.039735 | -1.0409 | 4.3025 | 1.0235
0.044 | 159.4413 | 2000 | 2.5976 | 105.0172 | 630.103 | 4499.2755 | 315 | 295 | 303.8755 | 11.1245 | 2008.8646 | 13.6928 | 4179.1551 | 993.4691 |  |  |  | -144.2437 | 10.5287 | -0.031257 | 2.9456e-05 | 17554.4539 | -125.6923 | 0.39362 | -0.0004108 | 2.3064 | -0.0037613 | 995.1762 | 0.039735 | -1.0409 | 4.3025 | 1.0235
0.05 | 181.209 | 2000 | 2.5976 | 105.0172 | 630.103 | 5537.02 | 315 | 295 | 304.7795 | 10.2205 | 2096.9432 | 14.2855 | 4179.0415 | 993.3282 |  |  |  | -144.2437 | 10.5287 | -0.031257 | 2.9456e-05 | 17554.4539 | -125.6923 | 0.39362 | -0.0004108 | 2.3064 | -0.0037613 | 995.1762 | 0.039735 | -1.0409 | 4.3025 | 1.0235
0.056 | 202.9793 | 2000 | 2.5976 | 105.0172 | 630.103 | 6676.5742 | 315 | 295 | 305.5547 | 9.4453 | 2170.1392 | 14.7777 | 4178.9558 | 993.2045 |  |  |  | -144.2437 | 10.5287 | -0.031257 | 2.9456e-05 | 17554.4539 | -125.6923 | 0.39362 | -0.0004108 | 2.3064 | -0.0037613 | 995.1762 | 0.039735 | -1.0409 | 4.3025 | 1.0235
0.062 | 224.7518 | 2000 | 2.5976 | 105.0172 | 630.103 | 7917.938 | 315 | 295 | 306.225 | 8.775 | 2231.89 | 15.1924 | 4178.89 | 993.0956 |  |  |  | -144.2437 | 10.5287 | -0.031257 | 2.9456e-05 | 17554.4539 | -125.6923 | 0.39362 | -0.0004108 | 2.3064 | -0.0037613 | 995.1762 | 0.039735 | -1.0409 | 4.3025 | 1.0235
0.068 | 246.5259 | 2000 | 2.5976 | 105.0172 | 630.103 | 9261.1114 | 315 | 295 | 306.8092 | 8.1908 | 2284.6628 | 15.5466 | 4178.8387 | 992.9991 |  |  |  | -144.2437 | 10.5287 | -0.031257 | 2.9456e-05 | 17554.4539 | -125.6923 | 0.39362 | -0.0004108 | 2.3064 | -0.0037613 | 995.1762 | 0.039735 | -1.0409 | 4.3025 | 1.0235
0.074 | 268.3003 | 2000 | 2.5976 | 105.0172 | 630.103 | 10631.4274 | 315 | 295 | 307.2982 | 7.7018 | 2328.1369 | 15.8382 | 4178.7998 | 992.9172 |  |  |  | -144.2437 | 10.5287 | -0.031257 | 2.9456e-05 | 17554.4539 | -125.6923 | 0.39362 | -0.0004108 | 2.3064 | -0.0037613 | 995.1762 | 0.039735 | -1.0409 | 4.3025 | 1.0235
0.008 | 28.9554 | 2500 | 3.3189 | 134.1771 | 805.0623 | 410.8114 | 315 | 295 | 295.1586 | 19.8414 | 678.4627 | 4.1021 | 4181.187 | 994.6334 |  |  |  | -144.2437 | 10.5287 | -0.031257 | 2.9456e-05 | 17554.4539 | -125.6923 | 0.39362 | -0.0004108 | 2.3064 | -0.0037613 | 995.1762 | 0.039735 | -1.0409 | 4.3025 | 1.0235
0.014 | 50.6783 | 2500 | 3.3189 | 134.1771 | 805.0623 | 837.698 | 315 | 295 | 296.2443 | 18.7557 | 1121.0359 | 6.7535 | 4180.8269 | 994.5086 |  |  |  | -144.2437 | 10.5287 | -0.031257 | 2.9456e-05 | 17554.4539 | -125.6923 | 0.39362 | -0.0004108 | 2.3064 | -0.0037613 | 995.1762 | 0.039735 | -1.0409 | 4.3025 | 1.0235
0.02 | 72.4118 | 2500 | 3.3189 | 134.1771 | 805.0623 | 1366.3942 | 315 | 295 | 297.8457 | 17.1543 | 1463.7668 | 8.7974 | 4180.3566 | 994.3137 |  |  |  | -144.2437 | 10.5287 | -0.031257 | 2.9456e-05 | 17554.4539 | -125.6923 | 0.39362 | -0.0004108 | 2.3064 | -0.0037613 | 995.1762 | 0.039735 | -1.0409 | 4.3025 | 1.0235
0.026 | 94.155 | 2500 | 3.3189 | 134.1771 | 805.0623 | 1996.9 | 315 | 295 | 299.4488 | 15.5512 | 1724.2888 | 10.3461 | 4179.9541 | 994.1058 |  |  |  | -144.2437 | 10.5287 | -0.031257 | 2.9456e-05 | 17554.4539 | -125.6923 | 0.39362 | -0.0004108 | 2.3064 | -0.0037613 | 995.1762 | 0.039735 | -1.0409 | 4.3025 | 1.0235
0.032 | 115.906 | 2500 | 3.3189 | 134.1771 | 805.0623 | 2729.2155 | 315 | 295 | 300.8861 | 14.1139 | 1925.4384 | 11.5391 | 4179.647 | 993.909 |  |  |  | -144.2437 | 10.5287 | -0.031257 | 2.9456e-05 | 17554.4539 | -125.6923 | 0.39362 | -0.0004108 | 2.3064 | -0.0037613 | 995.1762 | 0.039735 | -1.0409 | 4.3025 | 1.0235
0.038 | 137.6631 | 2500 | 3.3189 | 134.1771 | 805.0623 | 3563.3407 | 315 | 295 | 302.1313 | 12.8687 | 2084.2077 | 12.4789 | 4179.4192 | 993.7307 |  |  |  | -144.2437 | 10.5287 | -0.031257 | 2.9456e-05 | 17554.4539 | -125.6923 | 0.39362 | -0.0004108 | 2.3064 | -0.0037613 | 995.1762 | 0.039735 | -1.0409 | 4.3025 | 1.0235
0.044 | 159.4248 | 2500 | 3.3189 | 134.1771 | 805.0623 | 4499.2755 | 315 | 295 | 303.2012 | 11.7988 | 2212.2204 | 13.2355 | 4179.2499 | 993.5718 |  |  |  | -144.2437 | 10.5287 | -0.031257 | 2.9456e-05 | 17554.4539 | -125.6923 | 0.39362 | -0.0004108 | 2.3064 | -0.0037613 | 995.1762 | 0.039735 | -1.0409 | 4.3025 | 1.0235
0.05 | 181.1902 | 2500 | 3.3189 | 134.1771 | 805.0623 | 5537.02 | 315 | 295 | 304.1217 | 10.8783 | 2317.4012 | 13.8563 | 4179.1226 | 993.4311 |  |  |  | -144.2437 | 10.5287 | -0.031257 | 2.9456e-05 | 17554.4539 | -125.6923 | 0.39362 | -0.0004108 | 2.3064 | -0.0037613 | 995.1762 | 0.039735 | -1.0409 | 4.3025 | 1.0235
0.056 | 202.9585 | 2500 | 3.3189 | 134.1771 | 805.0623 | 6676.5742 | 315 | 295 | 304.9177 | 10.0823 | 2405.2478 | 14.3743 | 4179.0254 | 993.3063 |  |  |  | -144.2437 | 10.5287 | -0.031257 | 2.9456e-05 | 17554.4539 | -125.6923 | 0.39362 | -0.0004108 | 2.3064 | -0.0037613 | 995.1762 | 0.039735 | -1.0409 | 4.3025 | 1.0235
0.062 | 224.7292 | 2500 | 3.3189 | 134.1771 | 805.0623 | 7917.938 | 315 | 295 | 305.6106 | 9.3894 | 2479.6601 | 14.8126 | 4178.95 | 993.1955 |  |  |  | -144.2437 | 10.5287 | -0.031257 | 2.9456e-05 | 17554.4539 | -125.6923 | 0.39362 | -0.0004108 | 2.3064 | -0.0037613 | 995.1762 | 0.039735 | -1.0409 | 4.3025 | 1.0235
0.068 | 246.5017 | 2500 | 3.3189 | 134.1771 | 805.0623 | 9261.1114 | 315 | 295 | 306.2179 | 8.7821 | 2543.4681 | 15.1881 | 4178.8907 | 993.0967 |  |  |  | -144.2437 | 10.5287 | -0.031257 | 2.9456e-05 | 17554.4539 | -125.6923 | 0.39362 | -0.0004108 | 2.3064 | -0.0037613 | 995.1762 | 0.039735 | -1.0409 | 4.3025 | 1.0235
0.074 | 268.2746 | 2500 | 3.3189 | 134.1771 | 805.0623 | 10631.4274 | 315 | 295 | 306.7285 | 8.2715 | 2596.1792 | 15.4981 | 4178.8455 | 993.0125 |  |  |  | -144.2437 | 10.5287 | -0.031257 | 2.9456e-05 | 17554.4539 | -125.6923 | 0.39362 | -0.0004108 | 2.3064 | -0.0037613 | 995.1762 | 0.039735 | -1.0409 | 4.3025 | 1.0235
0.008 | 28.9552 | 3000 | 4.0393 | 163.2997 | 979.7984 | 410.8114 | 315 | 295 | 295.1089 | 19.8911 | 698.1391 | 3.8156 | 4181.2044 | 994.639 |  |  |  | -144.2437 | 10.5287 | -0.031257 | 2.9456e-05 | 17554.4539 | -125.6923 | 0.39362 | -0.0004108 | 2.3064 | -0.0037613 | 995.1762 | 0.039735 | -1.0409 | 4.3025 | 1.0235
0.014 | 50.6768 | 3000 | 4.0393 | 163.2997 | 979.7984 | 837.698 | 315 | 295 | 296.0014 | 18.9986 | 1165.6045 | 6.3449 | 4180.9045 | 994.5371 |  |  |  | -144.2437 | 10.5287 | -0.031257 | 2.9456e-05 | 17554.4539 | -125.6923 | 0.39362 | -0.0004108 | 2.3064 | -0.0037613 | 995.1762 | 0.039735 | -1.0409 | 4.3025 | 1.0235
0.02 | 72.4081 | 3000 | 4.0393 | 163.2997 | 979.7984 | 1366.3942 | 315 | 295 | 297.4422 | 17.5578 | 1537.8921 | 8.3496 | 4180.4685 | 994.364 |  |  |  | -144.2437 | 10.5287 | -0.031257 | 2.9456e-05 | 17554.4539 | -125.6923 | 0.39362 | -0.0004108 | 2.3064 | -0.0037613 | 995.1762 | 0.039735 | -1.0409 | 4.3025 | 1.0235
0.026 | 94.1488 | 3000 | 4.0393 | 163.2997 | 979.7984 | 1996.9 | 315 | 295 | 298.9531 | 16.0469 | 1826.4276 | 9.898 | 4180.0715 | 994.1714 |  |  |  | -144.2437 | 10.5287 | -0.031257 | 2.9456e-05 | 17554.4539 | -125.6923 | 0.39362 | -0.0004108 | 2.3064 | -0.0037613 | 995.1762 | 0.039735 | -1.0409 | 4.3025 | 1.0235
0.032 | 115.8972 | 3000 | 4.0393 | 163.2997 | 979.7984 | 2729.2155 | 315 | 295 | 300.3458 | 14.6542 | 2052.1883 | 11.1065 | 4179.7567 | 993.9842 |  |  |  | -144.2437 | 10.5287 | -0.031257 | 2.9456e-05 | 17554.4539 | -125.6923 | 0.39362 | -0.0004108 | 2.3064 | -0.0037613 | 995.1762 | 0.039735 | -1.0409 | 4.3025 | 1.0235
0.038 | 137.6519 | 3000 | 4.0393 | 163.2997 | 979.7984 | 3563.3407 | 315 | 295 | 301.5746 | 13.4254 | 2232.0876 | 12.0676 | 4179.5168 | 993.8113 |  |  |  | -144.2437 | 10.5287 | -0.031257 | 2.9456e-05 | 17554.4539 | -125.6923 | 0.39362 | -0.0004108 | 2.3064 | -0.0037613 | 995.1762 | 0.039735 | -1.0409 | 4.3025 | 1.0235
0.044 | 159.4114 | 3000 | 4.0393 | 163.2997 | 979.7984 | 4499.2755 | 315 | 295 | 302.6442 | 12.3558 | 2378.1717 | 12.8467 | 4179.3351 | 993.6552 |  |  |  | -144.2437 | 10.5287 | -0.031257 | 2.9456e-05 | 17554.4539 | -125.6923 | 0.39362 | -0.0004108 | 2.3064 | -0.0037613 | 995.1762 | 0.039735 | -1.0409 | 4.3025 | 1.0235
0.05 | 181.1748 | 3000 | 4.0393 | 163.2997 | 979.7984 | 5537.02 | 315 | 295 | 303.5733 | 11.4267 | 2498.8627 | 13.4895 | 4179.1965 | 993.5154 |  |  |  | -144.2437 | 10.5287 | -0.031257 | 2.9456e-05 | 17554.4539 | -125.6923 | 0.39362 | -0.0004108 | 2.3064 | -0.0037613 | 995.1762 | 0.039735 | -1.0409 | 4.3025 | 1.0235
0.056 | 202.9414 | 3000 | 4.0393 | 163.2997 | 979.7984 | 6676.5742 | 315 | 295 | 304.3829 | 10.6171 | 2600.1055 | 14.0281 | 4179.0894 | 993.3904 |  |  |  | -144.2437 | 10.5287 | -0.031257 | 2.9456e-05 | 17554.4539 | -125.6923 | 0.39362 | -0.0004108 | 2.3064 | -0.0037613 | 995.1762 | 0.039735 | -1.0409 | 4.3025 | 1.0235
0.062 | 224.7104 | 3000 | 4.0393 | 163.2997 | 979.7984 | 7917.938 | 315 | 295 | 305.0918 | 9.9082 | 2686.1717 | 14.4855 | 4179.0057 | 993.2787 |  |  |  | -144.2437 | 10.5287 | -0.031257 | 2.9456e-05 | 17554.4539 | -125.6923 | 0.39362 | -0.0004108 | 2.3064 | -0.0037613 | 995.1762 | 0.039735 | -1.0409 | 4.3025 | 1.0235
0.068 | 246.4814 | 3000 | 4.0393 | 163.2997 | 979.7984 | 9261.1114 | 315 | 295 | 305.7163 | 9.2837 | 2760.1914 | 14.8785 | 4178.9393 | 993.1784 |  |  |  | -144.2437 | 10.5287 | -0.031257 | 2.9456e-05 | 17554.4539 | -125.6923 | 0.39362 | -0.0004108 | 2.3064 | -0.0037613 | 995.1762 | 0.039735 | -1.0409 | 4.3025 | 1.0235
0.074 | 268.2529 | 3000 | 4.0393 | 163.2997 | 979.7984 | 10631.4274 | 315 | 295 | 306.2434 | 8.7566 | 2821.4876 | 15.2037 | 4178.8883 | 993.0926 |  |  |  | -144.2437 | 10.5287 | -0.031257 | 2.9456e-05 | 17554.4539 | -125.6923 | 0.39362 | -0.0004108 | 2.3064 | -0.0037613 | 995.1762 | 0.039735 | -1.0409 | 4.3025 | 1.0235
0.008 | 28.9551 | 3500 | 4.7615 | 192.4968 | 1154.981 | 410.8114 | 315 | 295 | 295.0773 | 19.9227 | 713.0241 | 3.5861 | 4181.2154 | 994.6425 |  |  |  | -144.2437 | 10.5287 | -0.031257 | 2.9456e-05 | 17554.4539 | -125.6923 | 0.39362 | -0.0004108 | 2.3064 | -0.0037613 | 995.1762 | 0.039735 | -1.0409 | 4.3025 | 1.0235
0.014 | 50.6758 | 3500 | 4.7615 | 192.4968 | 1154.981 | 837.698 | 315 | 295 | 295.8218 | 19.1782 | 1199.8422 | 6.0082 | 4180.963 | 994.5579 |  |  |  | -144.2437 | 10.5287 | -0.031257 | 2.9456e-05 | 17554.4539 | -125.6923 | 0.39362 | -0.0004108 | 2.3064 | -0.0037613 | 995.1762 | 0.039735 | -1.0409 | 4.3025 | 1.0235
0.02 | 72.4052 | 3500 | 4.7615 | 192.4968 | 1154.981 | 1366.3942 | 315 | 295 | 297.1246 | 17.8754 | 1596.6331 | 7.9725 | 4180.5596 | 994.403 |  |  |  | -144.2437 | 10.5287 | -0.031257 | 2.9456e-05 | 17554.4539 | -125.6923 | 0.39362 | -0.0004108 | 2.3064 | -0.0037613 | 995.1762 | 0.039735 | -1.0409 | 4.3025 | 1.0235
0.026 | 94.1438 | 3500 | 4.7615 | 192.4968 | 1154.981 | 1996.9 | 315 | 295 | 298.5497 | 16.4503 | 1909.3571 | 9.5151 | 4180.1717 | 994.2239 |  |  |  | -144.2437 | 10.5287 | -0.031257 | 2.9456e-05 | 17554.4539 | -125.6923 | 0.39362 | -0.0004108 | 2.3064 | -0.0037613 | 995.1762 | 0.039735 | -1.0409 | 4.3025 | 1.0235
0.032 | 115.8901 | 3500 | 4.7615 | 192.4968 | 1154.981 | 2729.2155 | 315 | 295 | 299.8966 | 15.1034 | 2156.9212 | 10.733 | 4179.8531 | 994.0456 |  |  |  | -144.2437 | 10.5287 | -0.031257 | 2.9456e-05 | 17554.4539 | -125.6923 | 0.39362 | -0.0004108 | 2.3064 | -0.0037613 | 995.1762 | 0.039735 | -1.0409 | 4.3025 | 1.0235
0.038 | 137.6426 | 3500 | 4.7615 | 192.4968 | 1154.981 | 3563.3407 | 315 | 295 | 301.105 | 13.895 | 2355.8678 | 11.7097 | 4179.6045 | 993.8782 |  |  |  | -144.2437 | 10.5287 | -0.031257 | 2.9456e-05 | 17554.4539 | -125.6923 | 0.39362 | -0.0004108 | 2.3064 | -0.0037613 | 995.1762 | 0.039735 | -1.0409 | 4.3025 | 1.0235
0.044 | 159.4002 | 3500 | 4.7615 | 192.4968 | 1154.981 | 4499.2755 | 315 | 295 | 302.1693 | 12.8307 | 2518.4471 | 12.5065 | 4179.4128 | 993.7252 |  |  |  | -144.2437 | 10.5287 | -0.031257 | 2.9456e-05 | 17554.4539 | -125.6923 | 0.39362 | -0.0004108 | 2.3064 | -0.0037613 | 995.1762 | 0.039735 | -1.0409 | 4.3025 | 1.0235
0.05 | 181.1618 | 3500 | 4.7615 | 192.4968 | 1154.981 | 5537.02 | 315 | 295 | 303.1021 | 11.8979 | 2653.4293 | 13.1671 | 4179.2646 | 993.5868 |  |  |  | -144.2437 | 10.5287 | -0.031257 | 2.9456e-05 | 17554.4539 | -125.6923 | 0.39362 | -0.0004108 | 2.3064 | -0.0037613 | 995.1762 | 0.039735 | -1.0409 | 4.3025 | 1.0235
0.056 | 202.9267 | 3500 | 4.7615 | 192.4968 | 1154.981 | 6676.5742 | 315 | 295 | 303.9204 | 11.0796 | 2767.1064 | 13.7227 | 4179.1491 | 993.4622 |  |  |  | -144.2437 | 10.5287 | -0.031257 | 2.9456e-05 | 17554.4539 | -125.6923 | 0.39362 | -0.0004108 | 2.3064 | -0.0037613 | 995.1762 | 0.039735 | -1.0409 | 4.3025 | 1.0235
0.062 | 224.6942 | 3500 | 4.7615 | 192.4968 | 1154.981 | 7917.938 | 315 | 295 | 304.6409 | 10.3591 | 2864.0533 | 14.196 | 4179.0579 | 993.35 |  |  |  | -144.2437 | 10.5287 | -0.031257 | 2.9456e-05 | 17554.4539 | -125.6923 | 0.39362 | -0.0004108 | 2.3064 | -0.0037613 | 995.1762 | 0.039735 | -1.0409 | 4.3025 | 1.0235
0.068 | 246.4639 | 3500 | 4.7615 | 192.4968 | 1154.981 | 9261.1114 | 315 | 295 | 305.2784 | 9.7216 | 2947.6532 | 14.6038 | 4178.9851 | 993.2489 |  |  |  | -144.2437 | 10.5287 | -0.031257 | 2.9456e-05 | 17554.4539 | -125.6923 | 0.39362 | -0.0004108 | 2.3064 | -0.0037613 | 995.1762 | 0.039735 | -1.0409 | 4.3025 | 1.0235
0.074 | 268.2342 | 3500 | 4.7615 | 192.4968 | 1154.981 | 10631.4274 | 315 | 295 | 305.8185 | 9.1815 | 3017.0356 | 14.942 | 4178.929 | 993.1619 |  |  |  | -144.2437 | 10.5287 | -0.031257 | 2.9456e-05 | 17554.4539 | -125.6923 | 0.39362 | -0.0004108 | 2.3064 | -0.0037613 | 995.1762 | 0.039735 | -1.0409 | 4.3025 | 1.0235
0.008 | 28.9551 | 4000 | 5.4828 | 221.6567 | 1329.9404 | 410.8114 | 315 | 295 | 295.0563 | 19.9437 | 724.6652 | 3.3958 | 4181.2228 | 994.6448 |  |  |  | -144.2437 | 10.5287 | -0.031257 | 2.9456e-05 | 17554.4539 | -125.6923 | 0.39362 | -0.0004108 | 2.3064 | -0.0037613 | 995.1762 | 0.039735 | -1.0409 | 4.3025 | 1.0235
0.014 | 50.675 | 4000 | 5.4828 | 221.6567 | 1329.9404 | 837.698 | 315 | 295 | 295.6841 | 19.3159 | 1226.919 | 5.7226 | 4181.0084 | 994.5738 |  |  |  | -144.2437 | 10.5287 | -0.031257 | 2.9456e-05 | 17554.4539 | -125.6923 | 0.39362 | -0.0004108 | 2.3064 | -0.0037613 | 995.1762 | 0.039735 | -1.0409 | 4.3025 | 1.0235
0.02 | 72.403 | 4000 | 5.4828 | 221.6567 | 1329.9404 | 1366.3942 | 315 | 295 | 296.867 | 18.133 | 1644.4154 | 7.6465 | 4180.6356 | 994.4343 |  |  |  | -144.2437 | 10.5287 | -0.031257 | 2.9456e-05 | 17554.4539 | -125.6923 | 0.39362 | -0.0004108 | 2.3064 | -0.0037613 | 995.1762 | 0.039735 | -1.0409 | 4.3025 | 1.0235
0.026 | 94.1397 | 4000 | 5.4828 | 221.6567 | 1329.9404 | 1996.9 | 315 | 295 | 298.2122 | 16.7878 | 1978.3607 | 9.1798 | 4180.2588 | 994.2673 |  |  |  | -144.2437 | 10.5287 | -0.031257 | 2.9456e-05 | 17554.4539 | -125.6923 | 0.39362 | -0.0004108 | 2.3064 | -0.0037613 | 995.1762 | 0.039735 | -1.0409 | 4.3025 | 1.0235
0.032 | 115.884 | 4000 | 5.4828 | 221.6567 | 1329.9404 | 2729.2155 | 315 | 295 | 299.5134 | 15.4866 | 2245.5129 | 10.4029 | 4179.9392 | 994.0972 |  |  |  | -144.2437 | 10.5287 | -0.031257 | 2.9456e-05 | 17554.4539 | -125.6923 | 0.39362 | -0.0004108 | 2.3064 | -0.0037613 | 995.1762 | 0.039735 | -1.0409 | 4.3025 | 1.0235
0.038 | 137.6347 | 4000 | 5.4828 | 221.6567 | 1329.9404 | 3563.3407 | 315 | 295 | 300.6991 | 14.3009 | 2461.8493 | 11.3913 | 4179.6842 | 993.9352 |  |  |  | -144.2437 | 10.5287 | -0.031257 | 2.9456e-05 | 17554.4539 | -125.6923 | 0.39362 | -0.0004108 | 2.3064 | -0.0037613 | 995.1762 | 0.039735 | -1.0409 | 4.3025 | 1.0235
0.044 | 159.3906 | 4000 | 5.4828 | 221.6567 | 1329.9404 | 4499.2755 | 315 | 295 | 301.7548 | 13.2452 | 2639.6637 | 12.2022 | 4179.4845 | 993.7854 |  |  |  | -144.2437 | 10.5287 | -0.031257 | 2.9456e-05 | 17554.4539 | -125.6923 | 0.39362 | -0.0004108 | 2.3064 | -0.0037613 | 995.1762 | 0.039735 | -1.0409 | 4.3025 | 1.0235
0.05 | 181.1505 | 4000 | 5.4828 | 221.6567 | 1329.9404 | 5537.02 | 315 | 295 | 302.6876 | 12.3124 | 2787.9608 | 12.8774 | 4179.3282 | 993.6487 |  |  |  | -144.2437 | 10.5287 | -0.031257 | 2.9456e-05 | 17554.4539 | -125.6923 | 0.39362 | -0.0004108 | 2.3064 | -0.0037613 | 995.1762 | 0.039735 | -1.0409 | 4.3025 | 1.0235
0.056 | 202.9139 | 4000 | 5.4828 | 221.6567 | 1329.9404 | 6676.5742 | 315 | 295 | 303.5112 | 11.4888 | 2913.3016 | 13.4474 | 4179.2052 | 993.5249 |  |  |  | -144.2437 | 10.5287 | -0.031257 | 2.9456e-05 | 17554.4539 | -125.6923 | 0.39362 | -0.0004108 | 2.3064 | -0.0037613 | 995.1762 | 0.039735 | -1.0409 | 4.3025 | 1.0235
0.062 | 224.68 | 4000 | 5.4828 | 221.6567 | 1329.9404 | 7917.938 | 315 | 295 | 304.2401 | 10.7599 | 3020.5106 | 13.9344 | 4179.1074 | 993.4127 |  |  |  | -144.2437 | 10.5287 | -0.031257 | 2.9456e-05 | 17554.4539 | -125.6923 | 0.39362 | -0.0004108 | 2.3064 | -0.0037613 | 995.1762 | 0.039735 | -1.0409 | 4.3025 | 1.0235
0.068 | 246.4485 | 4000 | 5.4828 | 221.6567 | 1329.9404 | 9261.1114 | 315 | 295 | 304.8876 | 10.1124 | 3113.1865 | 14.355 | 4179.0289 | 993.3111 |  |  |  | -144.2437 | 10.5287 | -0.031257 | 2.9456e-05 | 17554.4539 | -125.6923 | 0.39362 | -0.0004108 | 2.3064 | -0.0037613 | 995.1762 | 0.039735 | -1.0409 | 4.3025 | 1.0235
0.074 | 268.2176 | 4000 | 5.4828 | 221.6567 | 1329.9404 | 10631.4274 | 315 | 295 | 305.438 | 9.562 | 3190.2572 | 14.7045 | 4178.968 | 993.2233 |  |  |  | -144.2437 | 10.5287 | -0.031257 | 2.9456e-05 | 17554.4539 | -125.6923 | 0.39362 | -0.0004108 | 2.3064 | -0.0037613 | 995.1762 | 0.039735 | -1.0409 | 4.3025 | 1.0235
0.008 | 28.955 | 4500 | 6.204 | 250.8166 | 1504.8997 | 410.8114 | 315 | 295 | 295.042 | 19.958 | 734.1448 | 3.2364 | 4181.2278 | 994.6464 |  |  |  | -144.2437 | 10.5287 | -0.031257 | 2.9456e-05 | 17554.4539 | -125.6923 | 0.39362 | -0.0004108 | 2.3064 | -0.0037613 | 995.1762 | 0.039735 | -1.0409 | 4.3025 | 1.0235
0.014 | 50.6744 | 4500 | 6.204 | 250.8166 | 1504.8997 | 837.698 | 315 | 295 | 295.5773 | 19.4227 | 1248.9666 | 5.4787 | 4181.0441 | 994.586 |  |  |  | -144.2437 | 10.5287 | -0.031257 | 2.9456e-05 | 17554.4539 | -125.6923 | 0.39362 | -0.0004108 | 2.3064 | -0.0037613 | 995.1762 | 0.039735 | -1.0409 | 4.3025 | 1.0235
0.02 | 72.4011 | 4500 | 6.204 | 250.8166 | 1504.8997 | 1366.3942 | 315 | 295 | 296.6564 | 18.3436 | 1684.1162 | 7.3637 | 4180.6991 | 994.4597 |  |  |  | -144.2437 | 10.5287 | -0.031257 | 2.9456e-05 | 17554.4539 | -125.6923 | 0.39362 | -0.0004108 | 2.3064 | -0.0037613 | 995.1762 | 0.039735 | -1.0409 | 4.3025 | 1.0235
0.026 | 94.1363 | 4500 | 6.204 | 250.8166 | 1504.8997 | 1996.9 | 315 | 295 | 297.9283 | 17.0717 | 2036.7536 | 8.8854 | 4180.3343 | 994.3033 |  |  |  | -144.2437 | 10.5287 | -0.031257 | 2.9456e-05 | 17554.4539 | -125.6923 | 0.39362 | -0.0004108 | 2.3064 | -0.0037613 | 995.1762 | 0.039735 | -1.0409 | 4.3025 | 1.0235
0.032 | 115.879 | 4500 | 6.204 | 250.8166 | 1504.8997 | 2729.2155 | 315 | 295 | 299.1854 | 15.8146 | 2321.5268 | 10.1108 | 4180.0157 | 994.1409 |  |  |  | -144.2437 | 10.5287 | -0.031257 | 2.9456e-05 | 17554.4539 | -125.6923 | 0.39362 | -0.0004108 | 2.3064 | -0.0037613 | 995.1762 | 0.039735 | -1.0409 | 4.3025 | 1.0235
0.038 | 137.628 | 4500 | 6.204 | 250.8166 | 1504.8997 | 3563.3407 | 315 | 295 | 300.3472 | 14.6528 | 2553.7337 | 11.1076 | 4179.7564 | 993.984 |  |  |  | -144.2437 | 10.5287 | -0.031257 | 2.9456e-05 | 17554.4539 | -125.6923 | 0.39362 | -0.0004108 | 2.3064 | -0.0037613 | 995.1762 | 0.039735 | -1.0409 | 4.3025 | 1.0235
0.044 | 159.3822 | 4500 | 6.204 | 250.8166 | 1504.8997 | 4499.2755 | 315 | 295 | 301.3922 | 13.6078 | 2745.5975 | 11.9298 | 4179.5503 | 993.8374 |  |  |  | -144.2437 | 10.5287 | -0.031257 | 2.9456e-05 | 17554.4539 | -125.6923 | 0.39362 | -0.0004108 | 2.3064 | -0.0037613 | 995.1762 | 0.039735 | -1.0409 | 4.3025 | 1.0235
0.05 | 181.1407 | 4500 | 6.204 | 250.8166 | 1504.8997 | 5537.02 | 315 | 295 | 302.3226 | 12.6774 | 2906.2701 | 12.6172 | 4179.3872 | 993.7027 |  |  |  | -144.2437 | 10.5287 | -0.031257 | 2.9456e-05 | 17554.4539 | -125.6923 | 0.39362 | -0.0004108 | 2.3064 | -0.0037613 | 995.1762 | 0.039735 | -1.0409 | 4.3025 | 1.0235
0.056 | 202.9027 | 4500 | 6.204 | 250.8166 | 1504.8997 | 6676.5742 | 315 | 295 | 303.1488 | 11.8512 | 3042.5184 | 13.1994 | 4179.2577 | 993.5797 |  |  |  | -144.2437 | 10.5287 | -0.031257 | 2.9456e-05 | 17554.4539 | -125.6923 | 0.39362 | -0.0004108 | 2.3064 | -0.0037613 | 995.1762 | 0.039735 | -1.0409 | 4.3025 | 1.0235
0.062 | 224.6676 | 4500 | 6.204 | 250.8166 | 1504.8997 | 7917.938 | 315 | 295 | 303.8835 | 11.1165 | 3159.3715 | 13.6981 | 4179.154 | 993.4679 |  |  |  | -144.2437 | 10.5287 | -0.031257 | 2.9456e-05 | 17554.4539 | -125.6923 | 0.39362 | -0.0004108 | 2.3064 | -0.0037613 | 995.1762 | 0.039735 | -1.0409 | 4.3025 | 1.0235
0.068 | 246.4348 | 4500 | 6.204 | 250.8166 | 1504.8997 | 9261.1114 | 315 | 295 | 304.5387 | 10.4613 | 3260.6115 | 14.1297 | 4179.0703 | 993.3661 |  |  |  | -144.2437 | 10.5287 | -0.031257 | 2.9456e-05 | 17554.4539 | -125.6923 | 0.39362 | -0.0004108 | 2.3064 | -0.0037613 | 995.1762 | 0.039735 | -1.0409 | 4.3025 | 1.0235
0.074 | 268.2029 | 4500 | 6.204 | 250.8166 | 1504.8997 | 10631.4274 | 315 | 295 | 305.0974 | 9.9026 | 3344.9608 | 14.489 | 4179.0051 | 993.2778 |  |  |  | -144.2437 | 10.5287 | -0.031257 | 2.9456e-05 | 17554.4539 | -125.6923 | 0.39362 | -0.0004108 | 2.3064 | -0.0037613 | 995.1762 | 0.039735 | -1.0409 | 4.3025 | 1.0235
0.008 | 28.955 | 5000 | 6.9253 | 279.9765 | 1679.8591 | 410.8114 | 315 | 295 | 295.0318 | 19.9682 | 742.0014 | 3.0988 | 4181.2314 | 994.6476 |  |  |  | -144.2437 | 10.5287 | -0.031257 | 2.9456e-05 | 17554.4539 | -125.6923 | 0.39362 | -0.0004108 | 2.3064 | -0.0037613 | 995.1762 | 0.039735 | -1.0409 | 4.3025 | 1.0235
0.014 | 50.6739 | 5000 | 6.9253 | 279.9765 | 1679.8591 | 837.698 | 315 | 295 | 295.4919 | 19.5081 | 1267.2613 | 5.2649 | 4181.0728 | 994.5957 |  |  |  | -144.2437 | 10.5287 | -0.031257 | 2.9456e-05 | 17554.4539 | -125.6923 | 0.39362 | -0.0004108 | 2.3064 | -0.0037613 | 995.1762 | 0.039735 | -1.0409 | 4.3025 | 1.0235
0.02 | 72.3996 | 5000 | 6.9253 | 279.9765 | 1679.8591 | 1366.3942 | 315 | 295 | 296.4794 | 18.5206 | 1717.7318 | 7.1121 | 4180.7534 | 994.4808 |  |  |  | -144.2437 | 10.5287 | -0.031257 | 2.9456e-05 | 17554.4539 | -125.6923 | 0.39362 | -0.0004108 | 2.3064 | -0.0037613 | 995.1762 | 0.039735 | -1.0409 | 4.3025 | 1.0235
0.026 | 94.1334 | 5000 | 6.9253 | 279.9765 | 1679.8591 | 1996.9 | 315 | 295 | 297.6832 | 17.3168 | 2087.1061 | 8.6209 | 4180.4011 | 994.334 |  |  |  | -144.2437 | 10.5287 | -0.031257 | 2.9456e-05 | 17554.4539 | -125.6923 | 0.39362 | -0.0004108 | 2.3064 | -0.0037613 | 995.1762 | 0.039735 | -1.0409 | 4.3025 | 1.0235
0.032 | 115.8745 | 5000 | 6.9253 | 279.9765 | 1679.8591 | 2729.2155 | 315 | 295 | 298.8974 | 16.1026 | 2387.9782 | 9.8461 | 4180.0851 | 994.1787 |  |  |  | -144.2437 | 10.5287 | -0.031257 | 2.9456e-05 | 17554.4539 | -125.6923 | 0.39362 | -0.0004108 | 2.3064 | -0.0037613 | 995.1762 | 0.039735 | -1.0409 | 4.3025 | 1.0235
0.038 | 137.622 | 5000 | 6.9253 | 279.9765 | 1679.8591 | 3563.3407 | 315 | 295 | 300.0347 | 14.9653 | 2634.8852 | 10.8493 | 4179.823 | 994.0268 |  |  |  | -144.2437 | 10.5287 | -0.031257 | 2.9456e-05 | 17554.4539 | -125.6923 | 0.39362 | -0.0004108 | 2.3064 | -0.0037613 | 995.1762 | 0.039735 | -1.0409 | 4.3025 | 1.0235
0.044 | 159.3748 | 5000 | 6.9253 | 279.9765 | 1679.8591 | 4499.2755 | 315 | 295 | 301.0674 | 13.9326 | 2839.8919 | 11.6806 | 4179.6117 | 993.8835 |  |  |  | -144.2437 | 10.5287 | -0.031257 | 2.9456e-05 | 17554.4539 | -125.6923 | 0.39362 | -0.0004108 | 2.3064 | -0.0037613 | 995.1762 | 0.039735 | -1.0409 | 4.3025 | 1.0235
0.05 | 181.1319 | 5000 | 6.9253 | 279.9765 | 1679.8591 | 5537.02 | 315 | 295 | 301.9935 | 13.0065 | 3012.2285 | 12.3783 | 4179.4427 | 993.7508 |  |  |  | -144.2437 | 10.5287 | -0.031257 | 2.9456e-05 | 17554.4539 | -125.6923 | 0.39362 | -0.0004108 | 2.3064 | -0.0037613 | 995.1762 | 0.039735 | -1.0409 | 4.3025 | 1.0235
0.056 | 202.8926 | 5000 | 6.9253 | 279.9765 | 1679.8591 | 6676.5742 | 315 | 295 | 302.8206 | 12.1794 | 3158.8174 | 12.971 | 4179.3075 | 993.629 |  |  |  | -144.2437 | 10.5287 | -0.031257 | 2.9456e-05 | 17554.4539 | -125.6923 | 0.39362 | -0.0004108 | 2.3064 | -0.0037613 | 995.1762 | 0.039735 | -1.0409 | 4.3025 | 1.0235
0.062 | 224.6563 | 5000 | 6.9253 | 279.9765 | 1679.8591 | 7917.938 | 315 | 295 | 303.5592 | 11.4408 | 3284.8562 | 13.48 | 4179.1985 | 993.5175 |  |  |  | -144.2437 | 10.5287 | -0.031257 | 2.9456e-05 | 17554.4539 | -125.6923 | 0.39362 | -0.0004108 | 2.3064 | -0.0037613 | 995.1762 | 0.039735 | -1.0409 | 4.3025 | 1.0235
0.068 | 246.4225 | 5000 | 6.9253 | 279.9765 | 1679.8591 | 9261.1114 | 315 | 295 | 304.2203 | 10.7797 | 3394.2844 | 13.9214 | 4179.1099 | 993.4158 |  |  |  | -144.2437 | 10.5287 | -0.031257 | 2.9456e-05 | 17554.4539 | -125.6923 | 0.39362 | -0.0004108 | 2.3064 | -0.0037613 | 995.1762 | 0.039735 | -1.0409 | 4.3025 | 1.0235
0.074 | 268.1896 | 5000 | 6.9253 | 279.9765 | 1679.8591 | 10631.4274 | 315 | 295 | 304.7857 | 10.2143 | 3485.6148 | 14.2895 | 4179.0407 | 993.3272 |  |  |  | -144.2437 | 10.5287 | -0.031257 | 2.9456e-05 | 17554.4539 | -125.6923 | 0.39362 | -0.0004108 | 2.3064 | -0.0037613 | 995.1762 | 0.039735 | -1.0409 | 4.3025 | 1.0235
0.008 | 28.955 | 5500 | 7.6466 | 309.1364 | 1854.8185 | 410.8114 | 315 | 295 | 295.0245 | 19.9755 | 748.6696 | 2.9792 | 4181.2339 | 994.6484 |  |  |  | -144.2437 | 10.5287 | -0.031257 | 2.9456e-05 | 17554.4539 | -125.6923 | 0.39362 | -0.0004108 | 2.3064 | -0.0037613 | 995.1762 | 0.039735 | -1.0409 | 4.3025 | 1.0235
0.014 | 50.6735 | 5500 | 7.6466 | 309.1364 | 1854.8185 | 837.698 | 315 | 295 | 295.4229 | 19.5771 | 1282.7168 | 5.0766 | 4181.0962 | 994.6036 |  |  |  | -144.2437 | 10.5287 | -0.031257 | 2.9456e-05 | 17554.4539 | -125.6923 | 0.39362 | -0.0004108 | 2.3064 | -0.0037613 | 995.1762 | 0.039735 | -1.0409 | 4.3025 | 1.0235
0.02 | 72.3983 | 5500 | 7.6466 | 309.1364 | 1854.8185 | 1366.3942 | 315 | 295 | 296.3299 | 18.6701 | 1746.5636 | 6.8877 | 4180.8 | 994.4985 |  |  |  | -144.2437 | 10.5287 | -0.031257 | 2.9456e-05 | 17554.4539 | -125.6923 | 0.39362 | -0.0004108 | 2.3064 | -0.0037613 | 995.1762 | 0.039735 | -1.0409 | 4.3025 | 1.0235
0.026 | 94.1309 | 5500 | 7.6466 | 309.1364 | 1854.8185 | 1996.9 | 315 | 295 | 297.4709 | 17.5291 | 2130.966 | 8.3825 | 4180.4604 | 994.3605 |  |  |  | -144.2437 | 10.5287 | -0.031257 | 2.9456e-05 | 17554.4539 | -125.6923 | 0.39362 | -0.0004108 | 2.3064 | -0.0037613 | 995.1762 | 0.039735 | -1.0409 | 4.3025 | 1.0235
0.032 | 115.8707 | 5500 | 7.6466 | 309.1364 | 1854.8185 | 2729.2155 | 315 | 295 | 298.6439 | 16.3561 | 2446.5622 | 9.6061 | 4180.148 | 994.2118 |  |  |  | -144.2437 | 10.5287 | -0.031257 | 2.9456e-05 | 17554.4539 | -125.6923 | 0.39362 | -0.0004108 | 2.3064 | -0.0037613 | 995.1762 | 0.039735 | -1.0409 | 4.3025 | 1.0235
0.038 | 137.6168 | 5500 | 7.6466 | 309.1364 | 1854.8185 | 3563.3407 | 315 | 295 | 299.7566 | 15.2434 | 2707.0854 | 10.6137 | 4179.8842 | 994.0645 |  |  |  | -144.2437 | 10.5287 | -0.031257 | 2.9456e-05 | 17554.4539 | -125.6923 | 0.39362 | -0.0004108 | 2.3064 | -0.0037613 | 995.1762 | 0.039735 | -1.0409 | 4.3025 | 1.0235
0.044 | 159.3683 | 5500 | 7.6466 | 309.1364 | 1854.8185 | 4499.2755 | 315 | 295 | 300.7761 | 14.2239 | 2924.3782 | 11.4524 | 4179.6688 | 993.9244 |  |  |  | -144.2437 | 10.5287 | -0.031257 | 2.9456e-05 | 17554.4539 | -125.6923 | 0.39362 | -0.0004108 | 2.3064 | -0.0037613 | 995.1762 | 0.039735 | -1.0409 | 4.3025 | 1.0235
0.05 | 181.1241 | 5500 | 7.6466 | 309.1364 | 1854.8185 | 5537.02 | 315 | 295 | 301.6966 | 13.3034 | 3107.6941 | 12.1588 | 4179.4949 | 993.7938 |  |  |  | -144.2437 | 10.5287 | -0.031257 | 2.9456e-05 | 17554.4539 | -125.6923 | 0.39362 | -0.0004108 | 2.3064 | -0.0037613 | 995.1762 | 0.039735 | -1.0409 | 4.3025 | 1.0235
0.056 | 202.8836 | 5500 | 7.6466 | 309.1364 | 1854.8185 | 6676.5742 | 315 | 295 | 302.5229 | 12.4771 | 3264.0694 | 12.7606 | 4179.3545 | 993.6732 |  |  |  | -144.2437 | 10.5287 | -0.031257 | 2.9456e-05 | 17554.4539 | -125.6923 | 0.39362 | -0.0004108 | 2.3064 | -0.0037613 | 995.1762 | 0.039735 | -1.0409 | 4.3025 | 1.0235
0.062 | 224.6462 | 5500 | 7.6466 | 309.1364 | 1854.8185 | 7917.938 | 315 | 295 | 303.2639 | 11.7361 | 3398.8396 | 13.2786 | 4179.2407 | 993.5624 |  |  |  | -144.2437 | 10.5287 | -0.031257 | 2.9456e-05 | 17554.4539 | -125.6923 | 0.39362 | -0.0004108 | 2.3064 | -0.0037613 | 995.1762 | 0.039735 | -1.0409 | 4.3025 | 1.0235
0.068 | 246.4113 | 5500 | 7.6466 | 309.1364 | 1854.8185 | 9261.1114 | 315 | 295 | 303.9295 | 11.0705 | 3516.0788 | 13.7288 | 4179.1479 | 993.4608 |  |  |  | -144.2437 | 10.5287 | -0.031257 | 2.9456e-05 | 17554.4539 | -125.6923 | 0.39362 | -0.0004108 | 2.3064 | -0.0037613 | 995.1762 | 0.039735 | -1.0409 | 4.3025 | 1.0235
0.074 | 268.1775 | 5500 | 7.6466 | 309.1364 | 1854.8185 | 10631.4274 | 315 | 295 | 304.5003 | 10.4997 | 3614.0882 | 14.1047 | 4179.0749 | 993.3721 |  |  |  | -144.2437 | 10.5287 | -0.031257 | 2.9456e-05 | 17554.4539 | -125.6923 | 0.39362 | -0.0004108 | 2.3064 | -0.0037613 | 995.1762 | 0.039735 | -1.0409 | 4.3025 | 1.0235
0.008 | 28.9549 | 6000 | 8.3679 | 338.2963 | 2029.7778 | 410.8114 | 315 | 295 | 295.0191 | 19.9809 | 754.4065 | 2.8736 | 4181.2358 | 994.649 |  |  |  | -144.2437 | 10.5287 | -0.031257 | 2.9456e-05 | 17554.4539 | -125.6923 | 0.39362 | -0.0004108 | 2.3064 | -0.0037613 | 995.1762 | 0.039735 | -1.0409 | 4.3025 | 1.0235
0.014 | 50.6731 | 6000 | 8.3679 | 338.2963 | 2029.7778 | 837.698 | 315 | 295 | 295.3663 | 19.6337 | 1295.9486 | 4.9084 | 4181.1155 | 994.61 |  |  |  | -144.2437 | 10.5287 | -0.031257 | 2.9456e-05 | 17554.4539 | -125.6923 | 0.39362 | -0.0004108 | 2.3064 | -0.0037613 | 995.1762 | 0.039735 | -1.0409 | 4.3025 | 1.0235
0.02 | 72.3972 | 6000 | 8.3679 | 338.2963 | 2029.7778 | 1366.3942 | 315 | 295 | 296.2016 | 18.7984 | 1771.5927 | 6.6849 | 4180.8404 | 994.5136 |  |  |  | -144.2437 | 10.5287 | -0.031257 | 2.9456e-05 | 17554.4539 | -125.6923 | 0.39362 | -0.0004108 | 2.3064 | -0.0037613 | 995.1762 | 0.039735 | -1.0409 | 4.3025 | 1.0235
0.026 | 94.1287 | 6000 | 8.3679 | 338.2963 | 2029.7778 | 1996.9 | 315 | 295 | 297.2844 | 17.7156 | 2169.6059 | 8.1653 | 4180.5134 | 994.3835 |  |  |  | -144.2437 | 10.5287 | -0.031257 | 2.9456e-05 | 17554.4539 | -125.6923 | 0.39362 | -0.0004108 | 2.3064 | -0.0037613 | 995.1762 | 0.039735 | -1.0409 | 4.3025 | 1.0235
0.032 | 115.8673 | 6000 | 8.3679 | 338.2963 | 2029.7778 | 2729.2155 | 315 | 295 | 298.4179 | 16.5821 | 2498.7734 | 9.3859 | 4180.2054 | 994.2409 |  |  |  | -144.2437 | 10.5287 | -0.031257 | 2.9456e-05 | 17554.4539 | -125.6923 | 0.39362 | -0.0004108 | 2.3064 | -0.0037613 | 995.1762 | 0.039735 | -1.0409 | 4.3025 | 1.0235
0.038 | 137.6122 | 6000 | 8.3679 | 338.2963 | 2029.7778 | 3563.3407 | 315 | 295 | 299.5061 | 15.4939 | 2771.999 | 10.3965 | 4179.9409 | 994.0982 |  |  |  | -144.2437 | 10.5287 | -0.031257 | 2.9456e-05 | 17554.4539 | -125.6923 | 0.39362 | -0.0004108 | 2.3064 | -0.0037613 | 995.1762 | 0.039735 | -1.0409 | 4.3025 | 1.0235
0.044 | 159.3624 | 6000 | 8.3679 | 338.2963 | 2029.7778 | 4499.2755 | 315 | 295 | 300.5118 | 14.4882 | 3000.8539 | 11.2413 | 4179.7223 | 993.9612 |  |  |  | -144.2437 | 10.5287 | -0.031257 | 2.9456e-05 | 17554.4539 | -125.6923 | 0.39362 | -0.0004108 | 2.3064 | -0.0037613 | 995.1762 | 0.039735 | -1.0409 | 4.3025 | 1.0235
0.05 | 181.117 | 6000 | 8.3679 | 338.2963 | 2029.7778 | 5537.02 | 315 | 295 | 301.4256 | 13.5744 | 3194.5704 | 11.9551 | 4179.5441 | 993.8327 |  |  |  | -144.2437 | 10.5287 | -0.031257 | 2.9456e-05 | 17554.4539 | -125.6923 | 0.39362 | -0.0004108 | 2.3064 | -0.0037613 | 995.1762 | 0.039735 | -1.0409 | 4.3025 | 1.0235
0.056 | 202.8754 | 6000 | 8.3679 | 338.2963 | 2029.7778 | 6676.5742 | 315 | 295 | 302.2499 | 12.7501 | 3360.2643 | 12.5649 | 4179.3993 | 993.7134 |  |  |  | -144.2437 | 10.5287 | -0.031257 | 2.9456e-05 | 17554.4539 | -125.6923 | 0.39362 | -0.0004108 | 2.3064 | -0.0037613 | 995.1762 | 0.039735 | -1.0409 | 4.3025 | 1.0235
0.062 | 224.6369 | 6000 | 8.3679 | 338.2963 | 2029.7778 | 7917.938 | 315 | 295 | 302.9922 | 12.0078 | 3503.383 | 13.0909 | 4179.2811 | 993.6033 |  |  |  | -144.2437 | 10.5287 | -0.031257 | 2.9456e-05 | 17554.4539 | -125.6923 | 0.39362 | -0.0004108 | 2.3064 | -0.0037613 | 995.1762 | 0.039735 | -1.0409 | 4.3025 | 1.0235
0.068 | 246.4011 | 6000 | 8.3679 | 338.2963 | 2029.7778 | 9261.1114 | 315 | 295 | 303.661 | 11.339 | 3628.1161 | 13.5488 | 4179.1843 | 993.502 |  |  |  | -144.2437 | 10.5287 | -0.031257 | 2.9456e-05 | 17554.4539 | -125.6923 | 0.39362 | -0.0004108 | 2.3064 | -0.0037613 | 995.1762 | 0.039735 | -1.0409 | 4.3025 | 1.0235
0.074 | 268.1663 | 6000 | 8.3679 | 338.2963 | 2029.7778 | 10631.4274 | 315 | 295 | 304.2361 | 10.7639 | 3732.5511 | 13.9318 | 4179.1079 | 993.4133 |  |  |  | -144.2437 | 10.5287 | -0.031257 | 2.9456e-05 | 17554.4539 | -125.6923 | 0.39362 | -0.0004108 | 2.3064 | -0.0037613 | 995.1762 | 0.039735 | -1.0409 | 4.3025 | 1.0235
29 |  |  | 50.8 |  | 72.5 |  | 94.4 |  | 116.1 |  | 137.9 |  | 159.9 |  | 181.5 |  | 203.1
0.008 |  |  | 0.014 |  | 0.02 |  | 0.026 |  | 0.032 |  | 0.038 |  | 0.044 |  | 0.05 |  | 0.056
rpm | W | K/W | W | K/W | W | K/W | W | K/W | W | K/W | W | K/W | W | K/W | W | K/W | W | K/W
0 | 138.8042 | 0.14409 | 187.1699 | 0.10685 | 213.7809 | 0.093554 | 230.413 | 0.086801 | 241.753 | 0.082729 | 249.9688 | 0.08001 | 256.1912 | 0.078067 | 261.0657 | 0.076609 | 264.9866 | 0.075476
400 | 270.679 | 0.073888 | 381.2034 | 0.052465 | 445.6143 | 0.044882 | 487.0752 | 0.041061 | 515.8537 | 0.038771 | 536.9559 | 0.037247 | 553.077 | 0.036161 | 565.7885 | 0.035349 | 576.0659 | 0.034718
600 | 405.2576 | 0.049351 | 596.0455 | 0.033554 | 714.4378 | 0.027994 | 793.2358 | 0.025213 | 849.0684 | 0.023555 | 890.5843 | 0.022457 | 922.6228 | 0.021677 | 948.0796 | 0.021095 | 968.7858 | 0.020644
800 | 480.2856 | 0.041642 | 725.6731 | 0.027561 | 884.5692 | 0.02261 | 992.8373 | 0.020144 | 1070.6844 | 0.01868 | 1129.1522 | 0.017712 | 1174.6024 | 0.017027 | 1210.9157 | 0.016516 | 1240.5811 | 0.016121
1000 | 533.5688 | 0.037483 | 823.3468 | 0.024291 | 1017.8456 | 0.019649 | 1153.1053 | 0.017344 | 1251.6227 | 0.015979 | 1326.2735 | 0.01508 | 1384.6793 | 0.014444 | 1431.5739 | 0.013971 | 1470.0319 | 0.013605
1200 | 569.2934 | 0.035131 | 891.9878 | 0.022422 | 1114.6884 | 0.017942 | 1272.0982 | 0.015722 | 1387.9455 | 0.01441 | 1476.3596 | 0.013547 | 1545.8973 | 0.012937 | 1601.9535 | 0.012485 | 1648.07 | 0.012135
1500 | 608.4789 | 0.032869 | 970.6386 | 0.020605 | 1229.5086 | 0.016267 | 1416.3962 | 0.01412 | 1555.8327 | 0.012855 | 1663.2663 | 0.012025 | 1748.3544 | 0.011439 | 1817.3129 | 0.011005 | 1874.2835 | 0.010671
2000 | 650.7922 | 0.030732 | 1059.9937 | 0.018868 | 1366.0083 | 0.014641 | 1593.3055 | 0.012553 | 1766.0967 | 0.011324 | 1900.9891 | 0.010521 | 2008.8646 | 0.0099559 | 2096.9432 | 0.0095377 | 2170.1392 | 0.009216
2500 | 678.4627 | 0.029478 | 1121.0359 | 0.017841 | 1463.7668 | 0.013663 | 1724.2888 | 0.011599 | 1925.4384 | 0.010387 | 2084.2077 | 0.009596 | 2212.2204 | 0.0090407 | 2317.4012 | 0.0086304 | 2405.2478 | 0.0083152
3000 | 698.1391 | 0.028648 | 1165.6045 | 0.017158 | 1537.8921 | 0.013005 | 1826.4276 | 0.01095 | 2052.1883 | 0.0097457 | 2232.0876 | 0.0089602 | 2378.1717 | 0.0084098 | 2498.8627 | 0.0080036 | 2600.1055 | 0.007692
3500 | 713.0241 | 0.02805 | 1199.8422 | 0.016669 | 1596.6331 | 0.012526 | 1909.3571 | 0.010475 | 2156.9212 | 0.0092725 | 2355.8678 | 0.0084894 | 2518.4471 | 0.0079414 | 2653.4293 | 0.0075374 | 2767.1064 | 0.0072278
4000 | 724.6652 | 0.027599 | 1226.919 | 0.016301 | 1644.4154 | 0.012162 | 1978.3607 | 0.010109 | 2245.5129 | 0.0089067 | 2461.8493 | 0.008124 | 2639.6637 | 0.0075767 | 2787.9608 | 0.0071737 | 2913.3016 | 0.0068651
4500 | 734.1448 | 0.027243 | 1248.9666 | 0.016013 | 1684.1162 | 0.011876 | 2036.7536 | 0.0098195 | 2321.5268 | 0.008615 | 2553.7337 | 0.0078317 | 2745.5975 | 0.0072844 | 2906.2701 | 0.0068817 | 3042.5184 | 0.0065735
5000 | 742.0014 | 0.026954 | 1267.2613 | 0.015782 | 1717.7318 | 0.011643 | 2087.1061 | 0.0095826 | 2387.9782 | 0.0083753 | 2634.8852 | 0.0075905 | 2839.8919 | 0.0070425 | 3012.2285 | 0.0066396 | 3158.8174 | 0.0063315
5500 | 748.6696 | 0.026714 | 1282.7168 | 0.015592 | 1746.5636 | 0.011451 | 2130.966 | 0.0093854 | 2446.5622 | 0.0081747 | 2707.0854 | 0.007388 | 2924.3782 | 0.0068391 | 3107.6941 | 0.0064356 | 3264.0694 | 0.0061273
6000 | 754.4065 | 0.026511 | 1295.9486 | 0.015433 | 1771.5927 | 0.011289 | 2169.6059 | 0.0092183 | 2498.7734 | 0.0080039 | 2771.999 | 0.007215 | 3000.8539 | 0.0066648 | 3194.5704 | 0.0062606 | 3360.2643 | 0.0059519