## Inhalt
Tipps
Die jeweilige Leistung mit dem thermalen Widerstand multipliziert ergibt als Ergebnis die Temperaturdifferenz von Lufteinlass zu Wassereinlass
Die Leistung verhält sich bei erzwungener Konvektion (Lüfter) linear zur Temperaturdifferenz, siehe Grafik, somit können beliebige Leistungswerte multipliziert mit der jeweiligen Temperaturdifferenz extrapoliert werden: dT 10 K zu 20 K = 0,5 * 300 W = 150 W
Inhalt
Abmessungen
Datensatz Lamellenabstand 1,5 mm FAN Noctua F12
Diagramme
Strömungswiderstand und erreichbarer Volumenstrom mit Pumpe DDC und D5
Leistung bei passiven Betrieb in Abhängigkeit dT und Ausrichtung
Thermaler Widerstand und Leistung, Lamellenabstand 1,5 mm, mit FAN F12

## Abmessung
Dimension | 2x560x30 | mm
Nettotiefe | 17.5 | mm
Lamellen typ | 1
Lamellenabstand | 1.5 | mm
Periodenanzahl | 328
Lamellenanzahl | 15
Rohranzahl | 14
Rohrabstand | 7.4 | mm
Lamellenoberfläche pro Periode | 266.82 | mm²
Lamellenoberfläche | 87516.96 | mm²
Rohroberfläche | 11016.1143 | mm²
Gesamt Lamellenoberfläche | 1312754.4 | mm²
Gesamt Rohroberfläche | 154225.6 | mm²
Gesamt Oberfläche | 2.934 | m²
Rohrinhalt | 0.512 | dm³

## Strömungswiderstand
|  | DDC-1T+ |  | D5 |  | 2x560x30
L/h | kg/s | m | Pa | m | Pa | Pa
0 | 0 | 4.7 | 46009.9328 | 3.7 | 36220.5854 | 4.2008e-12
1 | 0.00027728 | 4.7 | 46009.8763 | 3.6996 | 36216.3057 | 14.6479
2 | 0.00055456 | 4.7 | 46009.6749 | 3.6989 | 36210.0476 | 29.5427
3 | 0.00083183 | 4.6999 | 46009.3062 | 3.6982 | 36202.7342 | 44.6845
4 | 0.0011091 | 4.6999 | 46008.7562 | 3.6973 | 36194.6384 | 60.0733
5 | 0.0013864 | 4.6998 | 46008.0148 | 3.6965 | 36185.9061 | 75.7089
6 | 0.0016637 | 4.6997 | 46007.0735 | 3.6955 | 36176.6306 | 91.5916
7 | 0.0019409 | 4.6996 | 46005.9254 | 3.6945 | 36166.8777 | 107.7211
8 | 0.0022182 | 4.6995 | 46004.5641 | 3.6935 | 36156.6964 | 124.0977
9 | 0.0024955 | 4.6993 | 46002.9843 | 3.6924 | 36146.1252 | 140.7211
10 | 0.0027728 | 4.6991 | 46001.181 | 3.6913 | 36135.195 | 157.5915
11 | 0.0030501 | 4.6989 | 45999.1496 | 3.6901 | 36123.9314 | 174.7089
12 | 0.0033273 | 4.6987 | 45996.8859 | 3.6889 | 36112.3561 | 192.0732
13 | 0.0036046 | 4.6984 | 45994.3862 | 3.6877 | 36100.4875 | 209.6844
14 | 0.0038819 | 4.6981 | 45991.6468 | 3.6865 | 36088.3415 | 227.5426
15 | 0.0041592 | 4.6978 | 45988.6642 | 3.6852 | 36075.9323 | 245.6477
16 | 0.0044364 | 4.6975 | 45985.4353 | 3.6839 | 36063.2722 | 263.9998
17 | 0.0047137 | 4.6971 | 45981.9571 | 3.6826 | 36050.3724 | 282.5988
18 | 0.004991 | 4.6968 | 45978.2265 | 3.6813 | 36037.2428 | 301.4448
19 | 0.0052683 | 4.6964 | 45974.241 | 3.6799 | 36023.8925 | 320.5377
20 | 0.0055456 | 4.6959 | 45969.9978 | 3.6785 | 36010.3295 | 339.8775
21 | 0.0058228 | 4.6955 | 45965.4944 | 3.6771 | 35996.5616 | 359.4643
22 | 0.0061001 | 4.695 | 45960.7284 | 3.6757 | 35982.5955 | 379.2981
23 | 0.0063774 | 4.6945 | 45955.6975 | 3.6742 | 35968.4375 | 399.3788
24 | 0.0066547 | 4.6939 | 45950.3994 | 3.6728 | 35954.0937 | 419.7064
25 | 0.0069319 | 4.6933 | 45944.8319 | 3.6713 | 35939.5694 | 440.281
26 | 0.0072092 | 4.6928 | 45938.993 | 3.6698 | 35924.8697 | 461.1025
27 | 0.0074865 | 4.6921 | 45932.8806 | 3.6683 | 35909.9993 | 482.171
28 | 0.0077638 | 4.6915 | 45926.4928 | 3.6667 | 35894.9628 | 503.4864
29 | 0.0080411 | 4.6908 | 45919.8276 | 3.6652 | 35879.7643 | 525.0487
30 | 0.0083183 | 4.6901 | 45912.8832 | 3.6636 | 35864.4077 | 546.858
31 | 0.0085956 | 4.6893 | 45905.6578 | 3.662 | 35848.8968 | 568.9143
32 | 0.0088729 | 4.6886 | 45898.1496 | 3.6604 | 35833.235 | 591.2175
33 | 0.0091502 | 4.6878 | 45890.3569 | 3.6588 | 35817.4256 | 613.7676
34 | 0.0094274 | 4.687 | 45882.278 | 3.6572 | 35801.4719 | 636.5647
35 | 0.0097047 | 4.6861 | 45873.9114 | 3.6555 | 35785.3767 | 659.6087
36 | 0.009982 | 4.6852 | 45865.2554 | 3.6539 | 35769.143 | 682.8997
37 | 0.010259 | 4.6843 | 45856.3085 | 3.6522 | 35752.7734 | 706.4376
38 | 0.010537 | 4.6834 | 45847.0691 | 3.6505 | 35736.2706 | 730.2225
39 | 0.010814 | 4.6824 | 45837.5358 | 3.6488 | 35719.6369 | 754.2543
40 | 0.011091 | 4.6814 | 45827.7071 | 3.6471 | 35702.8748 | 778.533
41 | 0.011368 | 4.6804 | 45817.5816 | 3.6454 | 35685.9865 | 803.0587
42 | 0.011646 | 4.6793 | 45807.1579 | 3.6437 | 35668.9741 | 827.8314
43 | 0.011923 | 4.6782 | 45796.4347 | 3.6419 | 35651.8398 | 852.851
44 | 0.0122 | 4.6771 | 45785.4105 | 3.6401 | 35634.5855 | 878.1175
45 | 0.012478 | 4.6759 | 45774.0841 | 3.6384 | 35617.2131 | 903.631
46 | 0.012755 | 4.6747 | 45762.4541 | 3.6366 | 35599.7246 | 929.3914
47 | 0.013032 | 4.6735 | 45750.5194 | 3.6348 | 35582.1216 | 955.3988
48 | 0.013309 | 4.6723 | 45738.2786 | 3.633 | 35564.4059 | 981.6531
49 | 0.013587 | 4.671 | 45725.7305 | 3.6311 | 35546.5791 | 1008.1543
50 | 0.013864 | 4.6697 | 45712.874 | 3.6293 | 35528.6428 | 1034.9025
51 | 0.014141 | 4.6683 | 45699.7078 | 3.6275 | 35510.5986 | 1061.8977
52 | 0.014418 | 4.6669 | 45686.2307 | 3.6256 | 35492.4479 | 1089.1398
53 | 0.014696 | 4.6655 | 45672.4417 | 3.6238 | 35474.1922 | 1116.6288
54 | 0.014973 | 4.6641 | 45658.3396 | 3.6219 | 35455.8328 | 1144.3648
55 | 0.01525 | 4.6626 | 45643.9232 | 3.62 | 35437.3712 | 1172.3477
56 | 0.015528 | 4.6611 | 45629.1916 | 3.6181 | 35418.8086 | 1200.5776
57 | 0.015805 | 4.6596 | 45614.1435 | 3.6162 | 35400.1462 | 1229.0544
58 | 0.016082 | 4.658 | 45598.7779 | 3.6143 | 35381.3854 | 1257.7781
59 | 0.016359 | 4.6564 | 45583.0938 | 3.6123 | 35362.5273 | 1286.7489
60 | 0.016637 | 4.6548 | 45567.0902 | 3.6104 | 35343.5731 | 1315.9665
61 | 0.016914 | 4.6531 | 45550.766 | 3.6085 | 35324.5238 | 1345.4311
62 | 0.017191 | 4.6514 | 45534.1202 | 3.6065 | 35305.3807 | 1375.1426
63 | 0.017468 | 4.6497 | 45517.1518 | 3.6045 | 35286.1446 | 1405.1011
64 | 0.017746 | 4.6479 | 45499.8599 | 3.6026 | 35266.8168 | 1435.3066
65 | 0.018023 | 4.6461 | 45482.2434 | 3.6006 | 35247.3981 | 1465.7589
66 | 0.0183 | 4.6443 | 45464.3014 | 3.5986 | 35227.8896 | 1496.4583
67 | 0.018578 | 4.6424 | 45446.033 | 3.5966 | 35208.2922 | 1527.4045
68 | 0.018855 | 4.6405 | 45427.4372 | 3.5946 | 35188.6069 | 1558.5977
69 | 0.019132 | 4.6386 | 45408.5131 | 3.5926 | 35168.8345 | 1590.0379
70 | 0.019409 | 4.6366 | 45389.2598 | 3.5905 | 35148.976 | 1621.725
71 | 0.019687 | 4.6346 | 45369.6764 | 3.5885 | 35129.0322 | 1653.659
72 | 0.019964 | 4.6326 | 45349.762 | 3.5864 | 35109.0039 | 1685.84
73 | 0.020241 | 4.6305 | 45329.5157 | 3.5844 | 35088.892 | 1718.268
74 | 0.020519 | 4.6284 | 45308.9367 | 3.5823 | 35068.6973 | 1750.9428
75 | 0.020796 | 4.6263 | 45288.0241 | 3.5803 | 35048.4205 | 1783.8647
76 | 0.021073 | 4.6241 | 45266.777 | 3.5782 | 35028.0625 | 1817.0334
77 | 0.02135 | 4.6219 | 45245.1945 | 3.5761 | 35007.6239 | 1850.4491
78 | 0.021628 | 4.6196 | 45223.276 | 3.574 | 34987.1056 | 1884.1118
79 | 0.021905 | 4.6174 | 45201.0205 | 3.5719 | 34966.5082 | 1918.0214
80 | 0.022182 | 4.6151 | 45178.4272 | 3.5698 | 34945.8324 | 1952.178
81 | 0.02246 | 4.6127 | 45155.4953 | 3.5677 | 34925.0789 | 1986.5814
82 | 0.022737 | 4.6103 | 45132.224 | 3.5655 | 34904.2484 | 2021.2319
83 | 0.023014 | 4.6079 | 45108.6125 | 3.5634 | 34883.3416 | 2056.1293
84 | 0.023291 | 4.6055 | 45084.6601 | 3.5613 | 34862.3591 | 2091.2736
85 | 0.023569 | 4.603 | 45060.3659 | 3.5591 | 34841.3015 | 2126.6649
86 | 0.023846 | 4.6005 | 45035.7292 | 3.5569 | 34820.1694 | 2162.3031
87 | 0.024123 | 4.5979 | 45010.7492 | 3.5548 | 34798.9635 | 2198.1883
88 | 0.0244 | 4.5953 | 44985.4252 | 3.5526 | 34777.6844 | 2234.3204
89 | 0.024678 | 4.5927 | 44959.7564 | 3.5504 | 34756.3326 | 2270.6994
90 | 0.024955 | 4.5901 | 44933.7421 | 3.5482 | 34734.9086 | 2307.3254
91 | 0.025232 | 4.5874 | 44907.3816 | 3.546 | 34713.4132 | 2344.1984
92 | 0.02551 | 4.5846 | 44880.674 | 3.5438 | 34691.8468 | 2381.3183
93 | 0.025787 | 4.5819 | 44853.6188 | 3.5416 | 34670.2099 | 2418.6851
94 | 0.026064 | 4.5791 | 44826.2151 | 3.5394 | 34648.5031 | 2456.2989
95 | 0.026341 | 4.5762 | 44798.4624 | 3.5372 | 34626.7269 | 2494.1596
96 | 0.026619 | 4.5734 | 44770.3597 | 3.535 | 34604.8819 | 2532.2673
97 | 0.026896 | 4.5705 | 44741.9066 | 3.5327 | 34582.9685 | 2570.6219
98 | 0.027173 | 4.5675 | 44713.1022 | 3.5305 | 34560.9872 | 2609.2234
99 | 0.027451 | 4.5645 | 44683.946 | 3.5282 | 34538.9385 | 2648.0719
100 | 0.027728 | 4.5615 | 44654.4372 | 3.526 | 34516.8229 | 2687.1674
101 | 0.028005 | 4.5585 | 44624.5751 | 3.5237 | 34494.6408 | 2726.5098
102 | 0.028282 | 4.5554 | 44594.359 | 3.5214 | 34472.3928 | 2766.0991
103 | 0.02856 | 4.5523 | 44563.7884 | 3.5191 | 34450.0792 | 2805.9354
104 | 0.028837 | 4.5491 | 44532.8626 | 3.5169 | 34427.7005 | 2846.0186
105 | 0.029114 | 4.5459 | 44501.5808 | 3.5146 | 34405.2572 | 2886.3488
106 | 0.029391 | 4.5427 | 44469.9425 | 3.5123 | 34382.7497 | 2926.9259
107 | 0.029669 | 4.5394 | 44437.9471 | 3.51 | 34360.1784 | 2967.75
108 | 0.029946 | 4.5361 | 44405.5938 | 3.5076 | 34337.5437 | 3008.821
109 | 0.030223 | 4.5328 | 44372.882 | 3.5053 | 34314.846 | 3050.1389
110 | 0.030501 | 4.5294 | 44339.8111 | 3.503 | 34292.0858 | 3091.7038
111 | 0.030778 | 4.526 | 44306.3806 | 3.5007 | 34269.2634 | 3133.5157
112 | 0.031055 | 4.5225 | 44272.5897 | 3.4983 | 34246.3793 | 3175.5745
113 | 0.031332 | 4.519 | 44238.4379 | 3.496 | 34223.4338 | 3217.8802
114 | 0.03161 | 4.5155 | 44203.9245 | 3.4936 | 34200.4272 | 3260.4329
115 | 0.031887 | 4.512 | 44169.0489 | 3.4913 | 34177.3601 | 3303.2325
116 | 0.032164 | 4.5084 | 44133.8106 | 3.4889 | 34154.2327 | 3346.2791
117 | 0.032441 | 4.5047 | 44098.2089 | 3.4865 | 34131.0454 | 3389.5726
118 | 0.032719 | 4.501 | 44062.2433 | 3.4842 | 34107.7986 | 3433.113
119 | 0.032996 | 4.4973 | 44025.9131 | 3.4818 | 34084.4926 | 3476.9004
120 | 0.033273 | 4.4936 | 43989.2179 | 3.4794 | 34061.1278 | 3520.9348
121 | 0.033551 | 4.4898 | 43952.1569 | 3.477 | 34037.7045 | 3565.2161
122 | 0.033828 | 4.486 | 43914.7296 | 3.4746 | 34014.223 | 3609.7443
123 | 0.034105 | 4.4821 | 43876.9354 | 3.4722 | 33990.6838 | 3654.5195
124 | 0.034382 | 4.4782 | 43838.7739 | 3.4698 | 33967.087 | 3699.5416
125 | 0.03466 | 4.4743 | 43800.2443 | 3.4674 | 33943.4331 | 3744.8107
126 | 0.034937 | 4.4703 | 43761.3462 | 3.465 | 33919.7223 | 3790.3267
127 | 0.035214 | 4.4663 | 43722.079 | 3.4625 | 33895.9551 | 3836.0897
128 | 0.035492 | 4.4622 | 43682.4421 | 3.4601 | 33872.1316 | 3882.0996
129 | 0.035769 | 4.4582 | 43642.435 | 3.4577 | 33848.2522 | 3928.3564
130 | 0.036046 | 4.454 | 43602.0571 | 3.4552 | 33824.3172 | 3974.8602
131 | 0.036323 | 4.4499 | 43561.3079 | 3.4528 | 33800.3269 | 4021.6109
132 | 0.036601 | 4.4457 | 43520.1869 | 3.4503 | 33776.2817 | 4068.6086
133 | 0.036878 | 4.4414 | 43478.6934 | 3.4478 | 33752.1817 | 4115.8533
134 | 0.037155 | 4.4372 | 43436.8271 | 3.4454 | 33728.0272 | 4163.3448
135 | 0.037433 | 4.4328 | 43394.5873 | 3.4429 | 33703.8187 | 4211.0834
136 | 0.03771 | 4.4285 | 43351.9735 | 3.4404 | 33679.5563 | 4259.0688
137 | 0.037987 | 4.4241 | 43308.9852 | 3.4379 | 33655.2403 | 4307.3012
138 | 0.038264 | 4.4197 | 43265.6218 | 3.4355 | 33630.871 | 4355.7806
139 | 0.038542 | 4.4152 | 43221.8829 | 3.433 | 33606.4486 | 4404.5069
140 | 0.038819 | 4.4107 | 43177.768 | 3.4305 | 33581.9735 | 4453.4801
141 | 0.039096 | 4.4061 | 43133.2765 | 3.428 | 33557.4459 | 4502.7003
142 | 0.039373 | 4.4016 | 43088.4079 | 3.4254 | 33532.8661 | 4552.1675
143 | 0.039651 | 4.3969 | 43043.1617 | 3.4229 | 33508.2343 | 4601.8815
144 | 0.039928 | 4.3923 | 42997.5374 | 3.4204 | 33483.5507 | 4651.8426
145 | 0.040205 | 4.3876 | 42951.5345 | 3.4179 | 33458.8157 | 4702.0505
146 | 0.040483 | 4.3828 | 42905.1525 | 3.4153 | 33434.0294 | 4752.5055
147 | 0.04076 | 4.3781 | 42858.3909 | 3.4128 | 33409.1921 | 4803.2073
148 | 0.041037 | 4.3732 | 42811.2492 | 3.4103 | 33384.3042 | 4854.1561
149 | 0.041314 | 4.3684 | 42763.727 | 3.4077 | 33359.3657 | 4905.3519
150 | 0.041592 | 4.3635 | 42715.8237 | 3.4052 | 33334.3769 | 4956.7946
151 | 0.041869 | 4.3586 | 42667.5388 | 3.4026 | 33309.3381 | 5008.4842
152 | 0.042146 | 4.3536 | 42618.872 | 3.4 | 33284.2496 | 5060.4208
153 | 0.042424 | 4.3486 | 42569.8226 | 3.3975 | 33259.1114 | 5112.6043
154 | 0.042701 | 4.3435 | 42520.3902 | 3.3949 | 33233.9239 | 5165.0348
155 | 0.042978 | 4.3384 | 42470.5744 | 3.3923 | 33208.6873 | 5217.7122
156 | 0.043255 | 4.3333 | 42420.3746 | 3.3897 | 33183.4018 | 5270.6366
157 | 0.043533 | 4.3282 | 42369.7905 | 3.3872 | 33158.0677 | 5323.8079
158 | 0.04381 | 4.3229 | 42318.8215 | 3.3846 | 33132.6851 | 5377.2261
159 | 0.044087 | 4.3177 | 42267.4671 | 3.382 | 33107.2542 | 5430.8913
160 | 0.044364 | 4.3124 | 42215.727 | 3.3794 | 33081.7753 | 5484.8035
161 | 0.044642 | 4.3071 | 42163.6006 | 3.3768 | 33056.2486 | 5538.9626
162 | 0.044919 | 4.3017 | 42111.0875 | 3.3741 | 33030.6743 | 5593.3686
163 | 0.045196 | 4.2963 | 42058.1872 | 3.3715 | 33005.0526 | 5648.0216
164 | 0.045474 | 4.2909 | 42004.8993 | 3.3689 | 32979.3837 | 5702.9215
165 | 0.045751 | 4.2854 | 41951.2234 | 3.3663 | 32953.6677 | 5758.0684
166 | 0.046028 | 4.2799 | 41897.1589 | 3.3636 | 32927.905 | 5813.4622
167 | 0.046305 | 4.2743 | 41842.7055 | 3.361 | 32902.0957 | 5869.1029
168 | 0.046583 | 4.2687 | 41787.8626 | 3.3584 | 32876.24 | 5924.9906
169 | 0.04686 | 4.2631 | 41732.6299 | 3.3557 | 32850.338 | 5981.1253
170 | 0.047137 | 4.2574 | 41677.0069 | 3.3531 | 32824.3901 | 6037.5069
171 | 0.047415 | 4.2517 | 41620.9932 | 3.3504 | 32798.3963 | 6094.1354
172 | 0.047692 | 4.2459 | 41564.5883 | 3.3478 | 32772.3569 | 6151.0109
173 | 0.047969 | 4.2401 | 41507.7918 | 3.3451 | 32746.272 | 6208.1333
174 | 0.048246 | 4.2343 | 41450.6033 | 3.3424 | 32720.1418 | 6265.5027
175 | 0.048524 | 4.2284 | 41393.0224 | 3.3397 | 32693.9665 | 6323.119
176 | 0.048801 | 4.2225 | 41335.0485 | 3.3371 | 32667.7464 | 6380.9823
177 | 0.049078 | 4.2165 | 41276.6814 | 3.3344 | 32641.4815 | 6439.0925
178 | 0.049355 | 4.2105 | 41217.9205 | 3.3317 | 32615.172 | 6497.4497
179 | 0.049633 | 4.2044 | 41158.7654 | 3.329 | 32588.8182 | 6556.0538
180 | 0.04991 | 4.1984 | 41099.2158 | 3.3263 | 32562.4202 | 6614.9048
181 | 0.050187 | 4.1922 | 41039.2712 | 3.3236 | 32535.9781 | 6674.0028
182 | 0.050465 | 4.1861 | 40978.9311 | 3.3209 | 32509.4922 | 6733.3477
183 | 0.050742 | 4.1799 | 40918.1953 | 3.3182 | 32482.9625 | 6792.9396
184 | 0.051019 | 4.1736 | 40857.0632 | 3.3155 | 32456.3894 | 6852.7784
185 | 0.051296 | 4.1673 | 40795.5344 | 3.3128 | 32429.7729 | 6912.8642
186 | 0.051574 | 4.161 | 40733.6086 | 3.31 | 32403.1131 | 6973.1969
187 | 0.051851 | 4.1546 | 40671.2854 | 3.3073 | 32376.4104 | 7033.7765
188 | 0.052128 | 4.1482 | 40608.5642 | 3.3046 | 32349.6648 | 7094.6032
189 | 0.052406 | 4.1418 | 40545.4448 | 3.3018 | 32322.8764 | 7155.6767
190 | 0.052683 | 4.1353 | 40481.9268 | 3.2991 | 32296.0456 | 7216.9972
191 | 0.05296 | 4.1288 | 40418.0096 | 3.2964 | 32269.1723 | 7278.5646
192 | 0.053237 | 4.1222 | 40353.693 | 3.2936 | 32242.2567 | 7340.379
193 | 0.053515 | 4.1156 | 40288.9765 | 3.2909 | 32215.2991 | 7402.4403
194 | 0.053792 | 4.1089 | 40223.8598 | 3.2881 | 32188.2996 | 7464.7486
195 | 0.054069 | 4.1022 | 40158.3424 | 3.2853 | 32161.2582 | 7527.3038
196 | 0.054346 | 4.0955 | 40092.4239 | 3.2826 | 32134.1752 | 7590.106
197 | 0.054624 | 4.0887 | 40026.104 | 3.2798 | 32107.0508 | 7653.1551
198 | 0.054901 | 4.0819 | 39959.3823 | 3.277 | 32079.885 | 7716.4511
199 | 0.055178 | 4.0751 | 39892.2584 | 3.2742 | 32052.678 | 7779.9941
200 | 0.055456 | 4.0682 | 39824.7319 | 3.2715 | 32025.43 | 7843.7841
201 | 0.055733 | 4.0612 | 39756.8024 | 3.2687 | 31998.141 | 7907.821
202 | 0.05601 | 4.0543 | 39688.4695 | 3.2659 | 31970.8113 | 7972.1048
203 | 0.056287 | 4.0472 | 39619.7329 | 3.2631 | 31943.441 | 8036.6356
204 | 0.056565 | 4.0402 | 39550.5921 | 3.2603 | 31916.0302 | 8101.4133
205 | 0.056842 | 4.0331 | 39481.0469 | 3.2575 | 31888.5791 | 8166.438
206 | 0.057119 | 4.0259 | 39411.0968 | 3.2547 | 31861.0877 | 8231.7096
207 | 0.057397 | 4.0187 | 39340.7414 | 3.2519 | 31833.5563 | 8297.2281
208 | 0.057674 | 4.0115 | 39269.9805 | 3.249 | 31805.985 | 8362.9936
209 | 0.057951 | 4.0042 | 39198.8135 | 3.2462 | 31778.3739 | 8429.0061
210 | 0.058228 | 3.9969 | 39127.2401 | 3.2434 | 31750.7231 | 8495.2655
211 | 0.058506 | 3.9896 | 39055.2601 | 3.2406 | 31723.0328 | 8561.7718
212 | 0.058783 | 3.9822 | 38982.8729 | 3.2377 | 31695.3031 | 8628.5251
213 | 0.05906 | 3.9747 | 38910.0782 | 3.2349 | 31667.5341 | 8695.5253
214 | 0.059337 | 3.9673 | 38836.8757 | 3.2321 | 31639.726 | 8762.7725
215 | 0.059615 | 3.9597 | 38763.2651 | 3.2292 | 31611.8788 | 8830.2666
216 | 0.059892 | 3.9522 | 38689.2458 | 3.2264 | 31583.9928 | 8898.0076
217 | 0.060169 | 3.9446 | 38614.8177 | 3.2235 | 31556.068 | 8965.9957
218 | 0.060447 | 3.9369 | 38539.9803 | 3.2207 | 31528.1046 | 9034.2306
219 | 0.060724 | 3.9292 | 38464.7332 | 3.2178 | 31500.1027 | 9102.7125
220 | 0.061001 | 3.9215 | 38389.0761 | 3.2149 | 31472.0624 | 9171.4413
221 | 0.061278 | 3.9137 | 38313.0087 | 3.2121 | 31443.9838 | 9240.4171
222 | 0.061556 | 3.9059 | 38236.5307 | 3.2092 | 31415.8671 | 9309.6399
223 | 0.061833 | 3.8981 | 38159.6415 | 3.2063 | 31387.7124 | 9379.1095
224 | 0.06211 | 3.8902 | 38082.341 | 3.2034 | 31359.5198 | 9448.8261
225 | 0.062388 | 3.8822 | 38004.6287 | 3.2005 | 31331.2894 | 9518.7897
226 | 0.062665 | 3.8743 | 37926.5043 | 3.1977 | 31303.0213 | 9589.0002
227 | 0.062942 | 3.8662 | 37847.9674 | 3.1948 | 31274.7156 | 9659.4577
228 | 0.063219 | 3.8582 | 37769.0178 | 3.1919 | 31246.3726 | 9730.1621
229 | 0.063497 | 3.8501 | 37689.655 | 3.189 | 31217.9922 | 9801.1134
230 | 0.063774 | 3.8419 | 37609.8787 | 3.1861 | 31189.5746 | 9872.3117
231 | 0.064051 | 3.8337 | 37529.6886 | 3.1832 | 31161.1199 | 9943.7569
232 | 0.064328 | 3.8255 | 37449.0844 | 3.1803 | 31132.6283 | 10015.4491
233 | 0.064606 | 3.8172 | 37368.0656 | 3.1773 | 31104.0998 | 10087.3882
234 | 0.064883 | 3.8089 | 37286.632 | 3.1744 | 31075.5345 | 10159.5743
235 | 0.06516 | 3.8005 | 37204.7832 | 3.1715 | 31046.9326 | 10232.0073
236 | 0.065438 | 3.7921 | 37122.5189 | 3.1686 | 31018.2941 | 10304.6873
237 | 0.065715 | 3.7837 | 37039.8387 | 3.1656 | 30989.6192 | 10377.6142
238 | 0.065992 | 3.7752 | 36956.7423 | 3.1627 | 30960.908 | 10450.788
239 | 0.066269 | 3.7667 | 36873.2294 | 3.1598 | 30932.1606 | 10524.2088
240 | 0.066547 | 3.7581 | 36789.2997 | 3.1568 | 30903.3771 | 10597.8766
241 | 0.066824 | 3.7495 | 36704.9528 | 3.1539 | 30874.5576 | 10671.7913
242 | 0.067101 | 3.7408 | 36620.1883 | 3.1509 | 30845.7021 | 10745.9529
243 | 0.067379 | 3.7321 | 36535.0061 | 3.148 | 30816.8109 | 10820.3615
244 | 0.067656 | 3.7234 | 36449.4056 | 3.145 | 30787.884 | 10895.017
245 | 0.067933 | 3.7146 | 36363.3866 | 3.1421 | 30758.9215 | 10969.9194
246 | 0.06821 | 3.7058 | 36276.9489 | 3.1391 | 30729.9235 | 11045.0688
247 | 0.068488 | 3.6969 | 36190.0919 | 3.1362 | 30700.8902 | 11120.4652
248 | 0.068765 | 3.688 | 36102.8156 | 3.1332 | 30671.8215 | 11196.1085
249 | 0.069042 | 3.679 | 36015.1194 | 3.1302 | 30642.7177 | 11271.9987
250 | 0.069319 | 3.67 | 35927.0031 | 3.1272 | 30613.5787 | 11348.1359
251 | 0.069597 | 3.661 | 35838.4663 | 3.1243 | 30584.4048 | 11424.5201
252 | 0.069874 | 3.6519 | 35749.5088 | 3.1213 | 30555.196 | 11501.1511
253 | 0.070151 | 3.6427 | 35660.1303 | 3.1183 | 30525.9524 | 11578.0292
254 | 0.070429 | 3.6336 | 35570.3303 | 3.1153 | 30496.6741 | 11655.1541
255 | 0.070706 | 3.6244 | 35480.1087 | 3.1123 | 30467.3612 | 11732.526
256 | 0.070983 | 3.6151 | 35389.465 | 3.1093 | 30438.0138 | 11810.1449
257 | 0.07126 | 3.6058 | 35298.399 | 3.1063 | 30408.632 | 11888.0107
258 | 0.071538 | 3.5965 | 35206.9104 | 3.1033 | 30379.2159 | 11966.1234
259 | 0.071815 | 3.5871 | 35114.9988 | 3.1003 | 30349.7655 | 12044.4831
260 | 0.072092 | 3.5776 | 35022.6639 | 3.0973 | 30320.2811 | 12123.0898
261 | 0.07237 | 3.5682 | 34929.9054 | 3.0943 | 30290.7625 | 12201.9434
262 | 0.072647 | 3.5586 | 34836.7231 | 3.0912 | 30261.2101 | 12281.0439
263 | 0.072924 | 3.5491 | 34743.1166 | 3.0882 | 30231.6237 | 12360.3914
264 | 0.073201 | 3.5395 | 34649.0855 | 3.0852 | 30202.0036 | 12439.9858
265 | 0.073479 | 3.5298 | 34554.6297 | 3.0822 | 30172.3498 | 12519.8271
266 | 0.073756 | 3.5201 | 34459.7487 | 3.0791 | 30142.6625 | 12599.9154
267 | 0.074033 | 3.5104 | 34364.4423 | 3.0761 | 30112.9416 | 12680.2507
268 | 0.07431 | 3.5006 | 34268.7102 | 3.0731 | 30083.1873 | 12760.8329
269 | 0.074588 | 3.4908 | 34172.5521 | 3.07 | 30053.3997 | 12841.662
270 | 0.074865 | 3.4809 | 34075.9677 | 3.067 | 30023.5789 | 12922.7381
271 | 0.075142 | 3.471 | 33978.9566 | 3.0639 | 29993.7249 | 13004.0612
272 | 0.07542 | 3.4611 | 33881.5186 | 3.0609 | 29963.8378 | 13085.6311
273 | 0.075697 | 3.4511 | 33783.6533 | 3.0578 | 29933.9177 | 13167.4481
274 | 0.075974 | 3.441 | 33685.3606 | 3.0547 | 29903.9648 | 13249.5119
275 | 0.076251 | 3.4309 | 33586.64 | 3.0517 | 29873.979 | 13331.8227
276 | 0.076529 | 3.4208 | 33487.4913 | 3.0486 | 29843.9605 | 13414.3805
277 | 0.076806 | 3.4106 | 33387.9142 | 3.0455 | 29813.9094 | 13497.1852
278 | 0.077083 | 3.4004 | 33287.9084 | 3.0425 | 29783.8257 | 13580.2368
279 | 0.07736 | 3.3902 | 33187.4736 | 3.0394 | 29753.7095 | 13663.5354
280 | 0.077638 | 3.3799 | 33086.6095 | 3.0363 | 29723.5609 | 13747.081
281 | 0.077915 | 3.3695 | 32985.3158 | 3.0332 | 29693.38 | 13830.8734
282 | 0.078192 | 3.3591 | 32883.5922 | 3.0301 | 29663.1669 | 13914.9129
283 | 0.07847 | 3.3487 | 32781.4385 | 3.0271 | 29632.9216 | 13999.1992
284 | 0.078747 | 3.3382 | 32678.8543 | 3.024 | 29602.6442 | 14083.7326
285 | 0.079024 | 3.3277 | 32575.8394 | 3.0209 | 29572.3348 | 14168.5128
286 | 0.079301 | 3.3171 | 32472.3934 | 3.0178 | 29541.9935 | 14253.54
287 | 0.079579 | 3.3065 | 32368.5161 | 3.0147 | 29511.6204 | 14338.8142
288 | 0.079856 | 3.2958 | 32264.2072 | 3.0116 | 29481.2155 | 14424.3353
289 | 0.080133 | 3.2851 | 32159.4664 | 3.0085 | 29450.7789 | 14510.1033
290 | 0.080411 | 3.2744 | 32054.2935 | 3.0053 | 29420.3107 | 14596.1183
291 | 0.080688 | 3.2636 | 31948.6881 | 3.0022 | 29389.8109 | 14682.3802
292 | 0.080965 | 3.2528 | 31842.6499 | 2.9991 | 29359.2797 | 14768.8891
293 | 0.081242 | 3.2419 | 31736.1787 | 2.996 | 29328.7171 | 14855.6449
294 | 0.08152 | 3.231 | 31629.2742 | 2.9929 | 29298.1232 | 14942.6477
295 | 0.081797 | 3.22 | 31521.9362 | 2.9897 | 29267.4981 | 15029.8974
296 | 0.082074 | 3.209 | 31414.1642 | 2.9866 | 29236.8418 | 15117.394
297 | 0.082352 | 3.198 | 31305.9581 | 2.9835 | 29206.1544 | 15205.1376
298 | 0.082629 | 3.1869 | 31197.3176 | 2.9803 | 29175.4361 | 15293.1282
299 | 0.082906 | 3.1757 | 31088.2424 | 2.9772 | 29144.6867 | 15381.3657
300 | 0.083183 | 3.1645 | 30978.7323 | 2.974 | 29113.9065 | 15469.8501
301 | 0.083461 | 3.1533 | 30868.7868 | 2.9709 | 29083.0955 | 15558.5815
302 | 0.083738 | 3.142 | 30758.4058 | 2.9677 | 29052.2538 | 15647.5598
303 | 0.084015 | 3.1307 | 30647.5891 | 2.9646 | 29021.3814 | 15736.7851
304 | 0.084292 | 3.1193 | 30536.3362 | 2.9614 | 28990.4785 | 15826.2573
305 | 0.08457 | 3.1079 | 30424.647 | 2.9583 | 28959.545 | 15915.9765
306 | 0.084847 | 3.0965 | 30312.5212 | 2.9551 | 28928.5811 | 16005.9426
307 | 0.085124 | 3.085 | 30199.9585 | 2.9519 | 28897.5868 | 16096.1556
308 | 0.085402 | 3.0734 | 30086.9586 | 2.9488 | 28866.5623 | 16186.6156
309 | 0.085679 | 3.0619 | 29973.5213 | 2.9456 | 28835.5074 | 16277.3225
310 | 0.085956 | 3.0502 | 29859.6463 | 2.9424 | 28804.4225 | 16368.2764
311 | 0.086233 | 3.0385 | 29745.3333 | 2.9392 | 28773.3074 | 16459.4773
312 | 0.086511 | 3.0268 | 29630.5821 | 2.9361 | 28742.1623 | 16550.925
313 | 0.086788 | 3.0151 | 29515.3923 | 2.9329 | 28710.9872 | 16642.6197
314 | 0.087065 | 3.0032 | 29399.7638 | 2.9297 | 28679.7823 | 16734.5614
315 | 0.087343 | 2.9914 | 29283.6963 | 2.9265 | 28648.5475 | 16826.75
316 | 0.08762 | 2.9795 | 29167.1894 | 2.9233 | 28617.2829 | 16919.1856
317 | 0.087897 | 2.9675 | 29050.243 | 2.9201 | 28585.9887 | 17011.8681
318 | 0.088174 | 2.9555 | 28932.8567 | 2.9169 | 28554.6648 | 17104.7975
319 | 0.088452 | 2.9435 | 28815.0303 | 2.9137 | 28523.3114 | 17197.9739
320 | 0.088729 | 2.9314 | 28696.7636 | 2.9105 | 28491.9284 | 17291.3972
321 | 0.089006 | 2.9193 | 28578.0562 | 2.9073 | 28460.516 | 17385.0675
322 | 0.089283 | 2.9071 | 28458.908 | 2.9041 | 28429.0743 | 17478.9847
323 | 0.089561 | 2.8949 | 28339.3186 | 2.9009 | 28397.6032 | 17573.1489
324 | 0.089838 | 2.8827 | 28219.2878 | 2.8977 | 28366.1029 | 17667.56
325 | 0.090115 | 2.8703 | 28098.8153 | 2.8944 | 28334.5735 | 17762.2181
326 | 0.090393 | 2.858 | 27977.901 | 2.8912 | 28303.0149 | 17857.1231
327 | 0.09067 | 2.8456 | 27856.5444 | 2.888 | 28271.4272 | 17952.275
328 | 0.090947 | 2.8332 | 27734.7454 | 2.8847 | 28239.8106 | 18047.6739
329 | 0.091224 | 2.8207 | 27612.5037 | 2.8815 | 28208.165 | 18143.3198
330 | 0.091502 | 2.8081 | 27489.8191 | 2.8783 | 28176.4906 | 18239.2125
331 | 0.091779 | 2.7956 | 27366.6912 | 2.875 | 28144.7873 | 18335.3523
332 | 0.092056 | 2.7829 | 27243.1199 | 2.8718 | 28113.0553 | 18431.7389
333 | 0.092333 | 2.7703 | 27119.1048 | 2.8686 | 28081.2946 | 18528.3726
334 | 0.092611 | 2.7576 | 26994.6458 | 2.8653 | 28049.5053 | 18625.2531
335 | 0.092888 | 2.7448 | 26869.7426 | 2.8621 | 28017.6874 | 18722.3806
336 | 0.093165 | 2.732 | 26744.3949 | 2.8588 | 27985.841 | 18819.7551
337 | 0.093443 | 2.7191 | 26618.6025 | 2.8555 | 27953.9662 | 18917.3765
338 | 0.09372 | 2.7062 | 26492.3651 | 2.8523 | 27922.063 | 19015.2448
339 | 0.093997 | 2.6933 | 26365.6824 | 2.849 | 27890.1314 | 19113.3601
340 | 0.094274 | 2.6803 | 26238.5543 | 2.8458 | 27858.1716 | 19211.7223
341 | 0.094552 | 2.6673 | 26110.9805 | 2.8425 | 27826.1836 | 19310.3315
342 | 0.094829 | 2.6542 | 25982.9607 | 2.8392 | 27794.1674 | 19409.1876
343 | 0.095106 | 2.6411 | 25854.4946 | 2.836 | 27762.1231 | 19508.2907
344 | 0.095384 | 2.6279 | 25725.5821 | 2.8327 | 27730.0508 | 19607.6407
345 | 0.095661 | 2.6147 | 25596.2229 | 2.8294 | 27697.9505 | 19707.2377
346 | 0.095938 | 2.6014 | 25466.4167 | 2.8261 | 27665.8223 | 19807.0816
347 | 0.096215 | 2.5881 | 25336.1632 | 2.8228 | 27633.6662 | 19907.1724
348 | 0.096493 | 2.5748 | 25205.4624 | 2.8195 | 27601.4823 | 20007.5102
349 | 0.09677 | 2.5614 | 25074.3138 | 2.8163 | 27569.2706 | 20108.0949
350 | 0.097047 | 2.5479 | 24942.7173 | 2.813 | 27537.0312 | 20208.9266
351 | 0.097325 | 2.5345 | 24810.6726 | 2.8097 | 27504.7642 | 20310.0053
352 | 0.097602 | 2.5209 | 24678.1794 | 2.8064 | 27472.4696 | 20411.3308
353 | 0.097879 | 2.5073 | 24545.2376 | 2.8031 | 27440.1475 | 20512.9033
354 | 0.098156 | 2.4937 | 24411.8469 | 2.7998 | 27407.7978 | 20614.7228
355 | 0.098434 | 2.48 | 24278.007 | 2.7965 | 27375.4208 | 20716.7892
356 | 0.098711 | 2.4663 | 24143.7177 | 2.7931 | 27343.0164 | 20819.1026
357 | 0.098988 | 2.4526 | 24008.9787 | 2.7898 | 27310.5846 | 20921.6629
358 | 0.099265 | 2.4388 | 23873.7899 | 2.7865 | 27278.1256 | 21024.4701
359 | 0.099543 | 2.4249 | 23738.151 | 2.7832 | 27245.6394 | 21127.5243
360 | 0.09982 | 2.411 | 23602.0617 | 2.7799 | 27213.126 | 21230.8254
361 | 0.1001 | 2.397 | 23465.5218 | 2.7765 | 27180.5856 | 21334.3735
362 | 0.10037 | 2.3831 | 23328.5311 | 2.7732 | 27148.018 | 21438.1685
363 | 0.10065 | 2.369 | 23191.0893 | 2.7699 | 27115.4235 | 21542.2105
364 | 0.10093 | 2.3549 | 23053.1962 | 2.7666 | 27082.802 | 21646.4994
365 | 0.10121 | 2.3408 | 22914.8516 | 2.7632 | 27050.1536 | 21751.0352
366 | 0.10148 | 2.3266 | 22776.0551 | 2.7599 | 27017.4784 | 21855.818
367 | 0.10176 | 2.3124 | 22636.8067 | 2.7565 | 26984.7764 | 21960.8478
368 | 0.10204 | 2.2981 | 22497.106 | 2.7532 | 26952.0476 | 22066.1245
369 | 0.10232 | 2.2838 | 22356.9529 | 2.7499 | 26919.2922 | 22171.6481
370 | 0.10259 | 2.2694 | 22216.347 | 2.7465 | 26886.5101 | 22277.4187
371 | 0.10287 | 2.255 | 22075.2882 | 2.7432 | 26853.7014 | 22383.4362
372 | 0.10315 | 2.2406 | 21933.7762 | 2.7398 | 26820.8662 | 22489.7007
373 | 0.10342 | 2.2261 | 21791.8108 | 2.7364 | 26788.0044 | 22596.2121
374 | 0.1037 | 2.2115 | 21649.3917 | 2.7331 | 26755.1163 | 22702.9705
375 | 0.10398 | 2.1969 | 21506.5188 | 2.7297 | 26722.2017 | 22809.9758
376 | 0.10426 | 2.1823 | 21363.1918 | 2.7264 | 26689.2608 | 22917.228
377 | 0.10453 | 2.1676 | 21219.4104 | 2.723 | 26656.2936 | 23024.7272
378 | 0.10481 | 2.1529 | 21075.1745 | 2.7196 | 26623.3002 | 23132.4733
379 | 0.10509 | 2.1381 | 20930.4838 | 2.7162 | 26590.2806 | 23240.4664
380 | 0.10537 | 2.1233 | 20785.338 | 2.7129 | 26557.2348 | 23348.7065
381 | 0.10564 | 2.1084 | 20639.7371 | 2.7095 | 26524.1629 | 23457.1934
382 | 0.10592 | 2.0935 | 20493.6806 | 2.7061 | 26491.065 | 23565.9273
383 | 0.1062 | 2.0785 | 20347.1684 | 2.7027 | 26457.9411 | 23674.9082
384 | 0.10647 | 2.0635 | 20200.2004 | 2.6993 | 26424.7912 | 23784.136
385 | 0.10675 | 2.0484 | 20052.7761 | 2.696 | 26391.6154 | 23893.6108
386 | 0.10703 | 2.0333 | 19904.8955 | 2.6926 | 26358.4138 | 24003.3325
387 | 0.10731 | 2.0182 | 19756.5582 | 2.6892 | 26325.1863 | 24113.3011
388 | 0.10758 | 2.003 | 19607.7642 | 2.6858 | 26291.9331 | 24223.5167
389 | 0.10786 | 1.9877 | 19458.5131 | 2.6824 | 26258.6541 | 24333.9792
390 | 0.10814 | 1.9724 | 19308.8047 | 2.679 | 26225.3495 | 24444.6887
391 | 0.10842 | 1.9571 | 19158.6388 | 2.6756 | 26192.0192 | 24555.6451
392 | 0.10869 | 1.9417 | 19008.0152 | 2.6722 | 26158.6634 | 24666.8485
393 | 0.10897 | 1.9263 | 18856.9336 | 2.6687 | 26125.282 | 24778.2988
394 | 0.10925 | 1.9108 | 18705.3939 | 2.6653 | 26091.8751 | 24889.9961
395 | 0.10952 | 1.8953 | 18553.3958 | 2.6619 | 26058.4428 | 25001.9403
396 | 0.1098 | 1.8797 | 18400.9391 | 2.6585 | 26024.9851 | 25114.1314
397 | 0.11008 | 1.8641 | 18248.0235 | 2.6551 | 25991.502 | 25226.5695
398 | 0.11036 | 1.8484 | 18094.6489 | 2.6517 | 25957.9936 | 25339.2546
399 | 0.11063 | 1.8327 | 17940.815 | 2.6482 | 25924.46 | 25452.1865
400 | 0.11091 | 1.8169 | 17786.5217 | 2.6448 | 25890.9011 | 25565.3655
401 | 0.11119 | 1.8011 | 17631.7686 | 2.6414 | 25857.317 | 25678.7913
402 | 0.11147 | 1.7853 | 17476.5556 | 2.6379 | 25823.7078 | 25792.4642
403 | 0.11174 | 1.7694 | 17320.8825 | 2.6345 | 25790.0736 | 25906.3839
404 | 0.11202 | 1.7534 | 17164.749 | 2.6311 | 25756.4142 | 26020.5506
405 | 0.1123 | 1.7374 | 17008.1549 | 2.6276 | 25722.7299 | 26134.9643
406 | 0.11257 | 1.7214 | 16851.1001 | 2.6242 | 25689.0206 | 26249.6249
407 | 0.11285 | 1.7053 | 16693.5842 | 2.6207 | 25655.2864 | 26364.5324
408 | 0.11313 | 1.6891 | 16535.6071 | 2.6173 | 25621.5273 | 26479.6869
409 | 0.11341 | 1.673 | 16377.1686 | 2.6138 | 25587.7434 | 26595.0883
410 | 0.11368 | 1.6567 | 16218.2684 | 2.6104 | 25553.9347 | 26710.7367
411 | 0.11396 | 1.6404 | 16058.9063 | 2.6069 | 25520.1012 | 26826.632
412 | 0.11424 | 1.6241 | 15899.0822 | 2.6035 | 25486.2431 | 26942.7743
413 | 0.11452 | 1.6077 | 15738.7958 | 2.6 | 25452.3603 | 27059.1635
414 | 0.11479 | 1.5913 | 15578.0468 | 2.5965 | 25418.4528 | 27175.7997
415 | 0.11507 | 1.5749 | 15416.8351 | 2.5931 | 25384.5208 | 27292.6828
416 | 0.11535 | 1.5583 | 15255.1606 | 2.5896 | 25350.5642 | 27409.8128
417 | 0.11562 | 1.5418 | 15093.0228 | 2.5861 | 25316.5832 | 27527.1898
418 | 0.1159 | 1.5252 | 14930.4217 | 2.5827 | 25282.5777 | 27644.8138
419 | 0.11618 | 1.5085 | 14767.3571 | 2.5792 | 25248.5477 | 27762.6846
420 | 0.11646 | 1.4918 | 14603.8286 | 2.5757 | 25214.4934 | 27880.8025
421 | 0.11673 | 1.4751 | 14439.8362 | 2.5722 | 25180.4148 | 27999.1672
422 | 0.11701 | 1.4583 | 14275.3796 | 2.5687 | 25146.3119 | 28117.7789
423 | 0.11729 | 1.4414 | 14110.4585 | 2.5653 | 25112.1847 | 28236.6376
424 | 0.11757 | 1.4245 | 13945.0729 | 2.5618 | 25078.0333 | 28355.7432
425 | 0.11784 | 1.4076 | 13779.2224 | 2.5583 | 25043.8577 | 28475.0958
426 | 0.11812 | 1.3906 | 13612.9069 | 2.5548 | 25009.658 | 28594.6953
427 | 0.1184 | 1.3735 | 13446.1261 | 2.5513 | 24975.4342 | 28714.5417
428 | 0.11867 | 1.3565 | 13278.88 | 2.5478 | 24941.1864 | 28834.6351
429 | 0.11895 | 1.3393 | 13111.1681 | 2.5443 | 24906.9145 | 28954.9754
430 | 0.11923 | 1.3222 | 12942.9904 | 2.5408 | 24872.6187 | 29075.5627
431 | 0.11951 | 1.3049 | 12774.3466 | 2.5373 | 24838.2989 | 29196.3969
432 | 0.11978 | 1.2876 | 12605.2366 | 2.5338 | 24803.9553 | 29317.4781
433 | 0.12006 | 1.2703 | 12435.6601 | 2.5303 | 24769.5877 | 29438.8062
434 | 0.12034 | 1.253 | 12265.6168 | 2.5267 | 24735.1964 | 29560.3812
435 | 0.12062 | 1.2355 | 12095.1068 | 2.5232 | 24700.7813 | 29682.2032
436 | 0.12089 | 1.2181 | 11924.1296 | 2.5197 | 24666.3424 | 29804.2722
437 | 0.12117 | 1.2006 | 11752.6851 | 2.5162 | 24631.8798 | 29926.5881
438 | 0.12145 | 1.183 | 11580.7731 | 2.5127 | 24597.3936 | 30049.1509
439 | 0.12172 | 1.1654 | 11408.3934 | 2.5091 | 24562.8837 | 30171.9607
440 | 0.122 | 1.1477 | 11235.5458 | 2.5056 | 24528.3503 | 30295.0174
441 | 0.12228 | 1.13 | 11062.2301 | 2.5021 | 24493.7933 | 30418.3211
442 | 0.12256 | 1.1123 | 10888.4461 | 2.4986 | 24459.2128 | 30541.8717
443 | 0.12283 | 1.0945 | 10714.1936 | 2.495 | 24424.6087 | 30665.6693
444 | 0.12311 | 1.0766 | 10539.4724 | 2.4915 | 24389.9813 | 30789.7138
445 | 0.12339 | 1.0587 | 10364.2823 | 2.4879 | 24355.3304 | 30914.0052
446 | 0.12367 | 1.0408 | 10188.623 | 2.4844 | 24320.6562 | 31038.5436
447 | 0.12394 | 1.0228 | 10012.4944 | 2.4809 | 24285.9587 | 31163.329
448 | 0.12422 | 1.0048 | 9835.8964 | 2.4773 | 24251.2378 | 31288.3612
449 | 0.1245 | 0.98667 | 9658.8286 | 2.4738 | 24216.4937 | 31413.6405
450 | 0.12478 | 0.96853 | 9481.2909 | 2.4702 | 24181.7264 | 31539.1666
451 | 0.12505 | 0.95035 | 9303.2831 | 2.4667 | 24146.9359 | 31664.9398
452 | 0.12533 | 0.93212 | 9124.8049 | 2.4631 | 24112.1222 | 31790.9598
453 | 0.12561 | 0.91384 | 8945.8563 | 2.4595 | 24077.2854 | 31917.2268
454 | 0.12588 | 0.89551 | 8766.437 | 2.456 | 24042.4256 | 32043.7408
455 | 0.12616 | 0.87713 | 8586.5467 | 2.4524 | 24007.5427 | 32170.5017
456 | 0.12644 | 0.85871 | 8406.1854 | 2.4488 | 23972.6368 | 32297.5095
457 | 0.12672 | 0.84024 | 8225.3528 | 2.4453 | 23937.7079 | 32424.7643
458 | 0.12699 | 0.82171 | 8044.0487 | 2.4417 | 23902.7561 | 32552.2661
459 | 0.12727 | 0.80315 | 7862.2729 | 2.4381 | 23867.7814 | 32680.0147
460 | 0.12755 | 0.78453 | 7680.0252 | 2.4346 | 23832.7838 | 32808.0104
461 | 0.12783 | 0.76586 | 7497.3054 | 2.431 | 23797.7634 | 32936.2529
462 | 0.1281 | 0.74715 | 7314.1134 | 2.4274 | 23762.7202 | 33064.7424
463 | 0.12838 | 0.72839 | 7130.4489 | 2.4238 | 23727.6542 | 33193.4789
464 | 0.12866 | 0.70958 | 6946.3117 | 2.4202 | 23692.5655 | 33322.4623
465 | 0.12893 | 0.69072 | 6761.7017 | 2.4167 | 23657.4541 | 33451.6927
466 | 0.12921 | 0.67181 | 6576.6187 | 2.4131 | 23622.32 | 33581.1699
467 | 0.12949 | 0.65286 | 6391.0623 | 2.4095 | 23587.1634 | 33710.8942
468 | 0.12977 | 0.63386 | 6205.0326 | 2.4059 | 23551.9841 | 33840.8654
469 | 0.13004 | 0.6148 | 6018.5292 | 2.4023 | 23516.7822 | 33971.0835
470 | 0.13032 | 0.5957 | 5831.5521 | 2.3987 | 23481.5579 | 34101.5486
471 | 0.1306 | 0.57656 | 5644.1009 | 2.3951 | 23446.311 | 34232.2606
472 | 0.13088 | 0.55736 | 5456.1755 | 2.3915 | 23411.0417 | 34363.2196
473 | 0.13115 | 0.53811 | 5267.7757 | 2.3879 | 23375.75 | 34494.4255
474 | 0.13143 | 0.51882 | 5078.9013 | 2.3843 | 23340.4359 | 34625.8783
475 | 0.13171 | 0.49948 | 4889.5522 | 2.3807 | 23305.0994 | 34757.5781
476 | 0.13198 | 0.48009 | 4699.728 | 2.377 | 23269.7406 | 34889.5249
477 | 0.13226 | 0.46065 | 4509.4288 | 2.3734 | 23234.3595 | 35021.7185
478 | 0.13254 | 0.44116 | 4318.6542 | 2.3698 | 23198.9562 | 35154.1592
479 | 0.13282 | 0.42162 | 4127.404 | 2.3662 | 23163.5306 | 35286.8468
480 | 0.13309 | 0.40204 | 3935.6782 | 2.3626 | 23128.0828 | 35419.7813
481 | 0.13337 | 0.3824 | 3743.4764 | 2.359 | 23092.6129 | 35552.9627
482 | 0.13365 | 0.36272 | 3550.7985 | 2.3553 | 23057.1208 | 35686.3912
483 | 0.13393 | 0.34299 | 3357.6444 | 2.3517 | 23021.6066 | 35820.0665
484 | 0.1342 | 0.32321 | 3164.0137 | 2.3481 | 22986.0704 | 35953.9888
485 | 0.13448 | 0.30338 | 2969.9064 | 2.3444 | 22950.5121 | 36088.1581
486 | 0.13476 | 0.2835 | 2775.3223 | 2.3408 | 22914.9319 | 36222.5743
487 | 0.13503 | 0.26358 | 2580.2611 | 2.3372 | 22879.3296 | 36357.2374
488 | 0.13531 | 0.2436 | 2384.7227 | 2.3335 | 22843.7055 | 36492.1475
489 | 0.13559 | 0.22358 | 2188.7069 | 2.3299 | 22808.0594 | 36627.3045
490 | 0.13587 | 0.20351 | 1992.2135 | 2.3262 | 22772.3914 | 36762.7085
491 | 0.13614 | 0.18339 | 1795.2424 | 2.3226 | 22736.7016 | 36898.3594
492 | 0.13642 | 0.16322 | 1597.7932 | 2.3189 | 22700.99 | 37034.2572
493 | 0.1367 | 0.143 | 1399.8659 | 2.3153 | 22665.2566 | 37170.4021
494 | 0.13698 | 0.12273 | 1201.4603 | 2.3116 | 22629.5015 | 37306.7938
495 | 0.13725 | 0.10242 | 1002.5762 | 2.308 | 22593.7246 | 37443.4325
496 | 0.13753 | 0.08205 | 803.2133 | 2.3043 | 22557.9261 | 37580.3181
497 | 0.13781 | 0.061636 | 603.3716 | 2.3007 | 22522.1059 | 37717.4507
498 | 0.13808 | 0.041172 | 403.0508 | 2.297 | 22486.264 | 37854.8303
499 | 0.13836 | 0.02066 | 202.2508 | 2.2934 | 22450.4006 | 37992.4567
500 | 0.13864 | 9.9221e-05 | 0.97131 | 2.2897 | 22414.5156 | 38130.3302

## Passiv
94.4 | L/h |  |  | V' | 94.4 | L/h
|  |  |  | dT | 20 | K
dt [K] | P [W] |  |  | vertikal | 170.64 | W
0 | 0 | 323.0257 | 83.7795 | horizontal | 293.88 | W
5 | 86.2329 | 323.0257 | 83.7795
7.5 | 125.8066 | 323.0257 | 83.7795
10 | 163.2704 | 323.0257 | 83.7795
12.5 | 198.7887 | 323.0257 | 83.7795
15 | 232.5091 | 323.0257 | 83.7795
17.5 | 264.5647 | 323.0257 | 83.7795
20 | 295.076 | 323.0257 | 83.7795
22.5 | 324.1518 | 323.0257 | 83.7795
25 | 351.8912 | 323.0257 | 83.7795
27.5 | 378.3842 | 323.0257 | 83.7795
30 | 403.713 | 323.0257 | 83.7795
32.5 | 427.9526 | 323.0257 | 83.7795
35 | 451.1719 | 323.0257 | 83.7795
37.5 | 473.4339 | 323.0257 | 83.7795
40 | 494.7966 | 323.0257 | 83.7795
42.5 | 515.3135 | 323.0257 | 83.7795
45 | 535.0338 | 323.0257 | 83.7795
47.5 | 554.0031 | 323.0257 | 83.7795
50 | 572.2633 | 323.0257 | 83.7795
52.5 | 589.8536 | 323.0257 | 83.7795
55 | 606.8101 | 323.0257 | 83.7795
57.5 | 623.1666 | 323.0257 | 83.7795
60 | 638.9542 | 323.0257 | 83.7795
62.5 | 654.2022 | 323.0257 | 83.7795
65 | 668.9378 | 323.0257 | 83.7795
67.5 | 683.1863 | 323.0257 | 83.7795
70 | 696.9716 | 323.0257 | 83.7795
72.5 | 710.3158 | 323.0257 | 83.7795
75 | 723.2398 | 323.0257 | 83.7795

## 1,5 mm Noctua F12
kg/s | L/h | min^-1 | m/s | m³/h | Gesamt [m³/h] | dp Fluid [Pa] | Tin [K] | TAmbient [K] | Tout_avg | dTFluid [K] | P [W] | Log dT [K] | cp [J/kg * K] | ρ [kg/m³]
0 | 0 | 0 | 0 | 0 | 0 | 0 | 315 | 295 |  |  | 0 |  | 4180 | 991.5 |  |  |  | -144.2437 | 10.5287 | -0.031257 | 2.9456e-05 | 17554.4539 | -125.6923 | 0.39362 | -0.0004108 | 2.3064 | -0.0037613 | 995.1762 | 0.039735 | -1.0409 | 4.3025 | 1.0235
0.008 | 28.96 | 0 | 0.108 | 5.2877 | 42.3014 | 521.8405 | 315 | 295 | 296.5237 | 18.4763 | 153.1172 | 7.1764 | 4180.7397 | 994.4755 |  |  |  | -144.2437 | 10.5287 | -0.031257 | 2.9456e-05 | 17554.4539 | -125.6923 | 0.39362 | -0.0004108 | 2.3064 | -0.0037613 | 995.1762 | 0.039735 | -1.0409 | 4.3025 | 1.0235
0.014 | 50.6997 | 0 | 0.108 | 5.2877 | 42.3014 | 1048.1231 | 315 | 295 | 299.5798 | 15.4202 | 223.1898 | 10.4609 | 4179.924 | 994.0883 |  |  |  | -144.2437 | 10.5287 | -0.031257 | 2.9456e-05 | 17554.4539 | -125.6923 | 0.39362 | -0.0004108 | 2.3064 | -0.0037613 | 995.1762 | 0.039735 | -1.0409 | 4.3025 | 1.0235
0.02 | 72.4541 | 0 | 0.108 | 5.2877 | 42.3014 | 1690.0363 | 315 | 295 | 302.1182 | 12.8818 | 266.0471 | 12.4694 | 4179.4214 | 993.7326 |  |  |  | -144.2437 | 10.5287 | -0.031257 | 2.9456e-05 | 17554.4539 | -125.6923 | 0.39362 | -0.0004108 | 2.3064 | -0.0037613 | 995.1762 | 0.039735 | -1.0409 | 4.3025 | 1.0235
0.026 | 94.2176 | 0 | 0.108 | 5.2877 | 42.3014 | 2447.58 | 315 | 295 | 304.0289 | 10.9711 | 294.334 | 13.7949 | 4179.1347 | 993.4454 |  |  |  | -144.2437 | 10.5287 | -0.031257 | 2.9456e-05 | 17554.4539 | -125.6923 | 0.39362 | -0.0004108 | 2.3064 | -0.0037613 | 995.1762 | 0.039735 | -1.0409 | 4.3025 | 1.0235
0.032 | 115.9867 | 0 | 0.108 | 5.2877 | 42.3014 | 3320.7542 | 315 | 295 | 305.4769 | 9.5231 | 314.2676 | 14.7289 | 4178.9639 | 993.2171 |  |  |  | -144.2437 | 10.5287 | -0.031257 | 2.9456e-05 | 17554.4539 | -125.6923 | 0.39362 | -0.0004108 | 2.3064 | -0.0037613 | 995.1762 | 0.039735 | -1.0409 | 4.3025 | 1.0235
0.038 | 137.7597 | 0 | 0.108 | 5.2877 | 42.3014 | 4309.559 | 315 | 295 | 306.6002 | 8.3998 | 329.0322 | 15.4207 | 4178.8564 | 993.0338 |  |  |  | -144.2437 | 10.5287 | -0.031257 | 2.9456e-05 | 17554.4539 | -125.6923 | 0.39362 | -0.0004108 | 2.3064 | -0.0037613 | 995.1762 | 0.039735 | -1.0409 | 4.3025 | 1.0235
0.044 | 159.5352 | 0 | 0.108 | 5.2877 | 42.3014 | 5413.9942 | 315 | 295 | 307.4926 | 7.5074 | 340.3931 | 15.953 | 4178.7853 | 992.8844 |  |  |  | -144.2437 | 10.5287 | -0.031257 | 2.9456e-05 | 17554.4539 | -125.6923 | 0.39362 | -0.0004108 | 2.3064 | -0.0037613 | 995.1762 | 0.039735 | -1.0409 | 4.3025 | 1.0235
0.05 | 181.3126 | 0 | 0.108 | 5.2877 | 42.3014 | 6634.06 | 315 | 295 | 308.2168 | 6.7832 | 349.3993 | 16.3749 | 4178.7362 | 992.7607 |  |  |  | -144.2437 | 10.5287 | -0.031257 | 2.9456e-05 | 17554.4539 | -125.6923 | 0.39362 | -0.0004108 | 2.3064 | -0.0037613 | 995.1762 | 0.039735 | -1.0409 | 4.3025 | 1.0235
0.056 | 203.0913 | 0 | 0.108 | 5.2877 | 42.3014 | 7969.7563 | 315 | 295 | 308.8154 | 6.1846 | 356.7113 | 16.7175 | 4178.7011 | 992.657 |  |  |  | -144.2437 | 10.5287 | -0.031257 | 2.9456e-05 | 17554.4539 | -125.6923 | 0.39362 | -0.0004108 | 2.3064 | -0.0037613 | 995.1762 | 0.039735 | -1.0409 | 4.3025 | 1.0235
0.062 | 224.8711 | 0 | 0.108 | 5.2877 | 42.3014 | 9421.0831 | 315 | 295 | 309.318 | 5.682 | 362.7644 | 17.001 | 4178.6752 | 992.5687 |  |  |  | -144.2437 | 10.5287 | -0.031257 | 2.9456e-05 | 17554.4539 | -125.6923 | 0.39362 | -0.0004108 | 2.3064 | -0.0037613 | 995.1762 | 0.039735 | -1.0409 | 4.3025 | 1.0235
0.068 | 246.6517 | 0 | 0.108 | 5.2877 | 42.3014 | 10988.0405 | 315 | 295 | 309.7457 | 5.2543 | 367.8573 | 17.2396 | 4178.6557 | 992.4929 |  |  |  | -144.2437 | 10.5287 | -0.031257 | 2.9456e-05 | 17554.4539 | -125.6923 | 0.39362 | -0.0004108 | 2.3064 | -0.0037613 | 995.1762 | 0.039735 | -1.0409 | 4.3025 | 1.0235
0.074 | 268.432 | 0 | 0.108 | 5.2877 | 42.3014 | 12583.7528 | 315 | 295 | 310.0968 | 4.9032 | 371.9991 | 17.4337 | 4178.6413 | 992.43 |  |  |  | -144.2437 | 10.5287 | -0.031257 | 2.9456e-05 | 17554.4539 | -125.6923 | 0.39362 | -0.0004108 | 2.3064 | -0.0037613 | 995.1762 | 0.039735 | -1.0409 | 4.3025 | 1.0235
0.008 | 28.9578 | 400 | 0.28954 | 11.7055 | 93.6441 | 521.8405 | 315 | 295 | 295.8734 | 19.1266 | 290.7673 | 6.1085 | 4180.9461 | 994.5519 |  |  |  | -144.2437 | 10.5287 | -0.031257 | 2.9456e-05 | 17554.4539 | -125.6923 | 0.39362 | -0.0004108 | 2.3064 | -0.0037613 | 995.1762 | 0.039735 | -1.0409 | 4.3025 | 1.0235
0.014 | 50.6913 | 400 | 0.28954 | 11.7055 | 93.6441 | 1048.1231 | 315 | 295 | 298.3278 | 16.6722 | 442.6519 | 9.2963 | 4180.2286 | 994.2525 |  |  |  | -144.2437 | 10.5287 | -0.031257 | 2.9456e-05 | 17554.4539 | -125.6923 | 0.39362 | -0.0004108 | 2.3064 | -0.0037613 | 995.1762 | 0.039735 | -1.0409 | 4.3025 | 1.0235
0.02 | 72.4392 | 400 | 0.28954 | 11.7055 | 93.6441 | 1690.0363 | 315 | 295 | 300.689 | 14.311 | 542.1622 | 11.3833 | 4179.6862 | 993.9366 |  |  |  | -144.2437 | 10.5287 | -0.031257 | 2.9456e-05 | 17554.4539 | -125.6923 | 0.39362 | -0.0004108 | 2.3064 | -0.0037613 | 995.1762 | 0.039735 | -1.0409 | 4.3025 | 1.0235
0.026 | 94.197 | 400 | 0.28954 | 11.7055 | 93.6441 | 2447.58 | 315 | 295 | 302.5968 | 12.4032 | 610.3735 | 12.8131 | 4179.3427 | 993.6622 |  |  |  | -144.2437 | 10.5287 | -0.031257 | 2.9456e-05 | 17554.4539 | -125.6923 | 0.39362 | -0.0004108 | 2.3064 | -0.0037613 | 995.1762 | 0.039735 | -1.0409 | 4.3025 | 1.0235
0.032 | 115.9614 | 400 | 0.28954 | 11.7055 | 93.6441 | 3320.7542 | 315 | 295 | 304.1036 | 10.8964 | 659.5874 | 13.8444 | 4179.125 | 993.4339 |  |  |  | -144.2437 | 10.5287 | -0.031257 | 2.9456e-05 | 17554.4539 | -125.6923 | 0.39362 | -0.0004108 | 2.3064 | -0.0037613 | 995.1762 | 0.039735 | -1.0409 | 4.3025 | 1.0235
0.038 | 137.7304 | 400 | 0.28954 | 11.7055 | 93.6441 | 4309.559 | 315 | 295 | 305.3045 | 9.6955 | 696.6292 | 14.6203 | 4178.9823 | 993.2447 |  |  |  | -144.2437 | 10.5287 | -0.031257 | 2.9456e-05 | 17554.4539 | -125.6923 | 0.39362 | -0.0004108 | 2.3064 | -0.0037613 | 995.1762 | 0.039735 | -1.0409 | 4.3025 | 1.0235
0.044 | 159.5026 | 400 | 0.28954 | 11.7055 | 93.6441 | 5413.9942 | 315 | 295 | 306.277 | 8.723 | 725.4648 | 15.2243 | 4178.8853 | 993.087 |  |  |  | -144.2437 | 10.5287 | -0.031257 | 2.9456e-05 | 17554.4539 | -125.6923 | 0.39362 | -0.0004108 | 2.3064 | -0.0037613 | 995.1762 | 0.039735 | -1.0409 | 4.3025 | 1.0235
0.05 | 181.2772 | 400 | 0.28954 | 11.7055 | 93.6441 | 6634.06 | 315 | 295 | 307.0775 | 7.9225 | 748.5263 | 15.7072 | 4178.8169 | 992.9543 |  |  |  | -144.2437 | 10.5287 | -0.031257 | 2.9456e-05 | 17554.4539 | -125.6923 | 0.39362 | -0.0004108 | 2.3064 | -0.0037613 | 995.1762 | 0.039735 | -1.0409 | 4.3025 | 1.0235
0.056 | 203.0536 | 400 | 0.28954 | 11.7055 | 93.6441 | 7969.7563 | 315 | 295 | 307.7465 | 7.2535 | 767.3794 | 16.1019 | 4178.7672 | 992.8413 |  |  |  | -144.2437 | 10.5287 | -0.031257 | 2.9456e-05 | 17554.4539 | -125.6923 | 0.39362 | -0.0004108 | 2.3064 | -0.0037613 | 995.1762 | 0.039735 | -1.0409 | 4.3025 | 1.0235
0.062 | 224.8313 | 400 | 0.28954 | 11.7055 | 93.6441 | 9421.0831 | 315 | 295 | 308.3131 | 6.6869 | 783.0741 | 16.4304 | 4178.7302 | 992.7441 |  |  |  | -144.2437 | 10.5287 | -0.031257 | 2.9456e-05 | 17554.4539 | -125.6923 | 0.39362 | -0.0004108 | 2.3064 | -0.0037613 | 995.1762 | 0.039735 | -1.0409 | 4.3025 | 1.0235
0.068 | 246.6102 | 400 | 0.28954 | 11.7055 | 93.6441 | 10988.0405 | 315 | 295 | 308.7988 | 6.2012 | 796.3395 | 16.708 | 4178.702 | 992.6599 |  |  |  | -144.2437 | 10.5287 | -0.031257 | 2.9456e-05 | 17554.4539 | -125.6923 | 0.39362 | -0.0004108 | 2.3064 | -0.0037613 | 995.1762 | 0.039735 | -1.0409 | 4.3025 | 1.0235
0.074 | 268.3889 | 400 | 0.28954 | 11.7055 | 93.6441 | 12583.7528 | 315 | 295 | 309.1998 | 5.8002 | 807.1684 | 16.9347 | 4178.681 | 992.5896 |  |  |  | -144.2437 | 10.5287 | -0.031257 | 2.9456e-05 | 17554.4539 | -125.6923 | 0.39362 | -0.0004108 | 2.3064 | -0.0037613 | 995.1762 | 0.039735 | -1.0409 | 4.3025 | 1.0235
0.008 | 28.9564 | 600 | 0.57989 | 23.444 | 187.5519 | 521.8405 | 315 | 295 | 295.4526 | 19.5474 | 425.4421 | 5.1597 | 4181.0861 | 994.6002 |  |  |  | -144.2437 | 10.5287 | -0.031257 | 2.9456e-05 | 17554.4539 | -125.6923 | 0.39362 | -0.0004108 | 2.3064 | -0.0037613 | 995.1762 | 0.039735 | -1.0409 | 4.3025 | 1.0235
0.014 | 50.6847 | 600 | 0.57989 | 23.444 | 187.5519 | 1048.1231 | 315 | 295 | 297.2816 | 17.7184 | 673.6529 | 8.1619 | 4180.5143 | 994.3838 |  |  |  | -144.2437 | 10.5287 | -0.031257 | 2.9456e-05 | 17554.4539 | -125.6923 | 0.39362 | -0.0004108 | 2.3064 | -0.0037613 | 995.1762 | 0.039735 | -1.0409 | 4.3025 | 1.0235
0.02 | 72.4261 | 600 | 0.57989 | 23.444 | 187.5519 | 1690.0363 | 315 | 295 | 299.3645 | 15.6355 | 848.3394 | 10.2714 | 4179.9736 | 994.1171 |  |  |  | -144.2437 | 10.5287 | -0.031257 | 2.9456e-05 | 17554.4539 | -125.6923 | 0.39362 | -0.0004108 | 2.3064 | -0.0037613 | 995.1762 | 0.039735 | -1.0409 | 4.3025 | 1.0235
0.026 | 94.1777 | 600 | 0.57989 | 23.444 | 187.5519 | 2447.58 | 315 | 295 | 301.1929 | 13.8071 | 973.1876 | 11.7775 | 4179.5877 | 993.8658 |  |  |  | -144.2437 | 10.5287 | -0.031257 | 2.9456e-05 | 17554.4539 | -125.6923 | 0.39362 | -0.0004108 | 2.3064 | -0.0037613 | 995.1762 | 0.039735 | -1.0409 | 4.3025 | 1.0235
0.032 | 115.9367 | 600 | 0.57989 | 23.444 | 187.5519 | 3320.7542 | 315 | 295 | 302.709 | 12.291 | 1065.6963 | 12.8925 | 4179.3249 | 993.6456 |  |  |  | -144.2437 | 10.5287 | -0.031257 | 2.9456e-05 | 17554.4539 | -125.6923 | 0.39362 | -0.0004108 | 2.3064 | -0.0037613 | 995.1762 | 0.039735 | -1.0409 | 4.3025 | 1.0235
0.038 | 137.701 | 600 | 0.57989 | 23.444 | 187.5519 | 4309.559 | 315 | 295 | 303.9566 | 11.0434 | 1136.6159 | 13.7468 | 4179.1442 | 993.4566 |  |  |  | -144.2437 | 10.5287 | -0.031257 | 2.9456e-05 | 17554.4539 | -125.6923 | 0.39362 | -0.0004108 | 2.3064 | -0.0037613 | 995.1762 | 0.039735 | -1.0409 | 4.3025 | 1.0235
0.044 | 159.4693 | 600 | 0.57989 | 23.444 | 187.5519 | 5413.9942 | 315 | 295 | 304.9899 | 10.0101 | 1192.5699 | 14.4205 | 4179.0172 | 993.2949 |  |  |  | -144.2437 | 10.5287 | -0.031257 | 2.9456e-05 | 17554.4539 | -125.6923 | 0.39362 | -0.0004108 | 2.3064 | -0.0037613 | 995.1762 | 0.039735 | -1.0409 | 4.3025 | 1.0235
0.05 | 181.2404 | 600 | 0.57989 | 23.444 | 187.5519 | 6634.06 | 315 | 295 | 305.8549 | 9.1451 | 1237.78 | 14.9646 | 4178.9254 | 993.156 |  |  |  | -144.2437 | 10.5287 | -0.031257 | 2.9456e-05 | 17554.4539 | -125.6923 | 0.39362 | -0.0004108 | 2.3064 | -0.0037613 | 995.1762 | 0.039735 | -1.0409 | 4.3025 | 1.0235
0.056 | 203.0138 | 600 | 0.57989 | 23.444 | 187.5519 | 7969.7563 | 315 | 295 | 306.5872 | 8.4128 | 1275.0387 | 15.4128 | 4178.8576 | 993.0359 |  |  |  | -144.2437 | 10.5287 | -0.031257 | 2.9456e-05 | 17554.4539 | -125.6923 | 0.39362 | -0.0004108 | 2.3064 | -0.0037613 | 995.1762 | 0.039735 | -1.0409 | 4.3025 | 1.0235
0.062 | 224.7889 | 600 | 0.57989 | 23.444 | 187.5519 | 9421.0831 | 315 | 295 | 307.2139 | 7.7861 | 1306.2582 | 15.7882 | 4178.8062 | 992.9314 |  |  |  | -144.2437 | 10.5287 | -0.031257 | 2.9456e-05 | 17554.4539 | -125.6923 | 0.39362 | -0.0004108 | 2.3064 | -0.0037613 | 995.1762 | 0.039735 | -1.0409 | 4.3025 | 1.0235
0.068 | 246.5655 | 600 | 0.57989 | 23.444 | 187.5519 | 10988.0405 | 315 | 295 | 307.7556 | 7.2444 | 1332.7877 | 16.1072 | 4178.7666 | 992.8397 |  |  |  | -144.2437 | 10.5287 | -0.031257 | 2.9456e-05 | 17554.4539 | -125.6923 | 0.39362 | -0.0004108 | 2.3064 | -0.0037613 | 995.1762 | 0.039735 | -1.0409 | 4.3025 | 1.0235
0.074 | 268.3421 | 600 | 0.57989 | 23.444 | 187.5519 | 12583.7528 | 315 | 295 | 308.206 | 6.794 | 1354.5402 | 16.3687 | 4178.7369 | 992.7626 |  |  |  | -144.2437 | 10.5287 | -0.031257 | 2.9456e-05 | 17554.4539 | -125.6923 | 0.39362 | -0.0004108 | 2.3064 | -0.0037613 | 995.1762 | 0.039735 | -1.0409 | 4.3025 | 1.0235
0.008 | 28.9558 | 800 | 0.85903 | 34.7288 | 277.8306 | 521.8405 | 315 | 295 | 295.2788 | 19.7212 | 497.9989 | 4.6154 | 4181.1455 | 994.6199 |  |  |  | -144.2437 | 10.5287 | -0.031257 | 2.9456e-05 | 17554.4539 | -125.6923 | 0.39362 | -0.0004108 | 2.3064 | -0.0037613 | 995.1762 | 0.039735 | -1.0409 | 4.3025 | 1.0235
0.014 | 50.6812 | 800 | 0.85903 | 34.7288 | 277.8306 | 1048.1231 | 315 | 295 | 296.7272 | 18.2728 | 806.1689 | 7.4606 | 4180.6776 | 994.4512 |  |  |  | -144.2437 | 10.5287 | -0.031257 | 2.9456e-05 | 17554.4539 | -125.6923 | 0.39362 | -0.0004108 | 2.3064 | -0.0037613 | 995.1762 | 0.039735 | -1.0409 | 4.3025 | 1.0235
0.02 | 72.4187 | 800 | 0.85903 | 34.7288 | 277.8306 | 1690.0363 | 315 | 295 | 298.5892 | 16.4108 | 1033.3206 | 9.5534 | 4180.1617 | 994.2188 |  |  |  | -144.2437 | 10.5287 | -0.031257 | 2.9456e-05 | 17554.4539 | -125.6923 | 0.39362 | -0.0004108 | 2.3064 | -0.0037613 | 995.1762 | 0.039735 | -1.0409 | 4.3025 | 1.0235
0.026 | 94.1662 | 800 | 0.85903 | 34.7288 | 277.8306 | 2447.58 | 315 | 295 | 300.3259 | 14.6741 | 1200.3785 | 11.0903 | 4179.7609 | 993.9869 |  |  |  | -144.2437 | 10.5287 | -0.031257 | 2.9456e-05 | 17554.4539 | -125.6923 | 0.39362 | -0.0004108 | 2.3064 | -0.0037613 | 995.1762 | 0.039735 | -1.0409 | 4.3025 | 1.0235
0.032 | 115.9215 | 800 | 0.85903 | 34.7288 | 277.8306 | 3320.7542 | 315 | 295 | 301.8184 | 13.1816 | 1326.4982 | 12.2493 | 4179.4732 | 993.7762 |  |  |  | -144.2437 | 10.5287 | -0.031257 | 2.9456e-05 | 17554.4539 | -125.6923 | 0.39362 | -0.0004108 | 2.3064 | -0.0037613 | 995.1762 | 0.039735 | -1.0409 | 4.3025 | 1.0235
0.038 | 137.6824 | 800 | 0.85903 | 34.7288 | 277.8306 | 4309.559 | 315 | 295 | 303.0757 | 11.9243 | 1424.4543 | 13.1488 | 4179.2686 | 993.5907 |  |  |  | -144.2437 | 10.5287 | -0.031257 | 2.9456e-05 | 17554.4539 | -125.6923 | 0.39362 | -0.0004108 | 2.3064 | -0.0037613 | 995.1762 | 0.039735 | -1.0409 | 4.3025 | 1.0235
0.044 | 159.4477 | 800 | 0.85903 | 34.7288 | 277.8306 | 5413.9942 | 315 | 295 | 304.1345 | 10.8655 | 1502.4846 | 13.8648 | 4179.121 | 993.4291 |  |  |  | -144.2437 | 10.5287 | -0.031257 | 2.9456e-05 | 17554.4539 | -125.6923 | 0.39362 | -0.0004108 | 2.3064 | -0.0037613 | 995.1762 | 0.039735 | -1.0409 | 4.3025 | 1.0235
0.05 | 181.2163 | 800 | 0.85903 | 34.7288 | 277.8306 | 6634.06 | 315 | 295 | 305.0319 | 9.9681 | 1565.997 | 14.4473 | 4179.0124 | 993.2882 |  |  |  | -144.2437 | 10.5287 | -0.031257 | 2.9456e-05 | 17554.4539 | -125.6923 | 0.39362 | -0.0004108 | 2.3064 | -0.0037613 | 995.1762 | 0.039735 | -1.0409 | 4.3025 | 1.0235
0.056 | 202.9874 | 800 | 0.85903 | 34.7288 | 277.8306 | 7969.7563 | 315 | 295 | 305.7989 | 9.2011 | 1618.6439 | 14.9299 | 4178.931 | 993.1651 |  |  |  | -144.2437 | 10.5287 | -0.031257 | 2.9456e-05 | 17554.4539 | -125.6923 | 0.39362 | -0.0004108 | 2.3064 | -0.0037613 | 995.1762 | 0.039735 | -1.0409 | 4.3025 | 1.0235
0.062 | 224.7605 | 800 | 0.85903 | 34.7288 | 277.8306 | 9421.0831 | 315 | 295 | 306.4604 | 8.5396 | 1662.9652 | 15.336 | 4178.8687 | 993.0569 |  |  |  | -144.2437 | 10.5287 | -0.031257 | 2.9456e-05 | 17554.4539 | -125.6923 | 0.39362 | -0.0004108 | 2.3064 | -0.0037613 | 995.1762 | 0.039735 | -1.0409 | 4.3025 | 1.0235
0.068 | 246.5353 | 800 | 0.85903 | 34.7288 | 277.8306 | 10988.0405 | 315 | 295 | 307.0358 | 7.9642 | 1700.7749 | 15.6823 | 4178.8202 | 992.9612 |  |  |  | -144.2437 | 10.5287 | -0.031257 | 2.9456e-05 | 17554.4539 | -125.6923 | 0.39362 | -0.0004108 | 2.3064 | -0.0037613 | 995.1762 | 0.039735 | -1.0409 | 4.3025 | 1.0235
0.074 | 268.3103 | 800 | 0.85903 | 34.7288 | 277.8306 | 12583.7528 | 315 | 295 | 307.5165 | 7.4835 | 1731.8757 | 15.967 | 4178.7836 | 992.8803 |  |  |  | -144.2437 | 10.5287 | -0.031257 | 2.9456e-05 | 17554.4539 | -125.6923 | 0.39362 | -0.0004108 | 2.3064 | -0.0037613 | 995.1762 | 0.039735 | -1.0409 | 4.3025 | 1.0235
0.008 | 28.9555 | 1000 | 1.1601 | 46.902 | 375.2163 | 521.8405 | 315 | 295 | 295.1799 | 19.8201 | 548.4984 | 4.2069 | 4181.1797 | 994.631 |  |  |  | -144.2437 | 10.5287 | -0.031257 | 2.9456e-05 | 17554.4539 | -125.6923 | 0.39362 | -0.0004108 | 2.3064 | -0.0037613 | 995.1762 | 0.039735 | -1.0409 | 4.3025 | 1.0235
0.014 | 50.6789 | 1000 | 1.1601 | 46.902 | 375.2163 | 1048.1231 | 315 | 295 | 296.3423 | 18.6577 | 902.1892 | 6.9069 | 4180.7961 | 994.4971 |  |  |  | -144.2437 | 10.5287 | -0.031257 | 2.9456e-05 | 17554.4539 | -125.6923 | 0.39362 | -0.0004108 | 2.3064 | -0.0037613 | 995.1762 | 0.039735 | -1.0409 | 4.3025 | 1.0235
0.02 | 72.4132 | 1000 | 1.1601 | 46.902 | 375.2163 | 1690.0363 | 315 | 295 | 298.0065 | 16.9935 | 1172.8351 | 8.9678 | 4180.3133 | 994.2934 |  |  |  | -144.2437 | 10.5287 | -0.031257 | 2.9456e-05 | 17554.4539 | -125.6923 | 0.39362 | -0.0004108 | 2.3064 | -0.0037613 | 995.1762 | 0.039735 | -1.0409 | 4.3025 | 1.0235
0.026 | 94.1575 | 1000 | 1.1601 | 46.902 | 375.2163 | 2447.58 | 315 | 295 | 299.6457 | 15.3543 | 1376.7847 | 10.5181 | 4179.9091 | 994.0795 |  |  |  | -144.2437 | 10.5287 | -0.031257 | 2.9456e-05 | 17554.4539 | -125.6923 | 0.39362 | -0.0004108 | 2.3064 | -0.0037613 | 995.1762 | 0.039735 | -1.0409 | 4.3025 | 1.0235
0.032 | 115.9095 | 1000 | 1.1601 | 46.902 | 375.2163 | 3320.7542 | 315 | 295 | 301.1005 | 13.8995 | 1533.2736 | 11.7062 | 4179.6053 | 993.8788 |  |  |  | -144.2437 | 10.5287 | -0.031257 | 2.9456e-05 | 17554.4539 | -125.6923 | 0.39362 | -0.0004108 | 2.3064 | -0.0037613 | 995.1762 | 0.039735 | -1.0409 | 4.3025 | 1.0235
0.038 | 137.6675 | 1000 | 1.1601 | 46.902 | 375.2163 | 4309.559 | 315 | 295 | 302.3524 | 12.6476 | 1656.2155 | 12.6387 | 4179.3823 | 993.6983 |  |  |  | -144.2437 | 10.5287 | -0.031257 | 2.9456e-05 | 17554.4539 | -125.6923 | 0.39362 | -0.0004108 | 2.3064 | -0.0037613 | 995.1762 | 0.039735 | -1.0409 | 4.3025 | 1.0235
0.044 | 159.4302 | 1000 | 1.1601 | 46.902 | 375.2163 | 5413.9942 | 315 | 295 | 303.4226 | 11.5774 | 1754.9818 | 13.3872 | 4179.2178 | 993.5383 |  |  |  | -144.2437 | 10.5287 | -0.031257 | 2.9456e-05 | 17554.4539 | -125.6923 | 0.39362 | -0.0004108 | 2.3064 | -0.0037613 | 995.1762 | 0.039735 | -1.0409 | 4.3025 | 1.0235
0.05 | 181.1964 | 1000 | 1.1601 | 46.902 | 375.2163 | 6634.06 | 315 | 295 | 304.3399 | 10.6601 | 1835.897 | 13.9999 | 4179.0948 | 993.3972 |  |  |  | -144.2437 | 10.5287 | -0.031257 | 2.9456e-05 | 17554.4539 | -125.6923 | 0.39362 | -0.0004108 | 2.3064 | -0.0037613 | 995.1762 | 0.039735 | -1.0409 | 4.3025 | 1.0235
0.056 | 202.9655 | 1000 | 1.1601 | 46.902 | 375.2163 | 7969.7563 | 315 | 295 | 305.1307 | 9.8693 | 1903.3164 | 14.5102 | 4179.0014 | 993.2725 |  |  |  | -144.2437 | 10.5287 | -0.031257 | 2.9456e-05 | 17554.4539 | -125.6923 | 0.39362 | -0.0004108 | 2.3064 | -0.0037613 | 995.1762 | 0.039735 | -1.0409 | 4.3025 | 1.0235
0.062 | 224.7367 | 1000 | 1.1601 | 46.902 | 375.2163 | 9421.0831 | 315 | 295 | 305.8175 | 9.1825 | 1960.3118 | 14.9414 | 4178.9291 | 993.1621 |  |  |  | -144.2437 | 10.5287 | -0.031257 | 2.9456e-05 | 17554.4539 | -125.6923 | 0.39362 | -0.0004108 | 2.3064 | -0.0037613 | 995.1762 | 0.039735 | -1.0409 | 4.3025 | 1.0235
0.068 | 246.5098 | 1000 | 1.1601 | 46.902 | 375.2163 | 10988.0405 | 315 | 295 | 306.4182 | 8.5818 | 2009.1024 | 15.3103 | 4178.8725 | 993.0638 |  |  |  | -144.2437 | 10.5287 | -0.031257 | 2.9456e-05 | 17554.4539 | -125.6923 | 0.39362 | -0.0004108 | 2.3064 | -0.0037613 | 995.1762 | 0.039735 | -1.0409 | 4.3025 | 1.0235
0.074 | 268.2833 | 1000 | 1.1601 | 46.902 | 375.2163 | 12583.7528 | 315 | 295 | 306.9224 | 8.0776 | 2049.3504 | 15.6145 | 4178.8293 | 992.9802 |  |  |  | -144.2437 | 10.5287 | -0.031257 | 2.9456e-05 | 17554.4539 | -125.6923 | 0.39362 | -0.0004108 | 2.3064 | -0.0037613 | 995.1762 | 0.039735 | -1.0409 | 4.3025 | 1.0235
0.008 | 28.9553 | 1200 | 1.4436 | 58.3613 | 466.8907 | 521.8405 | 315 | 295 | 295.1253 | 19.8747 | 581.9413 | 3.9177 | 4181.1987 | 994.6371 |  |  |  | -144.2437 | 10.5287 | -0.031257 | 2.9456e-05 | 17554.4539 | -125.6923 | 0.39362 | -0.0004108 | 2.3064 | -0.0037613 | 995.1762 | 0.039735 | -1.0409 | 4.3025 | 1.0235
0.014 | 50.6774 | 1200 | 1.4436 | 58.3613 | 466.8907 | 1048.1231 | 315 | 295 | 296.0902 | 18.9098 | 967.5396 | 6.4996 | 4180.8759 | 994.5267 |  |  |  | -144.2437 | 10.5287 | -0.031257 | 2.9456e-05 | 17554.4539 | -125.6923 | 0.39362 | -0.0004108 | 2.3064 | -0.0037613 | 995.1762 | 0.039735 | -1.0409 | 4.3025 | 1.0235
0.02 | 72.4095 | 1200 | 1.4436 | 58.3613 | 466.8907 | 1690.0363 | 315 | 295 | 297.5974 | 17.4026 | 1270.9527 | 8.5256 | 4180.425 | 994.3447 |  |  |  | -144.2437 | 10.5287 | -0.031257 | 2.9456e-05 | 17554.4539 | -125.6923 | 0.39362 | -0.0004108 | 2.3064 | -0.0037613 | 995.1762 | 0.039735 | -1.0409 | 4.3025 | 1.0235
0.026 | 94.1512 | 1200 | 1.4436 | 58.3613 | 466.8907 | 2447.58 | 315 | 295 | 299.1499 | 15.8501 | 1503.9784 | 10.0786 | 4180.0242 | 994.1456 |  |  |  | -144.2437 | 10.5287 | -0.031257 | 2.9456e-05 | 17554.4539 | -125.6923 | 0.39362 | -0.0004108 | 2.3064 | -0.0037613 | 995.1762 | 0.039735 | -1.0409 | 4.3025 | 1.0235
0.032 | 115.9008 | 1200 | 1.4436 | 58.3613 | 466.8907 | 3320.7542 | 315 | 295 | 300.5648 | 14.4352 | 1685.0975 | 11.284 | 4179.7114 | 993.9539 |  |  |  | -144.2437 | 10.5287 | -0.031257 | 2.9456e-05 | 17554.4539 | -125.6923 | 0.39362 | -0.0004108 | 2.3064 | -0.0037613 | 995.1762 | 0.039735 | -1.0409 | 4.3025 | 1.0235
0.038 | 137.6565 | 1200 | 1.4436 | 58.3613 | 466.8907 | 4309.559 | 315 | 295 | 301.8039 | 13.1961 | 1828.7018 | 12.2386 | 4179.4758 | 993.7783 |  |  |  | -144.2437 | 10.5287 | -0.031257 | 2.9456e-05 | 17554.4539 | -125.6923 | 0.39362 | -0.0004108 | 2.3064 | -0.0037613 | 995.1762 | 0.039735 | -1.0409 | 4.3025 | 1.0235
0.044 | 159.417 | 1200 | 1.4436 | 58.3613 | 466.8907 | 5413.9942 | 315 | 295 | 302.8764 | 12.1236 | 1944.8585 | 13.0101 | 4179.2988 | 993.6206 |  |  |  | -144.2437 | 10.5287 | -0.031257 | 2.9456e-05 | 17554.4539 | -125.6923 | 0.39362 | -0.0004108 | 2.3064 | -0.0037613 | 995.1762 | 0.039735 | -1.0409 | 4.3025 | 1.0235
0.05 | 181.1813 | 1200 | 1.4436 | 58.3613 | 466.8907 | 6634.06 | 315 | 295 | 303.8042 | 11.1958 | 2040.524 | 13.645 | 4179.1647 | 993.4801 |  |  |  | -144.2437 | 10.5287 | -0.031257 | 2.9456e-05 | 17554.4539 | -125.6923 | 0.39362 | -0.0004108 | 2.3064 | -0.0037613 | 995.1762 | 0.039735 | -1.0409 | 4.3025 | 1.0235
0.056 | 202.9486 | 1200 | 1.4436 | 58.3613 | 466.8907 | 7969.7563 | 315 | 295 | 304.6098 | 10.3902 | 2120.5679 | 14.1759 | 4179.0616 | 993.3549 |  |  |  | -144.2437 | 10.5287 | -0.031257 | 2.9456e-05 | 17554.4539 | -125.6923 | 0.39362 | -0.0004108 | 2.3064 | -0.0037613 | 995.1762 | 0.039735 | -1.0409 | 4.3025 | 1.0235
0.062 | 224.7184 | 1200 | 1.4436 | 58.3613 | 466.8907 | 9421.0831 | 315 | 295 | 305.3134 | 9.6866 | 2188.4669 | 14.626 | 4178.9814 | 993.2433 |  |  |  | -144.2437 | 10.5287 | -0.031257 | 2.9456e-05 | 17554.4539 | -125.6923 | 0.39362 | -0.0004108 | 2.3064 | -0.0037613 | 995.1762 | 0.039735 | -1.0409 | 4.3025 | 1.0235
0.068 | 246.4901 | 1200 | 1.4436 | 58.3613 | 466.8907 | 10988.0405 | 315 | 295 | 305.9318 | 9.0682 | 2246.7555 | 15.0122 | 4178.9179 | 993.1435 |  |  |  | -144.2437 | 10.5287 | -0.031257 | 2.9456e-05 | 17554.4539 | -125.6923 | 0.39362 | -0.0004108 | 2.3064 | -0.0037613 | 995.1762 | 0.039735 | -1.0409 | 4.3025 | 1.0235
0.074 | 268.2622 | 1200 | 1.4436 | 58.3613 | 466.8907 | 12583.7528 | 315 | 295 | 306.4528 | 8.5472 | 2294.9506 | 15.3313 | 4178.8694 | 993.0581 |  |  |  | -144.2437 | 10.5287 | -0.031257 | 2.9456e-05 | 17554.4539 | -125.6923 | 0.39362 | -0.0004108 | 2.3064 | -0.0037613 | 995.1762 | 0.039735 | -1.0409 | 4.3025 | 1.0235
0.008 | 28.9551 | 1500 | 1.8781 | 75.9288 | 607.4301 | 521.8405 | 315 | 295 | 295.0768 | 19.9232 | 618.3386 | 3.5818 | 4181.2156 | 994.6426 |  |  |  | -144.2437 | 10.5287 | -0.031257 | 2.9456e-05 | 17554.4539 | -125.6923 | 0.39362 | -0.0004108 | 2.3064 | -0.0037613 | 995.1762 | 0.039735 | -1.0409 | 4.3025 | 1.0235
0.014 | 50.6758 | 1500 | 1.8781 | 75.9288 | 607.4301 | 1048.1231 | 315 | 295 | 295.8227 | 19.1773 | 1040.1447 | 6.0099 | 4180.9627 | 994.5578 |  |  |  | -144.2437 | 10.5287 | -0.031257 | 2.9456e-05 | 17554.4539 | -125.6923 | 0.39362 | -0.0004108 | 2.3064 | -0.0037613 | 995.1762 | 0.039735 | -1.0409 | 4.3025 | 1.0235
0.02 | 72.4053 | 1500 | 1.8781 | 75.9288 | 607.4301 | 1690.0363 | 315 | 295 | 297.1308 | 17.8692 | 1383.4563 | 7.9801 | 4180.5578 | 994.4023 |  |  |  | -144.2437 | 10.5287 | -0.031257 | 2.9456e-05 | 17554.4539 | -125.6923 | 0.39362 | -0.0004108 | 2.3064 | -0.0037613 | 995.1762 | 0.039735 | -1.0409 | 4.3025 | 1.0235
0.026 | 94.1439 | 1500 | 1.8781 | 75.9288 | 607.4301 | 2447.58 | 315 | 295 | 298.5618 | 16.4382 | 1653.572 | 9.5268 | 4180.1687 | 994.2224 |  |  |  | -144.2437 | 10.5287 | -0.031257 | 2.9456e-05 | 17554.4539 | -125.6923 | 0.39362 | -0.0004108 | 2.3064 | -0.0037613 | 995.1762 | 0.039735 | -1.0409 | 4.3025 | 1.0235
0.032 | 115.8903 | 1500 | 1.8781 | 75.9288 | 607.4301 | 3320.7542 | 315 | 295 | 299.9136 | 15.0864 | 1867.0645 | 10.7474 | 4179.8494 | 994.0433 |  |  |  | -144.2437 | 10.5287 | -0.031257 | 2.9456e-05 | 17554.4539 | -125.6923 | 0.39362 | -0.0004108 | 2.3064 | -0.0037613 | 995.1762 | 0.039735 | -1.0409 | 4.3025 | 1.0235
0.038 | 137.643 | 1500 | 1.8781 | 75.9288 | 607.4301 | 4309.559 | 315 | 295 | 301.1257 | 13.8743 | 2038.3891 | 11.7257 | 4179.6005 | 993.8753 |  |  |  | -144.2437 | 10.5287 | -0.031257 | 2.9456e-05 | 17554.4539 | -125.6923 | 0.39362 | -0.0004108 | 2.3064 | -0.0037613 | 995.1762 | 0.039735 | -1.0409 | 4.3025 | 1.0235
0.044 | 159.4008 | 1500 | 1.8781 | 75.9288 | 607.4301 | 5413.9942 | 315 | 295 | 302.1926 | 12.8074 | 2178.2242 | 12.5234 | 4179.4089 | 993.7217 |  |  |  | -144.2437 | 10.5287 | -0.031257 | 2.9456e-05 | 17554.4539 | -125.6923 | 0.39362 | -0.0004108 | 2.3064 | -0.0037613 | 995.1762 | 0.039735 | -1.0409 | 4.3025 | 1.0235
0.05 | 181.1625 | 1500 | 1.8781 | 75.9288 | 607.4301 | 6634.06 | 315 | 295 | 303.1271 | 11.8729 | 2294.1993 | 13.1844 | 4179.2609 | 993.583 |  |  |  | -144.2437 | 10.5287 | -0.031257 | 2.9456e-05 | 17554.4539 | -125.6923 | 0.39362 | -0.0004108 | 2.3064 | -0.0037613 | 995.1762 | 0.039735 | -1.0409 | 4.3025 | 1.0235
0.056 | 202.9275 | 1500 | 1.8781 | 75.9288 | 607.4301 | 7969.7563 | 315 | 295 | 303.9466 | 11.0534 | 2391.7785 | 13.7401 | 4179.1456 | 993.4581 |  |  |  | -144.2437 | 10.5287 | -0.031257 | 2.9456e-05 | 17554.4539 | -125.6923 | 0.39362 | -0.0004108 | 2.3064 | -0.0037613 | 995.1762 | 0.039735 | -1.0409 | 4.3025 | 1.0235
0.062 | 224.6952 | 1500 | 1.8781 | 75.9288 | 607.4301 | 9421.0831 | 315 | 295 | 304.6678 | 10.3322 | 2474.9286 | 14.2134 | 4179.0547 | 993.3458 |  |  |  | -144.2437 | 10.5287 | -0.031257 | 2.9456e-05 | 17554.4539 | -125.6923 | 0.39362 | -0.0004108 | 2.3064 | -0.0037613 | 995.1762 | 0.039735 | -1.0409 | 4.3025 | 1.0235
0.068 | 246.465 | 1500 | 1.8781 | 75.9288 | 607.4301 | 10988.0405 | 315 | 295 | 305.3056 | 9.6944 | 2546.5794 | 14.621 | 4178.9822 | 993.2446 |  |  |  | -144.2437 | 10.5287 | -0.031257 | 2.9456e-05 | 17554.4539 | -125.6923 | 0.39362 | -0.0004108 | 2.3064 | -0.0037613 | 995.1762 | 0.039735 | -1.0409 | 4.3025 | 1.0235
0.074 | 268.2354 | 1500 | 1.8781 | 75.9288 | 607.4301 | 12583.7528 | 315 | 295 | 305.8457 | 9.1543 | 2606.0073 | 14.9589 | 4178.9263 | 993.1575 |  |  |  | -144.2437 | 10.5287 | -0.031257 | 2.9456e-05 | 17554.4539 | -125.6923 | 0.39362 | -0.0004108 | 2.3064 | -0.0037613 | 995.1762 | 0.039735 | -1.0409 | 4.3025 | 1.0235
0.008 | 28.955 | 2000 | 2.5976 | 105.0172 | 840.1373 | 521.8405 | 315 | 295 | 295.0383 | 19.9617 | 657.4858 | 3.1903 | 4181.2291 | 994.6468 |  |  |  | -144.2437 | 10.5287 | -0.031257 | 2.9456e-05 | 17554.4539 | -125.6923 | 0.39362 | -0.0004108 | 2.3064 | -0.0037613 | 995.1762 | 0.039735 | -1.0409 | 4.3025 | 1.0235
0.014 | 50.6742 | 2000 | 2.5976 | 105.0172 | 840.1373 | 1048.1231 | 315 | 295 | 295.5514 | 19.4486 | 1119.5768 | 5.4159 | 4181.0528 | 994.589 |  |  |  | -144.2437 | 10.5287 | -0.031257 | 2.9456e-05 | 17554.4539 | -125.6923 | 0.39362 | -0.0004108 | 2.3064 | -0.0037613 | 995.1762 | 0.039735 | -1.0409 | 4.3025 | 1.0235
0.02 | 72.4007 | 2000 | 2.5976 | 105.0172 | 840.1373 | 1690.0363 | 315 | 295 | 296.608 | 18.392 | 1511.3769 | 7.2963 | 4180.7138 | 994.4655 |  |  |  | -144.2437 | 10.5287 | -0.031257 | 2.9456e-05 | 17554.4539 | -125.6923 | 0.39362 | -0.0004108 | 2.3064 | -0.0037613 | 995.1762 | 0.039735 | -1.0409 | 4.3025 | 1.0235
0.026 | 94.1355 | 2000 | 2.5976 | 105.0172 | 840.1373 | 2447.58 | 315 | 295 | 297.8661 | 17.1339 | 1829.4716 | 8.8193 | 4180.3511 | 994.3111 |  |  |  | -144.2437 | 10.5287 | -0.031257 | 2.9456e-05 | 17554.4539 | -125.6923 | 0.39362 | -0.0004108 | 2.3064 | -0.0037613 | 995.1762 | 0.039735 | -1.0409 | 4.3025 | 1.0235
0.032 | 115.8779 | 2000 | 2.5976 | 105.0172 | 840.1373 | 3320.7542 | 315 | 295 | 299.1164 | 15.8836 | 2086.5879 | 10.0481 | 4180.0322 | 994.15 |  |  |  | -144.2437 | 10.5287 | -0.031257 | 2.9456e-05 | 17554.4539 | -125.6923 | 0.39362 | -0.0004108 | 2.3064 | -0.0037613 | 995.1762 | 0.039735 | -1.0409 | 4.3025 | 1.0235
0.038 | 137.6266 | 2000 | 2.5976 | 105.0172 | 840.1373 | 4309.559 | 315 | 295 | 300.2757 | 14.7243 | 2296.3311 | 11.0491 | 4179.7714 | 993.9938 |  |  |  | -144.2437 | 10.5287 | -0.031257 | 2.9456e-05 | 17554.4539 | -125.6923 | 0.39362 | -0.0004108 | 2.3064 | -0.0037613 | 995.1762 | 0.039735 | -1.0409 | 4.3025 | 1.0235
0.044 | 159.3806 | 2000 | 2.5976 | 105.0172 | 840.1373 | 5413.9942 | 315 | 295 | 301.3206 | 13.6794 | 2469.659 | 11.8753 | 4179.5636 | 993.8476 |  |  |  | -144.2437 | 10.5287 | -0.031257 | 2.9456e-05 | 17554.4539 | -125.6923 | 0.39362 | -0.0004108 | 2.3064 | -0.0037613 | 995.1762 | 0.039735 | -1.0409 | 4.3025 | 1.0235
0.05 | 181.1388 | 2000 | 2.5976 | 105.0172 | 840.1373 | 6634.06 | 315 | 295 | 302.2523 | 12.7477 | 2614.8081 | 12.5666 | 4179.3989 | 993.713 |  |  |  | -144.2437 | 10.5287 | -0.031257 | 2.9456e-05 | 17554.4539 | -125.6923 | 0.39362 | -0.0004108 | 2.3064 | -0.0037613 | 995.1762 | 0.039735 | -1.0409 | 4.3025 | 1.0235
0.056 | 202.9006 | 2000 | 2.5976 | 105.0172 | 840.1373 | 7969.7563 | 315 | 295 | 303.0806 | 11.9194 | 2737.8816 | 13.1522 | 4179.2678 | 993.59 |  |  |  | -144.2437 | 10.5287 | -0.031257 | 2.9456e-05 | 17554.4539 | -125.6923 | 0.39362 | -0.0004108 | 2.3064 | -0.0037613 | 995.1762 | 0.039735 | -1.0409 | 4.3025 | 1.0235
0.062 | 224.6653 | 2000 | 2.5976 | 105.0172 | 840.1373 | 9421.0831 | 315 | 295 | 303.8177 | 11.1823 | 2843.421 | 13.6541 | 4179.1628 | 993.478 |  |  |  | -144.2437 | 10.5287 | -0.031257 | 2.9456e-05 | 17554.4539 | -125.6923 | 0.39362 | -0.0004108 | 2.3064 | -0.0037613 | 995.1762 | 0.039735 | -1.0409 | 4.3025 | 1.0235
0.068 | 246.4324 | 2000 | 2.5976 | 105.0172 | 840.1373 | 10988.0405 | 315 | 295 | 304.4754 | 10.5246 | 2934.8442 | 14.0885 | 4179.078 | 993.376 |  |  |  | -144.2437 | 10.5287 | -0.031257 | 2.9456e-05 | 17554.4539 | -125.6923 | 0.39362 | -0.0004108 | 2.3064 | -0.0037613 | 995.1762 | 0.039735 | -1.0409 | 4.3025 | 1.0235
0.074 | 268.2003 | 2000 | 2.5976 | 105.0172 | 840.1373 | 12583.7528 | 315 | 295 | 305.0365 | 9.9635 | 3011.0019 | 14.4503 | 4179.0119 | 993.2875 |  |  |  | -144.2437 | 10.5287 | -0.031257 | 2.9456e-05 | 17554.4539 | -125.6923 | 0.39362 | -0.0004108 | 2.3064 | -0.0037613 | 995.1762 | 0.039735 | -1.0409 | 4.3025 | 1.0235
0.008 | 28.9549 | 2500 | 3.3189 | 134.1771 | 1073.4164 | 521.8405 | 315 | 295 | 295.021 | 19.979 | 683.1486 | 2.9134 | 4181.2352 | 994.6488 |  |  |  | -144.2437 | 10.5287 | -0.031257 | 2.9456e-05 | 17554.4539 | -125.6923 | 0.39362 | -0.0004108 | 2.3064 | -0.0037613 | 995.1762 | 0.039735 | -1.0409 | 4.3025 | 1.0235
0.014 | 50.6733 | 2500 | 3.3189 | 134.1771 | 1073.4164 | 1048.1231 | 315 | 295 | 295.39 | 19.61 | 1171.9789 | 4.9806 | 4181.1074 | 994.6073 |  |  |  | -144.2437 | 10.5287 | -0.031257 | 2.9456e-05 | 17554.4539 | -125.6923 | 0.39362 | -0.0004108 | 2.3064 | -0.0037613 | 995.1762 | 0.039735 | -1.0409 | 4.3025 | 1.0235
0.02 | 72.3977 | 2500 | 3.3189 | 134.1771 | 1073.4164 | 1690.0363 | 315 | 295 | 296.2602 | 18.7398 | 1598.8303 | 6.7788 | 4180.8219 | 994.5067 |  |  |  | -144.2437 | 10.5287 | -0.031257 | 2.9456e-05 | 17554.4539 | -125.6923 | 0.39362 | -0.0004108 | 2.3064 | -0.0037613 | 995.1762 | 0.039735 | -1.0409 | 4.3025 | 1.0235
0.026 | 94.1297 | 2500 | 3.3189 | 134.1771 | 1073.4164 | 2447.58 | 315 | 295 | 297.3743 | 17.6257 | 1953.9763 | 8.271 | 4180.4877 | 994.3724 |  |  |  | -144.2437 | 10.5287 | -0.031257 | 2.9456e-05 | 17554.4539 | -125.6923 | 0.39362 | -0.0004108 | 2.3064 | -0.0037613 | 995.1762 | 0.039735 | -1.0409 | 4.3025 | 1.0235
0.032 | 115.869 | 2500 | 3.3189 | 134.1771 | 1073.4164 | 3320.7542 | 315 | 295 | 298.531 | 16.469 | 2246.296 | 9.4969 | 4180.1765 | 994.2264 |  |  |  | -144.2437 | 10.5287 | -0.031257 | 2.9456e-05 | 17554.4539 | -125.6923 | 0.39362 | -0.0004108 | 2.3064 | -0.0037613 | 995.1762 | 0.039735 | -1.0409 | 4.3025 | 1.0235
0.038 | 137.6146 | 2500 | 3.3189 | 134.1771 | 1073.4164 | 4309.559 | 315 | 295 | 299.635 | 15.365 | 2487.9994 | 10.5089 | 4179.9115 | 994.0809 |  |  |  | -144.2437 | 10.5287 | -0.031257 | 2.9456e-05 | 17554.4539 | -125.6923 | 0.39362 | -0.0004108 | 2.3064 | -0.0037613 | 995.1762 | 0.039735 | -1.0409 | 4.3025 | 1.0235
0.044 | 159.3654 | 2500 | 3.3189 | 134.1771 | 1073.4164 | 5413.9942 | 315 | 295 | 300.6508 | 14.3492 | 2689.8118 | 11.3528 | 4179.6939 | 993.9419 |  |  |  | -144.2437 | 10.5287 | -0.031257 | 2.9456e-05 | 17554.4539 | -125.6923 | 0.39362 | -0.0004108 | 2.3064 | -0.0037613 | 995.1762 | 0.039735 | -1.0409 | 4.3025 | 1.0235
0.05 | 181.1208 | 2500 | 3.3189 | 134.1771 | 1073.4164 | 6634.06 | 315 | 295 | 301.5705 | 13.4295 | 2860.1904 | 12.0645 | 4179.5176 | 993.8119 |  |  |  | -144.2437 | 10.5287 | -0.031257 | 2.9456e-05 | 17554.4539 | -125.6923 | 0.39362 | -0.0004108 | 2.3064 | -0.0037613 | 995.1762 | 0.039735 | -1.0409 | 4.3025 | 1.0235
0.056 | 202.8798 | 2500 | 3.3189 | 134.1771 | 1073.4164 | 7969.7563 | 315 | 295 | 302.398 | 12.602 | 3005.6008 | 12.6714 | 4179.3748 | 993.6916 |  |  |  | -144.2437 | 10.5287 | -0.031257 | 2.9456e-05 | 17554.4539 | -125.6923 | 0.39362 | -0.0004108 | 2.3064 | -0.0037613 | 995.1762 | 0.039735 | -1.0409 | 4.3025 | 1.0235
0.062 | 224.642 | 2500 | 3.3189 | 134.1771 | 1073.4164 | 9421.0831 | 315 | 295 | 303.1414 | 11.8586 | 3130.9635 | 13.1942 | 4179.2588 | 993.5809 |  |  |  | -144.2437 | 10.5287 | -0.031257 | 2.9456e-05 | 17554.4539 | -125.6923 | 0.39362 | -0.0004108 | 2.3064 | -0.0037613 | 995.1762 | 0.039735 | -1.0409 | 4.3025 | 1.0235
0.068 | 246.4068 | 2500 | 3.3189 | 134.1771 | 1073.4164 | 10988.0405 | 315 | 295 | 303.8099 | 11.1901 | 3240.0443 | 13.6488 | 4179.1639 | 993.4792 |  |  |  | -144.2437 | 10.5287 | -0.031257 | 2.9456e-05 | 17554.4539 | -125.6923 | 0.39362 | -0.0004108 | 2.3064 | -0.0037613 | 995.1762 | 0.039735 | -1.0409 | 4.3025 | 1.0235
0.074 | 268.1725 | 2500 | 3.3189 | 134.1771 | 1073.4164 | 12583.7528 | 315 | 295 | 304.3838 | 10.6162 | 3331.2476 | 14.0287 | 4179.0893 | 993.3903 |  |  |  | -144.2437 | 10.5287 | -0.031257 | 2.9456e-05 | 17554.4539 | -125.6923 | 0.39362 | -0.0004108 | 2.3064 | -0.0037613 | 995.1762 | 0.039735 | -1.0409 | 4.3025 | 1.0235
0.008 | 28.9549 | 3000 | 4.0393 | 163.2997 | 1306.3979 | 521.8405 | 315 | 295 | 295.0123 | 19.9877 | 701.5126 | 2.7042 | 4181.2382 | 994.6497 |  |  |  | -144.2437 | 10.5287 | -0.031257 | 2.9456e-05 | 17554.4539 | -125.6923 | 0.39362 | -0.0004108 | 2.3064 | -0.0037613 | 995.1762 | 0.039735 | -1.0409 | 4.3025 | 1.0235
0.014 | 50.6727 | 3000 | 4.0393 | 163.2997 | 1306.3979 | 1048.1231 | 315 | 295 | 295.2867 | 19.7133 | 1209.3492 | 4.6438 | 4181.1428 | 994.619 |  |  |  | -144.2437 | 10.5287 | -0.031257 | 2.9456e-05 | 17554.4539 | -125.6923 | 0.39362 | -0.0004108 | 2.3064 | -0.0037613 | 995.1762 | 0.039735 | -1.0409 | 4.3025 | 1.0235
0.02 | 72.3956 | 3000 | 4.0393 | 163.2997 | 1306.3979 | 1690.0363 | 315 | 295 | 296.0146 | 18.9854 | 1662.715 | 6.3683 | 4180.9002 | 994.5355 |  |  |  | -144.2437 | 10.5287 | -0.031257 | 2.9456e-05 | 17554.4539 | -125.6923 | 0.39362 | -0.0004108 | 2.3064 | -0.0037613 | 995.1762 | 0.039735 | -1.0409 | 4.3025 | 1.0235
0.026 | 94.1255 | 3000 | 4.0393 | 163.2997 | 1306.3979 | 2447.58 | 315 | 295 | 297.0082 | 17.9918 | 2047.4661 | 7.8277 | 4180.5937 | 994.4172 |  |  |  | -144.2437 | 10.5287 | -0.031257 | 2.9456e-05 | 17554.4539 | -125.6923 | 0.39362 | -0.0004108 | 2.3064 | -0.0037613 | 995.1762 | 0.039735 | -1.0409 | 4.3025 | 1.0235
0.032 | 115.8623 | 3000 | 4.0393 | 163.2997 | 1306.3979 | 3320.7542 | 315 | 295 | 298.0805 | 16.9195 | 2368.9901 | 9.0447 | 4180.2935 | 994.284 |  |  |  | -144.2437 | 10.5287 | -0.031257 | 2.9456e-05 | 17554.4539 | -125.6923 | 0.39362 | -0.0004108 | 2.3064 | -0.0037613 | 995.1762 | 0.039735 | -1.0409 | 4.3025 | 1.0235
0.038 | 137.6053 | 3000 | 4.0393 | 163.2997 | 1306.3979 | 4309.559 | 315 | 295 | 299.1305 | 15.8695 | 2637.9113 | 10.061 | 4180.0288 | 994.1481 |  |  |  | -144.2437 | 10.5287 | -0.031257 | 2.9456e-05 | 17554.4539 | -125.6923 | 0.39362 | -0.0004108 | 2.3064 | -0.0037613 | 995.1762 | 0.039735 | -1.0409 | 4.3025 | 1.0235
0.044 | 159.3536 | 3000 | 4.0393 | 163.2997 | 1306.3979 | 5413.9942 | 315 | 295 | 300.1145 | 14.8855 | 2864.4493 | 10.9159 | 4179.8058 | 994.0159 |  |  |  | -144.2437 | 10.5287 | -0.031257 | 2.9456e-05 | 17554.4539 | -125.6923 | 0.39362 | -0.0004108 | 2.3064 | -0.0037613 | 995.1762 | 0.039735 | -1.0409 | 4.3025 | 1.0235
0.05 | 181.1065 | 3000 | 4.0393 | 163.2997 | 1306.3979 | 6634.06 | 315 | 295 | 301.0177 | 13.9823 | 3057.0473 | 11.6419 | 4179.6213 | 993.8905 |  |  |  | -144.2437 | 10.5287 | -0.031257 | 2.9456e-05 | 17554.4539 | -125.6923 | 0.39362 | -0.0004108 | 2.3064 | -0.0037613 | 995.1762 | 0.039735 | -1.0409 | 4.3025 | 1.0235
0.056 | 202.8632 | 3000 | 4.0393 | 163.2997 | 1306.3979 | 7969.7563 | 315 | 295 | 301.8389 | 13.1611 | 3222.3543 | 12.2645 | 4179.4696 | 993.7732 |  |  |  | -144.2437 | 10.5287 | -0.031257 | 2.9456e-05 | 17554.4539 | -125.6923 | 0.39362 | -0.0004108 | 2.3064 | -0.0037613 | 995.1762 | 0.039735 | -1.0409 | 4.3025 | 1.0235
0.062 | 224.6231 | 3000 | 4.0393 | 163.2997 | 1306.3979 | 9421.0831 | 315 | 295 | 302.5829 | 12.4171 | 3365.536 | 12.8033 | 4179.3449 | 993.6643 |  |  |  | -144.2437 | 10.5287 | -0.031257 | 2.9456e-05 | 17554.4539 | -125.6923 | 0.39362 | -0.0004108 | 2.3064 | -0.0037613 | 995.1762 | 0.039735 | -1.0409 | 4.3025 | 1.0235
0.068 | 246.3859 | 3000 | 4.0393 | 163.2997 | 1306.3979 | 10988.0405 | 315 | 295 | 303.2566 | 11.7434 | 3490.6081 | 13.2736 | 4179.2418 | 993.5635 |  |  |  | -144.2437 | 10.5287 | -0.031257 | 2.9456e-05 | 17554.4539 | -125.6923 | 0.39362 | -0.0004108 | 2.3064 | -0.0037613 | 995.1762 | 0.039735 | -1.0409 | 4.3025 | 1.0235
0.074 | 268.1497 | 3000 | 4.0393 | 163.2997 | 1306.3979 | 12583.7528 | 315 | 295 | 303.8383 | 11.1617 | 3595.5209 | 13.6679 | 4179.1601 | 993.4748 |  |  |  | -144.2437 | 10.5287 | -0.031257 | 2.9456e-05 | 17554.4539 | -125.6923 | 0.39362 | -0.0004108 | 2.3064 | -0.0037613 | 995.1762 | 0.039735 | -1.0409 | 4.3025 | 1.0235
0.008 | 28.9549 | 3500 | 4.7615 | 192.4968 | 1539.9747 | 521.8405 | 315 | 295 | 295.0076 | 19.9924 | 715.5073 | 2.5381 | 4181.2399 | 994.6503 |  |  |  | -144.2437 | 10.5287 | -0.031257 | 2.9456e-05 | 17554.4539 | -125.6923 | 0.39362 | -0.0004108 | 2.3064 | -0.0037613 | 995.1762 | 0.039735 | -1.0409 | 4.3025 | 1.0235
0.014 | 50.6723 | 3500 | 4.7615 | 192.4968 | 1539.9747 | 1048.1231 | 315 | 295 | 295.2166 | 19.7834 | 1237.6064 | 4.3717 | 4181.1669 | 994.6269 |  |  |  | -144.2437 | 10.5287 | -0.031257 | 2.9456e-05 | 17554.4539 | -125.6923 | 0.39362 | -0.0004108 | 2.3064 | -0.0037613 | 995.1762 | 0.039735 | -1.0409 | 4.3025 | 1.0235
0.02 | 72.3941 | 3500 | 4.7615 | 192.4968 | 1539.9747 | 1690.0363 | 315 | 295 | 295.8328 | 19.1672 | 1711.8087 | 6.0299 | 4180.9594 | 994.5566 |  |  |  | -144.2437 | 10.5287 | -0.031257 | 2.9456e-05 | 17554.4539 | -125.6923 | 0.39362 | -0.0004108 | 2.3064 | -0.0037613 | 995.1762 | 0.039735 | -1.0409 | 4.3025 | 1.0235
0.026 | 94.1222 | 3500 | 4.7615 | 192.4968 | 1539.9747 | 2447.58 | 315 | 295 | 296.724 | 18.276 | 2120.9386 | 7.4563 | 4180.6786 | 994.4516 |  |  |  | -144.2437 | 10.5287 | -0.031257 | 2.9456e-05 | 17554.4539 | -125.6923 | 0.39362 | -0.0004108 | 2.3064 | -0.0037613 | 995.1762 | 0.039735 | -1.0409 | 4.3025 | 1.0235
0.032 | 115.857 | 3500 | 4.7615 | 192.4968 | 1539.9747 | 3320.7542 | 315 | 295 | 297.7201 | 17.2799 | 2467.3177 | 8.6614 | 4180.391 | 994.3294 |  |  |  | -144.2437 | 10.5287 | -0.031257 | 2.9456e-05 | 17554.4539 | -125.6923 | 0.39362 | -0.0004108 | 2.3064 | -0.0037613 | 995.1762 | 0.039735 | -1.0409 | 4.3025 | 1.0235
0.038 | 137.5978 | 3500 | 4.7615 | 192.4968 | 1539.9747 | 4309.559 | 315 | 295 | 298.7186 | 16.2814 | 2759.9477 | 9.6776 | 4180.1293 | 994.2021 |  |  |  | -144.2437 | 10.5287 | -0.031257 | 2.9456e-05 | 17554.4539 | -125.6923 | 0.39362 | -0.0004108 | 2.3064 | -0.0037613 | 995.1762 | 0.039735 | -1.0409 | 4.3025 | 1.0235
0.044 | 159.3439 | 3500 | 4.7615 | 192.4968 | 1539.9747 | 5413.9942 | 315 | 295 | 299.67 | 15.33 | 3008.393 | 10.5392 | 4179.9036 | 994.0762 |  |  |  | -144.2437 | 10.5287 | -0.031257 | 2.9456e-05 | 17554.4539 | -125.6923 | 0.39362 | -0.0004108 | 2.3064 | -0.0037613 | 995.1762 | 0.039735 | -1.0409 | 4.3025 | 1.0235
0.05 | 181.0947 | 3500 | 4.7615 | 192.4968 | 1539.9747 | 6634.06 | 315 | 295 | 300.5542 | 14.4458 | 3220.9339 | 11.2754 | 4179.7136 | 993.9553 |  |  |  | -144.2437 | 10.5287 | -0.031257 | 2.9456e-05 | 17554.4539 | -125.6923 | 0.39362 | -0.0004108 | 2.3064 | -0.0037613 | 995.1762 | 0.039735 | -1.0409 | 4.3025 | 1.0235
0.056 | 202.8493 | 3500 | 4.7615 | 192.4968 | 1539.9747 | 7969.7563 | 315 | 295 | 301.366 | 13.634 | 3404.2806 | 11.9099 | 4179.5552 | 993.8412 |  |  |  | -144.2437 | 10.5287 | -0.031257 | 2.9456e-05 | 17554.4539 | -125.6923 | 0.39362 | -0.0004108 | 2.3064 | -0.0037613 | 995.1762 | 0.039735 | -1.0409 | 4.3025 | 1.0235
0.062 | 224.6073 | 3500 | 4.7615 | 192.4968 | 1539.9747 | 9421.0831 | 315 | 295 | 302.1071 | 12.8929 | 3563.7505 | 12.4612 | 4179.4233 | 993.7342 |  |  |  | -144.2437 | 10.5287 | -0.031257 | 2.9456e-05 | 17554.4539 | -125.6923 | 0.39362 | -0.0004108 | 2.3064 | -0.0037613 | 995.1762 | 0.039735 | -1.0409 | 4.3025 | 1.0235
0.068 | 246.3682 | 3500 | 4.7615 | 192.4968 | 1539.9747 | 10988.0405 | 315 | 295 | 302.7824 | 12.2176 | 3703.5384 | 12.9442 | 4179.3134 | 993.6346 |  |  |  | -144.2437 | 10.5287 | -0.031257 | 2.9456e-05 | 17554.4539 | -125.6923 | 0.39362 | -0.0004108 | 2.3064 | -0.0037613 | 995.1762 | 0.039735 | -1.0409 | 4.3025 | 1.0235
0.074 | 268.1304 | 3500 | 4.7615 | 192.4968 | 1539.9747 | 12583.7528 | 315 | 295 | 303.3684 | 11.6316 | 3821.1362 | 13.3502 | 4179.2256 | 993.5465 |  |  |  | -144.2437 | 10.5287 | -0.031257 | 2.9456e-05 | 17554.4539 | -125.6923 | 0.39362 | -0.0004108 | 2.3064 | -0.0037613 | 995.1762 | 0.039735 | -1.0409 | 4.3025 | 1.0235
0.008 | 28.9549 | 4000 | 5.4828 | 221.6567 | 1773.2539 | 521.8405 | 315 | 295 | 295.0048 | 19.9952 | 726.5247 | 2.4012 | 4181.2409 | 994.6506 |  |  |  | -144.2437 | 10.5287 | -0.031257 | 2.9456e-05 | 17554.4539 | -125.6923 | 0.39362 | -0.0004108 | 2.3064 | -0.0037613 | 995.1762 | 0.039735 | -1.0409 | 4.3025 | 1.0235
0.014 | 50.672 | 4000 | 5.4828 | 221.6567 | 1773.2539 | 1048.1231 | 315 | 295 | 295.167 | 19.833 | 1259.6727 | 4.1445 | 4181.1841 | 994.6325 |  |  |  | -144.2437 | 10.5287 | -0.031257 | 2.9456e-05 | 17554.4539 | -125.6923 | 0.39362 | -0.0004108 | 2.3064 | -0.0037613 | 995.1762 | 0.039735 | -1.0409 | 4.3025 | 1.0235
0.02 | 72.3929 | 4000 | 5.4828 | 221.6567 | 1773.2539 | 1690.0363 | 315 | 295 | 295.6933 | 19.3067 | 1750.644 | 5.7426 | 4181.0054 | 994.5727 |  |  |  | -144.2437 | 10.5287 | -0.031257 | 2.9456e-05 | 17554.4539 | -125.6923 | 0.39362 | -0.0004108 | 2.3064 | -0.0037613 | 995.1762 | 0.039735 | -1.0409 | 4.3025 | 1.0235
0.026 | 94.1197 | 4000 | 5.4828 | 221.6567 | 1773.2539 | 2447.58 | 315 | 295 | 296.4963 | 18.5037 | 2180.2439 | 7.1368 | 4180.7482 | 994.4788 |  |  |  | -144.2437 | 10.5287 | -0.031257 | 2.9456e-05 | 17554.4539 | -125.6923 | 0.39362 | -0.0004108 | 2.3064 | -0.0037613 | 995.1762 | 0.039735 | -1.0409 | 4.3025 | 1.0235
0.032 | 115.8527 | 4000 | 5.4828 | 221.6567 | 1773.2539 | 3320.7542 | 315 | 295 | 297.4234 | 17.5766 | 2548.1373 | 8.3279 | 4180.4738 | 994.3663 |  |  |  | -144.2437 | 10.5287 | -0.031257 | 2.9456e-05 | 17554.4539 | -125.6923 | 0.39362 | -0.0004108 | 2.3064 | -0.0037613 | 995.1762 | 0.039735 | -1.0409 | 4.3025 | 1.0235
0.038 | 137.5916 | 4000 | 5.4828 | 221.6567 | 1773.2539 | 4309.559 | 315 | 295 | 298.373 | 16.627 | 2861.7357 | 9.3414 | 4180.2169 | 994.2467 |  |  |  | -144.2437 | 10.5287 | -0.031257 | 2.9456e-05 | 17554.4539 | -125.6923 | 0.39362 | -0.0004108 | 2.3064 | -0.0037613 | 995.1762 | 0.039735 | -1.0409 | 4.3025 | 1.0235
0.044 | 159.3358 | 4000 | 5.4828 | 221.6567 | 1773.2539 | 5413.9942 | 315 | 295 | 299.2919 | 15.7081 | 3129.864 | 10.2067 | 4179.9906 | 994.1267 |  |  |  | -144.2437 | 10.5287 | -0.031257 | 2.9456e-05 | 17554.4539 | -125.6923 | 0.39362 | -0.0004108 | 2.3064 | -0.0037613 | 995.1762 | 0.039735 | -1.0409 | 4.3025 | 1.0235
0.05 | 181.0846 | 4000 | 5.4828 | 221.6567 | 1773.2539 | 6634.06 | 315 | 295 | 300.1558 | 14.8442 | 3360.5388 | 10.9502 | 4179.7969 | 994.0103 |  |  |  | -144.2437 | 10.5287 | -0.031257 | 2.9456e-05 | 17554.4539 | -125.6923 | 0.39362 | -0.0004108 | 2.3064 | -0.0037613 | 995.1762 | 0.039735 | -1.0409 | 4.3025 | 1.0235
0.056 | 202.8375 | 4000 | 5.4828 | 221.6567 | 1773.2539 | 7969.7563 | 315 | 295 | 300.956 | 14.044 | 3560.4435 | 11.5938 | 4179.6333 | 993.8992 |  |  |  | -144.2437 | 10.5287 | -0.031257 | 2.9456e-05 | 17554.4539 | -125.6923 | 0.39362 | -0.0004108 | 2.3064 | -0.0037613 | 995.1762 | 0.039735 | -1.0409 | 4.3025 | 1.0235
0.062 | 224.5937 | 4000 | 5.4828 | 221.6567 | 1773.2539 | 9421.0831 | 315 | 295 | 301.6918 | 13.3082 | 3734.9771 | 12.1553 | 4179.4957 | 993.7945 |  |  |  | -144.2437 | 10.5287 | -0.031257 | 2.9456e-05 | 17554.4539 | -125.6923 | 0.39362 | -0.0004108 | 2.3064 | -0.0037613 | 995.1762 | 0.039735 | -1.0409 | 4.3025 | 1.0235
0.068 | 246.3529 | 4000 | 5.4828 | 221.6567 | 1773.2539 | 10988.0405 | 315 | 295 | 302.3662 | 12.6338 | 3888.4589 | 12.6486 | 4179.38 | 993.6963 |  |  |  | -144.2437 | 10.5287 | -0.031257 | 2.9456e-05 | 17554.4539 | -125.6923 | 0.39362 | -0.0004108 | 2.3064 | -0.0037613 | 995.1762 | 0.039735 | -1.0409 | 4.3025 | 1.0235
0.074 | 268.1135 | 4000 | 5.4828 | 221.6567 | 1773.2539 | 12583.7528 | 315 | 295 | 302.9543 | 12.0457 | 4017.921 | 13.0645 | 4179.2869 | 993.609 |  |  |  | -144.2437 | 10.5287 | -0.031257 | 2.9456e-05 | 17554.4539 | -125.6923 | 0.39362 | -0.0004108 | 2.3064 | -0.0037613 | 995.1762 | 0.039735 | -1.0409 | 4.3025 | 1.0235
0.008 | 28.9549 | 4500 | 6.204 | 250.8166 | 2006.533 | 521.8405 | 315 | 295 | 295.0032 | 19.9968 | 735.563 | 2.2871 | 4181.2414 | 994.6508 |  |  |  | -144.2437 | 10.5287 | -0.031257 | 2.9456e-05 | 17554.4539 | -125.6923 | 0.39362 | -0.0004108 | 2.3064 | -0.0037613 | 995.1762 | 0.039735 | -1.0409 | 4.3025 | 1.0235
0.014 | 50.6718 | 4500 | 6.204 | 250.8166 | 2006.533 | 1048.1231 | 315 | 295 | 295.1313 | 19.8687 | 1277.5638 | 3.9531 | 4181.1966 | 994.6365 |  |  |  | -144.2437 | 10.5287 | -0.031257 | 2.9456e-05 | 17554.4539 | -125.6923 | 0.39362 | -0.0004108 | 2.3064 | -0.0037613 | 995.1762 | 0.039735 | -1.0409 | 4.3025 | 1.0235
0.02 | 72.392 | 4500 | 6.204 | 250.8166 | 2006.533 | 1690.0363 | 315 | 295 | 295.5851 | 19.4149 | 1782.2706 | 5.4974 | 4181.0415 | 994.5851 |  |  |  | -144.2437 | 10.5287 | -0.031257 | 2.9456e-05 | 17554.4539 | -125.6923 | 0.39362 | -0.0004108 | 2.3064 | -0.0037613 | 995.1762 | 0.039735 | -1.0409 | 4.3025 | 1.0235
0.026 | 94.1176 | 4500 | 6.204 | 250.8166 | 2006.533 | 2447.58 | 315 | 295 | 296.3124 | 18.6876 | 2229.2258 | 6.8606 | 4180.8055 | 994.5006 |  |  |  | -144.2437 | 10.5287 | -0.031257 | 2.9456e-05 | 17554.4539 | -125.6923 | 0.39362 | -0.0004108 | 2.3064 | -0.0037613 | 995.1762 | 0.039735 | -1.0409 | 4.3025 | 1.0235
0.032 | 115.8492 | 4500 | 6.204 | 250.8166 | 2006.533 | 3320.7542 | 315 | 295 | 297.1775 | 17.8225 | 2615.8453 | 8.037 | 4180.5443 | 994.3966 |  |  |  | -144.2437 | 10.5287 | -0.031257 | 2.9456e-05 | 17554.4539 | -125.6923 | 0.39362 | -0.0004108 | 2.3064 | -0.0037613 | 995.1762 | 0.039735 | -1.0409 | 4.3025 | 1.0235
0.038 | 137.5865 | 4500 | 6.204 | 250.8166 | 2006.533 | 4309.559 | 315 | 295 | 298.0816 | 16.9184 | 2948.0439 | 9.0459 | 4180.2932 | 994.2839 |  |  |  | -144.2437 | 10.5287 | -0.031257 | 2.9456e-05 | 17554.4539 | -125.6923 | 0.39362 | -0.0004108 | 2.3064 | -0.0037613 | 995.1762 | 0.039735 | -1.0409 | 4.3025 | 1.0235
0.044 | 159.329 | 4500 | 6.204 | 250.8166 | 2006.533 | 5413.9942 | 315 | 295 | 298.969 | 16.031 | 3233.8787 | 9.9127 | 4180.0677 | 994.1694 |  |  |  | -144.2437 | 10.5287 | -0.031257 | 2.9456e-05 | 17554.4539 | -125.6923 | 0.39362 | -0.0004108 | 2.3064 | -0.0037613 | 995.1762 | 0.039735 | -1.0409 | 4.3025 | 1.0235
0.05 | 181.0761 | 4500 | 6.204 | 250.8166 | 2006.533 | 6634.06 | 315 | 295 | 299.8122 | 15.1878 | 3481.0425 | 10.6612 | 4179.8718 | 994.057 |  |  |  | -144.2437 | 10.5287 | -0.031257 | 2.9456e-05 | 17554.4539 | -125.6923 | 0.39362 | -0.0004108 | 2.3064 | -0.0037613 | 995.1762 | 0.039735 | -1.0409 | 4.3025 | 1.0235
0.056 | 202.8273 | 4500 | 6.204 | 250.8166 | 2006.533 | 7969.7563 | 315 | 295 | 300.5997 | 14.4003 | 3696.1308 | 11.3119 | 4179.7043 | 993.949 |  |  |  | -144.2437 | 10.5287 | -0.031257 | 2.9456e-05 | 17554.4539 | -125.6923 | 0.39362 | -0.0004108 | 2.3064 | -0.0037613 | 995.1762 | 0.039735 | -1.0409 | 4.3025 | 1.0235
0.062 | 224.582 | 4500 | 6.204 | 250.8166 | 2006.533 | 9421.0831 | 315 | 295 | 301.3287 | 13.6713 | 3884.5719 | 11.8815 | 4179.5621 | 993.8465 |  |  |  | -144.2437 | 10.5287 | -0.031257 | 2.9456e-05 | 17554.4539 | -125.6923 | 0.39362 | -0.0004108 | 2.3064 | -0.0037613 | 995.1762 | 0.039735 | -1.0409 | 4.3025 | 1.0235
0.068 | 246.3397 | 4500 | 6.204 | 250.8166 | 2006.533 | 10988.0405 | 315 | 295 | 302.0005 | 12.9995 | 4050.7675 | 12.3834 | 4179.4415 | 993.7498 |  |  |  | -144.2437 | 10.5287 | -0.031257 | 2.9456e-05 | 17554.4539 | -125.6923 | 0.39362 | -0.0004108 | 2.3064 | -0.0037613 | 995.1762 | 0.039735 | -1.0409 | 4.3025 | 1.0235
0.074 | 268.0988 | 4500 | 6.204 | 250.8166 | 2006.533 | 12583.7528 | 315 | 295 | 302.5888 | 12.4112 | 4191.2953 | 12.8075 | 4179.3439 | 993.6634 |  |  |  | -144.2437 | 10.5287 | -0.031257 | 2.9456e-05 | 17554.4539 | -125.6923 | 0.39362 | -0.0004108 | 2.3064 | -0.0037613 | 995.1762 | 0.039735 | -1.0409 | 4.3025 | 1.0235
0.008 | 28.9549 | 5000 | 6.9253 | 279.9765 | 2239.8121 | 521.8405 | 315 | 295 | 295.0022 | 19.9978 | 743.0969 | 2.1889 | 4181.2418 | 994.6509 |  |  |  | -144.2437 | 10.5287 | -0.031257 | 2.9456e-05 | 17554.4539 | -125.6923 | 0.39362 | -0.0004108 | 2.3064 | -0.0037613 | 995.1762 | 0.039735 | -1.0409 | 4.3025 | 1.0235
0.014 | 50.6716 | 5000 | 6.9253 | 279.9765 | 2239.8121 | 1048.1231 | 315 | 295 | 295.1046 | 19.8954 | 1292.3393 | 3.7873 | 4181.2059 | 994.6394 |  |  |  | -144.2437 | 10.5287 | -0.031257 | 2.9456e-05 | 17554.4539 | -125.6923 | 0.39362 | -0.0004108 | 2.3064 | -0.0037613 | 995.1762 | 0.039735 | -1.0409 | 4.3025 | 1.0235
0.02 | 72.3913 | 5000 | 6.9253 | 279.9765 | 2239.8121 | 1690.0363 | 315 | 295 | 295.4985 | 19.5015 | 1808.5165 | 5.2823 | 4181.0706 | 994.595 |  |  |  | -144.2437 | 10.5287 | -0.031257 | 2.9456e-05 | 17554.4539 | -125.6923 | 0.39362 | -0.0004108 | 2.3064 | -0.0037613 | 995.1762 | 0.039735 | -1.0409 | 4.3025 | 1.0235
0.026 | 94.1159 | 5000 | 6.9253 | 279.9765 | 2239.8121 | 2447.58 | 315 | 295 | 296.1595 | 18.8405 | 2270.4518 | 6.6159 | 4180.8538 | 994.5186 |  |  |  | -144.2437 | 10.5287 | -0.031257 | 2.9456e-05 | 17554.4539 | -125.6923 | 0.39362 | -0.0004108 | 2.3064 | -0.0037613 | 995.1762 | 0.039735 | -1.0409 | 4.3025 | 1.0235
0.032 | 115.8462 | 5000 | 6.9253 | 279.9765 | 2239.8121 | 3320.7542 | 315 | 295 | 296.9682 | 18.0318 | 2673.6473 | 7.777 | 4180.6056 | 994.4221 |  |  |  | -144.2437 | 10.5287 | -0.031257 | 2.9456e-05 | 17554.4539 | -125.6923 | 0.39362 | -0.0004108 | 2.3064 | -0.0037613 | 995.1762 | 0.039735 | -1.0409 | 4.3025 | 1.0235
0.038 | 137.5821 | 5000 | 6.9253 | 279.9765 | 2239.8121 | 4309.559 | 315 | 295 | 297.8295 | 17.1705 | 3022.6125 | 8.78 | 4180.361 | 994.3157 |  |  |  | -144.2437 | 10.5287 | -0.031257 | 2.9456e-05 | 17554.4539 | -125.6923 | 0.39362 | -0.0004108 | 2.3064 | -0.0037613 | 995.1762 | 0.039735 | -1.0409 | 4.3025 | 1.0235
0.044 | 159.3231 | 5000 | 6.9253 | 279.9765 | 2239.8121 | 5413.9942 | 315 | 295 | 298.6862 | 16.3138 | 3324.6242 | 9.6467 | 4180.1374 | 994.2063 |  |  |  | -144.2437 | 10.5287 | -0.031257 | 2.9456e-05 | 17554.4539 | -125.6923 | 0.39362 | -0.0004108 | 2.3064 | -0.0037613 | 995.1762 | 0.039735 | -1.0409 | 4.3025 | 1.0235
0.05 | 181.0687 | 5000 | 6.9253 | 279.9765 | 2239.8121 | 6634.06 | 315 | 295 | 299.5085 | 15.4915 | 3587.0074 | 10.3986 | 4179.9403 | 994.0979 |  |  |  | -144.2437 | 10.5287 | -0.031257 | 2.9456e-05 | 17554.4539 | -125.6923 | 0.39362 | -0.0004108 | 2.3064 | -0.0037613 | 995.1762 | 0.039735 | -1.0409 | 4.3025 | 1.0235
0.056 | 202.8184 | 5000 | 6.9253 | 279.9765 | 2239.8121 | 7969.7563 | 315 | 295 | 300.2826 | 14.7174 | 3816.2234 | 11.0548 | 4179.77 | 993.9929 |  |  |  | -144.2437 | 10.5287 | -0.031257 | 2.9456e-05 | 17554.4539 | -125.6923 | 0.39362 | -0.0004108 | 2.3064 | -0.0037613 | 995.1762 | 0.039735 | -1.0409 | 4.3025 | 1.0235
0.062 | 224.5716 | 5000 | 6.9253 | 279.9765 | 2239.8121 | 9421.0831 | 315 | 295 | 301.0036 | 13.9964 | 4017.689 | 11.631 | 4179.624 | 993.8925 |  |  |  | -144.2437 | 10.5287 | -0.031257 | 2.9456e-05 | 17554.4539 | -125.6923 | 0.39362 | -0.0004108 | 2.3064 | -0.0037613 | 995.1762 | 0.039735 | -1.0409 | 4.3025 | 1.0235
0.068 | 246.3279 | 5000 | 6.9253 | 279.9765 | 2239.8121 | 10988.0405 | 315 | 295 | 301.6715 | 13.3285 | 4195.8549 | 12.1401 | 4179.4994 | 993.7974 |  |  |  | -144.2437 | 10.5287 | -0.031257 | 2.9456e-05 | 17554.4539 | -125.6923 | 0.39362 | -0.0004108 | 2.3064 | -0.0037613 | 995.1762 | 0.039735 | -1.0409 | 4.3025 | 1.0235
0.074 | 268.0857 | 5000 | 6.9253 | 279.9765 | 2239.8121 | 12583.7528 | 315 | 295 | 302.2588 | 12.7412 | 4346.8466 | 12.5713 | 4179.3978 | 993.712 |  |  |  | -144.2437 | 10.5287 | -0.031257 | 2.9456e-05 | 17554.4539 | -125.6923 | 0.39362 | -0.0004108 | 2.3064 | -0.0037613 | 995.1762 | 0.039735 | -1.0409 | 4.3025 | 1.0235
0.008 | 28.9549 | 5500 | 7.6466 | 309.1364 | 2473.0913 | 521.8405 | 315 | 295 | 295.0015 | 19.9985 | 749.5268 | 2.1037 | 4181.242 | 994.651 |  |  |  | -144.2437 | 10.5287 | -0.031257 | 2.9456e-05 | 17554.4539 | -125.6923 | 0.39362 | -0.0004108 | 2.3064 | -0.0037613 | 995.1762 | 0.039735 | -1.0409 | 4.3025 | 1.0235
0.014 | 50.6715 | 5500 | 7.6466 | 309.1364 | 2473.0913 | 1048.1231 | 315 | 295 | 295.0844 | 19.9156 | 1304.8213 | 3.6426 | 4181.2129 | 994.6417 |  |  |  | -144.2437 | 10.5287 | -0.031257 | 2.9456e-05 | 17554.4539 | -125.6923 | 0.39362 | -0.0004108 | 2.3064 | -0.0037613 | 995.1762 | 0.039735 | -1.0409 | 4.3025 | 1.0235
0.02 | 72.3907 | 5500 | 7.6466 | 309.1364 | 2473.0913 | 1690.0363 | 315 | 295 | 295.4286 | 19.5714 | 1830.6901 | 5.0928 | 4181.0943 | 994.6029 |  |  |  | -144.2437 | 10.5287 | -0.031257 | 2.9456e-05 | 17554.4539 | -125.6923 | 0.39362 | -0.0004108 | 2.3064 | -0.0037613 | 995.1762 | 0.039735 | -1.0409 | 4.3025 | 1.0235
0.026 | 94.1145 | 5500 | 7.6466 | 309.1364 | 2473.0913 | 2447.58 | 315 | 295 | 296.0316 | 18.9684 | 2305.6396 | 6.3982 | 4180.8948 | 994.5335 |  |  |  | -144.2437 | 10.5287 | -0.031257 | 2.9456e-05 | 17554.4539 | -125.6923 | 0.39362 | -0.0004108 | 2.3064 | -0.0037613 | 995.1762 | 0.039735 | -1.0409 | 4.3025 | 1.0235
0.032 | 115.8437 | 5500 | 7.6466 | 309.1364 | 2473.0913 | 3320.7542 | 315 | 295 | 296.7892 | 18.2108 | 2723.5637 | 7.5439 | 4180.6589 | 994.4437 |  |  |  | -144.2437 | 10.5287 | -0.031257 | 2.9456e-05 | 17554.4539 | -125.6923 | 0.39362 | -0.0004108 | 2.3064 | -0.0037613 | 995.1762 | 0.039735 | -1.0409 | 4.3025 | 1.0235
0.038 | 137.5783 | 5500 | 7.6466 | 309.1364 | 2473.0913 | 4309.559 | 315 | 295 | 297.6105 | 17.3895 | 3087.6753 | 8.5402 | 4180.4213 | 994.3431 |  |  |  | -144.2437 | 10.5287 | -0.031257 | 2.9456e-05 | 17554.4539 | -125.6923 | 0.39362 | -0.0004108 | 2.3064 | -0.0037613 | 995.1762 | 0.039735 | -1.0409 | 4.3025 | 1.0235
0.044 | 159.3179 | 5500 | 7.6466 | 309.1364 | 2473.0913 | 5413.9942 | 315 | 295 | 298.4379 | 16.5621 | 3404.4817 | 9.4056 | 4180.2002 | 994.2384 |  |  |  | -144.2437 | 10.5287 | -0.031257 | 2.9456e-05 | 17554.4539 | -125.6923 | 0.39362 | -0.0004108 | 2.3064 | -0.0037613 | 995.1762 | 0.039735 | -1.0409 | 4.3025 | 1.0235
0.05 | 181.0622 | 5500 | 7.6466 | 309.1364 | 2473.0913 | 6634.06 | 315 | 295 | 299.2396 | 15.7604 | 3680.9161 | 10.1597 | 4180.0029 | 994.1337 |  |  |  | -144.2437 | 10.5287 | -0.031257 | 2.9456e-05 | 17554.4539 | -125.6923 | 0.39362 | -0.0004108 | 2.3064 | -0.0037613 | 995.1762 | 0.039735 | -1.0409 | 4.3025 | 1.0235
0.056 | 202.8105 | 5500 | 7.6466 | 309.1364 | 2473.0913 | 7969.7563 | 315 | 295 | 299.9998 | 15.0002 | 3923.2728 | 10.8201 | 4179.8305 | 994.0316 |  |  |  | -144.2437 | 10.5287 | -0.031257 | 2.9456e-05 | 17554.4539 | -125.6923 | 0.39362 | -0.0004108 | 2.3064 | -0.0037613 | 995.1762 | 0.039735 | -1.0409 | 4.3025 | 1.0235
0.062 | 224.5623 | 5500 | 7.6466 | 309.1364 | 2473.0913 | 9421.0831 | 315 | 295 | 300.7122 | 14.2878 | 4136.9259 | 11.4017 | 4179.6816 | 993.9334 |  |  |  | -144.2437 | 10.5287 | -0.031257 | 2.9456e-05 | 17554.4539 | -125.6923 | 0.39362 | -0.0004108 | 2.3064 | -0.0037613 | 995.1762 | 0.039735 | -1.0409 | 4.3025 | 1.0235
0.068 | 246.3174 | 5500 | 7.6466 | 309.1364 | 2473.0913 | 10988.0405 | 315 | 295 | 301.3751 | 13.6249 | 4326.3481 | 11.9169 | 4179.5535 | 993.8399 |  |  |  | -144.2437 | 10.5287 | -0.031257 | 2.9456e-05 | 17554.4539 | -125.6923 | 0.39362 | -0.0004108 | 2.3064 | -0.0037613 | 995.1762 | 0.039735 | -1.0409 | 4.3025 | 1.0235
0.074 | 268.074 | 5500 | 7.6466 | 309.1364 | 2473.0913 | 12583.7528 | 315 | 295 | 301.9605 | 13.0395 | 4487.2196 | 12.3541 | 4179.4484 | 993.7556 |  |  |  | -144.2437 | 10.5287 | -0.031257 | 2.9456e-05 | 17554.4539 | -125.6923 | 0.39362 | -0.0004108 | 2.3064 | -0.0037613 | 995.1762 | 0.039735 | -1.0409 | 4.3025 | 1.0235
0.008 | 28.9549 | 6000 | 8.3679 | 338.2963 | 2706.3704 | 521.8405 | 315 | 295 | 295.001 | 19.999 | 755.0843 | 2.0286 | 4181.2422 | 994.651 |  |  |  | -144.2437 | 10.5287 | -0.031257 | 2.9456e-05 | 17554.4539 | -125.6923 | 0.39362 | -0.0004108 | 2.3064 | -0.0037613 | 995.1762 | 0.039735 | -1.0409 | 4.3025 | 1.0235
0.014 | 50.6714 | 6000 | 8.3679 | 338.2963 | 2706.3704 | 1048.1231 | 315 | 295 | 295.0689 | 19.9311 | 1315.5139 | 3.5145 | 4181.2184 | 994.6434 |  |  |  | -144.2437 | 10.5287 | -0.031257 | 2.9456e-05 | 17554.4539 | -125.6923 | 0.39362 | -0.0004108 | 2.3064 | -0.0037613 | 995.1762 | 0.039735 | -1.0409 | 4.3025 | 1.0235
0.02 | 72.3902 | 6000 | 8.3679 | 338.2963 | 2706.3704 | 1690.0363 | 315 | 295 | 295.3712 | 19.6288 | 1849.6734 | 4.9235 | 4181.1138 | 994.6094 |  |  |  | -144.2437 | 10.5287 | -0.031257 | 2.9456e-05 | 17554.4539 | -125.6923 | 0.39362 | -0.0004108 | 2.3064 | -0.0037613 | 995.1762 | 0.039735 | -1.0409 | 4.3025 | 1.0235
0.026 | 94.1133 | 6000 | 8.3679 | 338.2963 | 2706.3704 | 2447.58 | 315 | 295 | 295.923 | 19.077 | 2336.0464 | 6.2021 | 4180.9299 | 994.5462 |  |  |  | -144.2437 | 10.5287 | -0.031257 | 2.9456e-05 | 17554.4539 | -125.6923 | 0.39362 | -0.0004108 | 2.3064 | -0.0037613 | 995.1762 | 0.039735 | -1.0409 | 4.3025 | 1.0235
0.032 | 115.8415 | 6000 | 8.3679 | 338.2963 | 2706.3704 | 3320.7542 | 315 | 295 | 296.634 | 18.366 | 2767.1773 | 7.3326 | 4180.7059 | 994.4624 |  |  |  | -144.2437 | 10.5287 | -0.031257 | 2.9456e-05 | 17554.4539 | -125.6923 | 0.39362 | -0.0004108 | 2.3064 | -0.0037613 | 995.1762 | 0.039735 | -1.0409 | 4.3025 | 1.0235
0.038 | 137.575 | 6000 | 8.3679 | 338.2963 | 2706.3704 | 4309.559 | 315 | 295 | 297.4178 | 17.5822 | 3145.0856 | 8.3214 | 4180.4754 | 994.367 |  |  |  | -144.2437 | 10.5287 | -0.031257 | 2.9456e-05 | 17554.4539 | -125.6923 | 0.39362 | -0.0004108 | 2.3064 | -0.0037613 | 995.1762 | 0.039735 | -1.0409 | 4.3025 | 1.0235
0.044 | 159.3134 | 6000 | 8.3679 | 338.2963 | 2706.3704 | 5413.9942 | 315 | 295 | 298.217 | 16.783 | 3475.5276 | 9.1847 | 4180.2575 | 994.2667 |  |  |  | -144.2437 | 10.5287 | -0.031257 | 2.9456e-05 | 17554.4539 | -125.6923 | 0.39362 | -0.0004108 | 2.3064 | -0.0037613 | 995.1762 | 0.039735 | -1.0409 | 4.3025 | 1.0235
0.05 | 181.0564 | 6000 | 8.3679 | 338.2963 | 2706.3704 | 6634.06 | 315 | 295 | 298.9984 | 16.0016 | 3765.0291 | 9.9399 | 4180.0606 | 994.1655 |  |  |  | -144.2437 | 10.5287 | -0.031257 | 2.9456e-05 | 17554.4539 | -125.6923 | 0.39362 | -0.0004108 | 2.3064 | -0.0037613 | 995.1762 | 0.039735 | -1.0409 | 4.3025 | 1.0235
0.056 | 202.8034 | 6000 | 8.3679 | 338.2963 | 2706.3704 | 7969.7563 | 315 | 295 | 299.7446 | 15.2554 | 4019.6932 | 10.6034 | 4179.8868 | 994.0661 |  |  |  | -144.2437 | 10.5287 | -0.031257 | 2.9456e-05 | 17554.4539 | -125.6923 | 0.39362 | -0.0004108 | 2.3064 | -0.0037613 | 995.1762 | 0.039735 | -1.0409 | 4.3025 | 1.0235
0.062 | 224.554 | 6000 | 8.3679 | 338.2963 | 2706.3704 | 9421.0831 | 315 | 295 | 300.4477 | 14.5523 | 4244.8263 | 11.1895 | 4179.7355 | 993.9701 |  |  |  | -144.2437 | 10.5287 | -0.031257 | 2.9456e-05 | 17554.4539 | -125.6923 | 0.39362 | -0.0004108 | 2.3064 | -0.0037613 | 995.1762 | 0.039735 | -1.0409 | 4.3025 | 1.0235
0.068 | 246.3079 | 6000 | 8.3679 | 338.2963 | 2706.3704 | 10988.0405 | 315 | 295 | 301.1052 | 13.8948 | 4444.9015 | 11.7098 | 4179.6044 | 993.8782 |  |  |  | -144.2437 | 10.5287 | -0.031257 | 2.9456e-05 | 17554.4539 | -125.6923 | 0.39362 | -0.0004108 | 2.3064 | -0.0037613 | 995.1762 | 0.039735 | -1.0409 | 4.3025 | 1.0235
0.074 | 268.0633 | 6000 | 8.3679 | 338.2963 | 2706.3704 | 12583.7528 | 315 | 295 | 301.6878 | 13.3122 | 4615.1592 | 12.1523 | 4179.4964 | 993.795 |  |  |  | -144.2437 | 10.5287 | -0.031257 | 2.9456e-05 | 17554.4539 | -125.6923 | 0.39362 | -0.0004108 | 2.3064 | -0.0037613 | 995.1762 | 0.039735 | -1.0409 | 4.3025 | 1.0235
29 |  |  | 50.8 |  | 72.5 |  | 94.4 |  | 116.1 |  | 137.9 |  | 159.9 |  | 181.5 |  | 203.1
0.008 |  |  | 0.014 |  | 0.02 |  | 0.026 |  | 0.032 |  | 0.038 |  | 0.044 |  | 0.05 |  | 0.056
rpm | W | K/W | W | K/W | W | K/W | W | K/W | W | K/W | W | K/W | W | K/W | W | K/W | W | K/W
0 | 153.1172 | 0.13062 | 223.1898 | 0.08961 | 266.0471 | 0.075175 | 294.334 | 0.06795 | 314.2676 | 0.06364 | 329.0322 | 0.060784 | 340.3931 | 0.058756 | 349.3993 | 0.057241 | 356.7113 | 0.056068
400 | 290.7673 | 0.068784 | 442.6519 | 0.045182 | 542.1622 | 0.036889 | 610.3735 | 0.032767 | 659.5874 | 0.030322 | 696.6292 | 0.02871 | 725.4648 | 0.027569 | 748.5263 | 0.026719 | 767.3794 | 0.026063
600 | 425.4421 | 0.04701 | 673.6529 | 0.029689 | 848.3394 | 0.023575 | 973.1876 | 0.020551 | 1065.6963 | 0.018767 | 1136.6159 | 0.017596 | 1192.5699 | 0.016771 | 1237.78 | 0.016158 | 1275.0387 | 0.015686
800 | 497.9989 | 0.040161 | 806.1689 | 0.024809 | 1033.3206 | 0.019355 | 1200.3785 | 0.016661 | 1326.4982 | 0.015077 | 1424.4543 | 0.01404 | 1502.4846 | 0.013311 | 1565.997 | 0.012771 | 1618.6439 | 0.012356
1000 | 548.4984 | 0.036463 | 902.1892 | 0.022168 | 1172.8351 | 0.017053 | 1376.7847 | 0.014527 | 1533.2736 | 0.013044 | 1656.2155 | 0.012076 | 1754.9818 | 0.011396 | 1835.897 | 0.010894 | 1903.3164 | 0.010508
1200 | 581.9413 | 0.034368 | 967.5396 | 0.020671 | 1270.9527 | 0.015736 | 1503.9784 | 0.013298 | 1685.0975 | 0.011869 | 1828.7018 | 0.010937 | 1944.8585 | 0.010284 | 2040.524 | 0.0098014 | 2120.5679 | 0.0094314
1500 | 618.3386 | 0.032345 | 1040.1447 | 0.019228 | 1383.4563 | 0.014457 | 1653.572 | 0.012095 | 1867.0645 | 0.010712 | 2038.3891 | 0.0098117 | 2178.2242 | 0.0091818 | 2294.1993 | 0.0087176 | 2391.7785 | 0.008362
2000 | 657.4858 | 0.030419 | 1119.5768 | 0.017864 | 1511.3769 | 0.013233 | 1829.4716 | 0.010932 | 2086.5879 | 0.009585 | 2296.3311 | 0.0087095 | 2469.659 | 0.0080983 | 2614.8081 | 0.0076487 | 2737.8816 | 0.0073049
2500 | 683.1486 | 0.029276 | 1171.9789 | 0.017065 | 1598.8303 | 0.012509 | 1953.9763 | 0.010236 | 2246.296 | 0.0089035 | 2487.9994 | 0.0080386 | 2689.8118 | 0.0074355 | 2860.1904 | 0.0069925 | 3005.6008 | 0.0066542
3000 | 701.5126 | 0.02851 | 1209.3492 | 0.016538 | 1662.715 | 0.012029 | 2047.4661 | 0.0097682 | 2368.9901 | 0.0084424 | 2637.9113 | 0.0075818 | 2864.4493 | 0.0069821 | 3057.0473 | 0.0065423 | 3222.3543 | 0.0062066
3500 | 715.5073 | 0.027952 | 1237.6064 | 0.01616 | 1711.8087 | 0.011684 | 2120.9386 | 0.0094298 | 2467.3177 | 0.008106 | 2759.9477 | 0.0072465 | 3008.393 | 0.0066481 | 3220.9339 | 0.0062094 | 3404.2806 | 0.005875
4000 | 726.5247 | 0.027528 | 1259.6727 | 0.015877 | 1750.644 | 0.011424 | 2180.2439 | 0.0091733 | 2548.1373 | 0.0078489 | 2861.7357 | 0.0069888 | 3129.864 | 0.0063901 | 3360.5388 | 0.0059514 | 3560.4435 | 0.0056173
4500 | 735.563 | 0.02719 | 1277.5638 | 0.015655 | 1782.2706 | 0.011222 | 2229.2258 | 0.0089717 | 2615.8453 | 0.0076457 | 2948.0439 | 0.0067842 | 3233.8787 | 0.0061845 | 3481.0425 | 0.0057454 | 3696.1308 | 0.0054111
5000 | 743.0969 | 0.026914 | 1292.3393 | 0.015476 | 1808.5165 | 0.011059 | 2270.4518 | 0.0088088 | 2673.6473 | 0.0074804 | 3022.6125 | 0.0066168 | 3324.6242 | 0.0060157 | 3587.0074 | 0.0055757 | 3816.2234 | 0.0052408
5500 | 749.5268 | 0.026684 | 1304.8213 | 0.015328 | 1830.6901 | 0.010925 | 2305.6396 | 0.0086744 | 2723.5637 | 0.0073433 | 3087.6753 | 0.0064774 | 3404.4817 | 0.0058746 | 3680.9161 | 0.0054334 | 3923.2728 | 0.0050978
6000 | 755.0843 | 0.026487 | 1315.5139 | 0.015203 | 1849.6734 | 0.010813 | 2336.0464 | 0.0085615 | 2767.1773 | 0.0072276 | 3145.0856 | 0.0063591 | 3475.5276 | 0.0057545 | 3765.0291 | 0.005312 | 4019.6932 | 0.0049755