## Inhalt
Tipps
Die jeweilige Leistung mit dem thermalen Widerstand multipliziert ergibt als Ergebnis die Temperaturdifferenz von Lufteinlass zu Wassereinlass
Die Leistung verhält sich bei erzwungener Konvektion (Lüfter) linear zur Temperaturdifferenz, siehe Grafik, somit können beliebige Leistungswerte multipliziert mit der jeweiligen Temperaturdifferenz extrapoliert werden: dT 10 K zu 20 K = 0,5 * 300 W = 150 W
Inhalt
Abmessungen
Datensatz Lamellenabstand 1,5 mm FAN Noctua F12
Datensatz Lamellenabstand 1,5 mm FAN Noctua F12 in push/pull
Diagramme
Strömungswiderstand und erreichbarer Volumenstrom mit Pumpe DDC und D5
Leistung bei passiven Betrieb in Abhängigkeit dT und Ausrichtung
Thermaler Widerstand und Leistung, Lamellenabstand 1,5 mm, mit FAN F12
Thermaler Widerstand und Leistung, Lamellenabstand 1,5 mm, mit FAN F12 in push/pull
Vergleiche
Thermaler Widerstand, Lamellenabstand 1,5 mm, FAN F12;push/pull

## Abmessung
Dimension | 360x30 | mm
Nettotiefe | 17.5 | mm
Lamellen typ | 1
Lamellenabstand | 1.5 | mm
Periodenanzahl | 210
Lamellenanzahl | 13
Rohranzahl | 12
Rohrabstand | 7.4 | mm
Lamellenoberfläche pro Periode | 266.82 | mm²
Lamellenoberfläche | 56032.2 | mm²
Rohroberfläche | 7053 | mm²
Gesamt Lamellenoberfläche | 728418.6 | mm²
Gesamt Rohroberfläche | 84636 | mm²
Gesamt Oberfläche | 0.81305 | m²
Rohrinhalt | 0.165 | dm³

## Strömungswiderstand
|  | DDC-1T+ |  | D5 |  | 360x30
L/h | kg/s | m | Pa | m | Pa | Pa
0 | 0 | 4.7 | 46009.9328 | 3.7 | 36220.5854 | 1.5753e-12
1 | 0.00027728 | 4.7 | 46009.8763 | 3.6996 | 36216.3057 | 5.8984
2 | 0.00055456 | 4.7 | 46009.6749 | 3.6989 | 36210.0476 | 11.9086
3 | 0.00083183 | 4.6999 | 46009.3062 | 3.6982 | 36202.7342 | 18.0306
4 | 0.0011091 | 4.6999 | 46008.7562 | 3.6973 | 36194.6384 | 24.2643
5 | 0.0013864 | 4.6998 | 46008.0148 | 3.6965 | 36185.9061 | 30.6098
6 | 0.0016637 | 4.6997 | 46007.0735 | 3.6955 | 36176.6306 | 37.067
7 | 0.0019409 | 4.6996 | 46005.9254 | 3.6945 | 36166.8777 | 43.6361
8 | 0.0022182 | 4.6995 | 46004.5641 | 3.6935 | 36156.6964 | 50.3169
9 | 0.0024955 | 4.6993 | 46002.9843 | 3.6924 | 36146.1252 | 57.1094
10 | 0.0027728 | 4.6991 | 46001.181 | 3.6913 | 36135.195 | 64.0138
11 | 0.0030501 | 4.6989 | 45999.1496 | 3.6901 | 36123.9314 | 71.0299
12 | 0.0033273 | 4.6987 | 45996.8859 | 3.6889 | 36112.3561 | 78.1578
13 | 0.0036046 | 4.6984 | 45994.3862 | 3.6877 | 36100.4875 | 85.3974
14 | 0.0038819 | 4.6981 | 45991.6468 | 3.6865 | 36088.3415 | 92.7489
15 | 0.0041592 | 4.6978 | 45988.6642 | 3.6852 | 36075.9323 | 100.2121
16 | 0.0044364 | 4.6975 | 45985.4353 | 3.6839 | 36063.2722 | 107.787
17 | 0.0047137 | 4.6971 | 45981.9571 | 3.6826 | 36050.3724 | 115.4737
18 | 0.004991 | 4.6968 | 45978.2265 | 3.6813 | 36037.2428 | 123.2723
19 | 0.0052683 | 4.6964 | 45974.241 | 3.6799 | 36023.8925 | 131.1825
20 | 0.0055456 | 4.6959 | 45969.9978 | 3.6785 | 36010.3295 | 139.2046
21 | 0.0058228 | 4.6955 | 45965.4944 | 3.6771 | 35996.5616 | 147.3384
22 | 0.0061001 | 4.695 | 45960.7284 | 3.6757 | 35982.5955 | 155.584
23 | 0.0063774 | 4.6945 | 45955.6975 | 3.6742 | 35968.4375 | 163.9413
24 | 0.0066547 | 4.6939 | 45950.3994 | 3.6728 | 35954.0937 | 172.4104
25 | 0.0069319 | 4.6933 | 45944.8319 | 3.6713 | 35939.5694 | 180.9913
26 | 0.0072092 | 4.6928 | 45938.993 | 3.6698 | 35924.8697 | 189.684
27 | 0.0074865 | 4.6921 | 45932.8806 | 3.6683 | 35909.9993 | 198.4884
28 | 0.0077638 | 4.6915 | 45926.4928 | 3.6667 | 35894.9628 | 207.4046
29 | 0.0080411 | 4.6908 | 45919.8276 | 3.6652 | 35879.7643 | 216.4326
30 | 0.0083183 | 4.6901 | 45912.8832 | 3.6636 | 35864.4077 | 225.5723
31 | 0.0085956 | 4.6893 | 45905.6578 | 3.662 | 35848.8968 | 234.8238
32 | 0.0088729 | 4.6886 | 45898.1496 | 3.6604 | 35833.235 | 244.1871
33 | 0.0091502 | 4.6878 | 45890.3569 | 3.6588 | 35817.4256 | 253.6622
34 | 0.0094274 | 4.687 | 45882.278 | 3.6572 | 35801.4719 | 263.249
35 | 0.0097047 | 4.6861 | 45873.9114 | 3.6555 | 35785.3767 | 272.9476
36 | 0.009982 | 4.6852 | 45865.2554 | 3.6539 | 35769.143 | 282.7579
37 | 0.010259 | 4.6843 | 45856.3085 | 3.6522 | 35752.7734 | 292.6801
38 | 0.010537 | 4.6834 | 45847.0691 | 3.6505 | 35736.2706 | 302.714
39 | 0.010814 | 4.6824 | 45837.5358 | 3.6488 | 35719.6369 | 312.8596
40 | 0.011091 | 4.6814 | 45827.7071 | 3.6471 | 35702.8748 | 323.1171
41 | 0.011368 | 4.6804 | 45817.5816 | 3.6454 | 35685.9865 | 333.4863
42 | 0.011646 | 4.6793 | 45807.1579 | 3.6437 | 35668.9741 | 343.9673
43 | 0.011923 | 4.6782 | 45796.4347 | 3.6419 | 35651.8398 | 354.56
44 | 0.0122 | 4.6771 | 45785.4105 | 3.6401 | 35634.5855 | 365.2645
45 | 0.012478 | 4.6759 | 45774.0841 | 3.6384 | 35617.2131 | 376.0808
46 | 0.012755 | 4.6747 | 45762.4541 | 3.6366 | 35599.7246 | 387.0089
47 | 0.013032 | 4.6735 | 45750.5194 | 3.6348 | 35582.1216 | 398.0487
48 | 0.013309 | 4.6723 | 45738.2786 | 3.633 | 35564.4059 | 409.2003
49 | 0.013587 | 4.671 | 45725.7305 | 3.6311 | 35546.5791 | 420.4637
50 | 0.013864 | 4.6697 | 45712.874 | 3.6293 | 35528.6428 | 431.8388
51 | 0.014141 | 4.6683 | 45699.7078 | 3.6275 | 35510.5986 | 443.3257
52 | 0.014418 | 4.6669 | 45686.2307 | 3.6256 | 35492.4479 | 454.9244
53 | 0.014696 | 4.6655 | 45672.4417 | 3.6238 | 35474.1922 | 466.6349
54 | 0.014973 | 4.6641 | 45658.3396 | 3.6219 | 35455.8328 | 478.4571
55 | 0.01525 | 4.6626 | 45643.9232 | 3.62 | 35437.3712 | 490.3911
56 | 0.015528 | 4.6611 | 45629.1916 | 3.6181 | 35418.8086 | 502.4368
57 | 0.015805 | 4.6596 | 45614.1435 | 3.6162 | 35400.1462 | 514.5944
58 | 0.016082 | 4.658 | 45598.7779 | 3.6143 | 35381.3854 | 526.8637
59 | 0.016359 | 4.6564 | 45583.0938 | 3.6123 | 35362.5273 | 539.2447
60 | 0.016637 | 4.6548 | 45567.0902 | 3.6104 | 35343.5731 | 551.7376
61 | 0.016914 | 4.6531 | 45550.766 | 3.6085 | 35324.5238 | 564.3422
62 | 0.017191 | 4.6514 | 45534.1202 | 3.6065 | 35305.3807 | 577.0586
63 | 0.017468 | 4.6497 | 45517.1518 | 3.6045 | 35286.1446 | 589.8867
64 | 0.017746 | 4.6479 | 45499.8599 | 3.6026 | 35266.8168 | 602.8266
65 | 0.018023 | 4.6461 | 45482.2434 | 3.6006 | 35247.3981 | 615.8783
66 | 0.0183 | 4.6443 | 45464.3014 | 3.5986 | 35227.8896 | 629.0418
67 | 0.018578 | 4.6424 | 45446.033 | 3.5966 | 35208.2922 | 642.317
68 | 0.018855 | 4.6405 | 45427.4372 | 3.5946 | 35188.6069 | 655.704
69 | 0.019132 | 4.6386 | 45408.5131 | 3.5926 | 35168.8345 | 669.2028
70 | 0.019409 | 4.6366 | 45389.2598 | 3.5905 | 35148.976 | 682.8133
71 | 0.019687 | 4.6346 | 45369.6764 | 3.5885 | 35129.0322 | 696.5356
72 | 0.019964 | 4.6326 | 45349.762 | 3.5864 | 35109.0039 | 710.3697
73 | 0.020241 | 4.6305 | 45329.5157 | 3.5844 | 35088.892 | 724.3155
74 | 0.020519 | 4.6284 | 45308.9367 | 3.5823 | 35068.6973 | 738.3731
75 | 0.020796 | 4.6263 | 45288.0241 | 3.5803 | 35048.4205 | 752.5425
76 | 0.021073 | 4.6241 | 45266.777 | 3.5782 | 35028.0625 | 766.8237
77 | 0.02135 | 4.6219 | 45245.1945 | 3.5761 | 35007.6239 | 781.2166
78 | 0.021628 | 4.6196 | 45223.276 | 3.574 | 34987.1056 | 795.7213
79 | 0.021905 | 4.6174 | 45201.0205 | 3.5719 | 34966.5082 | 810.3378
80 | 0.022182 | 4.6151 | 45178.4272 | 3.5698 | 34945.8324 | 825.066
81 | 0.02246 | 4.6127 | 45155.4953 | 3.5677 | 34925.0789 | 839.906
82 | 0.022737 | 4.6103 | 45132.224 | 3.5655 | 34904.2484 | 854.8578
83 | 0.023014 | 4.6079 | 45108.6125 | 3.5634 | 34883.3416 | 869.9213
84 | 0.023291 | 4.6055 | 45084.6601 | 3.5613 | 34862.3591 | 885.0966
85 | 0.023569 | 4.603 | 45060.3659 | 3.5591 | 34841.3015 | 900.3837
86 | 0.023846 | 4.6005 | 45035.7292 | 3.5569 | 34820.1694 | 915.7826
87 | 0.024123 | 4.5979 | 45010.7492 | 3.5548 | 34798.9635 | 931.2932
88 | 0.0244 | 4.5953 | 44985.4252 | 3.5526 | 34777.6844 | 946.9156
89 | 0.024678 | 4.5927 | 44959.7564 | 3.5504 | 34756.3326 | 962.6498
90 | 0.024955 | 4.5901 | 44933.7421 | 3.5482 | 34734.9086 | 978.4957
91 | 0.025232 | 4.5874 | 44907.3816 | 3.546 | 34713.4132 | 994.4534
92 | 0.02551 | 4.5846 | 44880.674 | 3.5438 | 34691.8468 | 1010.5229
93 | 0.025787 | 4.5819 | 44853.6188 | 3.5416 | 34670.2099 | 1026.7041
93 | 0.025787 | 4.5791 | 44826.2151 | 3.5394 | 34648.5031 | 1026.7041
95 | 0.026341 | 4.5762 | 44798.4624 | 3.5372 | 34626.7269 | 1059.4019
96 | 0.026619 | 4.5734 | 44770.3597 | 3.535 | 34604.8819 | 1075.9185
97 | 0.026896 | 4.5705 | 44741.9066 | 3.5327 | 34582.9685 | 1092.5468
98 | 0.027173 | 4.5675 | 44713.1022 | 3.5305 | 34560.9872 | 1109.2869
99 | 0.027451 | 4.5645 | 44683.946 | 3.5282 | 34538.9385 | 1126.1388
100 | 0.027728 | 4.5615 | 44654.4372 | 3.526 | 34516.8229 | 1143.1024
101 | 0.028005 | 4.5585 | 44624.5751 | 3.5237 | 34494.6408 | 1160.1778
102 | 0.028282 | 4.5554 | 44594.359 | 3.5214 | 34472.3928 | 1177.365
103 | 0.02856 | 4.5523 | 44563.7884 | 3.5191 | 34450.0792 | 1194.6639
104 | 0.028837 | 4.5491 | 44532.8626 | 3.5169 | 34427.7005 | 1212.0746
105 | 0.029114 | 4.5459 | 44501.5808 | 3.5146 | 34405.2572 | 1229.5971
106 | 0.029391 | 4.5427 | 44469.9425 | 3.5123 | 34382.7497 | 1247.2314
107 | 0.029669 | 4.5394 | 44437.9471 | 3.51 | 34360.1784 | 1264.9774
108 | 0.029946 | 4.5361 | 44405.5938 | 3.5076 | 34337.5437 | 1282.8352
109 | 0.030223 | 4.5328 | 44372.882 | 3.5053 | 34314.846 | 1300.8047
110 | 0.030501 | 4.5294 | 44339.8111 | 3.503 | 34292.0858 | 1318.8861
111 | 0.030778 | 4.526 | 44306.3806 | 3.5007 | 34269.2634 | 1337.0792
112 | 0.031055 | 4.5225 | 44272.5897 | 3.4983 | 34246.3793 | 1355.3841
113 | 0.031332 | 4.519 | 44238.4379 | 3.496 | 34223.4338 | 1373.8007
114 | 0.03161 | 4.5155 | 44203.9245 | 3.4936 | 34200.4272 | 1392.3291
115 | 0.031887 | 4.512 | 44169.0489 | 3.4913 | 34177.3601 | 1410.9693
116 | 0.032164 | 4.5084 | 44133.8106 | 3.4889 | 34154.2327 | 1429.7212
117 | 0.032441 | 4.5047 | 44098.2089 | 3.4865 | 34131.0454 | 1448.585
118 | 0.032719 | 4.501 | 44062.2433 | 3.4842 | 34107.7986 | 1467.5605
119 | 0.032996 | 4.4973 | 44025.9131 | 3.4818 | 34084.4926 | 1486.6477
120 | 0.033273 | 4.4936 | 43989.2179 | 3.4794 | 34061.1278 | 1505.8467
121 | 0.033551 | 4.4898 | 43952.1569 | 3.477 | 34037.7045 | 1525.1575
122 | 0.033828 | 4.486 | 43914.7296 | 3.4746 | 34014.223 | 1544.5801
123 | 0.034105 | 4.4821 | 43876.9354 | 3.4722 | 33990.6838 | 1564.1145
124 | 0.034382 | 4.4782 | 43838.7739 | 3.4698 | 33967.087 | 1583.7606
125 | 0.03466 | 4.4743 | 43800.2443 | 3.4674 | 33943.4331 | 1603.5185
126 | 0.034937 | 4.4703 | 43761.3462 | 3.465 | 33919.7223 | 1623.3881
127 | 0.035214 | 4.4663 | 43722.079 | 3.4625 | 33895.9551 | 1643.3695
128 | 0.035492 | 4.4622 | 43682.4421 | 3.4601 | 33872.1316 | 1663.4627
129 | 0.035769 | 4.4582 | 43642.435 | 3.4577 | 33848.2522 | 1683.6677
130 | 0.036046 | 4.454 | 43602.0571 | 3.4552 | 33824.3172 | 1703.9844
131 | 0.036323 | 4.4499 | 43561.3079 | 3.4528 | 33800.3269 | 1724.4129
132 | 0.036601 | 4.4457 | 43520.1869 | 3.4503 | 33776.2817 | 1744.9532
133 | 0.036878 | 4.4414 | 43478.6934 | 3.4478 | 33752.1817 | 1765.6052
134 | 0.037155 | 4.4372 | 43436.8271 | 3.4454 | 33728.0272 | 1786.369
135 | 0.037433 | 4.4328 | 43394.5873 | 3.4429 | 33703.8187 | 1807.2446
136 | 0.03771 | 4.4285 | 43351.9735 | 3.4404 | 33679.5563 | 1828.232
137 | 0.037987 | 4.4241 | 43308.9852 | 3.4379 | 33655.2403 | 1849.3311
138 | 0.038264 | 4.4197 | 43265.6218 | 3.4355 | 33630.871 | 1870.542
139 | 0.038542 | 4.4152 | 43221.8829 | 3.433 | 33606.4486 | 1891.8646
140 | 0.038819 | 4.4107 | 43177.768 | 3.4305 | 33581.9735 | 1913.2991
141 | 0.039096 | 4.4061 | 43133.2765 | 3.428 | 33557.4459 | 1934.8453
142 | 0.039373 | 4.4016 | 43088.4079 | 3.4254 | 33532.8661 | 1956.5032
143 | 0.039651 | 4.3969 | 43043.1617 | 3.4229 | 33508.2343 | 1978.273
144 | 0.039928 | 4.3923 | 42997.5374 | 3.4204 | 33483.5507 | 2000.1545
145 | 0.040205 | 4.3876 | 42951.5345 | 3.4179 | 33458.8157 | 2022.1478
146 | 0.040483 | 4.3828 | 42905.1525 | 3.4153 | 33434.0294 | 2044.2528
147 | 0.04076 | 4.3781 | 42858.3909 | 3.4128 | 33409.1921 | 2066.4696
148 | 0.041037 | 4.3732 | 42811.2492 | 3.4103 | 33384.3042 | 2088.7982
149 | 0.041314 | 4.3684 | 42763.727 | 3.4077 | 33359.3657 | 2111.2386
150 | 0.041592 | 4.3635 | 42715.8237 | 3.4052 | 33334.3769 | 2133.7907
151 | 0.041869 | 4.3586 | 42667.5388 | 3.4026 | 33309.3381 | 2156.4546
152 | 0.042146 | 4.3536 | 42618.872 | 3.4 | 33284.2496 | 2179.2303
153 | 0.042424 | 4.3486 | 42569.8226 | 3.3975 | 33259.1114 | 2202.1177
154 | 0.042701 | 4.3435 | 42520.3902 | 3.3949 | 33233.9239 | 2225.1169
155 | 0.042978 | 4.3384 | 42470.5744 | 3.3923 | 33208.6873 | 2248.2279
156 | 0.043255 | 4.3333 | 42420.3746 | 3.3897 | 33183.4018 | 2271.4506
157 | 0.043533 | 4.3282 | 42369.7905 | 3.3872 | 33158.0677 | 2294.7851
158 | 0.04381 | 4.3229 | 42318.8215 | 3.3846 | 33132.6851 | 2318.2314
159 | 0.044087 | 4.3177 | 42267.4671 | 3.382 | 33107.2542 | 2341.7895
160 | 0.044364 | 4.3124 | 42215.727 | 3.3794 | 33081.7753 | 2365.4593
161 | 0.044642 | 4.3071 | 42163.6006 | 3.3768 | 33056.2486 | 2389.2409
162 | 0.044919 | 4.3017 | 42111.0875 | 3.3741 | 33030.6743 | 2413.1343
163 | 0.045196 | 4.2963 | 42058.1872 | 3.3715 | 33005.0526 | 2437.1394
164 | 0.045474 | 4.2909 | 42004.8993 | 3.3689 | 32979.3837 | 2461.2563
165 | 0.045751 | 4.2854 | 41951.2234 | 3.3663 | 32953.6677 | 2485.485
166 | 0.046028 | 4.2799 | 41897.1589 | 3.3636 | 32927.905 | 2509.8255
167 | 0.046305 | 4.2743 | 41842.7055 | 3.361 | 32902.0957 | 2534.2777
168 | 0.046583 | 4.2687 | 41787.8626 | 3.3584 | 32876.24 | 2558.8417
169 | 0.04686 | 4.2631 | 41732.6299 | 3.3557 | 32850.338 | 2583.5174
170 | 0.047137 | 4.2574 | 41677.0069 | 3.3531 | 32824.3901 | 2608.3049
171 | 0.047415 | 4.2517 | 41620.9932 | 3.3504 | 32798.3963 | 2633.2042
172 | 0.047692 | 4.2459 | 41564.5883 | 3.3478 | 32772.3569 | 2658.2153
173 | 0.047969 | 4.2401 | 41507.7918 | 3.3451 | 32746.272 | 2683.3381
174 | 0.048246 | 4.2343 | 41450.6033 | 3.3424 | 32720.1418 | 2708.5727
175 | 0.048524 | 4.2284 | 41393.0224 | 3.3397 | 32693.9665 | 2733.9191
176 | 0.048801 | 4.2225 | 41335.0485 | 3.3371 | 32667.7464 | 2759.3773
177 | 0.049078 | 4.2165 | 41276.6814 | 3.3344 | 32641.4815 | 2784.9472
178 | 0.049355 | 4.2105 | 41217.9205 | 3.3317 | 32615.172 | 2810.6289
179 | 0.049633 | 4.2044 | 41158.7654 | 3.329 | 32588.8182 | 2836.4223
180 | 0.04991 | 4.1984 | 41099.2158 | 3.3263 | 32562.4202 | 2862.3275
181 | 0.050187 | 4.1922 | 41039.2712 | 3.3236 | 32535.9781 | 2888.3445
182 | 0.050465 | 4.1861 | 40978.9311 | 3.3209 | 32509.4922 | 2914.4733
183 | 0.050742 | 4.1799 | 40918.1953 | 3.3182 | 32482.9625 | 2940.7138
184 | 0.051019 | 4.1736 | 40857.0632 | 3.3155 | 32456.3894 | 2967.0661
185 | 0.051296 | 4.1673 | 40795.5344 | 3.3128 | 32429.7729 | 2993.5302
186 | 0.051574 | 4.161 | 40733.6086 | 3.31 | 32403.1131 | 3020.1061
187 | 0.051851 | 4.1546 | 40671.2854 | 3.3073 | 32376.4104 | 3046.7937
188 | 0.052128 | 4.1482 | 40608.5642 | 3.3046 | 32349.6648 | 3073.5931
189 | 0.052406 | 4.1418 | 40545.4448 | 3.3018 | 32322.8764 | 3100.5042
190 | 0.052683 | 4.1353 | 40481.9268 | 3.2991 | 32296.0456 | 3127.5271
191 | 0.05296 | 4.1288 | 40418.0096 | 3.2964 | 32269.1723 | 3154.6618
192 | 0.053237 | 4.1222 | 40353.693 | 3.2936 | 32242.2567 | 3181.9083
193 | 0.053515 | 4.1156 | 40288.9765 | 3.2909 | 32215.2991 | 3209.2665
194 | 0.053792 | 4.1089 | 40223.8598 | 3.2881 | 32188.2996 | 3236.7365
195 | 0.054069 | 4.1022 | 40158.3424 | 3.2853 | 32161.2582 | 3264.3183
196 | 0.054346 | 4.0955 | 40092.4239 | 3.2826 | 32134.1752 | 3292.0119
197 | 0.054624 | 4.0887 | 40026.104 | 3.2798 | 32107.0508 | 3319.8172
198 | 0.054901 | 4.0819 | 39959.3823 | 3.277 | 32079.885 | 3347.7342
199 | 0.055178 | 4.0751 | 39892.2584 | 3.2742 | 32052.678 | 3375.7631
200 | 0.055456 | 4.0682 | 39824.7319 | 3.2715 | 32025.43 | 3403.9037
201 | 0.055733 | 4.0612 | 39756.8024 | 3.2687 | 31998.141 | 3432.1561
202 | 0.05601 | 4.0543 | 39688.4695 | 3.2659 | 31970.8113 | 3460.5203
203 | 0.056287 | 4.0472 | 39619.7329 | 3.2631 | 31943.441 | 3488.9962
204 | 0.056565 | 4.0402 | 39550.5921 | 3.2603 | 31916.0302 | 3517.5839
205 | 0.056842 | 4.0331 | 39481.0469 | 3.2575 | 31888.5791 | 3546.2834
206 | 0.057119 | 4.0259 | 39411.0968 | 3.2547 | 31861.0877 | 3575.0946
207 | 0.057397 | 4.0187 | 39340.7414 | 3.2519 | 31833.5563 | 3604.0176
208 | 0.057674 | 4.0115 | 39269.9805 | 3.249 | 31805.985 | 3633.0524
209 | 0.057951 | 4.0042 | 39198.8135 | 3.2462 | 31778.3739 | 3662.199
210 | 0.058228 | 3.9969 | 39127.2401 | 3.2434 | 31750.7231 | 3691.4573
211 | 0.058506 | 3.9896 | 39055.2601 | 3.2406 | 31723.0328 | 3720.8274
212 | 0.058783 | 3.9822 | 38982.8729 | 3.2377 | 31695.3031 | 3750.3093
213 | 0.05906 | 3.9747 | 38910.0782 | 3.2349 | 31667.5341 | 3779.9029
214 | 0.059337 | 3.9673 | 38836.8757 | 3.2321 | 31639.726 | 3809.6083
215 | 0.059615 | 3.9597 | 38763.2651 | 3.2292 | 31611.8788 | 3839.4255
216 | 0.059892 | 3.9522 | 38689.2458 | 3.2264 | 31583.9928 | 3869.3544
217 | 0.060169 | 3.9446 | 38614.8177 | 3.2235 | 31556.068 | 3899.3951
218 | 0.060447 | 3.9369 | 38539.9803 | 3.2207 | 31528.1046 | 3929.5476
219 | 0.060724 | 3.9292 | 38464.7332 | 3.2178 | 31500.1027 | 3959.8118
220 | 0.061001 | 3.9215 | 38389.0761 | 3.2149 | 31472.0624 | 3990.1879
221 | 0.061278 | 3.9137 | 38313.0087 | 3.2121 | 31443.9838 | 4020.6757
222 | 0.061556 | 3.9059 | 38236.5307 | 3.2092 | 31415.8671 | 4051.2752
223 | 0.061833 | 3.8981 | 38159.6415 | 3.2063 | 31387.7124 | 4081.9865
224 | 0.06211 | 3.8902 | 38082.341 | 3.2034 | 31359.5198 | 4112.8096
225 | 0.062388 | 3.8822 | 38004.6287 | 3.2005 | 31331.2894 | 4143.7445
226 | 0.062665 | 3.8743 | 37926.5043 | 3.1977 | 31303.0213 | 4174.7912
227 | 0.062942 | 3.8662 | 37847.9674 | 3.1948 | 31274.7156 | 4205.9496
228 | 0.063219 | 3.8582 | 37769.0178 | 3.1919 | 31246.3726 | 4237.2197
229 | 0.063497 | 3.8501 | 37689.655 | 3.189 | 31217.9922 | 4268.6017
230 | 0.063774 | 3.8419 | 37609.8787 | 3.1861 | 31189.5746 | 4300.0954
231 | 0.064051 | 3.8337 | 37529.6886 | 3.1832 | 31161.1199 | 4331.7009
232 | 0.064328 | 3.8255 | 37449.0844 | 3.1803 | 31132.6283 | 4363.4182
233 | 0.064606 | 3.8172 | 37368.0656 | 3.1773 | 31104.0998 | 4395.2472
234 | 0.064883 | 3.8089 | 37286.632 | 3.1744 | 31075.5345 | 4427.188
235 | 0.06516 | 3.8005 | 37204.7832 | 3.1715 | 31046.9326 | 4459.2406
236 | 0.065438 | 3.7921 | 37122.5189 | 3.1686 | 31018.2941 | 4491.4049
237 | 0.065715 | 3.7837 | 37039.8387 | 3.1656 | 30989.6192 | 4523.681
238 | 0.065992 | 3.7752 | 36956.7423 | 3.1627 | 30960.908 | 4556.0689
239 | 0.066269 | 3.7667 | 36873.2294 | 3.1598 | 30932.1606 | 4588.5685
240 | 0.066547 | 3.7581 | 36789.2997 | 3.1568 | 30903.3771 | 4621.18
241 | 0.066824 | 3.7495 | 36704.9528 | 3.1539 | 30874.5576 | 4653.9031
242 | 0.067101 | 3.7408 | 36620.1883 | 3.1509 | 30845.7021 | 4686.7381
243 | 0.067379 | 3.7321 | 36535.0061 | 3.148 | 30816.8109 | 4719.6848
244 | 0.067656 | 3.7234 | 36449.4056 | 3.145 | 30787.884 | 4752.7433
245 | 0.067933 | 3.7146 | 36363.3866 | 3.1421 | 30758.9215 | 4785.9136
246 | 0.06821 | 3.7058 | 36276.9489 | 3.1391 | 30729.9235 | 4819.1956
247 | 0.068488 | 3.6969 | 36190.0919 | 3.1362 | 30700.8902 | 4852.5894
248 | 0.068765 | 3.688 | 36102.8156 | 3.1332 | 30671.8215 | 4886.095
249 | 0.069042 | 3.679 | 36015.1194 | 3.1302 | 30642.7177 | 4919.7124
250 | 0.069319 | 3.67 | 35927.0031 | 3.1272 | 30613.5787 | 4953.4415
251 | 0.069597 | 3.661 | 35838.4663 | 3.1243 | 30584.4048 | 4987.2824
252 | 0.069874 | 3.6519 | 35749.5088 | 3.1213 | 30555.196 | 5021.235
253 | 0.070151 | 3.6427 | 35660.1303 | 3.1183 | 30525.9524 | 5055.2995
254 | 0.070429 | 3.6336 | 35570.3303 | 3.1153 | 30496.6741 | 5089.4757
255 | 0.070706 | 3.6244 | 35480.1087 | 3.1123 | 30467.3612 | 5123.7636
256 | 0.070983 | 3.6151 | 35389.465 | 3.1093 | 30438.0138 | 5158.1634
257 | 0.07126 | 3.6058 | 35298.399 | 3.1063 | 30408.632 | 5192.6749
258 | 0.071538 | 3.5965 | 35206.9104 | 3.1033 | 30379.2159 | 5227.2981
259 | 0.071815 | 3.5871 | 35114.9988 | 3.1003 | 30349.7655 | 5262.0332
260 | 0.072092 | 3.5776 | 35022.6639 | 3.0973 | 30320.2811 | 5296.88
261 | 0.07237 | 3.5682 | 34929.9054 | 3.0943 | 30290.7625 | 5331.8386
262 | 0.072647 | 3.5586 | 34836.7231 | 3.0912 | 30261.2101 | 5366.909
263 | 0.072924 | 3.5491 | 34743.1166 | 3.0882 | 30231.6237 | 5402.0911
264 | 0.073201 | 3.5395 | 34649.0855 | 3.0852 | 30202.0036 | 5437.385
265 | 0.073479 | 3.5298 | 34554.6297 | 3.0822 | 30172.3498 | 5472.7906
266 | 0.073756 | 3.5201 | 34459.7487 | 3.0791 | 30142.6625 | 5508.3081
267 | 0.074033 | 3.5104 | 34364.4423 | 3.0761 | 30112.9416 | 5543.9373
268 | 0.07431 | 3.5006 | 34268.7102 | 3.0731 | 30083.1873 | 5579.6783
269 | 0.074588 | 3.4908 | 34172.5521 | 3.07 | 30053.3997 | 5615.531
270 | 0.074865 | 3.4809 | 34075.9677 | 3.067 | 30023.5789 | 5651.4955
271 | 0.075142 | 3.471 | 33978.9566 | 3.0639 | 29993.7249 | 5687.5718
272 | 0.07542 | 3.4611 | 33881.5186 | 3.0609 | 29963.8378 | 5723.7599
273 | 0.075697 | 3.4511 | 33783.6533 | 3.0578 | 29933.9177 | 5760.0597
274 | 0.075974 | 3.441 | 33685.3606 | 3.0547 | 29903.9648 | 5796.4713
275 | 0.076251 | 3.4309 | 33586.64 | 3.0517 | 29873.979 | 5832.9946
276 | 0.076529 | 3.4208 | 33487.4913 | 3.0486 | 29843.9605 | 5869.6298
277 | 0.076806 | 3.4106 | 33387.9142 | 3.0455 | 29813.9094 | 5906.3767
278 | 0.077083 | 3.4004 | 33287.9084 | 3.0425 | 29783.8257 | 5943.2354
279 | 0.07736 | 3.3902 | 33187.4736 | 3.0394 | 29753.7095 | 5980.2058
280 | 0.077638 | 3.3799 | 33086.6095 | 3.0363 | 29723.5609 | 6017.288
281 | 0.077915 | 3.3695 | 32985.3158 | 3.0332 | 29693.38 | 6054.482
282 | 0.078192 | 3.3591 | 32883.5922 | 3.0301 | 29663.1669 | 6091.7878
283 | 0.07847 | 3.3487 | 32781.4385 | 3.0271 | 29632.9216 | 6129.2053
284 | 0.078747 | 3.3382 | 32678.8543 | 3.024 | 29602.6442 | 6166.7346
285 | 0.079024 | 3.3277 | 32575.8394 | 3.0209 | 29572.3348 | 6204.3756
286 | 0.079301 | 3.3171 | 32472.3934 | 3.0178 | 29541.9935 | 6242.1285
287 | 0.079579 | 3.3065 | 32368.5161 | 3.0147 | 29511.6204 | 6279.9931
288 | 0.079856 | 3.2958 | 32264.2072 | 3.0116 | 29481.2155 | 6317.9695
289 | 0.080133 | 3.2851 | 32159.4664 | 3.0085 | 29450.7789 | 6356.0576
290 | 0.080411 | 3.2744 | 32054.2935 | 3.0053 | 29420.3107 | 6394.2575
291 | 0.080688 | 3.2636 | 31948.6881 | 3.0022 | 29389.8109 | 6432.5692
292 | 0.080965 | 3.2528 | 31842.6499 | 2.9991 | 29359.2797 | 6470.9926
293 | 0.081242 | 3.2419 | 31736.1787 | 2.996 | 29328.7171 | 6509.5279
294 | 0.08152 | 3.231 | 31629.2742 | 2.9929 | 29298.1232 | 6548.1749
295 | 0.081797 | 3.22 | 31521.9362 | 2.9897 | 29267.4981 | 6586.9336
296 | 0.082074 | 3.209 | 31414.1642 | 2.9866 | 29236.8418 | 6625.8042
297 | 0.082352 | 3.198 | 31305.9581 | 2.9835 | 29206.1544 | 6664.7865
298 | 0.082629 | 3.1869 | 31197.3176 | 2.9803 | 29175.4361 | 6703.8805
299 | 0.082906 | 3.1757 | 31088.2424 | 2.9772 | 29144.6867 | 6743.0864
300 | 0.083183 | 3.1645 | 30978.7323 | 2.974 | 29113.9065 | 6782.404
301 | 0.083461 | 3.1533 | 30868.7868 | 2.9709 | 29083.0955 | 6821.8334
302 | 0.083738 | 3.142 | 30758.4058 | 2.9677 | 29052.2538 | 6861.3745
303 | 0.084015 | 3.1307 | 30647.5891 | 2.9646 | 29021.3814 | 6901.0274
304 | 0.084292 | 3.1193 | 30536.3362 | 2.9614 | 28990.4785 | 6940.7921
305 | 0.08457 | 3.1079 | 30424.647 | 2.9583 | 28959.545 | 6980.6686
306 | 0.084847 | 3.0965 | 30312.5212 | 2.9551 | 28928.5811 | 7020.6568
307 | 0.085124 | 3.085 | 30199.9585 | 2.9519 | 28897.5868 | 7060.7568
308 | 0.085402 | 3.0734 | 30086.9586 | 2.9488 | 28866.5623 | 7100.9686
309 | 0.085679 | 3.0619 | 29973.5213 | 2.9456 | 28835.5074 | 7141.2921
310 | 0.085956 | 3.0502 | 29859.6463 | 2.9424 | 28804.4225 | 7181.7275
311 | 0.086233 | 3.0385 | 29745.3333 | 2.9392 | 28773.3074 | 7222.2745
312 | 0.086511 | 3.0268 | 29630.5821 | 2.9361 | 28742.1623 | 7262.9334
313 | 0.086788 | 3.0151 | 29515.3923 | 2.9329 | 28710.9872 | 7303.704
314 | 0.087065 | 3.0032 | 29399.7638 | 2.9297 | 28679.7823 | 7344.5864
315 | 0.087343 | 2.9914 | 29283.6963 | 2.9265 | 28648.5475 | 7385.5806
316 | 0.08762 | 2.9795 | 29167.1894 | 2.9233 | 28617.2829 | 7426.6865
317 | 0.087897 | 2.9675 | 29050.243 | 2.9201 | 28585.9887 | 7467.9042
318 | 0.088174 | 2.9555 | 28932.8567 | 2.9169 | 28554.6648 | 7509.2337
319 | 0.088452 | 2.9435 | 28815.0303 | 2.9137 | 28523.3114 | 7550.6749
320 | 0.088729 | 2.9314 | 28696.7636 | 2.9105 | 28491.9284 | 7592.2279
321 | 0.089006 | 2.9193 | 28578.0562 | 2.9073 | 28460.516 | 7633.8927
322 | 0.089283 | 2.9071 | 28458.908 | 2.9041 | 28429.0743 | 7675.6692
323 | 0.089561 | 2.8949 | 28339.3186 | 2.9009 | 28397.6032 | 7717.5576
324 | 0.089838 | 2.8827 | 28219.2878 | 2.8977 | 28366.1029 | 7759.5577
325 | 0.090115 | 2.8703 | 28098.8153 | 2.8944 | 28334.5735 | 7801.6695
326 | 0.090393 | 2.858 | 27977.901 | 2.8912 | 28303.0149 | 7843.8931
327 | 0.09067 | 2.8456 | 27856.5444 | 2.888 | 28271.4272 | 7886.2285
328 | 0.090947 | 2.8332 | 27734.7454 | 2.8847 | 28239.8106 | 7928.6757
329 | 0.091224 | 2.8207 | 27612.5037 | 2.8815 | 28208.165 | 7971.2346
330 | 0.091502 | 2.8081 | 27489.8191 | 2.8783 | 28176.4906 | 8013.9054
331 | 0.091779 | 2.7956 | 27366.6912 | 2.875 | 28144.7873 | 8056.6878
332 | 0.092056 | 2.7829 | 27243.1199 | 2.8718 | 28113.0553 | 8099.5821
333 | 0.092333 | 2.7703 | 27119.1048 | 2.8686 | 28081.2946 | 8142.5881
334 | 0.092611 | 2.7576 | 26994.6458 | 2.8653 | 28049.5053 | 8185.7059
335 | 0.092888 | 2.7448 | 26869.7426 | 2.8621 | 28017.6874 | 8228.9355
336 | 0.093165 | 2.732 | 26744.3949 | 2.8588 | 27985.841 | 8272.2768
337 | 0.093443 | 2.7191 | 26618.6025 | 2.8555 | 27953.9662 | 8315.7299
338 | 0.09372 | 2.7062 | 26492.3651 | 2.8523 | 27922.063 | 8359.2947
339 | 0.093997 | 2.6933 | 26365.6824 | 2.849 | 27890.1314 | 8402.9714
340 | 0.094274 | 2.6803 | 26238.5543 | 2.8458 | 27858.1716 | 8446.7598
341 | 0.094552 | 2.6673 | 26110.9805 | 2.8425 | 27826.1836 | 8490.66
342 | 0.094829 | 2.6542 | 25982.9607 | 2.8392 | 27794.1674 | 8534.6719
343 | 0.095106 | 2.6411 | 25854.4946 | 2.836 | 27762.1231 | 8578.7956
344 | 0.095384 | 2.6279 | 25725.5821 | 2.8327 | 27730.0508 | 8623.0311
345 | 0.095661 | 2.6147 | 25596.2229 | 2.8294 | 27697.9505 | 8667.3784
346 | 0.095938 | 2.6014 | 25466.4167 | 2.8261 | 27665.8223 | 8711.8374
347 | 0.096215 | 2.5881 | 25336.1632 | 2.8228 | 27633.6662 | 8756.4082
348 | 0.096493 | 2.5748 | 25205.4624 | 2.8195 | 27601.4823 | 8801.0908
349 | 0.09677 | 2.5614 | 25074.3138 | 2.8163 | 27569.2706 | 8845.8851
350 | 0.097047 | 2.5479 | 24942.7173 | 2.813 | 27537.0312 | 8890.7912
351 | 0.097325 | 2.5345 | 24810.6726 | 2.8097 | 27504.7642 | 8935.8091
352 | 0.097602 | 2.5209 | 24678.1794 | 2.8064 | 27472.4696 | 8980.9387
353 | 0.097879 | 2.5073 | 24545.2376 | 2.8031 | 27440.1475 | 9026.1802
354 | 0.098156 | 2.4937 | 24411.8469 | 2.7998 | 27407.7978 | 9071.5333
355 | 0.098434 | 2.48 | 24278.007 | 2.7965 | 27375.4208 | 9116.9983
356 | 0.098711 | 2.4663 | 24143.7177 | 2.7931 | 27343.0164 | 9162.575
357 | 0.098988 | 2.4526 | 24008.9787 | 2.7898 | 27310.5846 | 9208.2635
358 | 0.099265 | 2.4388 | 23873.7899 | 2.7865 | 27278.1256 | 9254.0638
359 | 0.099543 | 2.4249 | 23738.151 | 2.7832 | 27245.6394 | 9299.9758
360 | 0.09982 | 2.411 | 23602.0617 | 2.7799 | 27213.126 | 9345.9996
361 | 0.1001 | 2.397 | 23465.5218 | 2.7765 | 27180.5856 | 9392.1352
362 | 0.10037 | 2.3831 | 23328.5311 | 2.7732 | 27148.018 | 9438.3826
363 | 0.10065 | 2.369 | 23191.0893 | 2.7699 | 27115.4235 | 9484.7417
364 | 0.10093 | 2.3549 | 23053.1962 | 2.7666 | 27082.802 | 9531.2126
365 | 0.10121 | 2.3408 | 22914.8516 | 2.7632 | 27050.1536 | 9577.7952
366 | 0.10148 | 2.3266 | 22776.0551 | 2.7599 | 27017.4784 | 9624.4896
367 | 0.10176 | 2.3124 | 22636.8067 | 2.7565 | 26984.7764 | 9671.2958
368 | 0.10204 | 2.2981 | 22497.106 | 2.7532 | 26952.0476 | 9718.2138
369 | 0.10232 | 2.2838 | 22356.9529 | 2.7499 | 26919.2922 | 9765.2435
370 | 0.10259 | 2.2694 | 22216.347 | 2.7465 | 26886.5101 | 9812.385
371 | 0.10287 | 2.255 | 22075.2882 | 2.7432 | 26853.7014 | 9859.6383
372 | 0.10315 | 2.2406 | 21933.7762 | 2.7398 | 26820.8662 | 9907.0034
373 | 0.10342 | 2.2261 | 21791.8108 | 2.7364 | 26788.0044 | 9954.4802
374 | 0.1037 | 2.2115 | 21649.3917 | 2.7331 | 26755.1163 | 10002.0688
375 | 0.10398 | 2.1969 | 21506.5188 | 2.7297 | 26722.2017 | 10049.7691
376 | 0.10426 | 2.1823 | 21363.1918 | 2.7264 | 26689.2608 | 10097.5812
377 | 0.10453 | 2.1676 | 21219.4104 | 2.723 | 26656.2936 | 10145.5051
378 | 0.10481 | 2.1529 | 21075.1745 | 2.7196 | 26623.3002 | 10193.5408
379 | 0.10509 | 2.1381 | 20930.4838 | 2.7162 | 26590.2806 | 10241.6882
380 | 0.10537 | 2.1233 | 20785.338 | 2.7129 | 26557.2348 | 10289.9474
381 | 0.10564 | 2.1084 | 20639.7371 | 2.7095 | 26524.1629 | 10338.3184
382 | 0.10592 | 2.0935 | 20493.6806 | 2.7061 | 26491.065 | 10386.8011
383 | 0.1062 | 2.0785 | 20347.1684 | 2.7027 | 26457.9411 | 10435.3957
384 | 0.10647 | 2.0635 | 20200.2004 | 2.6993 | 26424.7912 | 10484.1019
385 | 0.10675 | 2.0484 | 20052.7761 | 2.696 | 26391.6154 | 10532.92
386 | 0.10703 | 2.0333 | 19904.8955 | 2.6926 | 26358.4138 | 10581.8498
387 | 0.10731 | 2.0182 | 19756.5582 | 2.6892 | 26325.1863 | 10630.8914
388 | 0.10758 | 2.003 | 19607.7642 | 2.6858 | 26291.9331 | 10680.0448
389 | 0.10786 | 1.9877 | 19458.5131 | 2.6824 | 26258.6541 | 10729.3099
390 | 0.10814 | 1.9724 | 19308.8047 | 2.679 | 26225.3495 | 10778.6868
391 | 0.10842 | 1.9571 | 19158.6388 | 2.6756 | 26192.0192 | 10828.1755
392 | 0.10869 | 1.9417 | 19008.0152 | 2.6722 | 26158.6634 | 10877.7759
393 | 0.10897 | 1.9263 | 18856.9336 | 2.6687 | 26125.282 | 10927.4881
394 | 0.10925 | 1.9108 | 18705.3939 | 2.6653 | 26091.8751 | 10977.3121
395 | 0.10952 | 1.8953 | 18553.3958 | 2.6619 | 26058.4428 | 11027.2479
396 | 0.1098 | 1.8797 | 18400.9391 | 2.6585 | 26024.9851 | 11077.2954
397 | 0.11008 | 1.8641 | 18248.0235 | 2.6551 | 25991.502 | 11127.4547
398 | 0.11036 | 1.8484 | 18094.6489 | 2.6517 | 25957.9936 | 11177.7257
399 | 0.11063 | 1.8327 | 17940.815 | 2.6482 | 25924.46 | 11228.1086
400 | 0.11091 | 1.8169 | 17786.5217 | 2.6448 | 25890.9011 | 11278.6032
401 | 0.11119 | 1.8011 | 17631.7686 | 2.6414 | 25857.317 | 11329.2096
402 | 0.11147 | 1.7853 | 17476.5556 | 2.6379 | 25823.7078 | 11379.9277
403 | 0.11174 | 1.7694 | 17320.8825 | 2.6345 | 25790.0736 | 11430.7576
404 | 0.11202 | 1.7534 | 17164.749 | 2.6311 | 25756.4142 | 11481.6993
405 | 0.1123 | 1.7374 | 17008.1549 | 2.6276 | 25722.7299 | 11532.7527
406 | 0.11257 | 1.7214 | 16851.1001 | 2.6242 | 25689.0206 | 11583.918
407 | 0.11285 | 1.7053 | 16693.5842 | 2.6207 | 25655.2864 | 11635.195
408 | 0.11313 | 1.6891 | 16535.6071 | 2.6173 | 25621.5273 | 11686.5837
409 | 0.11341 | 1.673 | 16377.1686 | 2.6138 | 25587.7434 | 11738.0842
410 | 0.11368 | 1.6567 | 16218.2684 | 2.6104 | 25553.9347 | 11789.6965
411 | 0.11396 | 1.6404 | 16058.9063 | 2.6069 | 25520.1012 | 11841.4206
412 | 0.11424 | 1.6241 | 15899.0822 | 2.6035 | 25486.2431 | 11893.2565
413 | 0.11452 | 1.6077 | 15738.7958 | 2.6 | 25452.3603 | 11945.2041
414 | 0.11479 | 1.5913 | 15578.0468 | 2.5965 | 25418.4528 | 11997.2634
415 | 0.11507 | 1.5749 | 15416.8351 | 2.5931 | 25384.5208 | 12049.4346
416 | 0.11535 | 1.5583 | 15255.1606 | 2.5896 | 25350.5642 | 12101.7175
417 | 0.11562 | 1.5418 | 15093.0228 | 2.5861 | 25316.5832 | 12154.1122
418 | 0.1159 | 1.5252 | 14930.4217 | 2.5827 | 25282.5777 | 12206.6187
419 | 0.11618 | 1.5085 | 14767.3571 | 2.5792 | 25248.5477 | 12259.2369
420 | 0.11646 | 1.4918 | 14603.8286 | 2.5757 | 25214.4934 | 12311.9669
421 | 0.11673 | 1.4751 | 14439.8362 | 2.5722 | 25180.4148 | 12364.8087
422 | 0.11701 | 1.4583 | 14275.3796 | 2.5687 | 25146.3119 | 12417.7622
423 | 0.11729 | 1.4414 | 14110.4585 | 2.5653 | 25112.1847 | 12470.8275
424 | 0.11757 | 1.4245 | 13945.0729 | 2.5618 | 25078.0333 | 12524.0046
425 | 0.11784 | 1.4076 | 13779.2224 | 2.5583 | 25043.8577 | 12577.2934
426 | 0.11812 | 1.3906 | 13612.9069 | 2.5548 | 25009.658 | 12630.6941
427 | 0.1184 | 1.3735 | 13446.1261 | 2.5513 | 24975.4342 | 12684.2064
428 | 0.11867 | 1.3565 | 13278.88 | 2.5478 | 24941.1864 | 12737.8306
429 | 0.11895 | 1.3393 | 13111.1681 | 2.5443 | 24906.9145 | 12791.5665
430 | 0.11923 | 1.3222 | 12942.9904 | 2.5408 | 24872.6187 | 12845.4142
431 | 0.11951 | 1.3049 | 12774.3466 | 2.5373 | 24838.2989 | 12899.3737
432 | 0.11978 | 1.2876 | 12605.2366 | 2.5338 | 24803.9553 | 12953.4449
433 | 0.12006 | 1.2703 | 12435.6601 | 2.5303 | 24769.5877 | 13007.6279
434 | 0.12034 | 1.253 | 12265.6168 | 2.5267 | 24735.1964 | 13061.9227
435 | 0.12062 | 1.2355 | 12095.1068 | 2.5232 | 24700.7813 | 13116.3293
436 | 0.12089 | 1.2181 | 11924.1296 | 2.5197 | 24666.3424 | 13170.8476
437 | 0.12117 | 1.2006 | 11752.6851 | 2.5162 | 24631.8798 | 13225.4777
438 | 0.12145 | 1.183 | 11580.7731 | 2.5127 | 24597.3936 | 13280.2195
439 | 0.12172 | 1.1654 | 11408.3934 | 2.5091 | 24562.8837 | 13335.0732
440 | 0.122 | 1.1477 | 11235.5458 | 2.5056 | 24528.3503 | 13390.0386
441 | 0.12228 | 1.13 | 11062.2301 | 2.5021 | 24493.7933 | 13445.1157
442 | 0.12256 | 1.1123 | 10888.4461 | 2.4986 | 24459.2128 | 13500.3047
443 | 0.12283 | 1.0945 | 10714.1936 | 2.495 | 24424.6087 | 13555.6054
444 | 0.12311 | 1.0766 | 10539.4724 | 2.4915 | 24389.9813 | 13611.0178
445 | 0.12339 | 1.0587 | 10364.2823 | 2.4879 | 24355.3304 | 13666.5421
446 | 0.12367 | 1.0408 | 10188.623 | 2.4844 | 24320.6562 | 13722.1781
447 | 0.12394 | 1.0228 | 10012.4944 | 2.4809 | 24285.9587 | 13777.9259
448 | 0.12422 | 1.0048 | 9835.8964 | 2.4773 | 24251.2378 | 13833.7855
449 | 0.1245 | 0.98667 | 9658.8286 | 2.4738 | 24216.4937 | 13889.7568
450 | 0.12478 | 0.96853 | 9481.2909 | 2.4702 | 24181.7264 | 13945.8399
451 | 0.12505 | 0.95035 | 9303.2831 | 2.4667 | 24146.9359 | 14002.0347
452 | 0.12533 | 0.93212 | 9124.8049 | 2.4631 | 24112.1222 | 14058.3414
453 | 0.12561 | 0.91384 | 8945.8563 | 2.4595 | 24077.2854 | 14114.7598
454 | 0.12588 | 0.89551 | 8766.437 | 2.456 | 24042.4256 | 14171.29
455 | 0.12616 | 0.87713 | 8586.5467 | 2.4524 | 24007.5427 | 14227.9319
456 | 0.12644 | 0.85871 | 8406.1854 | 2.4488 | 23972.6368 | 14284.6856
457 | 0.12672 | 0.84024 | 8225.3528 | 2.4453 | 23937.7079 | 14341.5511
458 | 0.12699 | 0.82171 | 8044.0487 | 2.4417 | 23902.7561 | 14398.5284
459 | 0.12727 | 0.80315 | 7862.2729 | 2.4381 | 23867.7814 | 14455.6174
460 | 0.12755 | 0.78453 | 7680.0252 | 2.4346 | 23832.7838 | 14512.8182
461 | 0.12783 | 0.76586 | 7497.3054 | 2.431 | 23797.7634 | 14570.1308
462 | 0.1281 | 0.74715 | 7314.1134 | 2.4274 | 23762.7202 | 14627.5551
463 | 0.12838 | 0.72839 | 7130.4489 | 2.4238 | 23727.6542 | 14685.0912
464 | 0.12866 | 0.70958 | 6946.3117 | 2.4202 | 23692.5655 | 14742.7391
465 | 0.12893 | 0.69072 | 6761.7017 | 2.4167 | 23657.4541 | 14800.4987
466 | 0.12921 | 0.67181 | 6576.6187 | 2.4131 | 23622.32 | 14858.3701
467 | 0.12949 | 0.65286 | 6391.0623 | 2.4095 | 23587.1634 | 14916.3533
468 | 0.12977 | 0.63386 | 6205.0326 | 2.4059 | 23551.9841 | 14974.4483
469 | 0.13004 | 0.6148 | 6018.5292 | 2.4023 | 23516.7822 | 15032.655
470 | 0.13032 | 0.5957 | 5831.5521 | 2.3987 | 23481.5579 | 15090.9735
471 | 0.1306 | 0.57656 | 5644.1009 | 2.3951 | 23446.311 | 15149.4037
472 | 0.13088 | 0.55736 | 5456.1755 | 2.3915 | 23411.0417 | 15207.9458
473 | 0.13115 | 0.53811 | 5267.7757 | 2.3879 | 23375.75 | 15266.5996
474 | 0.13143 | 0.51882 | 5078.9013 | 2.3843 | 23340.4359 | 15325.3652
475 | 0.13171 | 0.49948 | 4889.5522 | 2.3807 | 23305.0994 | 15384.2425
476 | 0.13198 | 0.48009 | 4699.728 | 2.377 | 23269.7406 | 15443.2316
477 | 0.13226 | 0.46065 | 4509.4288 | 2.3734 | 23234.3595 | 15502.3325
478 | 0.13254 | 0.44116 | 4318.6542 | 2.3698 | 23198.9562 | 15561.5452
479 | 0.13282 | 0.42162 | 4127.404 | 2.3662 | 23163.5306 | 15620.8696
480 | 0.13309 | 0.40204 | 3935.6782 | 2.3626 | 23128.0828 | 15680.3058
481 | 0.13337 | 0.3824 | 3743.4764 | 2.359 | 23092.6129 | 15739.8537
482 | 0.13365 | 0.36272 | 3550.7985 | 2.3553 | 23057.1208 | 15799.5135
483 | 0.13393 | 0.34299 | 3357.6444 | 2.3517 | 23021.6066 | 15859.285
484 | 0.1342 | 0.32321 | 3164.0137 | 2.3481 | 22986.0704 | 15919.1682
485 | 0.13448 | 0.30338 | 2969.9064 | 2.3444 | 22950.5121 | 15979.1633
486 | 0.13476 | 0.2835 | 2775.3223 | 2.3408 | 22914.9319 | 16039.2701
487 | 0.13503 | 0.26358 | 2580.2611 | 2.3372 | 22879.3296 | 16099.4887
488 | 0.13531 | 0.2436 | 2384.7227 | 2.3335 | 22843.7055 | 16159.819
489 | 0.13559 | 0.22358 | 2188.7069 | 2.3299 | 22808.0594 | 16220.2612
490 | 0.13587 | 0.20351 | 1992.2135 | 2.3262 | 22772.3914 | 16280.815
491 | 0.13614 | 0.18339 | 1795.2424 | 2.3226 | 22736.7016 | 16341.4807
492 | 0.13642 | 0.16322 | 1597.7932 | 2.3189 | 22700.99 | 16402.2581
493 | 0.1367 | 0.143 | 1399.8659 | 2.3153 | 22665.2566 | 16463.1473
494 | 0.13698 | 0.12273 | 1201.4603 | 2.3116 | 22629.5015 | 16524.1483
495 | 0.13725 | 0.10242 | 1002.5762 | 2.308 | 22593.7246 | 16585.2611
496 | 0.13753 | 0.08205 | 803.2133 | 2.3043 | 22557.9261 | 16646.4856
497 | 0.13781 | 0.061636 | 603.3716 | 2.3007 | 22522.1059 | 16707.8218
498 | 0.13808 | 0.041172 | 403.0508 | 2.297 | 22486.264 | 16769.2699
499 | 0.13836 | 0.02066 | 202.2508 | 2.2934 | 22450.4006 | 16830.8297
500 | 0.13864 | 9.9221e-05 | 0.97131 | 2.2897 | 22414.5156 | 16892.5013

## Passiv
94.4 | L/h |  |  | V' | 94.4 | L/h
|  |  |  | dT | 20 | K
dt [K] | P [W] |  |  | vertikal | 52.38 | W
0 | 0 | 323.0257 | 83.7795 | horizontal | 90.21 | W
5 | 26.1973 | 323.0257 | 83.7795
7.5 | 38.2197 | 323.0257 | 83.7795
10 | 49.6011 | 323.0257 | 83.7795
12.5 | 60.3915 | 323.0257 | 83.7795
15 | 70.6357 | 323.0257 | 83.7795
17.5 | 80.3741 | 323.0257 | 83.7795
20 | 89.6433 | 323.0257 | 83.7795
22.5 | 98.4765 | 323.0257 | 83.7795
25 | 106.9037 | 323.0257 | 83.7795
27.5 | 114.9522 | 323.0257 | 83.7795
30 | 122.647 | 323.0257 | 83.7795
32.5 | 130.0109 | 323.0257 | 83.7795
35 | 137.0649 | 323.0257 | 83.7795
37.5 | 143.828 | 323.0257 | 83.7795
40 | 150.318 | 323.0257 | 83.7795
42.5 | 156.5509 | 323.0257 | 83.7795
45 | 162.5419 | 323.0257 | 83.7795
47.5 | 168.3047 | 323.0257 | 83.7795
50 | 173.8521 | 323.0257 | 83.7795
52.5 | 179.196 | 323.0257 | 83.7795
55 | 184.3474 | 323.0257 | 83.7795
57.5 | 189.3164 | 323.0257 | 83.7795
60 | 194.1127 | 323.0257 | 83.7795
62.5 | 198.745 | 323.0257 | 83.7795
65 | 203.2216 | 323.0257 | 83.7795
67.5 | 207.5503 | 323.0257 | 83.7795
70 | 211.7382 | 323.0257 | 83.7795
72.5 | 215.7921 | 323.0257 | 83.7795
75 | 219.7184 | 323.0257 | 83.7795

## 1,5 mm Noctua F12
kg/s | L/h | min^-1 | m/s | m³/h | Gesamt [m³/h] | dp Fluid [Pa] | Tin [K] | TAmbient [K] | Tout_avg | dTFluid [K] | P [W] | Log dT [K] | cp [J/kg * K] | ρ [kg/m³]
0 | 0 | 0 | 0 | 0 | 0 | 0 | 315 | 295 |  |  | 0 |  | 4180 | 991.5 |  |  |  | -144.2437 | 10.5287 | -0.031257 | 2.9456e-05 | 17554.4539 | -125.6923 | 0.39362 | -0.0004108 | 2.3064 | -0.0037613 | 995.1762 | 0.039735 | -1.0409 | 4.3025 | 1.0235
0.008 | 28.9945 | 0 | 0.108 | 4.8833 | 14.65 | 215.0888 | 315 | 295 | 305.0088 | 9.9912 | 74.6369 | 14.4326 | 4179.015 | 993.2919 |  |  |  | -144.2437 | 10.5287 | -0.031257 | 2.9456e-05 | 17554.4539 | -125.6923 | 0.39362 | -0.0004108 | 2.3064 | -0.0037613 | 995.1762 | 0.039735 | -1.0409 | 4.3025 | 1.0235
0.014 | 50.7696 | 0 | 0.108 | 4.8833 | 14.65 | 437.4636 | 315 | 295 | 308.4566 | 6.5434 | 85.394 | 16.5128 | 4178.7215 | 992.7193 |  |  |  | -144.2437 | 10.5287 | -0.031257 | 2.9456e-05 | 17554.4539 | -125.6923 | 0.39362 | -0.0004108 | 2.3064 | -0.0037613 | 995.1762 | 0.039735 | -1.0409 | 4.3025 | 1.0235
0.02 | 72.5499 | 0 | 0.108 | 4.8833 | 14.65 | 712.174 | 315 | 295 | 310.151 | 4.849 | 90.3108 | 17.4634 | 4178.6392 | 992.4203 |  |  |  | -144.2437 | 10.5287 | -0.031257 | 2.9456e-05 | 17554.4539 | -125.6923 | 0.39362 | -0.0004108 | 2.3064 | -0.0037613 | 995.1762 | 0.039735 | -1.0409 | 4.3025 | 1.0235
0.026 | 94.3322 | 0 | 0.108 | 4.8833 | 14.65 | 1039.22 | 315 | 295 | 311.1512 | 3.8488 | 93.123 | 18.0071 | 4178.6063 | 992.2386 |  |  |  | -144.2437 | 10.5287 | -0.031257 | 2.9456e-05 | 17554.4539 | -125.6923 | 0.39362 | -0.0004108 | 2.3064 | -0.0037613 | 995.1762 | 0.039735 | -1.0409 | 4.3025 | 1.0235
0.032 | 116.1154 | 0 | 0.108 | 4.8833 | 14.65 | 1418.6016 | 315 | 295 | 311.8101 | 3.1899 | 94.943 | 18.3589 | 4178.5903 | 992.1168 |  |  |  | -144.2437 | 10.5287 | -0.031257 | 2.9456e-05 | 17554.4539 | -125.6923 | 0.39362 | -0.0004108 | 2.3064 | -0.0037613 | 995.1762 | 0.039735 | -1.0409 | 4.3025 | 1.0235
0.038 | 137.8991 | 0 | 0.108 | 4.8833 | 14.65 | 1850.3188 | 315 | 295 | 312.2767 | 2.7233 | 96.217 | 18.6051 | 4178.5814 | 992.0296 |  |  |  | -144.2437 | 10.5287 | -0.031257 | 2.9456e-05 | 17554.4539 | -125.6923 | 0.39362 | -0.0004108 | 2.3064 | -0.0037613 | 995.1762 | 0.039735 | -1.0409 | 4.3025 | 1.0235
0.044 | 159.6832 | 0 | 0.108 | 4.8833 | 14.65 | 2334.3716 | 315 | 295 | 312.6243 | 2.3757 | 97.1585 | 18.7871 | 4178.576 | 991.9641 |  |  |  | -144.2437 | 10.5287 | -0.031257 | 2.9456e-05 | 17554.4539 | -125.6923 | 0.39362 | -0.0004108 | 2.3064 | -0.0037613 | 995.1762 | 0.039735 | -1.0409 | 4.3025 | 1.0235
0.05 | 181.4675 | 0 | 0.108 | 4.8833 | 14.65 | 2870.76 | 315 | 295 | 312.8933 | 2.1067 | 97.8828 | 18.9271 | 4178.5726 | 991.9131 |  |  |  | -144.2437 | 10.5287 | -0.031257 | 2.9456e-05 | 17554.4539 | -125.6923 | 0.39362 | -0.0004108 | 2.3064 | -0.0037613 | 995.1762 | 0.039735 | -1.0409 | 4.3025 | 1.0235
0.056 | 203.252 | 0 | 0.108 | 4.8833 | 14.65 | 3459.484 | 315 | 295 | 313.1076 | 1.8924 | 98.4571 | 19.0381 | 4178.5702 | 991.8723 |  |  |  | -144.2437 | 10.5287 | -0.031257 | 2.9456e-05 | 17554.4539 | -125.6923 | 0.39362 | -0.0004108 | 2.3064 | -0.0037613 | 995.1762 | 0.039735 | -1.0409 | 4.3025 | 1.0235
0.062 | 225.0365 | 0 | 0.108 | 4.8833 | 14.65 | 4100.5436 | 315 | 295 | 313.2823 | 1.7177 | 98.9238 | 19.1283 | 4178.5686 | 991.8389 |  |  |  | -144.2437 | 10.5287 | -0.031257 | 2.9456e-05 | 17554.4539 | -125.6923 | 0.39362 | -0.0004108 | 2.3064 | -0.0037613 | 995.1762 | 0.039735 | -1.0409 | 4.3025 | 1.0235
0.068 | 246.8212 | 0 | 0.108 | 4.8833 | 14.65 | 4793.9388 | 315 | 295 | 313.4275 | 1.5725 | 99.3105 | 19.203 | 4178.5674 | 991.8111 |  |  |  | -144.2437 | 10.5287 | -0.031257 | 2.9456e-05 | 17554.4539 | -125.6923 | 0.39362 | -0.0004108 | 2.3064 | -0.0037613 | 995.1762 | 0.039735 | -1.0409 | 4.3025 | 1.0235
0.074 | 268.6056 | 0 | 0.108 | 4.8833 | 14.65 | 5539.6696 | 315 | 295 | 313.5444 | 1.4556 | 99.621 | 19.263 | 4178.5666 | 991.7887 |  |  |  | -144.2437 | 10.5287 | -0.031257 | 2.9456e-05 | 17554.4539 | -125.6923 | 0.39362 | -0.0004108 | 2.3064 | -0.0037613 | 995.1762 | 0.039735 | -1.0409 | 4.3025 | 1.0235
0.008 | 28.9884 | 400 | 0.25421 | 11.4941 | 34.4824 | 215.0888 | 315 | 295 | 303.671 | 11.329 | 158.7242 | 13.5555 | 4179.1829 | 993.5005 |  |  |  | -144.2437 | 10.5287 | -0.031257 | 2.9456e-05 | 17554.4539 | -125.6923 | 0.39362 | -0.0004108 | 2.3064 | -0.0037613 | 995.1762 | 0.039735 | -1.0409 | 4.3025 | 1.0235
0.014 | 50.7603 | 400 | 0.25421 | 11.4941 | 34.4824 | 437.4636 | 315 | 295 | 307.3935 | 7.6065 | 186.1678 | 15.8946 | 4178.7926 | 992.9011 |  |  |  | -144.2437 | 10.5287 | -0.031257 | 2.9456e-05 | 17554.4539 | -125.6923 | 0.39362 | -0.0004108 | 2.3064 | -0.0037613 | 995.1762 | 0.039735 | -1.0409 | 4.3025 | 1.0235
0.02 | 72.5388 | 400 | 0.25421 | 11.4941 | 34.4824 | 712.174 | 315 | 295 | 309.3009 | 5.6991 | 199.0538 | 16.9915 | 4178.676 | 992.5717 |  |  |  | -144.2437 | 10.5287 | -0.031257 | 2.9456e-05 | 17554.4539 | -125.6923 | 0.39362 | -0.0004108 | 2.3064 | -0.0037613 | 995.1762 | 0.039735 | -1.0409 | 4.3025 | 1.0235
0.026 | 94.32 | 400 | 0.25421 | 11.4941 | 34.4824 | 1039.22 | 315 | 295 | 310.4484 | 4.5516 | 206.519 | 17.6264 | 4178.6283 | 992.3667 |  |  |  | -144.2437 | 10.5287 | -0.031257 | 2.9456e-05 | 17554.4539 | -125.6923 | 0.39362 | -0.0004108 | 2.3064 | -0.0037613 | 995.1762 | 0.039735 | -1.0409 | 4.3025 | 1.0235
0.032 | 116.1024 | 400 | 0.25421 | 11.4941 | 34.4824 | 1418.6016 | 315 | 295 | 311.2127 | 3.7873 | 211.3872 | 18.0402 | 4178.6046 | 992.2273 |  |  |  | -144.2437 | 10.5287 | -0.031257 | 2.9456e-05 | 17554.4539 | -125.6923 | 0.39362 | -0.0004108 | 2.3064 | -0.0037613 | 995.1762 | 0.039735 | -1.0409 | 4.3025 | 1.0235
0.038 | 137.8856 | 400 | 0.25421 | 11.4941 | 34.4824 | 1850.3188 | 315 | 295 | 311.7577 | 3.2423 | 214.8123 | 18.3311 | 4178.5914 | 992.1265 |  |  |  | -144.2437 | 10.5287 | -0.031257 | 2.9456e-05 | 17554.4539 | -125.6923 | 0.39362 | -0.0004108 | 2.3064 | -0.0037613 | 995.1762 | 0.039735 | -1.0409 | 4.3025 | 1.0235
0.044 | 159.6693 | 400 | 0.25421 | 11.4941 | 34.4824 | 2334.3716 | 315 | 295 | 312.1659 | 2.8341 | 217.3531 | 18.5469 | 4178.5833 | 992.0504 |  |  |  | -144.2437 | 10.5287 | -0.031257 | 2.9456e-05 | 17554.4539 | -125.6923 | 0.39362 | -0.0004108 | 2.3064 | -0.0037613 | 995.1762 | 0.039735 | -1.0409 | 4.3025 | 1.0235
0.05 | 181.4533 | 400 | 0.25421 | 11.4941 | 34.4824 | 2870.76 | 315 | 295 | 312.4828 | 2.5172 | 219.3129 | 18.7132 | 4178.5781 | 991.9908 |  |  |  | -144.2437 | 10.5287 | -0.031257 | 2.9456e-05 | 17554.4539 | -125.6923 | 0.39362 | -0.0004108 | 2.3064 | -0.0037613 | 995.1762 | 0.039735 | -1.0409 | 4.3025 | 1.0235
0.056 | 203.2375 | 400 | 0.25421 | 11.4941 | 34.4824 | 3459.484 | 315 | 295 | 312.7361 | 2.2639 | 220.8706 | 18.8454 | 4178.5745 | 991.943 |  |  |  | -144.2437 | 10.5287 | -0.031257 | 2.9456e-05 | 17554.4539 | -125.6923 | 0.39362 | -0.0004108 | 2.3064 | -0.0037613 | 995.1762 | 0.039735 | -1.0409 | 4.3025 | 1.0235
0.062 | 225.0219 | 400 | 0.25421 | 11.4941 | 34.4824 | 4100.5436 | 315 | 295 | 312.9431 | 2.0569 | 222.1384 | 18.9529 | 4178.572 | 991.9037 |  |  |  | -144.2437 | 10.5287 | -0.031257 | 2.9456e-05 | 17554.4539 | -125.6923 | 0.39362 | -0.0004108 | 2.3064 | -0.0037613 | 995.1762 | 0.039735 | -1.0409 | 4.3025 | 1.0235
0.068 | 246.8063 | 400 | 0.25421 | 11.4941 | 34.4824 | 4793.9388 | 315 | 295 | 313.1154 | 1.8846 | 223.1904 | 19.0421 | 4178.5702 | 991.8708 |  |  |  | -144.2437 | 10.5287 | -0.031257 | 2.9456e-05 | 17554.4539 | -125.6923 | 0.39362 | -0.0004108 | 2.3064 | -0.0037613 | 995.1762 | 0.039735 | -1.0409 | 4.3025 | 1.0235
0.074 | 268.5905 | 400 | 0.25421 | 11.4941 | 34.4824 | 5539.6696 | 315 | 295 | 313.2543 | 1.7457 | 224.0364 | 19.1139 | 4178.5688 | 991.8443 |  |  |  | -144.2437 | 10.5287 | -0.031257 | 2.9456e-05 | 17554.4539 | -125.6923 | 0.39362 | -0.0004108 | 2.3064 | -0.0037613 | 995.1762 | 0.039735 | -1.0409 | 4.3025 | 1.0235
0.008 | 28.9825 | 600 | 0.50913 | 23.0207 | 69.062 | 215.0888 | 315 | 295 | 302.3158 | 12.6842 | 260.7468 | 12.6123 | 4179.3883 | 993.7037 |  |  |  | -144.2437 | 10.5287 | -0.031257 | 2.9456e-05 | 17554.4539 | -125.6923 | 0.39362 | -0.0004108 | 2.3064 | -0.0037613 | 995.1762 | 0.039735 | -1.0409 | 4.3025 | 1.0235
0.014 | 50.7505 | 600 | 0.50913 | 23.0207 | 69.062 | 437.4636 | 315 | 295 | 306.2414 | 8.7586 | 314.5948 | 15.2025 | 4178.8885 | 993.0929 |  |  |  | -144.2437 | 10.5287 | -0.031257 | 2.9456e-05 | 17554.4539 | -125.6923 | 0.39362 | -0.0004108 | 2.3064 | -0.0037613 | 995.1762 | 0.039735 | -1.0409 | 4.3025 | 1.0235
0.02 | 72.5268 | 600 | 0.50913 | 23.0207 | 69.062 | 712.174 | 315 | 295 | 308.3543 | 6.6457 | 340.6902 | 16.4541 | 4178.7277 | 992.737 |  |  |  | -144.2437 | 10.5287 | -0.031257 | 2.9456e-05 | 17554.4539 | -125.6923 | 0.39362 | -0.0004108 | 2.3064 | -0.0037613 | 995.1762 | 0.039735 | -1.0409 | 4.3025 | 1.0235
0.026 | 94.3064 | 600 | 0.50913 | 23.0207 | 69.062 | 1039.22 | 315 | 295 | 309.6542 | 5.3458 | 356.0413 | 17.1888 | 4178.6597 | 992.5091 |  |  |  | -144.2437 | 10.5287 | -0.031257 | 2.9456e-05 | 17554.4539 | -125.6923 | 0.39362 | -0.0004108 | 2.3064 | -0.0037613 | 995.1762 | 0.039735 | -1.0409 | 4.3025 | 1.0235
0.032 | 116.0879 | 600 | 0.50913 | 23.0207 | 69.062 | 1418.6016 | 315 | 295 | 310.5312 | 4.4688 | 366.1445 | 17.6715 | 4178.6254 | 992.3517 |  |  |  | -144.2437 | 10.5287 | -0.031257 | 2.9456e-05 | 17554.4539 | -125.6923 | 0.39362 | -0.0004108 | 2.3064 | -0.0037613 | 995.1762 | 0.039735 | -1.0409 | 4.3025 | 1.0235
0.038 | 137.8703 | 600 | 0.50913 | 23.0207 | 69.062 | 1850.3188 | 315 | 295 | 311.162 | 3.838 | 373.2973 | 18.0129 | 4178.606 | 992.2366 |  |  |  | -144.2437 | 10.5287 | -0.031257 | 2.9456e-05 | 17554.4539 | -125.6923 | 0.39362 | -0.0004108 | 2.3064 | -0.0037613 | 995.1762 | 0.039735 | -1.0409 | 4.3025 | 1.0235
0.044 | 159.6534 | 600 | 0.50913 | 23.0207 | 69.062 | 2334.3716 | 315 | 295 | 311.6371 | 3.3629 | 378.6273 | 18.267 | 4178.5941 | 992.1489 |  |  |  | -144.2437 | 10.5287 | -0.031257 | 2.9456e-05 | 17554.4539 | -125.6923 | 0.39362 | -0.0004108 | 2.3064 | -0.0037613 | 995.1762 | 0.039735 | -1.0409 | 4.3025 | 1.0235
0.05 | 181.437 | 600 | 0.50913 | 23.0207 | 69.062 | 2870.76 | 315 | 295 | 312.0077 | 2.9923 | 382.7528 | 18.4634 | 4178.5863 | 992.08 |  |  |  | -144.2437 | 10.5287 | -0.031257 | 2.9456e-05 | 17554.4539 | -125.6923 | 0.39362 | -0.0004108 | 2.3064 | -0.0037613 | 995.1762 | 0.039735 | -1.0409 | 4.3025 | 1.0235
0.056 | 203.2208 | 600 | 0.50913 | 23.0207 | 69.062 | 3459.484 | 315 | 295 | 312.3048 | 2.6952 | 386.0408 | 18.6199 | 4178.5809 | 992.0243 |  |  |  | -144.2437 | 10.5287 | -0.031257 | 2.9456e-05 | 17554.4539 | -125.6923 | 0.39362 | -0.0004108 | 2.3064 | -0.0037613 | 995.1762 | 0.039735 | -1.0409 | 4.3025 | 1.0235
0.062 | 225.0049 | 600 | 0.50913 | 23.0207 | 69.062 | 4100.5436 | 315 | 295 | 312.5483 | 2.4517 | 388.7228 | 18.7475 | 4178.5771 | 991.9785 |  |  |  | -144.2437 | 10.5287 | -0.031257 | 2.9456e-05 | 17554.4539 | -125.6923 | 0.39362 | -0.0004108 | 2.3064 | -0.0037613 | 995.1762 | 0.039735 | -1.0409 | 4.3025 | 1.0235
0.068 | 246.7891 | 600 | 0.50913 | 23.0207 | 69.062 | 4793.9388 | 315 | 295 | 312.7515 | 2.2485 | 390.9524 | 18.8534 | 4178.5743 | 991.94 |  |  |  | -144.2437 | 10.5287 | -0.031257 | 2.9456e-05 | 17554.4539 | -125.6923 | 0.39362 | -0.0004108 | 2.3064 | -0.0037613 | 995.1762 | 0.039735 | -1.0409 | 4.3025 | 1.0235
0.074 | 268.5731 | 600 | 0.50913 | 23.0207 | 69.062 | 5539.6696 | 315 | 295 | 312.9157 | 2.0843 | 392.748 | 18.9387 | 4178.5723 | 991.9089 |  |  |  | -144.2437 | 10.5287 | -0.031257 | 2.9456e-05 | 17554.4539 | -125.6923 | 0.39362 | -0.0004108 | 2.3064 | -0.0037613 | 995.1762 | 0.039735 | -1.0409 | 4.3025 | 1.0235
0.008 | 28.9788 | 800 | 0.7542 | 34.1017 | 102.3052 | 215.0888 | 315 | 295 | 301.4536 | 13.5464 | 327.0248 | 11.9763 | 4179.5389 | 993.8287 |  |  |  | -144.2437 | 10.5287 | -0.031257 | 2.9456e-05 | 17554.4539 | -125.6923 | 0.39362 | -0.0004108 | 2.3064 | -0.0037613 | 995.1762 | 0.039735 | -1.0409 | 4.3025 | 1.0235
0.014 | 50.7441 | 800 | 0.7542 | 34.1017 | 102.3052 | 437.4636 | 315 | 295 | 305.46 | 9.54 | 402.473 | 14.7183 | 4178.9657 | 993.2198 |  |  |  | -144.2437 | 10.5287 | -0.031257 | 2.9456e-05 | 17554.4539 | -125.6923 | 0.39362 | -0.0004108 | 2.3064 | -0.0037613 | 995.1762 | 0.039735 | -1.0409 | 4.3025 | 1.0235
0.02 | 72.5185 | 800 | 0.7542 | 34.1017 | 102.3052 | 712.174 | 315 | 295 | 307.6954 | 7.3046 | 439.8699 | 16.072 | 4178.7708 | 992.85 |  |  |  | -144.2437 | 10.5287 | -0.031257 | 2.9456e-05 | 17554.4539 | -125.6923 | 0.39362 | -0.0004108 | 2.3064 | -0.0037613 | 995.1762 | 0.039735 | -1.0409 | 4.3025 | 1.0235
0.026 | 94.297 | 800 | 0.7542 | 34.1017 | 102.3052 | 1039.22 | 315 | 295 | 309.0936 | 5.9064 | 462.1121 | 16.8749 | 4178.6864 | 992.6082 |  |  |  | -144.2437 | 10.5287 | -0.031257 | 2.9456e-05 | 17554.4539 | -125.6923 | 0.39362 | -0.0004108 | 2.3064 | -0.0037613 | 995.1762 | 0.039735 | -1.0409 | 4.3025 | 1.0235
0.032 | 116.0776 | 800 | 0.7542 | 34.1017 | 102.3052 | 1418.6016 | 315 | 295 | 310.046 | 4.954 | 476.8477 | 17.4057 | 4178.6433 | 992.4392 |  |  |  | -144.2437 | 10.5287 | -0.031257 | 2.9456e-05 | 17554.4539 | -125.6923 | 0.39362 | -0.0004108 | 2.3064 | -0.0037613 | 995.1762 | 0.039735 | -1.0409 | 4.3025 | 1.0235
0.038 | 137.8595 | 800 | 0.7542 | 34.1017 | 102.3052 | 1850.3188 | 315 | 295 | 310.7352 | 4.2648 | 487.3265 | 17.7824 | 4178.6187 | 992.3146 |  |  |  | -144.2437 | 10.5287 | -0.031257 | 2.9456e-05 | 17554.4539 | -125.6923 | 0.39362 | -0.0004108 | 2.3064 | -0.0037613 | 995.1762 | 0.039735 | -1.0409 | 4.3025 | 1.0235
0.044 | 159.6421 | 800 | 0.7542 | 34.1017 | 102.3052 | 2334.3716 | 315 | 295 | 311.2566 | 3.7434 | 495.1602 | 18.0637 | 4178.6035 | 992.2192 |  |  |  | -144.2437 | 10.5287 | -0.031257 | 2.9456e-05 | 17554.4539 | -125.6923 | 0.39362 | -0.0004108 | 2.3064 | -0.0037613 | 995.1762 | 0.039735 | -1.0409 | 4.3025 | 1.0235
0.05 | 181.4253 | 800 | 0.7542 | 34.1017 | 102.3052 | 2870.76 | 315 | 295 | 311.6647 | 3.3353 | 501.2384 | 18.2817 | 4178.5934 | 992.1438 |  |  |  | -144.2437 | 10.5287 | -0.031257 | 2.9456e-05 | 17554.4539 | -125.6923 | 0.39362 | -0.0004108 | 2.3064 | -0.0037613 | 995.1762 | 0.039735 | -1.0409 | 4.3025 | 1.0235
0.056 | 203.2088 | 800 | 0.7542 | 34.1017 | 102.3052 | 3459.484 | 315 | 295 | 311.9927 | 3.0073 | 506.092 | 18.4555 | 4178.5866 | 992.0828 |  |  |  | -144.2437 | 10.5287 | -0.031257 | 2.9456e-05 | 17554.4539 | -125.6923 | 0.39362 | -0.0004108 | 2.3064 | -0.0037613 | 995.1762 | 0.039735 | -1.0409 | 4.3025 | 1.0235
0.062 | 224.9927 | 800 | 0.7542 | 34.1017 | 102.3052 | 4100.5436 | 315 | 295 | 312.262 | 2.738 | 510.0574 | 18.5974 | 4178.5816 | 992.0324 |  |  |  | -144.2437 | 10.5287 | -0.031257 | 2.9456e-05 | 17554.4539 | -125.6923 | 0.39362 | -0.0004108 | 2.3064 | -0.0037613 | 995.1762 | 0.039735 | -1.0409 | 4.3025 | 1.0235
0.068 | 246.7767 | 800 | 0.7542 | 34.1017 | 102.3052 | 4793.9388 | 315 | 295 | 312.4872 | 2.5128 | 513.3581 | 18.7155 | 4178.578 | 991.99 |  |  |  | -144.2437 | 10.5287 | -0.031257 | 2.9456e-05 | 17554.4539 | -125.6923 | 0.39362 | -0.0004108 | 2.3064 | -0.0037613 | 995.1762 | 0.039735 | -1.0409 | 4.3025 | 1.0235
0.074 | 268.5604 | 800 | 0.7542 | 34.1017 | 102.3052 | 5539.6696 | 315 | 295 | 312.6692 | 2.3308 | 516.0192 | 18.8106 | 4178.5754 | 991.9556 |  |  |  | -144.2437 | 10.5287 | -0.031257 | 2.9456e-05 | 17554.4539 | -125.6923 | 0.39362 | -0.0004108 | 2.3064 | -0.0037613 | 995.1762 | 0.039735 | -1.0409 | 4.3025 | 1.0235
0.008 | 28.976 | 1000 | 1.0186 | 46.0551 | 138.1653 | 215.0888 | 315 | 295 | 300.7611 | 14.2389 | 379.6653 | 11.4405 | 4179.6718 | 993.9265 |  |  |  | -144.2437 | 10.5287 | -0.031257 | 2.9456e-05 | 17554.4539 | -125.6923 | 0.39362 | -0.0004108 | 2.3064 | -0.0037613 | 995.1762 | 0.039735 | -1.0409 | 4.3025 | 1.0235
0.014 | 50.7387 | 1000 | 1.0186 | 46.0551 | 138.1653 | 437.4636 | 315 | 295 | 304.7993 | 10.2007 | 475.3819 | 14.2983 | 4179.0392 | 993.3251 |  |  |  | -144.2437 | 10.5287 | -0.031257 | 2.9456e-05 | 17554.4539 | -125.6923 | 0.39362 | -0.0004108 | 2.3064 | -0.0037613 | 995.1762 | 0.039735 | -1.0409 | 4.3025 | 1.0235
0.02 | 72.5115 | 1000 | 1.0186 | 46.0551 | 138.1653 | 712.174 | 315 | 295 | 307.1266 | 7.8734 | 523.7762 | 15.7364 | 4178.813 | 992.946 |  |  |  | -144.2437 | 10.5287 | -0.031257 | 2.9456e-05 | 17554.4539 | -125.6923 | 0.39362 | -0.0004108 | 2.3064 | -0.0037613 | 995.1762 | 0.039735 | -1.0409 | 4.3025 | 1.0235
0.026 | 94.2889 | 1000 | 1.0186 | 46.0551 | 138.1653 | 1039.22 | 315 | 295 | 308.6042 | 6.3958 | 552.8401 | 16.5972 | 4178.7129 | 992.6937 |  |  |  | -144.2437 | 10.5287 | -0.031257 | 2.9456e-05 | 17554.4539 | -125.6923 | 0.39362 | -0.0004108 | 2.3064 | -0.0037613 | 995.1762 | 0.039735 | -1.0409 | 4.3025 | 1.0235
0.032 | 116.0687 | 1000 | 1.0186 | 46.0551 | 138.1653 | 1418.6016 | 315 | 295 | 309.6193 | 5.3807 | 572.2077 | 17.1694 | 4178.6612 | 992.5154 |  |  |  | -144.2437 | 10.5287 | -0.031257 | 2.9456e-05 | 17554.4539 | -125.6923 | 0.39362 | -0.0004108 | 2.3064 | -0.0037613 | 995.1762 | 0.039735 | -1.0409 | 4.3025 | 1.0235
0.038 | 137.85 | 1000 | 1.0186 | 46.0551 | 138.1653 | 1850.3188 | 315 | 295 | 310.3581 | 4.6419 | 586.0345 | 17.577 | 4178.6315 | 992.383 |  |  |  | -144.2437 | 10.5287 | -0.031257 | 2.9456e-05 | 17554.4539 | -125.6923 | 0.39362 | -0.0004108 | 2.3064 | -0.0037613 | 995.1762 | 0.039735 | -1.0409 | 4.3025 | 1.0235
0.044 | 159.6322 | 1000 | 1.0186 | 46.0551 | 138.1653 | 2334.3716 | 315 | 295 | 310.9192 | 4.0808 | 596.4005 | 17.8821 | 4178.613 | 992.2811 |  |  |  | -144.2437 | 10.5287 | -0.031257 | 2.9456e-05 | 17554.4539 | -125.6923 | 0.39362 | -0.0004108 | 2.3064 | -0.0037613 | 995.1762 | 0.039735 | -1.0409 | 4.3025 | 1.0235
0.05 | 181.415 | 1000 | 1.0186 | 46.0551 | 138.1653 | 2870.76 | 315 | 295 | 311.3597 | 3.6403 | 604.4609 | 18.1189 | 4178.6008 | 992.2002 |  |  |  | -144.2437 | 10.5287 | -0.031257 | 2.9456e-05 | 17554.4539 | -125.6923 | 0.39362 | -0.0004108 | 2.3064 | -0.0037613 | 995.1762 | 0.039735 | -1.0409 | 4.3025 | 1.0235
0.056 | 203.1982 | 1000 | 1.0186 | 46.0551 | 138.1653 | 3459.484 | 315 | 295 | 311.7145 | 3.2855 | 610.9082 | 18.3081 | 4178.5923 | 992.1346 |  |  |  | -144.2437 | 10.5287 | -0.031257 | 2.9456e-05 | 17554.4539 | -125.6923 | 0.39362 | -0.0004108 | 2.3064 | -0.0037613 | 995.1762 | 0.039735 | -1.0409 | 4.3025 | 1.0235
0.062 | 224.9818 | 1000 | 1.0186 | 46.0551 | 138.1653 | 4100.5436 | 315 | 295 | 312.0064 | 2.9936 | 616.1829 | 18.4628 | 4178.5863 | 992.0802 |  |  |  | -144.2437 | 10.5287 | -0.031257 | 2.9456e-05 | 17554.4539 | -125.6923 | 0.39362 | -0.0004108 | 2.3064 | -0.0037613 | 995.1762 | 0.039735 | -1.0409 | 4.3025 | 1.0235
0.068 | 246.7656 | 1000 | 1.0186 | 46.0551 | 138.1653 | 4793.9388 | 315 | 295 | 312.2508 | 2.7492 | 620.5783 | 18.5915 | 4178.5818 | 992.0345 |  |  |  | -144.2437 | 10.5287 | -0.031257 | 2.9456e-05 | 17554.4539 | -125.6923 | 0.39362 | -0.0004108 | 2.3064 | -0.0037613 | 995.1762 | 0.039735 | -1.0409 | 4.3025 | 1.0235
0.074 | 268.5491 | 1000 | 1.0186 | 46.0551 | 138.1653 | 5539.6696 | 315 | 295 | 312.4487 | 2.5513 | 624.1252 | 18.6953 | 4178.5786 | 991.9973 |  |  |  | -144.2437 | 10.5287 | -0.031257 | 2.9456e-05 | 17554.4539 | -125.6923 | 0.39362 | -0.0004108 | 2.3064 | -0.0037613 | 995.1762 | 0.039735 | -1.0409 | 4.3025 | 1.0235
0.008 | 28.9739 | 1200 | 1.2674 | 57.3075 | 171.9225 | 215.0888 | 315 | 295 | 300.2457 | 14.7543 | 418.285 | 11.0245 | 4179.7778 | 993.9979 |  |  |  | -144.2437 | 10.5287 | -0.031257 | 2.9456e-05 | 17554.4539 | -125.6923 | 0.39362 | -0.0004108 | 2.3064 | -0.0037613 | 995.1762 | 0.039735 | -1.0409 | 4.3025 | 1.0235
0.014 | 50.7346 | 1200 | 1.2674 | 57.3075 | 171.9225 | 437.4636 | 315 | 295 | 304.285 | 10.715 | 530.9696 | 13.964 | 4179.1017 | 993.4057 |  |  |  | -144.2437 | 10.5287 | -0.031257 | 2.9456e-05 | 17554.4539 | -125.6923 | 0.39362 | -0.0004108 | 2.3064 | -0.0037613 | 995.1762 | 0.039735 | -1.0409 | 4.3025 | 1.0235
0.02 | 72.506 | 1200 | 1.2674 | 57.3075 | 171.9225 | 712.174 | 315 | 295 | 306.6758 | 8.3242 | 588.8628 | 15.4664 | 4178.8499 | 993.0212 |  |  |  | -144.2437 | 10.5287 | -0.031257 | 2.9456e-05 | 17554.4539 | -125.6923 | 0.39362 | -0.0004108 | 2.3064 | -0.0037613 | 995.1762 | 0.039735 | -1.0409 | 4.3025 | 1.0235
0.026 | 94.2825 | 1200 | 1.2674 | 57.3075 | 171.9225 | 1039.22 | 315 | 295 | 308.2125 | 6.7875 | 623.9062 | 16.3724 | 4178.7365 | 992.7615 |  |  |  | -144.2437 | 10.5287 | -0.031257 | 2.9456e-05 | 17554.4539 | -125.6923 | 0.39362 | -0.0004108 | 2.3064 | -0.0037613 | 995.1762 | 0.039735 | -1.0409 | 4.3025 | 1.0235
0.032 | 116.0616 | 1200 | 1.2674 | 57.3075 | 171.9225 | 1418.6016 | 315 | 295 | 309.2757 | 5.7243 | 647.3693 | 16.9773 | 4178.6773 | 992.5762 |  |  |  | -144.2437 | 10.5287 | -0.031257 | 2.9456e-05 | 17554.4539 | -125.6923 | 0.39362 | -0.0004108 | 2.3064 | -0.0037613 | 995.1762 | 0.039735 | -1.0409 | 4.3025 | 1.0235
0.038 | 137.8424 | 1200 | 1.2674 | 57.3075 | 171.9225 | 1850.3188 | 315 | 295 | 310.0531 | 4.9469 | 664.1732 | 17.4096 | 4178.643 | 992.4379 |  |  |  | -144.2437 | 10.5287 | -0.031257 | 2.9456e-05 | 17554.4539 | -125.6923 | 0.39362 | -0.0004108 | 2.3064 | -0.0037613 | 995.1762 | 0.039735 | -1.0409 | 4.3025 | 1.0235
0.044 | 159.6242 | 1200 | 1.2674 | 57.3075 | 171.9225 | 2334.3716 | 315 | 295 | 310.6455 | 4.3545 | 676.8001 | 17.7337 | 4178.6216 | 992.3309 |  |  |  | -144.2437 | 10.5287 | -0.031257 | 2.9456e-05 | 17554.4539 | -125.6923 | 0.39362 | -0.0004108 | 2.3064 | -0.0037613 | 995.1762 | 0.039735 | -1.0409 | 4.3025 | 1.0235
0.05 | 181.4067 | 1200 | 1.2674 | 57.3075 | 171.9225 | 2870.76 | 315 | 295 | 311.1117 | 3.8883 | 686.6356 | 17.9858 | 4178.6074 | 992.2458 |  |  |  | -144.2437 | 10.5287 | -0.031257 | 2.9456e-05 | 17554.4539 | -125.6923 | 0.39362 | -0.0004108 | 2.3064 | -0.0037613 | 995.1762 | 0.039735 | -1.0409 | 4.3025 | 1.0235
0.056 | 203.1896 | 1200 | 1.2674 | 57.3075 | 171.9225 | 3459.484 | 315 | 295 | 311.4879 | 3.5121 | 694.5135 | 18.1875 | 4178.5976 | 992.1766 |  |  |  | -144.2437 | 10.5287 | -0.031257 | 2.9456e-05 | 17554.4539 | -125.6923 | 0.39362 | -0.0004108 | 2.3064 | -0.0037613 | 995.1762 | 0.039735 | -1.0409 | 4.3025 | 1.0235
0.062 | 224.973 | 1200 | 1.2674 | 57.3075 | 171.9225 | 4100.5436 | 315 | 295 | 311.7979 | 3.2021 | 700.9657 | 18.3524 | 4178.5905 | 992.1191 |  |  |  | -144.2437 | 10.5287 | -0.031257 | 2.9456e-05 | 17554.4539 | -125.6923 | 0.39362 | -0.0004108 | 2.3064 | -0.0037613 | 995.1762 | 0.039735 | -1.0409 | 4.3025 | 1.0235
0.068 | 246.7566 | 1200 | 1.2674 | 57.3075 | 171.9225 | 4793.9388 | 315 | 295 | 312.0577 | 2.9423 | 706.3473 | 18.4899 | 4178.5853 | 992.0706 |  |  |  | -144.2437 | 10.5287 | -0.031257 | 2.9456e-05 | 17554.4539 | -125.6923 | 0.39362 | -0.0004108 | 2.3064 | -0.0037613 | 995.1762 | 0.039735 | -1.0409 | 4.3025 | 1.0235
0.074 | 268.5399 | 1200 | 1.2674 | 57.3075 | 171.9225 | 5539.6696 | 315 | 295 | 312.2683 | 2.7317 | 710.6933 | 18.6007 | 4178.5815 | 992.0312 |  |  |  | -144.2437 | 10.5287 | -0.031257 | 2.9456e-05 | 17554.4539 | -125.6923 | 0.39362 | -0.0004108 | 2.3064 | -0.0037613 | 995.1762 | 0.039735 | -1.0409 | 4.3025 | 1.0235
0.008 | 28.9714 | 1500 | 1.6489 | 74.5577 | 223.6731 | 215.0888 | 315 | 295 | 299.6207 | 15.3793 | 464.4837 | 10.4965 | 4179.9147 | 994.0828 |  |  |  | -144.2437 | 10.5287 | -0.031257 | 2.9456e-05 | 17554.4539 | -125.6923 | 0.39362 | -0.0004108 | 2.3064 | -0.0037613 | 995.1762 | 0.039735 | -1.0409 | 4.3025 | 1.0235
0.014 | 50.7294 | 1500 | 1.6489 | 74.5577 | 223.6731 | 437.4636 | 315 | 295 | 303.6313 | 11.3687 | 600.2221 | 13.5288 | 4179.1884 | 993.5065 |  |  |  | -144.2437 | 10.5287 | -0.031257 | 2.9456e-05 | 17554.4539 | -125.6923 | 0.39362 | -0.0004108 | 2.3064 | -0.0037613 | 995.1762 | 0.039735 | -1.0409 | 4.3025 | 1.0235
0.02 | 72.499 | 1500 | 1.6489 | 74.5577 | 223.6731 | 712.174 | 315 | 295 | 306.0918 | 8.9082 | 671.4524 | 15.1108 | 4178.9025 | 993.1174 |  |  |  | -144.2437 | 10.5287 | -0.031257 | 2.9456e-05 | 17554.4539 | -125.6923 | 0.39362 | -0.0004108 | 2.3064 | -0.0037613 | 995.1762 | 0.039735 | -1.0409 | 4.3025 | 1.0235
0.026 | 94.2741 | 1500 | 1.6489 | 74.5577 | 223.6731 | 1039.22 | 315 | 295 | 307.6996 | 7.3004 | 715.0232 | 16.0745 | 4178.7705 | 992.8492 |  |  |  | -144.2437 | 10.5287 | -0.031257 | 2.9456e-05 | 17554.4539 | -125.6923 | 0.39362 | -0.0004108 | 2.3064 | -0.0037613 | 995.1762 | 0.039735 | -1.0409 | 4.3025 | 1.0235
0.032 | 116.0523 | 1500 | 1.6489 | 74.5577 | 223.6731 | 1418.6016 | 315 | 295 | 308.8229 | 6.1771 | 744.3801 | 16.7217 | 4178.7007 | 992.6556 |  |  |  | -144.2437 | 10.5287 | -0.031257 | 2.9456e-05 | 17554.4539 | -125.6923 | 0.39362 | -0.0004108 | 2.3064 | -0.0037613 | 995.1762 | 0.039735 | -1.0409 | 4.3025 | 1.0235
0.038 | 137.8324 | 1500 | 1.6489 | 74.5577 | 223.6731 | 1850.3188 | 315 | 295 | 309.6493 | 5.3507 | 765.4945 | 17.1861 | 4178.6599 | 992.51 |  |  |  | -144.2437 | 10.5287 | -0.031257 | 2.9456e-05 | 17554.4539 | -125.6923 | 0.39362 | -0.0004108 | 2.3064 | -0.0037613 | 995.1762 | 0.039735 | -1.0409 | 4.3025 | 1.0235
0.044 | 159.6136 | 1500 | 1.6489 | 74.5577 | 223.6731 | 2334.3716 | 315 | 295 | 310.282 | 4.718 | 781.409 | 17.5353 | 4178.6343 | 992.3967 |  |  |  | -144.2437 | 10.5287 | -0.031257 | 2.9456e-05 | 17554.4539 | -125.6923 | 0.39362 | -0.0004108 | 2.3064 | -0.0037613 | 995.1762 | 0.039735 | -1.0409 | 4.3025 | 1.0235
0.05 | 181.3956 | 1500 | 1.6489 | 74.5577 | 223.6731 | 2870.76 | 315 | 295 | 310.7814 | 4.2186 | 793.8339 | 17.8075 | 4178.6172 | 992.3062 |  |  |  | -144.2437 | 10.5287 | -0.031257 | 2.9456e-05 | 17554.4539 | -125.6923 | 0.39362 | -0.0004108 | 2.3064 | -0.0037613 | 995.1762 | 0.039735 | -1.0409 | 4.3025 | 1.0235
0.056 | 203.1782 | 1500 | 1.6489 | 74.5577 | 223.6731 | 3459.484 | 315 | 295 | 311.1856 | 3.8144 | 803.804 | 18.0256 | 4178.6054 | 992.2323 |  |  |  | -144.2437 | 10.5287 | -0.031257 | 2.9456e-05 | 17554.4539 | -125.6923 | 0.39362 | -0.0004108 | 2.3064 | -0.0037613 | 995.1762 | 0.039735 | -1.0409 | 4.3025 | 1.0235
0.062 | 224.9613 | 1500 | 1.6489 | 74.5577 | 223.6731 | 4100.5436 | 315 | 295 | 311.5193 | 3.4807 | 811.9816 | 18.2042 | 4178.5968 | 992.1708 |  |  |  | -144.2437 | 10.5287 | -0.031257 | 2.9456e-05 | 17554.4539 | -125.6923 | 0.39362 | -0.0004108 | 2.3064 | -0.0037613 | 995.1762 | 0.039735 | -1.0409 | 4.3025 | 1.0235
0.068 | 246.7446 | 1500 | 1.6489 | 74.5577 | 223.6731 | 4793.9388 | 315 | 295 | 311.7994 | 3.2006 | 818.8107 | 18.3532 | 4178.5905 | 992.1188 |  |  |  | -144.2437 | 10.5287 | -0.031257 | 2.9456e-05 | 17554.4539 | -125.6923 | 0.39362 | -0.0004108 | 2.3064 | -0.0037613 | 995.1762 | 0.039735 | -1.0409 | 4.3025 | 1.0235
0.074 | 268.5277 | 1500 | 1.6489 | 74.5577 | 223.6731 | 5539.6696 | 315 | 295 | 312.0268 | 2.9732 | 824.3309 | 18.4735 | 4178.5859 | 992.0764 |  |  |  | -144.2437 | 10.5287 | -0.031257 | 2.9456e-05 | 17554.4539 | -125.6923 | 0.39362 | -0.0004108 | 2.3064 | -0.0037613 | 995.1762 | 0.039735 | -1.0409 | 4.3025 | 1.0235
0.008 | 28.9685 | 2000 | 2.2806 | 103.1208 | 309.3625 | 215.0888 | 315 | 295 | 298.859 | 16.141 | 520.0261 | 9.8102 | 4180.0946 | 994.1838 |  |  |  | -144.2437 | 10.5287 | -0.031257 | 2.9456e-05 | 17554.4539 | -125.6923 | 0.39362 | -0.0004108 | 2.3064 | -0.0037613 | 995.1762 | 0.039735 | -1.0409 | 4.3025 | 1.0235
0.014 | 50.7229 | 2000 | 2.2806 | 103.1208 | 309.3625 | 437.4636 | 315 | 295 | 302.7808 | 12.2192 | 688.2661 | 12.943 | 4179.3136 | 993.6349 |  |  |  | -144.2437 | 10.5287 | -0.031257 | 2.9456e-05 | 17554.4539 | -125.6923 | 0.39362 | -0.0004108 | 2.3064 | -0.0037613 | 995.1762 | 0.039735 | -1.0409 | 4.3025 | 1.0235
0.02 | 72.4898 | 2000 | 2.2806 | 103.1208 | 309.3625 | 712.174 | 315 | 295 | 305.3113 | 9.6887 | 779.164 | 14.6246 | 4178.9816 | 993.2437 |  |  |  | -144.2437 | 10.5287 | -0.031257 | 2.9456e-05 | 17554.4539 | -125.6923 | 0.39362 | -0.0004108 | 2.3064 | -0.0037613 | 995.1762 | 0.039735 | -1.0409 | 4.3025 | 1.0235
0.026 | 94.263 | 2000 | 2.2806 | 103.1208 | 309.3625 | 1039.22 | 315 | 295 | 307.0043 | 7.9957 | 835.5811 | 15.6635 | 4178.8227 | 992.9665 |  |  |  | -144.2437 | 10.5287 | -0.031257 | 2.9456e-05 | 17554.4539 | -125.6923 | 0.39362 | -0.0004108 | 2.3064 | -0.0037613 | 995.1762 | 0.039735 | -1.0409 | 4.3025 | 1.0235
0.032 | 116.0398 | 2000 | 2.2806 | 103.1208 | 309.3625 | 1418.6016 | 315 | 295 | 308.2033 | 6.7967 | 873.9293 | 16.3671 | 4178.737 | 992.7631 |  |  |  | -144.2437 | 10.5287 | -0.031257 | 2.9456e-05 | 17554.4539 | -125.6923 | 0.39362 | -0.0004108 | 2.3064 | -0.0037613 | 995.1762 | 0.039735 | -1.0409 | 4.3025 | 1.0235
0.038 | 137.8187 | 2000 | 2.2806 | 103.1208 | 309.3625 | 1850.3188 | 315 | 295 | 309.0935 | 5.9065 | 901.674 | 16.8748 | 4178.6864 | 992.6083 |  |  |  | -144.2437 | 10.5287 | -0.031257 | 2.9456e-05 | 17554.4539 | -125.6923 | 0.39362 | -0.0004108 | 2.3064 | -0.0037613 | 995.1762 | 0.039735 | -1.0409 | 4.3025 | 1.0235
0.044 | 159.5991 | 2000 | 2.2806 | 103.1208 | 309.3625 | 2334.3716 | 315 | 295 | 309.7791 | 5.2209 | 922.6753 | 17.2582 | 4178.6542 | 992.4869 |  |  |  | -144.2437 | 10.5287 | -0.031257 | 2.9456e-05 | 17554.4539 | -125.6923 | 0.39362 | -0.0004108 | 2.3064 | -0.0037613 | 995.1762 | 0.039735 | -1.0409 | 4.3025 | 1.0235
0.05 | 181.3804 | 2000 | 2.2806 | 103.1208 | 309.3625 | 2870.76 | 315 | 295 | 310.323 | 4.677 | 939.1246 | 17.5578 | 4178.6327 | 992.3893 |  |  |  | -144.2437 | 10.5287 | -0.031257 | 2.9456e-05 | 17554.4539 | -125.6923 | 0.39362 | -0.0004108 | 2.3064 | -0.0037613 | 995.1762 | 0.039735 | -1.0409 | 4.3025 | 1.0235
0.056 | 203.1625 | 2000 | 2.2806 | 103.1208 | 309.3625 | 3459.484 | 315 | 295 | 310.7648 | 4.2352 | 952.3573 | 17.7985 | 4178.6177 | 992.3092 |  |  |  | -144.2437 | 10.5287 | -0.031257 | 2.9456e-05 | 17554.4539 | -125.6923 | 0.39362 | -0.0004108 | 2.3064 | -0.0037613 | 995.1762 | 0.039735 | -1.0409 | 4.3025 | 1.0235
0.062 | 224.945 | 2000 | 2.2806 | 103.1208 | 309.3625 | 4100.5436 | 315 | 295 | 311.1305 | 3.8695 | 963.2333 | 17.996 | 4178.6069 | 992.2424 |  |  |  | -144.2437 | 10.5287 | -0.031257 | 2.9456e-05 | 17554.4539 | -125.6923 | 0.39362 | -0.0004108 | 2.3064 | -0.0037613 | 995.1762 | 0.039735 | -1.0409 | 4.3025 | 1.0235
0.068 | 246.728 | 2000 | 2.2806 | 103.1208 | 309.3625 | 4793.9388 | 315 | 295 | 311.4383 | 3.5617 | 972.3309 | 18.161 | 4178.5988 | 992.1857 |  |  |  | -144.2437 | 10.5287 | -0.031257 | 2.9456e-05 | 17554.4539 | -125.6923 | 0.39362 | -0.0004108 | 2.3064 | -0.0037613 | 995.1762 | 0.039735 | -1.0409 | 4.3025 | 1.0235
0.074 | 268.5107 | 2000 | 2.2806 | 103.1208 | 309.3625 | 5539.6696 | 315 | 295 | 311.6887 | 3.3113 | 979.6951 | 18.2944 | 4178.5929 | 992.1394 |  |  |  | -144.2437 | 10.5287 | -0.031257 | 2.9456e-05 | 17554.4539 | -125.6923 | 0.39362 | -0.0004108 | 2.3064 | -0.0037613 | 995.1762 | 0.039735 | -1.0409 | 4.3025 | 1.0235
0.008 | 28.9664 | 2500 | 2.9139 | 131.7542 | 395.2626 | 215.0888 | 315 | 295 | 298.3019 | 16.6981 | 560.2804 | 9.2703 | 4180.2354 | 994.2558 |  |  |  | -144.2437 | 10.5287 | -0.031257 | 2.9456e-05 | 17554.4539 | -125.6923 | 0.39362 | -0.0004108 | 2.3064 | -0.0037613 | 995.1762 | 0.039735 | -1.0409 | 4.3025 | 1.0235
0.014 | 50.7178 | 2500 | 2.9139 | 131.7542 | 395.2626 | 437.4636 | 315 | 295 | 302.112 | 12.888 | 756.0916 | 12.4648 | 4179.4225 | 993.7335 |  |  |  | -144.2437 | 10.5287 | -0.031257 | 2.9456e-05 | 17554.4539 | -125.6923 | 0.39362 | -0.0004108 | 2.3064 | -0.0037613 | 995.1762 | 0.039735 | -1.0409 | 4.3025 | 1.0235
0.02 | 72.4824 | 2500 | 2.9139 | 131.7542 | 395.2626 | 712.174 | 315 | 295 | 304.6793 | 10.3207 | 864.4996 | 14.2209 | 4179.0533 | 993.344 |  |  |  | -144.2437 | 10.5287 | -0.031257 | 2.9456e-05 | 17554.4539 | -125.6923 | 0.39362 | -0.0004108 | 2.3064 | -0.0037613 | 995.1762 | 0.039735 | -1.0409 | 4.3025 | 1.0235
0.026 | 94.254 | 2500 | 2.9139 | 131.7542 | 395.2626 | 1039.22 | 315 | 295 | 306.4323 | 8.5677 | 932.6203 | 15.3189 | 4178.8712 | 993.0615 |  |  |  | -144.2437 | 10.5287 | -0.031257 | 2.9456e-05 | 17554.4539 | -125.6923 | 0.39362 | -0.0004108 | 2.3064 | -0.0037613 | 995.1762 | 0.039735 | -1.0409 | 4.3025 | 1.0235
0.032 | 116.0295 | 2500 | 2.9139 | 131.7542 | 395.2626 | 1418.6016 | 315 | 295 | 307.6886 | 7.3114 | 979.2714 | 16.068 | 4178.7713 | 992.8511 |  |  |  | -144.2437 | 10.5287 | -0.031257 | 2.9456e-05 | 17554.4539 | -125.6923 | 0.39362 | -0.0004108 | 2.3064 | -0.0037613 | 995.1762 | 0.039735 | -1.0409 | 4.3025 | 1.0235
0.038 | 137.8074 | 2500 | 2.9139 | 131.7542 | 395.2626 | 1850.3188 | 315 | 295 | 308.6284 | 6.3716 | 1013.1937 | 16.611 | 4178.7115 | 992.6895 |  |  |  | -144.2437 | 10.5287 | -0.031257 | 2.9456e-05 | 17554.4539 | -125.6923 | 0.39362 | -0.0004108 | 2.3064 | -0.0037613 | 995.1762 | 0.039735 | -1.0409 | 4.3025 | 1.0235
0.044 | 159.587 | 2500 | 2.9139 | 131.7542 | 395.2626 | 2334.3716 | 315 | 295 | 309.3563 | 5.6437 | 1038.9645 | 17.0225 | 4178.6734 | 992.562 |  |  |  | -144.2437 | 10.5287 | -0.031257 | 2.9456e-05 | 17554.4539 | -125.6923 | 0.39362 | -0.0004108 | 2.3064 | -0.0037613 | 995.1762 | 0.039735 | -1.0409 | 4.3025 | 1.0235
0.05 | 181.3677 | 2500 | 2.9139 | 131.7542 | 395.2626 | 2870.76 | 315 | 295 | 309.9361 | 5.0639 | 1059.2051 | 17.345 | 4178.6477 | 992.4589 |  |  |  | -144.2437 | 10.5287 | -0.031257 | 2.9456e-05 | 17554.4539 | -125.6923 | 0.39362 | -0.0004108 | 2.3064 | -0.0037613 | 995.1762 | 0.039735 | -1.0409 | 4.3025 | 1.0235
0.056 | 203.1492 | 2500 | 2.9139 | 131.7542 | 395.2626 | 3459.484 | 315 | 295 | 310.4085 | 4.5915 | 1075.523 | 17.6046 | 4178.6297 | 992.3739 |  |  |  | -144.2437 | 10.5287 | -0.031257 | 2.9456e-05 | 17554.4539 | -125.6923 | 0.39362 | -0.0004108 | 2.3064 | -0.0037613 | 995.1762 | 0.039735 | -1.0409 | 4.3025 | 1.0235
0.062 | 224.9314 | 2500 | 2.9139 | 131.7542 | 395.2626 | 4100.5436 | 315 | 295 | 310.8006 | 4.1994 | 1088.958 | 17.8179 | 4178.6166 | 992.3027 |  |  |  | -144.2437 | 10.5287 | -0.031257 | 2.9456e-05 | 17554.4539 | -125.6923 | 0.39362 | -0.0004108 | 2.3064 | -0.0037613 | 995.1762 | 0.039735 | -1.0409 | 4.3025 | 1.0235
0.068 | 246.7139 | 2500 | 2.9139 | 131.7542 | 395.2626 | 4793.9388 | 315 | 295 | 311.1313 | 3.8687 | 1100.2122 | 17.9964 | 4178.6069 | 992.2422 |  |  |  | -144.2437 | 10.5287 | -0.031257 | 2.9456e-05 | 17554.4539 | -125.6923 | 0.39362 | -0.0004108 | 2.3064 | -0.0037613 | 995.1762 | 0.039735 | -1.0409 | 4.3025 | 1.0235
0.074 | 268.4962 | 2500 | 2.9139 | 131.7542 | 395.2626 | 5539.6696 | 315 | 295 | 311.4006 | 3.5994 | 1109.3329 | 18.1408 | 4178.5997 | 992.1927 |  |  |  | -144.2437 | 10.5287 | -0.031257 | 2.9456e-05 | 17554.4539 | -125.6923 | 0.39362 | -0.0004108 | 2.3064 | -0.0037613 | 995.1762 | 0.039735 | -1.0409 | 4.3025 | 1.0235
0.008 | 28.9648 | 3000 | 3.5463 | 160.351 | 481.053 | 215.0888 | 315 | 295 | 297.8748 | 17.1252 | 591.1069 | 8.8286 | 4180.3487 | 994.31 |  |  |  | -144.2437 | 10.5287 | -0.031257 | 2.9456e-05 | 17554.4539 | -125.6923 | 0.39362 | -0.0004108 | 2.3064 | -0.0037613 | 995.1762 | 0.039735 | -1.0409 | 4.3025 | 1.0235
0.014 | 50.7138 | 3000 | 3.5463 | 160.351 | 481.053 | 437.4636 | 315 | 295 | 301.5659 | 13.4341 | 810.7997 | 12.0611 | 4179.5184 | 993.8126 |  |  |  | -144.2437 | 10.5287 | -0.031257 | 2.9456e-05 | 17554.4539 | -125.6923 | 0.39362 | -0.0004108 | 2.3064 | -0.0037613 | 995.1762 | 0.039735 | -1.0409 | 4.3025 | 1.0235
0.02 | 72.4764 | 3000 | 3.5463 | 160.351 | 481.053 | 712.174 | 315 | 295 | 304.15 | 10.85 | 935.0175 | 13.8751 | 4179.119 | 993.4267 |  |  |  | -144.2437 | 10.5287 | -0.031257 | 2.9456e-05 | 17554.4539 | -125.6923 | 0.39362 | -0.0004108 | 2.3064 | -0.0037613 | 995.1762 | 0.039735 | -1.0409 | 4.3025 | 1.0235
0.026 | 94.2464 | 3000 | 3.5463 | 160.351 | 481.053 | 1039.22 | 315 | 295 | 305.9465 | 9.0535 | 1013.9181 | 15.0212 | 4178.9165 | 993.1411 |  |  |  | -144.2437 | 10.5287 | -0.031257 | 2.9456e-05 | 17554.4539 | -125.6923 | 0.39362 | -0.0004108 | 2.3064 | -0.0037613 | 995.1762 | 0.039735 | -1.0409 | 4.3025 | 1.0235
0.032 | 116.0208 | 3000 | 3.5463 | 160.351 | 481.053 | 1418.6016 | 315 | 295 | 307.2475 | 7.7525 | 1068.3069 | 15.8082 | 4178.8036 | 992.9257 |  |  |  | -144.2437 | 10.5287 | -0.031257 | 2.9456e-05 | 17554.4539 | -125.6923 | 0.39362 | -0.0004108 | 2.3064 | -0.0037613 | 995.1762 | 0.039735 | -1.0409 | 4.3025 | 1.0235
0.038 | 137.7978 | 3000 | 3.5463 | 160.351 | 481.053 | 1850.3188 | 315 | 295 | 308.2275 | 6.7725 | 1108.0309 | 16.3811 | 4178.7355 | 992.7589 |  |  |  | -144.2437 | 10.5287 | -0.031257 | 2.9456e-05 | 17554.4539 | -125.6923 | 0.39362 | -0.0004108 | 2.3064 | -0.0037613 | 995.1762 | 0.039735 | -1.0409 | 4.3025 | 1.0235
0.044 | 159.5767 | 3000 | 3.5463 | 160.351 | 481.053 | 2334.3716 | 315 | 295 | 308.9902 | 6.0098 | 1138.3057 | 16.8165 | 4178.6917 | 992.6264 |  |  |  | -144.2437 | 10.5287 | -0.031257 | 2.9456e-05 | 17554.4539 | -125.6923 | 0.39362 | -0.0004108 | 2.3064 | -0.0037613 | 995.1762 | 0.039735 | -1.0409 | 4.3025 | 1.0235
0.05 | 181.3568 | 3000 | 3.5463 | 160.351 | 481.053 | 2870.76 | 315 | 295 | 309.6 | 5.4 | 1162.1414 | 17.1586 | 4178.6621 | 992.5188 |  |  |  | -144.2437 | 10.5287 | -0.031257 | 2.9456e-05 | 17554.4539 | -125.6923 | 0.39362 | -0.0004108 | 2.3064 | -0.0037613 | 995.1762 | 0.039735 | -1.0409 | 4.3025 | 1.0235
0.056 | 203.1378 | 3000 | 3.5463 | 160.351 | 481.053 | 3459.484 | 315 | 295 | 310.0981 | 4.9019 | 1181.3941 | 17.4344 | 4178.6412 | 992.4298 |  |  |  | -144.2437 | 10.5287 | -0.031257 | 2.9456e-05 | 17554.4539 | -125.6923 | 0.39362 | -0.0004108 | 2.3064 | -0.0037613 | 995.1762 | 0.039735 | -1.0409 | 4.3025 | 1.0235
0.062 | 224.9195 | 3000 | 3.5463 | 160.351 | 481.053 | 4100.5436 | 315 | 295 | 310.5126 | 4.4874 | 1197.2696 | 17.6614 | 4178.626 | 992.355 |  |  |  | -144.2437 | 10.5287 | -0.031257 | 2.9456e-05 | 17554.4539 | -125.6923 | 0.39362 | -0.0004108 | 2.3064 | -0.0037613 | 995.1762 | 0.039735 | -1.0409 | 4.3025 | 1.0235
0.068 | 246.7017 | 3000 | 3.5463 | 160.351 | 481.053 | 4793.9388 | 315 | 295 | 310.8627 | 4.1373 | 1210.585 | 17.8515 | 4178.6147 | 992.2914 |  |  |  | -144.2437 | 10.5287 | -0.031257 | 2.9456e-05 | 17554.4539 | -125.6923 | 0.39362 | -0.0004108 | 2.3064 | -0.0037613 | 995.1762 | 0.039735 | -1.0409 | 4.3025 | 1.0235
0.074 | 268.4837 | 3000 | 3.5463 | 160.351 | 481.053 | 5539.6696 | 315 | 295 | 311.1484 | 3.8516 | 1221.3872 | 18.0056 | 4178.6064 | 992.2391 |  |  |  | -144.2437 | 10.5287 | -0.031257 | 2.9456e-05 | 17554.4539 | -125.6923 | 0.39362 | -0.0004108 | 2.3064 | -0.0037613 | 995.1762 | 0.039735 | -1.0409 | 4.3025 | 1.0235
0.008 | 28.9636 | 3500 | 4.1804 | 189.0209 | 567.0626 | 215.0888 | 315 | 295 | 297.5341 | 17.4659 | 615.7528 | 8.4544 | 4180.4426 | 994.3526 |  |  |  | -144.2437 | 10.5287 | -0.031257 | 2.9456e-05 | 17554.4539 | -125.6923 | 0.39362 | -0.0004108 | 2.3064 | -0.0037613 | 995.1762 | 0.039735 | -1.0409 | 4.3025 | 1.0235
0.014 | 50.7104 | 3500 | 4.1804 | 189.0209 | 567.0626 | 437.4636 | 315 | 295 | 301.1048 | 13.8952 | 856.5916 | 11.7095 | 4179.6045 | 993.8782 |  |  |  | -144.2437 | 10.5287 | -0.031257 | 2.9456e-05 | 17554.4539 | -125.6923 | 0.39362 | -0.0004108 | 2.3064 | -0.0037613 | 995.1762 | 0.039735 | -1.0409 | 4.3025 | 1.0235
0.02 | 72.4713 | 3500 | 4.1804 | 189.0209 | 567.0626 | 712.174 | 315 | 295 | 303.6926 | 11.3074 | 995.3344 | 13.5701 | 4179.1799 | 993.4972 |  |  |  | -144.2437 | 10.5287 | -0.031257 | 2.9456e-05 | 17554.4539 | -125.6923 | 0.39362 | -0.0004108 | 2.3064 | -0.0037613 | 995.1762 | 0.039735 | -1.0409 | 4.3025 | 1.0235
0.026 | 94.2399 | 3500 | 4.1804 | 189.0209 | 567.0626 | 1039.22 | 315 | 295 | 305.5213 | 9.4787 | 1084.3165 | 14.7567 | 4178.9593 | 993.2099 |  |  |  | -144.2437 | 10.5287 | -0.031257 | 2.9456e-05 | 17554.4539 | -125.6923 | 0.39362 | -0.0004108 | 2.3064 | -0.0037613 | 995.1762 | 0.039735 | -1.0409 | 4.3025 | 1.0235
0.032 | 116.0132 | 3500 | 4.1804 | 189.0209 | 567.0626 | 1418.6016 | 315 | 295 | 306.8584 | 8.1416 | 1146.0179 | 15.5762 | 4178.8346 | 992.9909 |  |  |  | -144.2437 | 10.5287 | -0.031257 | 2.9456e-05 | 17554.4539 | -125.6923 | 0.39362 | -0.0004108 | 2.3064 | -0.0037613 | 995.1762 | 0.039735 | -1.0409 | 4.3025 | 1.0235
0.038 | 137.7893 | 3500 | 4.1804 | 189.0209 | 567.0626 | 1850.3188 | 315 | 295 | 307.8719 | 7.1281 | 1191.263 | 16.175 | 4178.7586 | 992.8199 |  |  |  | -144.2437 | 10.5287 | -0.031257 | 2.9456e-05 | 17554.4539 | -125.6923 | 0.39362 | -0.0004108 | 2.3064 | -0.0037613 | 995.1762 | 0.039735 | -1.0409 | 4.3025 | 1.0235
0.044 | 159.5675 | 3500 | 4.1804 | 189.0209 | 567.0626 | 2334.3716 | 315 | 295 | 308.6643 | 6.3357 | 1225.8452 | 16.6315 | 4178.7095 | 992.6833 |  |  |  | -144.2437 | 10.5287 | -0.031257 | 2.9456e-05 | 17554.4539 | -125.6923 | 0.39362 | -0.0004108 | 2.3064 | -0.0037613 | 995.1762 | 0.039735 | -1.0409 | 4.3025 | 1.0235
0.05 | 181.3471 | 3500 | 4.1804 | 189.0209 | 567.0626 | 2870.76 | 315 | 295 | 309.2998 | 5.7002 | 1253.1317 | 16.9908 | 4178.6761 | 992.5719 |  |  |  | -144.2437 | 10.5287 | -0.031257 | 2.9456e-05 | 17554.4539 | -125.6923 | 0.39362 | -0.0004108 | 2.3064 | -0.0037613 | 995.1762 | 0.039735 | -1.0409 | 4.3025 | 1.0235
0.056 | 203.1276 | 3500 | 4.1804 | 189.0209 | 567.0626 | 3459.484 | 315 | 295 | 309.8203 | 5.1797 | 1275.2095 | 17.281 | 4178.6525 | 992.4796 |  |  |  | -144.2437 | 10.5287 | -0.031257 | 2.9456e-05 | 17554.4539 | -125.6923 | 0.39362 | -0.0004108 | 2.3064 | -0.0037613 | 995.1762 | 0.039735 | -1.0409 | 4.3025 | 1.0235
0.062 | 224.9089 | 3500 | 4.1804 | 189.0209 | 567.0626 | 4100.5436 | 315 | 295 | 310.2543 | 4.7457 | 1293.4398 | 17.5201 | 4178.6353 | 992.4017 |  |  |  | -144.2437 | 10.5287 | -0.031257 | 2.9456e-05 | 17554.4539 | -125.6923 | 0.39362 | -0.0004108 | 2.3064 | -0.0037613 | 995.1762 | 0.039735 | -1.0409 | 4.3025 | 1.0235
0.068 | 246.6908 | 3500 | 4.1804 | 189.0209 | 567.0626 | 4793.9388 | 315 | 295 | 310.6215 | 4.3785 | 1308.7475 | 17.7207 | 4178.6224 | 992.3353 |  |  |  | -144.2437 | 10.5287 | -0.031257 | 2.9456e-05 | 17554.4539 | -125.6923 | 0.39362 | -0.0004108 | 2.3064 | -0.0037613 | 995.1762 | 0.039735 | -1.0409 | 4.3025 | 1.0235
0.074 | 268.4724 | 3500 | 4.1804 | 189.0209 | 567.0626 | 5539.6696 | 315 | 295 | 310.9215 | 4.0785 | 1321.1777 | 17.8833 | 4178.6129 | 992.2807 |  |  |  | -144.2437 | 10.5287 | -0.031257 | 2.9456e-05 | 17554.4539 | -125.6923 | 0.39362 | -0.0004108 | 2.3064 | -0.0037613 | 995.1762 | 0.039735 | -1.0409 | 4.3025 | 1.0235
0.008 | 28.9626 | 4000 | 4.8137 | 217.6542 | 652.9627 | 215.0888 | 315 | 295 | 297.2551 | 17.7449 | 635.9513 | 8.1304 | 4180.5219 | 994.3871 |  |  |  | -144.2437 | 10.5287 | -0.031257 | 2.9456e-05 | 17554.4539 | -125.6923 | 0.39362 | -0.0004108 | 2.3064 | -0.0037613 | 995.1762 | 0.039735 | -1.0409 | 4.3025 | 1.0235
0.014 | 50.7076 | 4000 | 4.8137 | 217.6542 | 652.9627 | 437.4636 | 315 | 295 | 300.7071 | 14.2929 | 895.735 | 11.3976 | 4179.6826 | 993.9341 |  |  |  | -144.2437 | 10.5287 | -0.031257 | 2.9456e-05 | 17554.4539 | -125.6923 | 0.39362 | -0.0004108 | 2.3064 | -0.0037613 | 995.1762 | 0.039735 | -1.0409 | 4.3025 | 1.0235
0.02 | 72.4668 | 4000 | 4.8137 | 217.6542 | 652.9627 | 712.174 | 315 | 295 | 303.2896 | 11.7104 | 1047.9367 | 13.2963 | 4179.237 | 993.5585 |  |  |  | -144.2437 | 10.5287 | -0.031257 | 2.9456e-05 | 17554.4539 | -125.6923 | 0.39362 | -0.0004108 | 2.3064 | -0.0037613 | 995.1762 | 0.039735 | -1.0409 | 4.3025 | 1.0235
0.026 | 94.2341 | 4000 | 4.8137 | 217.6542 | 652.9627 | 1039.22 | 315 | 295 | 305.1425 | 9.8575 | 1146.4142 | 14.5177 | 4179.0001 | 993.2706 |  |  |  | -144.2437 | 10.5287 | -0.031257 | 2.9456e-05 | 17554.4539 | -125.6923 | 0.39362 | -0.0004108 | 2.3064 | -0.0037613 | 995.1762 | 0.039735 | -1.0409 | 4.3025 | 1.0235
0.032 | 116.0064 | 4000 | 4.8137 | 217.6542 | 652.9627 | 1418.6016 | 315 | 295 | 306.5092 | 8.4908 | 1215.0697 | 15.3656 | 4178.8644 | 993.0488 |  |  |  | -144.2437 | 10.5287 | -0.031257 | 2.9456e-05 | 17554.4539 | -125.6923 | 0.39362 | -0.0004108 | 2.3064 | -0.0037613 | 995.1762 | 0.039735 | -1.0409 | 4.3025 | 1.0235
0.038 | 137.7818 | 4000 | 4.8137 | 217.6542 | 652.9627 | 1850.3188 | 315 | 295 | 307.5512 | 7.4488 | 1265.5987 | 15.9874 | 4178.781 | 992.8744 |  |  |  | -144.2437 | 10.5287 | -0.031257 | 2.9456e-05 | 17554.4539 | -125.6923 | 0.39362 | -0.0004108 | 2.3064 | -0.0037613 | 995.1762 | 0.039735 | -1.0409 | 4.3025 | 1.0235
0.044 | 159.5593 | 4000 | 4.8137 | 217.6542 | 652.9627 | 2334.3716 | 315 | 295 | 308.3692 | 6.6308 | 1304.3218 | 16.4626 | 4178.7268 | 992.7345 |  |  |  | -144.2437 | 10.5287 | -0.031257 | 2.9456e-05 | 17554.4539 | -125.6923 | 0.39362 | -0.0004108 | 2.3064 | -0.0037613 | 995.1762 | 0.039735 | -1.0409 | 4.3025 | 1.0235
0.05 | 181.3383 | 4000 | 4.8137 | 217.6542 | 652.9627 | 2870.76 | 315 | 295 | 309.0272 | 5.9728 | 1334.9371 | 16.8374 | 4178.6898 | 992.6199 |  |  |  | -144.2437 | 10.5287 | -0.031257 | 2.9456e-05 | 17554.4539 | -125.6923 | 0.39362 | -0.0004108 | 2.3064 | -0.0037613 | 995.1762 | 0.039735 | -1.0409 | 4.3025 | 1.0235
0.056 | 203.1184 | 4000 | 4.8137 | 217.6542 | 652.9627 | 3459.484 | 315 | 295 | 309.5675 | 5.4325 | 1359.7473 | 17.1405 | 4178.6635 | 992.5246 |  |  |  | -144.2437 | 10.5287 | -0.031257 | 2.9456e-05 | 17554.4539 | -125.6923 | 0.39362 | -0.0004108 | 2.3064 | -0.0037613 | 995.1762 | 0.039735 | -1.0409 | 4.3025 | 1.0235
0.062 | 224.8993 | 4000 | 4.8137 | 217.6542 | 652.9627 | 4100.5436 | 315 | 295 | 310.0188 | 4.9812 | 1380.2597 | 17.3907 | 4178.6444 | 992.444 |  |  |  | -144.2437 | 10.5287 | -0.031257 | 2.9456e-05 | 17554.4539 | -125.6923 | 0.39362 | -0.0004108 | 2.3064 | -0.0037613 | 995.1762 | 0.039735 | -1.0409 | 4.3025 | 1.0235
0.068 | 246.6809 | 4000 | 4.8137 | 217.6542 | 652.9627 | 4793.9388 | 315 | 295 | 310.4013 | 4.5987 | 1397.5019 | 17.6006 | 4178.6299 | 992.3752 |  |  |  | -144.2437 | 10.5287 | -0.031257 | 2.9456e-05 | 17554.4539 | -125.6923 | 0.39362 | -0.0004108 | 2.3064 | -0.0037613 | 995.1762 | 0.039735 | -1.0409 | 4.3025 | 1.0235
0.074 | 268.4622 | 4000 | 4.8137 | 217.6542 | 652.9627 | 5539.6696 | 315 | 295 | 310.7141 | 4.2859 | 1411.5149 | 17.771 | 4178.6193 | 992.3185 |  |  |  | -144.2437 | 10.5287 | -0.031257 | 2.9456e-05 | 17554.4539 | -125.6923 | 0.39362 | -0.0004108 | 2.3064 | -0.0037613 | 995.1762 | 0.039735 | -1.0409 | 4.3025 | 1.0235
0.008 | 28.9617 | 4500 | 5.4469 | 246.2876 | 738.8627 | 215.0888 | 315 | 295 | 297.0222 | 17.9778 | 652.8778 | 7.8453 | 4180.5896 | 994.4155 |  |  |  | -144.2437 | 10.5287 | -0.031257 | 2.9456e-05 | 17554.4539 | -125.6923 | 0.39362 | -0.0004108 | 2.3064 | -0.0037613 | 995.1762 | 0.039735 | -1.0409 | 4.3025 | 1.0235
0.014 | 50.7051 | 4500 | 5.4469 | 246.2876 | 738.8627 | 437.4636 | 315 | 295 | 300.3588 | 14.6412 | 929.8106 | 11.1171 | 4179.754 | 993.9824 |  |  |  | -144.2437 | 10.5287 | -0.031257 | 2.9456e-05 | 17554.4539 | -125.6923 | 0.39362 | -0.0004108 | 2.3064 | -0.0037613 | 995.1762 | 0.039735 | -1.0409 | 4.3025 | 1.0235
0.02 | 72.4628 | 4500 | 5.4469 | 246.2876 | 738.8627 | 712.174 | 315 | 295 | 302.9298 | 12.0702 | 1094.5779 | 13.0474 | 4179.2906 | 993.6126 |  |  |  | -144.2437 | 10.5287 | -0.031257 | 2.9456e-05 | 17554.4539 | -125.6923 | 0.39362 | -0.0004108 | 2.3064 | -0.0037613 | 995.1762 | 0.039735 | -1.0409 | 4.3025 | 1.0235
0.026 | 94.229 | 4500 | 5.4469 | 246.2876 | 738.8627 | 1039.22 | 315 | 295 | 304.8005 | 10.1995 | 1202.055 | 14.2991 | 4179.039 | 993.3249 |  |  |  | -144.2437 | 10.5287 | -0.031257 | 2.9456e-05 | 17554.4539 | -125.6923 | 0.39362 | -0.0004108 | 2.3064 | -0.0037613 | 995.1762 | 0.039735 | -1.0409 | 4.3025 | 1.0235
0.032 | 116.0003 | 4500 | 5.4469 | 246.2876 | 738.8627 | 1418.6016 | 315 | 295 | 306.1919 | 8.8081 | 1277.3603 | 15.1722 | 4178.8931 | 993.101 |  |  |  | -144.2437 | 10.5287 | -0.031257 | 2.9456e-05 | 17554.4539 | -125.6923 | 0.39362 | -0.0004108 | 2.3064 | -0.0037613 | 995.1762 | 0.039735 | -1.0409 | 4.3025 | 1.0235
0.038 | 137.7749 | 4500 | 5.4469 | 246.2876 | 738.8627 | 1850.3188 | 315 | 295 | 307.2584 | 7.7416 | 1332.9718 | 15.8146 | 4178.8028 | 992.9239 |  |  |  | -144.2437 | 10.5287 | -0.031257 | 2.9456e-05 | 17554.4539 | -125.6923 | 0.39362 | -0.0004108 | 2.3064 | -0.0037613 | 995.1762 | 0.039735 | -1.0409 | 4.3025 | 1.0235
0.044 | 159.5518 | 4500 | 5.4469 | 246.2876 | 738.8627 | 2334.3716 | 315 | 295 | 308.0988 | 6.9012 | 1375.6947 | 16.3068 | 4178.7437 | 992.781 |  |  |  | -144.2437 | 10.5287 | -0.031257 | 2.9456e-05 | 17554.4539 | -125.6923 | 0.39362 | -0.0004108 | 2.3064 | -0.0037613 | 995.1762 | 0.039735 | -1.0409 | 4.3025 | 1.0235
0.05 | 181.3303 | 4500 | 5.4469 | 246.2876 | 738.8627 | 2870.76 | 315 | 295 | 308.7769 | 6.2231 | 1409.5353 | 16.6956 | 4178.7032 | 992.6637 |  |  |  | -144.2437 | 10.5287 | -0.031257 | 2.9456e-05 | 17554.4539 | -125.6923 | 0.39362 | -0.0004108 | 2.3064 | -0.0037613 | 995.1762 | 0.039735 | -1.0409 | 4.3025 | 1.0235
0.056 | 203.11 | 4500 | 5.4469 | 246.2876 | 738.8627 | 3459.484 | 315 | 295 | 309.3349 | 5.6651 | 1436.9995 | 17.0105 | 4178.6744 | 992.5657 |  |  |  | -144.2437 | 10.5287 | -0.031257 | 2.9456e-05 | 17554.4539 | -125.6923 | 0.39362 | -0.0004108 | 2.3064 | -0.0037613 | 995.1762 | 0.039735 | -1.0409 | 4.3025 | 1.0235
0.062 | 224.8905 | 4500 | 5.4469 | 246.2876 | 738.8627 | 4100.5436 | 315 | 295 | 309.8017 | 5.1983 | 1459.7329 | 17.2707 | 4178.6533 | 992.4829 |  |  |  | -144.2437 | 10.5287 | -0.031257 | 2.9456e-05 | 17554.4539 | -125.6923 | 0.39362 | -0.0004108 | 2.3064 | -0.0037613 | 995.1762 | 0.039735 | -1.0409 | 4.3025 | 1.0235
0.068 | 246.6718 | 4500 | 5.4469 | 246.2876 | 738.8627 | 4793.9388 | 315 | 295 | 310.198 | 4.802 | 1478.8607 | 17.4893 | 4178.6374 | 992.4119 |  |  |  | -144.2437 | 10.5287 | -0.031257 | 2.9456e-05 | 17554.4539 | -125.6923 | 0.39362 | -0.0004108 | 2.3064 | -0.0037613 | 995.1762 | 0.039735 | -1.0409 | 4.3025 | 1.0235
0.074 | 268.4528 | 4500 | 5.4469 | 246.2876 | 738.8627 | 5539.6696 | 315 | 295 | 310.5225 | 4.4775 | 1494.4185 | 17.6668 | 4178.6257 | 992.3533 |  |  |  | -144.2437 | 10.5287 | -0.031257 | 2.9456e-05 | 17554.4539 | -125.6923 | 0.39362 | -0.0004108 | 2.3064 | -0.0037613 | 995.1762 | 0.039735 | -1.0409 | 4.3025 | 1.0235
0.008 | 28.961 | 5000 | 6.0802 | 274.9209 | 824.7627 | 215.0888 | 315 | 295 | 296.8262 | 18.1738 | 667.2847 | 7.5929 | 4180.6478 | 994.4393 |  |  |  | -144.2437 | 10.5287 | -0.031257 | 2.9456e-05 | 17554.4539 | -125.6923 | 0.39362 | -0.0004108 | 2.3064 | -0.0037613 | 995.1762 | 0.039735 | -1.0409 | 4.3025 | 1.0235
0.014 | 50.703 | 5000 | 6.0802 | 274.9209 | 824.7627 | 437.4636 | 315 | 295 | 300.0519 | 14.9481 | 959.8001 | 10.8637 | 4179.8192 | 994.0245 |  |  |  | -144.2437 | 10.5287 | -0.031257 | 2.9456e-05 | 17554.4539 | -125.6923 | 0.39362 | -0.0004108 | 2.3064 | -0.0037613 | 995.1762 | 0.039735 | -1.0409 | 4.3025 | 1.0235
0.02 | 72.4593 | 5000 | 6.0802 | 274.9209 | 824.7627 | 712.174 | 315 | 295 | 302.6069 | 12.3931 | 1136.312 | 12.8203 | 4179.341 | 993.6607 |  |  |  | -144.2437 | 10.5287 | -0.031257 | 2.9456e-05 | 17554.4539 | -125.6923 | 0.39362 | -0.0004108 | 2.3064 | -0.0037613 | 995.1762 | 0.039735 | -1.0409 | 4.3025 | 1.0235
0.026 | 94.2244 | 5000 | 6.0802 | 274.9209 | 824.7627 | 1039.22 | 315 | 295 | 304.4906 | 10.5094 | 1252.3183 | 14.0984 | 4179.0761 | 993.3736 |  |  |  | -144.2437 | 10.5287 | -0.031257 | 2.9456e-05 | 17554.4539 | -125.6923 | 0.39362 | -0.0004108 | 2.3064 | -0.0037613 | 995.1762 | 0.039735 | -1.0409 | 4.3025 | 1.0235
0.032 | 115.9948 | 5000 | 6.0802 | 274.9209 | 824.7627 | 1418.6016 | 315 | 295 | 305.9024 | 9.0976 | 1333.9777 | 14.994 | 4178.9208 | 993.1483 |  |  |  | -144.2437 | 10.5287 | -0.031257 | 2.9456e-05 | 17554.4539 | -125.6923 | 0.39362 | -0.0004108 | 2.3064 | -0.0037613 | 995.1762 | 0.039735 | -1.0409 | 4.3025 | 1.0235
0.038 | 137.7687 | 5000 | 6.0802 | 274.9209 | 824.7627 | 1850.3188 | 315 | 295 | 306.9902 | 8.0098 | 1394.4721 | 15.655 | 4178.8239 | 992.9689 |  |  |  | -144.2437 | 10.5287 | -0.031257 | 2.9456e-05 | 17554.4539 | -125.6923 | 0.39362 | -0.0004108 | 2.3064 | -0.0037613 | 995.1762 | 0.039735 | -1.0409 | 4.3025 | 1.0235
0.044 | 159.545 | 5000 | 6.0802 | 274.9209 | 824.7627 | 2334.3716 | 315 | 295 | 307.8504 | 7.1496 | 1441.0528 | 16.1625 | 4178.7601 | 992.8235 |  |  |  | -144.2437 | 10.5287 | -0.031257 | 2.9456e-05 | 17554.4539 | -125.6923 | 0.39362 | -0.0004108 | 2.3064 | -0.0037613 | 995.1762 | 0.039735 | -1.0409 | 4.3025 | 1.0235
0.05 | 181.323 | 5000 | 6.0802 | 274.9209 | 824.7627 | 2870.76 | 315 | 295 | 308.5463 | 6.4537 | 1478.0132 | 16.5641 | 4178.7163 | 992.7038 |  |  |  | -144.2437 | 10.5287 | -0.031257 | 2.9456e-05 | 17554.4539 | -125.6923 | 0.39362 | -0.0004108 | 2.3064 | -0.0037613 | 995.1762 | 0.039735 | -1.0409 | 4.3025 | 1.0235
0.056 | 203.1022 | 5000 | 6.0802 | 274.9209 | 824.7627 | 3459.484 | 315 | 295 | 309.1201 | 5.8799 | 1508.0502 | 16.8898 | 4178.685 | 992.6036 |  |  |  | -144.2437 | 10.5287 | -0.031257 | 2.9456e-05 | 17554.4539 | -125.6923 | 0.39362 | -0.0004108 | 2.3064 | -0.0037613 | 995.1762 | 0.039735 | -1.0409 | 4.3025 | 1.0235
0.062 | 224.8824 | 5000 | 6.0802 | 274.9209 | 824.7627 | 4100.5436 | 315 | 295 | 309.6011 | 5.3989 | 1532.9408 | 17.1592 | 4178.662 | 992.5186 |  |  |  | -144.2437 | 10.5287 | -0.031257 | 2.9456e-05 | 17554.4539 | -125.6923 | 0.39362 | -0.0004108 | 2.3064 | -0.0037613 | 995.1762 | 0.039735 | -1.0409 | 4.3025 | 1.0235
0.068 | 246.6634 | 5000 | 6.0802 | 274.9209 | 824.7627 | 4793.9388 | 315 | 295 | 310.0098 | 4.9902 | 1553.9025 | 17.3857 | 4178.6447 | 992.4457 |  |  |  | -144.2437 | 10.5287 | -0.031257 | 2.9456e-05 | 17554.4539 | -125.6923 | 0.39362 | -0.0004108 | 2.3064 | -0.0037613 | 995.1762 | 0.039735 | -1.0409 | 4.3025 | 1.0235
0.074 | 268.4441 | 5000 | 6.0802 | 274.9209 | 824.7627 | 5539.6696 | 315 | 295 | 310.3449 | 4.6551 | 1570.9648 | 17.5698 | 4178.632 | 992.3854 |  |  |  | -144.2437 | 10.5287 | -0.031257 | 2.9456e-05 | 17554.4539 | -125.6923 | 0.39362 | -0.0004108 | 2.3064 | -0.0037613 | 995.1762 | 0.039735 | -1.0409 | 4.3025 | 1.0235
0.008 | 28.9605 | 5500 | 6.7134 | 303.5542 | 910.6627 | 215.0888 | 315 | 295 | 296.6585 | 18.3415 | 679.7179 | 7.3666 | 4180.6985 | 994.4594 |  |  |  | -144.2437 | 10.5287 | -0.031257 | 2.9456e-05 | 17554.4539 | -125.6923 | 0.39362 | -0.0004108 | 2.3064 | -0.0037613 | 995.1762 | 0.039735 | -1.0409 | 4.3025 | 1.0235
0.014 | 50.7011 | 5500 | 6.7134 | 303.5542 | 910.6627 | 437.4636 | 315 | 295 | 299.7782 | 15.2218 | 986.5056 | 10.6322 | 4179.8793 | 994.0616 |  |  |  | -144.2437 | 10.5287 | -0.031257 | 2.9456e-05 | 17554.4539 | -125.6923 | 0.39362 | -0.0004108 | 2.3064 | -0.0037613 | 995.1762 | 0.039735 | -1.0409 | 4.3025 | 1.0235
0.02 | 72.4562 | 5500 | 6.7134 | 303.5542 | 910.6627 | 712.174 | 315 | 295 | 302.3138 | 12.6862 | 1174.0633 | 12.6109 | 4179.3886 | 993.704 |  |  |  | -144.2437 | 10.5287 | -0.031257 | 2.9456e-05 | 17554.4539 | -125.6923 | 0.39362 | -0.0004108 | 2.3064 | -0.0037613 | 995.1762 | 0.039735 | -1.0409 | 4.3025 | 1.0235
0.026 | 94.2202 | 5500 | 6.7134 | 303.5542 | 910.6627 | 1039.22 | 315 | 295 | 304.2067 | 10.7933 | 1298.1964 | 13.9124 | 4179.1117 | 993.4179 |  |  |  | -144.2437 | 10.5287 | -0.031257 | 2.9456e-05 | 17554.4539 | -125.6923 | 0.39362 | -0.0004108 | 2.3064 | -0.0037613 | 995.1762 | 0.039735 | -1.0409 | 4.3025 | 1.0235
0.032 | 115.9897 | 5500 | 6.7134 | 303.5542 | 910.6627 | 1418.6016 | 315 | 295 | 305.6357 | 9.3643 | 1385.9572 | 14.8283 | 4178.9475 | 993.1915 |  |  |  | -144.2437 | 10.5287 | -0.031257 | 2.9456e-05 | 17554.4539 | -125.6923 | 0.39362 | -0.0004108 | 2.3064 | -0.0037613 | 995.1762 | 0.039735 | -1.0409 | 4.3025 | 1.0235
0.038 | 137.7629 | 5500 | 6.7134 | 303.5542 | 910.6627 | 1850.3188 | 315 | 295 | 306.742 | 8.258 | 1451.1644 | 15.5062 | 4178.8443 | 993.0102 |  |  |  | -144.2437 | 10.5287 | -0.031257 | 2.9456e-05 | 17554.4539 | -125.6923 | 0.39362 | -0.0004108 | 2.3064 | -0.0037613 | 995.1762 | 0.039735 | -1.0409 | 4.3025 | 1.0235
0.044 | 159.5387 | 5500 | 6.7134 | 303.5542 | 910.6627 | 2334.3716 | 315 | 295 | 307.6198 | 7.3802 | 1501.4819 | 16.0277 | 4178.7761 | 992.8628 |  |  |  | -144.2437 | 10.5287 | -0.031257 | 2.9456e-05 | 17554.4539 | -125.6923 | 0.39362 | -0.0004108 | 2.3064 | -0.0037613 | 995.1762 | 0.039735 | -1.0409 | 4.3025 | 1.0235
0.05 | 181.3162 | 5500 | 6.7134 | 303.5542 | 910.6627 | 2870.76 | 315 | 295 | 308.3318 | 6.6682 | 1541.4726 | 16.4411 | 4178.7291 | 992.7409 |  |  |  | -144.2437 | 10.5287 | -0.031257 | 2.9456e-05 | 17554.4539 | -125.6923 | 0.39362 | -0.0004108 | 2.3064 | -0.0037613 | 995.1762 | 0.039735 | -1.0409 | 4.3025 | 1.0235
0.056 | 203.095 | 5500 | 6.7134 | 303.5542 | 910.6627 | 3459.484 | 315 | 295 | 308.92 | 6.08 | 1574.014 | 16.7768 | 4178.6954 | 992.6387 |  |  |  | -144.2437 | 10.5287 | -0.031257 | 2.9456e-05 | 17554.4539 | -125.6923 | 0.39362 | -0.0004108 | 2.3064 | -0.0037613 | 995.1762 | 0.039735 | -1.0409 | 4.3025 | 1.0235
0.062 | 224.8749 | 5500 | 6.7134 | 303.5542 | 910.6627 | 4100.5436 | 315 | 295 | 309.4138 | 5.5862 | 1601.0079 | 17.0547 | 4178.6706 | 992.5518 |  |  |  | -144.2437 | 10.5287 | -0.031257 | 2.9456e-05 | 17554.4539 | -125.6923 | 0.39362 | -0.0004108 | 2.3064 | -0.0037613 | 995.1762 | 0.039735 | -1.0409 | 4.3025 | 1.0235
0.068 | 246.6556 | 5500 | 6.7134 | 303.5542 | 910.6627 | 4793.9388 | 315 | 295 | 309.834 | 5.166 | 1623.7603 | 17.2886 | 4178.6519 | 992.4771 |  |  |  | -144.2437 | 10.5287 | -0.031257 | 2.9456e-05 | 17554.4539 | -125.6923 | 0.39362 | -0.0004108 | 2.3064 | -0.0037613 | 995.1762 | 0.039735 | -1.0409 | 4.3025 | 1.0235
0.074 | 268.436 | 5500 | 6.7134 | 303.5542 | 910.6627 | 5539.6696 | 315 | 295 | 310.1789 | 4.8211 | 1642.2932 | 17.4788 | 4178.6381 | 992.4153 |  |  |  | -144.2437 | 10.5287 | -0.031257 | 2.9456e-05 | 17554.4539 | -125.6923 | 0.39362 | -0.0004108 | 2.3064 | -0.0037613 | 995.1762 | 0.039735 | -1.0409 | 4.3025 | 1.0235
0.008 | 28.96 | 6000 | 7.3467 | 332.1876 | 996.5628 | 215.0888 | 315 | 295 | 296.5131 | 18.4869 | 690.5733 | 7.1611 | 4180.743 | 994.4768 |  |  |  | -144.2437 | 10.5287 | -0.031257 | 2.9456e-05 | 17554.4539 | -125.6923 | 0.39362 | -0.0004108 | 2.3064 | -0.0037613 | 995.1762 | 0.039735 | -1.0409 | 4.3025 | 1.0235
0.014 | 50.6994 | 6000 | 7.3467 | 332.1876 | 996.5628 | 437.4636 | 315 | 295 | 299.5312 | 15.4688 | 1010.5318 | 10.4185 | 4179.9351 | 994.0948 |  |  |  | -144.2437 | 10.5287 | -0.031257 | 2.9456e-05 | 17554.4539 | -125.6923 | 0.39362 | -0.0004108 | 2.3064 | -0.0037613 | 995.1762 | 0.039735 | -1.0409 | 4.3025 | 1.0235
0.02 | 72.4533 | 6000 | 7.3467 | 332.1876 | 996.5628 | 712.174 | 315 | 295 | 302.0451 | 12.9549 | 1208.5421 | 12.416 | 4179.4339 | 993.7433 |  |  |  | -144.2437 | 10.5287 | -0.031257 | 2.9456e-05 | 17554.4539 | -125.6923 | 0.39362 | -0.0004108 | 2.3064 | -0.0037613 | 995.1762 | 0.039735 | -1.0409 | 4.3025 | 1.0235
0.026 | 94.2163 | 6000 | 7.3467 | 332.1876 | 996.5628 | 1039.22 | 315 | 295 | 303.944 | 11.056 | 1340.4616 | 13.7384 | 4179.1459 | 993.4585 |  |  |  | -144.2437 | 10.5287 | -0.031257 | 2.9456e-05 | 17554.4539 | -125.6923 | 0.39362 | -0.0004108 | 2.3064 | -0.0037613 | 995.1762 | 0.039735 | -1.0409 | 4.3025 | 1.0235
0.032 | 115.9851 | 6000 | 7.3467 | 332.1876 | 996.5628 | 1418.6016 | 315 | 295 | 305.3875 | 9.6125 | 1434.1113 | 14.6727 | 4178.9734 | 993.2314 |  |  |  | -144.2437 | 10.5287 | -0.031257 | 2.9456e-05 | 17554.4539 | -125.6923 | 0.39362 | -0.0004108 | 2.3064 | -0.0037613 | 995.1762 | 0.039735 | -1.0409 | 4.3025 | 1.0235
0.038 | 137.7576 | 6000 | 7.3467 | 332.1876 | 996.5628 | 1850.3188 | 315 | 295 | 306.5101 | 8.4899 | 1503.8893 | 15.3661 | 4178.8643 | 993.0486 |  |  |  | -144.2437 | 10.5287 | -0.031257 | 2.9456e-05 | 17554.4539 | -125.6923 | 0.39362 | -0.0004108 | 2.3064 | -0.0037613 | 995.1762 | 0.039735 | -1.0409 | 4.3025 | 1.0235
0.044 | 159.5328 | 6000 | 7.3467 | 332.1876 | 996.5628 | 2334.3716 | 315 | 295 | 307.4039 | 7.5961 | 1557.8437 | 15.9007 | 4178.7918 | 992.8994 |  |  |  | -144.2437 | 10.5287 | -0.031257 | 2.9456e-05 | 17554.4539 | -125.6923 | 0.39362 | -0.0004108 | 2.3064 | -0.0037613 | 995.1762 | 0.039735 | -1.0409 | 4.3025 | 1.0235
0.05 | 181.3099 | 6000 | 7.3467 | 332.1876 | 996.5628 | 2870.76 | 315 | 295 | 308.1304 | 6.8696 | 1600.7913 | 16.325 | 4178.7417 | 992.7756 |  |  |  | -144.2437 | 10.5287 | -0.031257 | 2.9456e-05 | 17554.4539 | -125.6923 | 0.39362 | -0.0004108 | 2.3064 | -0.0037613 | 995.1762 | 0.039735 | -1.0409 | 4.3025 | 1.0235
0.056 | 203.0883 | 6000 | 7.3467 | 332.1876 | 996.5628 | 3459.484 | 315 | 295 | 308.7319 | 6.2681 | 1635.7814 | 16.67 | 4178.7057 | 992.6715 |  |  |  | -144.2437 | 10.5287 | -0.031257 | 2.9456e-05 | 17554.4539 | -125.6923 | 0.39362 | -0.0004108 | 2.3064 | -0.0037613 | 995.1762 | 0.039735 | -1.0409 | 4.3025 | 1.0235
0.062 | 224.8679 | 6000 | 7.3467 | 332.1876 | 996.5628 | 4100.5436 | 315 | 295 | 309.2375 | 5.7625 | 1664.8351 | 16.9559 | 4178.6791 | 992.5829 |  |  |  | -144.2437 | 10.5287 | -0.031257 | 2.9456e-05 | 17554.4539 | -125.6923 | 0.39362 | -0.0004108 | 2.3064 | -0.0037613 | 995.1762 | 0.039735 | -1.0409 | 4.3025 | 1.0235
0.068 | 246.6482 | 6000 | 7.3467 | 332.1876 | 996.5628 | 4793.9388 | 315 | 295 | 309.6683 | 5.3317 | 1689.3436 | 17.1966 | 4178.6591 | 992.5066 |  |  |  | -144.2437 | 10.5287 | -0.031257 | 2.9456e-05 | 17554.4539 | -125.6923 | 0.39362 | -0.0004108 | 2.3064 | -0.0037613 | 995.1762 | 0.039735 | -1.0409 | 4.3025 | 1.0235
0.074 | 268.4284 | 6000 | 7.3467 | 332.1876 | 996.5628 | 5539.6696 | 315 | 295 | 310.0222 | 4.9778 | 1709.3202 | 17.3925 | 4178.6442 | 992.4434 |  |  |  | -144.2437 | 10.5287 | -0.031257 | 2.9456e-05 | 17554.4539 | -125.6923 | 0.39362 | -0.0004108 | 2.3064 | -0.0037613 | 995.1762 | 0.039735 | -1.0409 | 4.3025 | 1.0235
29 |  |  | 50.8 |  | 72.5 |  | 94.4 |  | 116.1 |  | 137.9 |  | 159.9 |  | 181.5 |  | 203.1
0.008 |  |  | 0.014 |  | 0.02 |  | 0.026 |  | 0.032 |  | 0.038 |  | 0.044 |  | 0.05 |  | 0.056
rpm | W | K/W | W | K/W | W | K/W | W | K/W | W | K/W | W | K/W | W | K/W | W | K/W | W | K/W
0 | 74.6369 | 0.26796 | 85.394 | 0.23421 | 90.3108 | 0.22146 | 93.123 | 0.21477 | 94.943 | 0.21065 | 96.217 | 0.20786 | 97.1585 | 0.20585 | 97.8828 | 0.20433 | 98.4571 | 0.20313
400 | 158.7242 | 0.126 | 186.1678 | 0.10743 | 199.0538 | 0.10048 | 206.519 | 0.096843 | 211.3872 | 0.094613 | 214.8123 | 0.093105 | 217.3531 | 0.092016 | 219.3129 | 0.091194 | 220.8706 | 0.090551
600 | 260.7468 | 0.076703 | 314.5948 | 0.063574 | 340.6902 | 0.058704 | 356.0413 | 0.056173 | 366.1445 | 0.054623 | 373.2973 | 0.053577 | 378.6273 | 0.052822 | 382.7528 | 0.052253 | 386.0408 | 0.051808
800 | 327.0248 | 0.061157 | 402.473 | 0.049693 | 439.8699 | 0.045468 | 462.1121 | 0.04328 | 476.8477 | 0.041942 | 487.3265 | 0.04104 | 495.1602 | 0.040391 | 501.2384 | 0.039901 | 506.092 | 0.039519
1000 | 379.6653 | 0.052678 | 475.3819 | 0.042071 | 523.7762 | 0.038184 | 552.8401 | 0.036177 | 572.2077 | 0.034952 | 586.0345 | 0.034128 | 596.4005 | 0.033535 | 604.4609 | 0.033087 | 610.9082 | 0.032738
1200 | 418.285 | 0.047814 | 530.9696 | 0.037667 | 588.8628 | 0.033964 | 623.9062 | 0.032056 | 647.3693 | 0.030894 | 664.1732 | 0.030113 | 676.8001 | 0.029551 | 686.6356 | 0.029128 | 694.5135 | 0.028797
1500 | 464.4837 | 0.043059 | 600.2221 | 0.033321 | 671.4524 | 0.029786 | 715.0232 | 0.027971 | 744.3801 | 0.026868 | 765.4945 | 0.026127 | 781.409 | 0.025595 | 793.8339 | 0.025194 | 803.804 | 0.024882
2000 | 520.0261 | 0.03846 | 688.2661 | 0.029059 | 779.164 | 0.025669 | 835.5811 | 0.023935 | 873.9293 | 0.022885 | 901.674 | 0.022181 | 922.6753 | 0.021676 | 939.1246 | 0.021296 | 952.3573 | 0.021001
2500 | 560.2804 | 0.035696 | 756.0916 | 0.026452 | 864.4996 | 0.023135 | 932.6203 | 0.021445 | 979.2714 | 0.020423 | 1013.1937 | 0.01974 | 1038.9645 | 0.01925 | 1059.2051 | 0.018882 | 1075.523 | 0.018596
3000 | 591.1069 | 0.033835 | 810.7997 | 0.024667 | 935.0175 | 0.02139 | 1013.9181 | 0.019725 | 1068.3069 | 0.018721 | 1108.0309 | 0.01805 | 1138.3057 | 0.01757 | 1162.1414 | 0.01721 | 1181.3941 | 0.016929
3500 | 615.7528 | 0.032481 | 856.5916 | 0.023348 | 995.3344 | 0.020094 | 1084.3165 | 0.018445 | 1146.0179 | 0.017452 | 1191.263 | 0.016789 | 1225.8452 | 0.016315 | 1253.1317 | 0.01596 | 1275.2095 | 0.015684
4000 | 635.9513 | 0.031449 | 895.735 | 0.022328 | 1047.9367 | 0.019085 | 1146.4142 | 0.017446 | 1215.0697 | 0.01646 | 1265.5987 | 0.015803 | 1304.3218 | 0.015334 | 1334.9371 | 0.014982 | 1359.7473 | 0.014709
4500 | 652.8778 | 0.030634 | 929.8106 | 0.02151 | 1094.5779 | 0.018272 | 1202.055 | 0.016638 | 1277.3603 | 0.015657 | 1332.9718 | 0.015004 | 1375.6947 | 0.014538 | 1409.5353 | 0.014189 | 1436.9995 | 0.013918
5000 | 667.2847 | 0.029972 | 959.8001 | 0.020838 | 1136.312 | 0.017601 | 1252.3183 | 0.01597 | 1333.9777 | 0.014993 | 1394.4721 | 0.014342 | 1441.0528 | 0.013879 | 1478.0132 | 0.013532 | 1508.0502 | 0.013262
5500 | 679.7179 | 0.029424 | 986.5056 | 0.020274 | 1174.0633 | 0.017035 | 1298.1964 | 0.015406 | 1385.9572 | 0.01443 | 1451.1644 | 0.013782 | 1501.4819 | 0.01332 | 1541.4726 | 0.012975 | 1574.014 | 0.012706
6000 | 690.5733 | 0.028961 | 1010.5318 | 0.019792 | 1208.5421 | 0.016549 | 1340.4616 | 0.01492 | 1434.1113 | 0.013946 | 1503.8893 | 0.013299 | 1557.8437 | 0.012838 | 1600.7913 | 0.012494 | 1635.7814 | 0.012227

## 1,5 mm 2x F12
kg/s | L/h | min^-1 | m/s | m³/h | Gesamt [m³/h] | dp Fluid [Pa] | Tin [K] | TAmbient [K] | Tout_avg | dTFluid [K] | P [W] | Log dT [K] | cp [J/kg * K] | ρ [kg/m³]
0 | 0 | 0 | 0 | 0 | 0 | 0 | 315 | 295 |  |  | 0 |  | 4180 | 991.5 |  |  |  | -144.2437 | 10.5287 | -0.031257 | 2.9456e-05 | 17554.4539 | -125.6923 | 0.39362 | -0.0004108 | 2.3064 | -0.0037613 | 995.1762 | 0.039735 | -1.0409 | 4.3025 | 1.0235 | 1.0235
0.008 | 28.9945 | 0 | 0.108 | 4.8833 | 14.65 | 215.0888 | 315 | 295 | 305.0088 | 9.9912 | 74.6369 | 14.4326 | 4179.015 | 993.2919 |  |  |  | -144.2437 | 10.5287 | -0.031257 | 2.9456e-05 | 17554.4539 | -125.6923 | 0.39362 | -0.0004108 | 2.3064 | -0.0037613 | 995.1762 | 0.039735 | -1.0409 | 4.3025 | 1.0235 | 1.0235
0.014 | 50.7696 | 0 | 0.108 | 4.8833 | 14.65 | 437.4636 | 315 | 295 | 308.4566 | 6.5434 | 85.394 | 16.5128 | 4178.7215 | 992.7193 |  |  |  | -144.2437 | 10.5287 | -0.031257 | 2.9456e-05 | 17554.4539 | -125.6923 | 0.39362 | -0.0004108 | 2.3064 | -0.0037613 | 995.1762 | 0.039735 | -1.0409 | 4.3025 | 1.0235 | 1.0235
0.02 | 72.5499 | 0 | 0.108 | 4.8833 | 14.65 | 712.174 | 315 | 295 | 310.151 | 4.849 | 90.3108 | 17.4634 | 4178.6392 | 992.4203 |  |  |  | -144.2437 | 10.5287 | -0.031257 | 2.9456e-05 | 17554.4539 | -125.6923 | 0.39362 | -0.0004108 | 2.3064 | -0.0037613 | 995.1762 | 0.039735 | -1.0409 | 4.3025 | 1.0235 | 1.0235
0.026 | 94.3322 | 0 | 0.108 | 4.8833 | 14.65 | 1039.22 | 315 | 295 | 311.1512 | 3.8488 | 93.123 | 18.0071 | 4178.6063 | 992.2386 |  |  |  | -144.2437 | 10.5287 | -0.031257 | 2.9456e-05 | 17554.4539 | -125.6923 | 0.39362 | -0.0004108 | 2.3064 | -0.0037613 | 995.1762 | 0.039735 | -1.0409 | 4.3025 | 1.0235 | 1.0235
0.032 | 116.1154 | 0 | 0.108 | 4.8833 | 14.65 | 1418.6016 | 315 | 295 | 311.8101 | 3.1899 | 94.943 | 18.3589 | 4178.5903 | 992.1168 |  |  |  | -144.2437 | 10.5287 | -0.031257 | 2.9456e-05 | 17554.4539 | -125.6923 | 0.39362 | -0.0004108 | 2.3064 | -0.0037613 | 995.1762 | 0.039735 | -1.0409 | 4.3025 | 1.0235 | 1.0235
0.038 | 137.8991 | 0 | 0.108 | 4.8833 | 14.65 | 1850.3188 | 315 | 295 | 312.2767 | 2.7233 | 96.217 | 18.6051 | 4178.5814 | 992.0296 |  |  |  | -144.2437 | 10.5287 | -0.031257 | 2.9456e-05 | 17554.4539 | -125.6923 | 0.39362 | -0.0004108 | 2.3064 | -0.0037613 | 995.1762 | 0.039735 | -1.0409 | 4.3025 | 1.0235 | 1.0235
0.044 | 159.6832 | 0 | 0.108 | 4.8833 | 14.65 | 2334.3716 | 315 | 295 | 312.6243 | 2.3757 | 97.1585 | 18.7871 | 4178.576 | 991.9641 |  |  |  | -144.2437 | 10.5287 | -0.031257 | 2.9456e-05 | 17554.4539 | -125.6923 | 0.39362 | -0.0004108 | 2.3064 | -0.0037613 | 995.1762 | 0.039735 | -1.0409 | 4.3025 | 1.0235 | 1.0235
0.05 | 181.4675 | 0 | 0.108 | 4.8833 | 14.65 | 2870.76 | 315 | 295 | 312.8933 | 2.1067 | 97.8828 | 18.9271 | 4178.5726 | 991.9131 |  |  |  | -144.2437 | 10.5287 | -0.031257 | 2.9456e-05 | 17554.4539 | -125.6923 | 0.39362 | -0.0004108 | 2.3064 | -0.0037613 | 995.1762 | 0.039735 | -1.0409 | 4.3025 | 1.0235 | 1.0235
0.056 | 203.252 | 0 | 0.108 | 4.8833 | 14.65 | 3459.484 | 315 | 295 | 313.1076 | 1.8924 | 98.4571 | 19.0381 | 4178.5702 | 991.8723 |  |  |  | -144.2437 | 10.5287 | -0.031257 | 2.9456e-05 | 17554.4539 | -125.6923 | 0.39362 | -0.0004108 | 2.3064 | -0.0037613 | 995.1762 | 0.039735 | -1.0409 | 4.3025 | 1.0235 | 1.0235
0.062 | 225.0365 | 0 | 0.108 | 4.8833 | 14.65 | 4100.5436 | 315 | 295 | 313.2823 | 1.7177 | 98.9238 | 19.1283 | 4178.5686 | 991.8389 |  |  |  | -144.2437 | 10.5287 | -0.031257 | 2.9456e-05 | 17554.4539 | -125.6923 | 0.39362 | -0.0004108 | 2.3064 | -0.0037613 | 995.1762 | 0.039735 | -1.0409 | 4.3025 | 1.0235 | 1.0235
0.068 | 246.8212 | 0 | 0.108 | 4.8833 | 14.65 | 4793.9388 | 315 | 295 | 313.4275 | 1.5725 | 99.3105 | 19.203 | 4178.5674 | 991.8111 |  |  |  | -144.2437 | 10.5287 | -0.031257 | 2.9456e-05 | 17554.4539 | -125.6923 | 0.39362 | -0.0004108 | 2.3064 | -0.0037613 | 995.1762 | 0.039735 | -1.0409 | 4.3025 | 1.0235 | 1.0235
0.074 | 268.6056 | 0 | 0.108 | 4.8833 | 14.65 | 5539.6696 | 315 | 295 | 313.5444 | 1.4556 | 99.621 | 19.263 | 4178.5666 | 991.7887 |  |  |  | -144.2437 | 10.5287 | -0.031257 | 2.9456e-05 | 17554.4539 | -125.6923 | 0.39362 | -0.0004108 | 2.3064 | -0.0037613 | 995.1762 | 0.039735 | -1.0409 | 4.3025 | 1.0235 | 1.0235
0.008 | 28.9849 | 400 | 0.38715 | 17.5055 | 52.5165 | 215.0888 | 315 | 295 | 302.8789 | 12.1211 | 217.6238 | 13.0118 | 4179.2984 | 993.6202 |  |  |  | -144.2437 | 10.5287 | -0.031257 | 2.9456e-05 | 17554.4539 | -125.6923 | 0.39362 | -0.0004108 | 2.3064 | -0.0037613 | 995.1762 | 0.039735 | -1.0409 | 4.3025 | 1.0235 | 1.0235
0.014 | 50.7547 | 400 | 0.38715 | 17.5055 | 52.5165 | 437.4636 | 315 | 295 | 306.7304 | 8.2696 | 259.3968 | 15.4993 | 4178.8453 | 993.0122 |  |  |  | -144.2437 | 10.5287 | -0.031257 | 2.9456e-05 | 17554.4539 | -125.6923 | 0.39362 | -0.0004108 | 2.3064 | -0.0037613 | 995.1762 | 0.039735 | -1.0409 | 4.3025 | 1.0235 | 1.0235
0.02 | 72.5319 | 400 | 0.38715 | 17.5055 | 52.5165 | 712.174 | 315 | 295 | 308.7595 | 6.2405 | 279.3661 | 16.6857 | 4178.7042 | 992.6667 |  |  |  | -144.2437 | 10.5287 | -0.031257 | 2.9456e-05 | 17554.4539 | -125.6923 | 0.39362 | -0.0004108 | 2.3064 | -0.0037613 | 995.1762 | 0.039735 | -1.0409 | 4.3025 | 1.0235 | 1.0235
0.026 | 94.3122 | 400 | 0.38715 | 17.5055 | 52.5165 | 1039.22 | 315 | 295 | 309.9958 | 5.0042 | 291.0358 | 17.378 | 4178.6453 | 992.4482 |  |  |  | -144.2437 | 10.5287 | -0.031257 | 2.9456e-05 | 17554.4539 | -125.6923 | 0.39362 | -0.0004108 | 2.3064 | -0.0037613 | 995.1762 | 0.039735 | -1.0409 | 4.3025 | 1.0235 | 1.0235
0.032 | 116.0941 | 400 | 0.38715 | 17.5055 | 52.5165 | 1418.6016 | 315 | 295 | 310.8252 | 4.1748 | 298.6856 | 17.8312 | 4178.6158 | 992.2982 |  |  |  | -144.2437 | 10.5287 | -0.031257 | 2.9456e-05 | 17554.4539 | -125.6923 | 0.39362 | -0.0004108 | 2.3064 | -0.0037613 | 995.1762 | 0.039735 | -1.0409 | 4.3025 | 1.0235 | 1.0235
0.038 | 137.8769 | 400 | 0.38715 | 17.5055 | 52.5165 | 1850.3188 | 315 | 295 | 311.4194 | 3.5806 | 304.0868 | 18.1509 | 4178.5993 | 992.1892 |  |  |  | -144.2437 | 10.5287 | -0.031257 | 2.9456e-05 | 17554.4539 | -125.6923 | 0.39362 | -0.0004108 | 2.3064 | -0.0037613 | 995.1762 | 0.039735 | -1.0409 | 4.3025 | 1.0235 | 1.0235
0.044 | 159.6603 | 400 | 0.38715 | 17.5055 | 52.5165 | 2334.3716 | 315 | 295 | 311.8659 | 3.1341 | 308.1038 | 18.3885 | 4178.5891 | 992.1064 |  |  |  | -144.2437 | 10.5287 | -0.031257 | 2.9456e-05 | 17554.4539 | -125.6923 | 0.39362 | -0.0004108 | 2.3064 | -0.0037613 | 995.1762 | 0.039735 | -1.0409 | 4.3025 | 1.0235 | 1.0235
0.05 | 181.444 | 400 | 0.38715 | 17.5055 | 52.5165 | 2870.76 | 315 | 295 | 312.2135 | 2.7865 | 311.2083 | 18.5719 | 4178.5825 | 992.0415 |  |  |  | -144.2437 | 10.5287 | -0.031257 | 2.9456e-05 | 17554.4539 | -125.6923 | 0.39362 | -0.0004108 | 2.3064 | -0.0037613 | 995.1762 | 0.039735 | -1.0409 | 4.3025 | 1.0235 | 1.0235
0.056 | 203.228 | 400 | 0.38715 | 17.5055 | 52.5165 | 3459.484 | 315 | 295 | 312.4918 | 2.5082 | 313.6797 | 18.7179 | 4178.578 | 991.9891 |  |  |  | -144.2437 | 10.5287 | -0.031257 | 2.9456e-05 | 17554.4539 | -125.6923 | 0.39362 | -0.0004108 | 2.3064 | -0.0037613 | 995.1762 | 0.039735 | -1.0409 | 4.3025 | 1.0235 | 1.0235
0.062 | 225.0122 | 400 | 0.38715 | 17.5055 | 52.5165 | 4100.5436 | 315 | 295 | 312.7196 | 2.2804 | 315.6937 | 18.8368 | 4178.5747 | 991.9461 |  |  |  | -144.2437 | 10.5287 | -0.031257 | 2.9456e-05 | 17554.4539 | -125.6923 | 0.39362 | -0.0004108 | 2.3064 | -0.0037613 | 995.1762 | 0.039735 | -1.0409 | 4.3025 | 1.0235 | 1.0235
0.068 | 246.7966 | 400 | 0.38715 | 17.5055 | 52.5165 | 4793.9388 | 315 | 295 | 312.9095 | 2.0905 | 317.3666 | 18.9355 | 4178.5724 | 991.9101 |  |  |  | -144.2437 | 10.5287 | -0.031257 | 2.9456e-05 | 17554.4539 | -125.6923 | 0.39362 | -0.0004108 | 2.3064 | -0.0037613 | 995.1762 | 0.039735 | -1.0409 | 4.3025 | 1.0235 | 1.0235
0.074 | 268.5806 | 400 | 0.38715 | 17.5055 | 52.5165 | 5539.6696 | 315 | 295 | 313.0628 | 1.9372 | 318.713 | 19.0149 | 4178.5707 | 991.8809 |  |  |  | -144.2437 | 10.5287 | -0.031257 | 2.9456e-05 | 17554.4539 | -125.6923 | 0.39362 | -0.0004108 | 2.3064 | -0.0037613 | 995.1762 | 0.039735 | -1.0409 | 4.3025 | 1.0235 | 1.0235
0.008 | 28.9801 | 600 | 0.6568 | 29.6978 | 89.0933 | 215.0888 | 315 | 295 | 301.7635 | 13.2365 | 303.2559 | 12.2087 | 4179.4829 | 993.7841 |  |  |  | -144.2437 | 10.5287 | -0.031257 | 2.9456e-05 | 17554.4539 | -125.6923 | 0.39362 | -0.0004108 | 2.3064 | -0.0037613 | 995.1762 | 0.039735 | -1.0409 | 4.3025 | 1.0235 | 1.0235
0.014 | 50.7464 | 600 | 0.6568 | 29.6978 | 89.0933 | 437.4636 | 315 | 295 | 305.7458 | 9.2542 | 370.4955 | 14.8969 | 4178.9363 | 993.1737 |  |  |  | -144.2437 | 10.5287 | -0.031257 | 2.9456e-05 | 17554.4539 | -125.6923 | 0.39362 | -0.0004108 | 2.3064 | -0.0037613 | 995.1762 | 0.039735 | -1.0409 | 4.3025 | 1.0235 | 1.0235
0.02 | 72.5215 | 600 | 0.6568 | 29.6978 | 89.0933 | 712.174 | 315 | 295 | 307.9381 | 7.0619 | 403.5463 | 16.2135 | 4178.7542 | 992.8086 |  |  |  | -144.2437 | 10.5287 | -0.031257 | 2.9456e-05 | 17554.4539 | -125.6923 | 0.39362 | -0.0004108 | 2.3064 | -0.0037613 | 995.1762 | 0.039735 | -1.0409 | 4.3025 | 1.0235 | 1.0235
0.026 | 94.3005 | 600 | 0.6568 | 29.6978 | 89.0933 | 1039.22 | 315 | 295 | 309.3009 | 5.6991 | 423.1238 | 16.9914 | 4178.676 | 992.5717 |  |  |  | -144.2437 | 10.5287 | -0.031257 | 2.9456e-05 | 17554.4539 | -125.6923 | 0.39362 | -0.0004108 | 2.3064 | -0.0037613 | 995.1762 | 0.039735 | -1.0409 | 4.3025 | 1.0235 | 1.0235
0.032 | 116.0814 | 600 | 0.6568 | 29.6978 | 89.0933 | 1418.6016 | 315 | 295 | 310.2258 | 4.7742 | 436.0622 | 17.5045 | 4178.6363 | 992.4068 |  |  |  | -144.2437 | 10.5287 | -0.031257 | 2.9456e-05 | 17554.4539 | -125.6923 | 0.39362 | -0.0004108 | 2.3064 | -0.0037613 | 995.1762 | 0.039735 | -1.0409 | 4.3025 | 1.0235 | 1.0235
0.038 | 137.8635 | 600 | 0.6568 | 29.6978 | 89.0933 | 1850.3188 | 315 | 295 | 310.8936 | 4.1064 | 445.2478 | 17.8682 | 4178.6137 | 992.2858 |  |  |  | -144.2437 | 10.5287 | -0.031257 | 2.9456e-05 | 17554.4539 | -125.6923 | 0.39362 | -0.0004108 | 2.3064 | -0.0037613 | 995.1762 | 0.039735 | -1.0409 | 4.3025 | 1.0235 | 1.0235
0.044 | 159.6463 | 600 | 0.6568 | 29.6978 | 89.0933 | 2334.3716 | 315 | 295 | 311.398 | 3.602 | 452.1066 | 18.1394 | 4178.5998 | 992.1932 |  |  |  | -144.2437 | 10.5287 | -0.031257 | 2.9456e-05 | 17554.4539 | -125.6923 | 0.39362 | -0.0004108 | 2.3064 | -0.0037613 | 995.1762 | 0.039735 | -1.0409 | 4.3025 | 1.0235 | 1.0235
0.05 | 181.4296 | 600 | 0.6568 | 29.6978 | 89.0933 | 2870.76 | 315 | 295 | 311.7923 | 3.2077 | 457.4236 | 18.3494 | 4178.5907 | 992.1201 |  |  |  | -144.2437 | 10.5287 | -0.031257 | 2.9456e-05 | 17554.4539 | -125.6923 | 0.39362 | -0.0004108 | 2.3064 | -0.0037613 | 995.1762 | 0.039735 | -1.0409 | 4.3025 | 1.0235 | 1.0235
0.056 | 203.2133 | 600 | 0.6568 | 29.6978 | 89.0933 | 3459.484 | 315 | 295 | 312.1089 | 2.8911 | 461.6663 | 18.5168 | 4178.5844 | 992.0611 |  |  |  | -144.2437 | 10.5287 | -0.031257 | 2.9456e-05 | 17554.4539 | -125.6923 | 0.39362 | -0.0004108 | 2.3064 | -0.0037613 | 995.1762 | 0.039735 | -1.0409 | 4.3025 | 1.0235 | 1.0235
0.062 | 224.9972 | 600 | 0.6568 | 29.6978 | 89.0933 | 4100.5436 | 315 | 295 | 312.3687 | 2.6313 | 465.1306 | 18.6534 | 4178.5799 | 992.0123 |  |  |  | -144.2437 | 10.5287 | -0.031257 | 2.9456e-05 | 17554.4539 | -125.6923 | 0.39362 | -0.0004108 | 2.3064 | -0.0037613 | 995.1762 | 0.039735 | -1.0409 | 4.3025 | 1.0235 | 1.0235
0.068 | 246.7813 | 600 | 0.6568 | 29.6978 | 89.0933 | 4793.9388 | 315 | 295 | 312.5857 | 2.4143 | 468.0128 | 18.767 | 4178.5766 | 991.9714 |  |  |  | -144.2437 | 10.5287 | -0.031257 | 2.9456e-05 | 17554.4539 | -125.6923 | 0.39362 | -0.0004108 | 2.3064 | -0.0037613 | 995.1762 | 0.039735 | -1.0409 | 4.3025 | 1.0235 | 1.0235
0.074 | 268.5651 | 600 | 0.6568 | 29.6978 | 89.0933 | 5539.6696 | 315 | 295 | 312.7611 | 2.2389 | 470.3355 | 18.8584 | 4178.5742 | 991.9382 |  |  |  | -144.2437 | 10.5287 | -0.031257 | 2.9456e-05 | 17554.4539 | -125.6923 | 0.39362 | -0.0004108 | 2.3064 | -0.0037613 | 995.1762 | 0.039735 | -1.0409 | 4.3025 | 1.0235 | 1.0235
0.008 | 28.9769 | 800 | 0.92446 | 41.8005 | 125.4014 | 215.0888 | 315 | 295 | 300.9871 | 14.0129 | 362.5851 | 11.6181 | 4179.6272 | 993.8948 |  |  |  | -144.2437 | 10.5287 | -0.031257 | 2.9456e-05 | 17554.4539 | -125.6923 | 0.39362 | -0.0004108 | 2.3064 | -0.0037613 | 995.1762 | 0.039735 | -1.0409 | 4.3025 | 1.0235 | 1.0235
0.014 | 50.7405 | 800 | 0.92446 | 41.8005 | 125.4014 | 437.4636 | 315 | 295 | 305.0185 | 9.9815 | 451.386 | 14.4387 | 4179.0139 | 993.2903 |  |  |  | -144.2437 | 10.5287 | -0.031257 | 2.9456e-05 | 17554.4539 | -125.6923 | 0.39362 | -0.0004108 | 2.3064 | -0.0037613 | 995.1762 | 0.039735 | -1.0409 | 4.3025 | 1.0235 | 1.0235
0.02 | 72.5138 | 800 | 0.92446 | 41.8005 | 125.4014 | 712.174 | 315 | 295 | 307.3166 | 7.6834 | 495.9852 | 15.8491 | 4178.7984 | 992.9141 |  |  |  | -144.2437 | 10.5287 | -0.031257 | 2.9456e-05 | 17554.4539 | -125.6923 | 0.39362 | -0.0004108 | 2.3064 | -0.0037613 | 995.1762 | 0.039735 | -1.0409 | 4.3025 | 1.0235 | 1.0235
0.026 | 94.2916 | 800 | 0.92446 | 41.8005 | 125.4014 | 1039.22 | 315 | 295 | 308.7682 | 6.2318 | 522.6825 | 16.6907 | 4178.7037 | 992.6652 |  |  |  | -144.2437 | 10.5287 | -0.031257 | 2.9456e-05 | 17554.4539 | -125.6923 | 0.39362 | -0.0004108 | 2.3064 | -0.0037613 | 995.1762 | 0.039735 | -1.0409 | 4.3025 | 1.0235 | 1.0235
0.032 | 116.0717 | 800 | 0.92446 | 41.8005 | 125.4014 | 1418.6016 | 315 | 295 | 309.7626 | 5.2374 | 540.4381 | 17.249 | 4178.655 | 992.4898 |  |  |  | -144.2437 | 10.5287 | -0.031257 | 2.9456e-05 | 17554.4539 | -125.6923 | 0.39362 | -0.0004108 | 2.3064 | -0.0037613 | 995.1762 | 0.039735 | -1.0409 | 4.3025 | 1.0235 | 1.0235
0.038 | 137.8532 | 800 | 0.92446 | 41.8005 | 125.4014 | 1850.3188 | 315 | 295 | 310.4849 | 4.5151 | 553.0974 | 17.6463 | 4178.627 | 992.3601 |  |  |  | -144.2437 | 10.5287 | -0.031257 | 2.9456e-05 | 17554.4539 | -125.6923 | 0.39362 | -0.0004108 | 2.3064 | -0.0037613 | 995.1762 | 0.039735 | -1.0409 | 4.3025 | 1.0235 | 1.0235
0.044 | 159.6355 | 800 | 0.92446 | 41.8005 | 125.4014 | 2334.3716 | 315 | 295 | 311.0328 | 3.9672 | 562.5791 | 17.9434 | 4178.6096 | 992.2603 |  |  |  | -144.2437 | 10.5287 | -0.031257 | 2.9456e-05 | 17554.4539 | -125.6923 | 0.39362 | -0.0004108 | 2.3064 | -0.0037613 | 995.1762 | 0.039735 | -1.0409 | 4.3025 | 1.0235 | 1.0235
0.05 | 181.4185 | 800 | 0.92446 | 41.8005 | 125.4014 | 2870.76 | 315 | 295 | 311.4625 | 3.5375 | 569.9465 | 18.1739 | 4178.5982 | 992.1813 |  |  |  | -144.2437 | 10.5287 | -0.031257 | 2.9456e-05 | 17554.4539 | -125.6923 | 0.39362 | -0.0004108 | 2.3064 | -0.0037613 | 995.1762 | 0.039735 | -1.0409 | 4.3025 | 1.0235 | 1.0235
0.056 | 203.2018 | 800 | 0.92446 | 41.8005 | 125.4014 | 3459.484 | 315 | 295 | 311.8083 | 3.1917 | 575.8361 | 18.358 | 4178.5903 | 992.1171 |  |  |  | -144.2437 | 10.5287 | -0.031257 | 2.9456e-05 | 17554.4539 | -125.6923 | 0.39362 | -0.0004108 | 2.3064 | -0.0037613 | 995.1762 | 0.039735 | -1.0409 | 4.3025 | 1.0235 | 1.0235
0.062 | 224.9855 | 800 | 0.92446 | 41.8005 | 125.4014 | 4100.5436 | 315 | 295 | 312.0927 | 2.9073 | 580.6523 | 18.5083 | 4178.5847 | 992.0641 |  |  |  | -144.2437 | 10.5287 | -0.031257 | 2.9456e-05 | 17554.4539 | -125.6923 | 0.39362 | -0.0004108 | 2.3064 | -0.0037613 | 995.1762 | 0.039735 | -1.0409 | 4.3025 | 1.0235 | 1.0235
0.068 | 246.7693 | 800 | 0.92446 | 41.8005 | 125.4014 | 4793.9388 | 315 | 295 | 312.3306 | 2.6694 | 584.6642 | 18.6334 | 4178.5805 | 992.0195 |  |  |  | -144.2437 | 10.5287 | -0.031257 | 2.9456e-05 | 17554.4539 | -125.6923 | 0.39362 | -0.0004108 | 2.3064 | -0.0037613 | 995.1762 | 0.039735 | -1.0409 | 4.3025 | 1.0235 | 1.0235
0.074 | 268.5529 | 800 | 0.92446 | 41.8005 | 125.4014 | 5539.6696 | 315 | 295 | 312.5232 | 2.4768 | 587.9007 | 18.7343 | 4178.5775 | 991.9832 |  |  |  | -144.2437 | 10.5287 | -0.031257 | 2.9456e-05 | 17554.4539 | -125.6923 | 0.39362 | -0.0004108 | 2.3064 | -0.0037613 | 995.1762 | 0.039735 | -1.0409 | 4.3025 | 1.0235 | 1.0235
0.008 | 28.9745 | 1000 | 1.1902 | 53.8144 | 161.4432 | 215.0888 | 315 | 295 | 300.3945 | 14.6055 | 407.1762 | 11.1463 | 4179.7465 | 993.9774 |  |  |  | -144.2437 | 10.5287 | -0.031257 | 2.9456e-05 | 17554.4539 | -125.6923 | 0.39362 | -0.0004108 | 2.3064 | -0.0037613 | 995.1762 | 0.039735 | -1.0409 | 4.3025 | 1.0235 | 1.0235
0.014 | 50.7358 | 1000 | 1.1902 | 53.8144 | 161.4432 | 437.4636 | 315 | 295 | 304.4357 | 10.5643 | 514.7814 | 14.0626 | 4179.0829 | 993.3822 |  |  |  | -144.2437 | 10.5287 | -0.031257 | 2.9456e-05 | 17554.4539 | -125.6923 | 0.39362 | -0.0004108 | 2.3064 | -0.0037613 | 995.1762 | 0.039735 | -1.0409 | 4.3025 | 1.0235 | 1.0235
0.02 | 72.5076 | 1000 | 1.1902 | 53.8144 | 161.4432 | 712.174 | 315 | 295 | 306.8087 | 8.1913 | 569.8031 | 15.5463 | 4178.8387 | 992.9991 |  |  |  | -144.2437 | 10.5287 | -0.031257 | 2.9456e-05 | 17554.4539 | -125.6923 | 0.39362 | -0.0004108 | 2.3064 | -0.0037613 | 995.1762 | 0.039735 | -1.0409 | 4.3025 | 1.0235 | 1.0235
0.026 | 94.2844 | 1000 | 1.1902 | 53.8144 | 161.4432 | 1039.22 | 315 | 295 | 308.3283 | 6.6717 | 603.0306 | 16.4391 | 4178.7293 | 992.7415 |  |  |  | -144.2437 | 10.5287 | -0.031257 | 2.9456e-05 | 17554.4539 | -125.6923 | 0.39362 | -0.0004108 | 2.3064 | -0.0037613 | 995.1762 | 0.039735 | -1.0409 | 4.3025 | 1.0235 | 1.0235
0.032 | 116.0637 | 1000 | 1.1902 | 53.8144 | 161.4432 | 1418.6016 | 315 | 295 | 309.3775 | 5.6225 | 625.2465 | 17.0344 | 4178.6724 | 992.5582 |  |  |  | -144.2437 | 10.5287 | -0.031257 | 2.9456e-05 | 17554.4539 | -125.6923 | 0.39362 | -0.0004108 | 2.3064 | -0.0037613 | 995.1762 | 0.039735 | -1.0409 | 4.3025 | 1.0235 | 1.0235
0.038 | 137.8446 | 1000 | 1.1902 | 53.8144 | 161.4432 | 1850.3188 | 315 | 295 | 310.1435 | 4.8565 | 641.1423 | 17.4593 | 4178.6395 | 992.4217 |  |  |  | -144.2437 | 10.5287 | -0.031257 | 2.9456e-05 | 17554.4539 | -125.6923 | 0.39362 | -0.0004108 | 2.3064 | -0.0037613 | 995.1762 | 0.039735 | -1.0409 | 4.3025 | 1.0235 | 1.0235
0.044 | 159.6265 | 1000 | 1.1902 | 53.8144 | 161.4432 | 2334.3716 | 315 | 295 | 310.7267 | 4.2733 | 653.0787 | 17.7779 | 4178.6189 | 992.3162 |  |  |  | -144.2437 | 10.5287 | -0.031257 | 2.9456e-05 | 17554.4539 | -125.6923 | 0.39362 | -0.0004108 | 2.3064 | -0.0037613 | 995.1762 | 0.039735 | -1.0409 | 4.3025 | 1.0235 | 1.0235
0.05 | 181.4091 | 1000 | 1.1902 | 53.8144 | 161.4432 | 2870.76 | 315 | 295 | 311.1853 | 3.8147 | 662.3715 | 18.0254 | 4178.6054 | 992.2323 |  |  |  | -144.2437 | 10.5287 | -0.031257 | 2.9456e-05 | 17554.4539 | -125.6923 | 0.39362 | -0.0004108 | 2.3064 | -0.0037613 | 995.1762 | 0.039735 | -1.0409 | 4.3025 | 1.0235 | 1.0235
0.056 | 203.1922 | 1000 | 1.1902 | 53.8144 | 161.4432 | 3459.484 | 315 | 295 | 311.5553 | 3.4447 | 669.8117 | 18.2234 | 4178.596 | 992.1641 |  |  |  | -144.2437 | 10.5287 | -0.031257 | 2.9456e-05 | 17554.4539 | -125.6923 | 0.39362 | -0.0004108 | 2.3064 | -0.0037613 | 995.1762 | 0.039735 | -1.0409 | 4.3025 | 1.0235 | 1.0235
0.062 | 224.9756 | 1000 | 1.1902 | 53.8144 | 161.4432 | 4100.5436 | 315 | 295 | 311.8599 | 3.1401 | 675.9034 | 18.3853 | 4178.5892 | 992.1075 |  |  |  | -144.2437 | 10.5287 | -0.031257 | 2.9456e-05 | 17554.4539 | -125.6923 | 0.39362 | -0.0004108 | 2.3064 | -0.0037613 | 995.1762 | 0.039735 | -1.0409 | 4.3025 | 1.0235 | 1.0235
0.068 | 246.7593 | 1000 | 1.1902 | 53.8144 | 161.4432 | 4793.9388 | 315 | 295 | 312.1152 | 2.8848 | 680.983 | 18.5201 | 4178.5842 | 992.0599 |  |  |  | -144.2437 | 10.5287 | -0.031257 | 2.9456e-05 | 17554.4539 | -125.6923 | 0.39362 | -0.0004108 | 2.3064 | -0.0037613 | 995.1762 | 0.039735 | -1.0409 | 4.3025 | 1.0235 | 1.0235
0.074 | 268.5427 | 1000 | 1.1902 | 53.8144 | 161.4432 | 5539.6696 | 315 | 295 | 312.322 | 2.678 | 685.0841 | 18.6289 | 4178.5806 | 992.0211 |  |  |  | -144.2437 | 10.5287 | -0.031257 | 2.9456e-05 | 17554.4539 | -125.6923 | 0.39362 | -0.0004108 | 2.3064 | -0.0037613 | 995.1762 | 0.039735 | -1.0409 | 4.3025 | 1.0235 | 1.0235
0.008 | 28.9726 | 1200 | 1.4596 | 65.9953 | 197.986 | 215.0888 | 315 | 295 | 299.9105 | 15.0895 | 443.1457 | 10.7448 | 4179.8501 | 994.0437 |  |  |  | -144.2437 | 10.5287 | -0.031257 | 2.9456e-05 | 17554.4539 | -125.6923 | 0.39362 | -0.0004108 | 2.3064 | -0.0037613 | 995.1762 | 0.039735 | -1.0409 | 4.3025 | 1.0235 | 1.0235
0.014 | 50.7318 | 1200 | 1.4596 | 65.9953 | 197.986 | 437.4636 | 315 | 295 | 303.9389 | 11.0611 | 567.8322 | 13.735 | 4179.1466 | 993.4593 |  |  |  | -144.2437 | 10.5287 | -0.031257 | 2.9456e-05 | 17554.4539 | -125.6923 | 0.39362 | -0.0004108 | 2.3064 | -0.0037613 | 995.1762 | 0.039735 | -1.0409 | 4.3025 | 1.0235 | 1.0235
0.02 | 72.5023 | 1200 | 1.4596 | 65.9953 | 197.986 | 712.174 | 315 | 295 | 306.3681 | 8.6319 | 632.6062 | 15.2799 | 4178.877 | 993.0721 |  |  |  | -144.2437 | 10.5287 | -0.031257 | 2.9456e-05 | 17554.4539 | -125.6923 | 0.39362 | -0.0004108 | 2.3064 | -0.0037613 | 995.1762 | 0.039735 | -1.0409 | 4.3025 | 1.0235 | 1.0235
0.026 | 94.2781 | 1200 | 1.4596 | 65.9953 | 197.986 | 1039.22 | 315 | 295 | 307.9431 | 7.0569 | 672.0302 | 16.2164 | 4178.7539 | 992.8077 |  |  |  | -144.2437 | 10.5287 | -0.031257 | 2.9456e-05 | 17554.4539 | -125.6923 | 0.39362 | -0.0004108 | 2.3064 | -0.0037613 | 995.1762 | 0.039735 | -1.0409 | 4.3025 | 1.0235 | 1.0235
0.032 | 116.0567 | 1200 | 1.4596 | 65.9953 | 197.986 | 1418.6016 | 315 | 295 | 309.0383 | 5.9617 | 698.5132 | 16.8437 | 4178.6892 | 992.618 |  |  |  | -144.2437 | 10.5287 | -0.031257 | 2.9456e-05 | 17554.4539 | -125.6923 | 0.39362 | -0.0004108 | 2.3064 | -0.0037613 | 995.1762 | 0.039735 | -1.0409 | 4.3025 | 1.0235 | 1.0235
0.038 | 137.8371 | 1200 | 1.4596 | 65.9953 | 197.986 | 1850.3188 | 315 | 295 | 309.8416 | 5.1584 | 717.5221 | 17.2928 | 4178.6516 | 992.4757 |  |  |  | -144.2437 | 10.5287 | -0.031257 | 2.9456e-05 | 17554.4539 | -125.6923 | 0.39362 | -0.0004108 | 2.3064 | -0.0037613 | 995.1762 | 0.039735 | -1.0409 | 4.3025 | 1.0235 | 1.0235
0.044 | 159.6186 | 1200 | 1.4596 | 65.9953 | 197.986 | 2334.3716 | 315 | 295 | 310.4553 | 4.5447 | 731.8288 | 17.6301 | 4178.628 | 992.3654 |  |  |  | -144.2437 | 10.5287 | -0.031257 | 2.9456e-05 | 17554.4539 | -125.6923 | 0.39362 | -0.0004108 | 2.3064 | -0.0037613 | 995.1762 | 0.039735 | -1.0409 | 4.3025 | 1.0235 | 1.0235
0.05 | 181.4009 | 1200 | 1.4596 | 65.9953 | 197.986 | 2870.76 | 315 | 295 | 310.939 | 4.061 | 742.9861 | 17.8927 | 4178.6124 | 992.2775 |  |  |  | -144.2437 | 10.5287 | -0.031257 | 2.9456e-05 | 17554.4539 | -125.6923 | 0.39362 | -0.0004108 | 2.3064 | -0.0037613 | 995.1762 | 0.039735 | -1.0409 | 4.3025 | 1.0235 | 1.0235
0.056 | 203.1837 | 1200 | 1.4596 | 65.9953 | 197.986 | 3459.484 | 315 | 295 | 311.3299 | 3.6701 | 751.9313 | 18.103 | 4178.6015 | 992.2057 |  |  |  | -144.2437 | 10.5287 | -0.031257 | 2.9456e-05 | 17554.4539 | -125.6923 | 0.39362 | -0.0004108 | 2.3064 | -0.0037613 | 995.1762 | 0.039735 | -1.0409 | 4.3025 | 1.0235 | 1.0235
0.062 | 224.9669 | 1200 | 1.4596 | 65.9953 | 197.986 | 4100.5436 | 315 | 295 | 311.6523 | 3.3477 | 759.2632 | 18.2751 | 4178.5937 | 992.1461 |  |  |  | -144.2437 | 10.5287 | -0.031257 | 2.9456e-05 | 17554.4539 | -125.6923 | 0.39362 | -0.0004108 | 2.3064 | -0.0037613 | 995.1762 | 0.039735 | -1.0409 | 4.3025 | 1.0235 | 1.0235
0.068 | 246.7504 | 1200 | 1.4596 | 65.9953 | 197.986 | 4793.9388 | 315 | 295 | 311.9228 | 3.0772 | 765.3824 | 18.4186 | 4178.5879 | 992.0958 |  |  |  | -144.2437 | 10.5287 | -0.031257 | 2.9456e-05 | 17554.4539 | -125.6923 | 0.39362 | -0.0004108 | 2.3064 | -0.0037613 | 995.1762 | 0.039735 | -1.0409 | 4.3025 | 1.0235 | 1.0235
0.074 | 268.5335 | 1200 | 1.4596 | 65.9953 | 197.986 | 5539.6696 | 315 | 295 | 312.1422 | 2.8578 | 770.3265 | 18.5344 | 4178.5838 | 992.0548 |  |  |  | -144.2437 | 10.5287 | -0.031257 | 2.9456e-05 | 17554.4539 | -125.6923 | 0.39362 | -0.0004108 | 2.3064 | -0.0037613 | 995.1762 | 0.039735 | -1.0409 | 4.3025 | 1.0235 | 1.0235
0.008 | 28.9703 | 1500 | 1.8599 | 84.0974 | 252.2922 | 215.0888 | 315 | 295 | 299.336 | 15.664 | 485.3397 | 10.246 | 4179.9803 | 994.1209 |  |  |  | -144.2437 | 10.5287 | -0.031257 | 2.9456e-05 | 17554.4539 | -125.6923 | 0.39362 | -0.0004108 | 2.3064 | -0.0037613 | 995.1762 | 0.039735 | -1.0409 | 4.3025 | 1.0235 | 1.0235
0.014 | 50.727 | 1500 | 1.8599 | 84.0974 | 252.2922 | 437.4636 | 315 | 295 | 303.3209 | 11.6791 | 632.6106 | 13.3177 | 4179.2324 | 993.5537 |  |  |  | -144.2437 | 10.5287 | -0.031257 | 2.9456e-05 | 17554.4539 | -125.6923 | 0.39362 | -0.0004108 | 2.3064 | -0.0037613 | 995.1762 | 0.039735 | -1.0409 | 4.3025 | 1.0235 | 1.0235
0.02 | 72.4956 | 1500 | 1.8599 | 84.0974 | 252.2922 | 712.174 | 315 | 295 | 305.8097 | 9.1903 | 710.7019 | 14.9366 | 4178.9299 | 993.1633 |  |  |  | -144.2437 | 10.5287 | -0.031257 | 2.9456e-05 | 17554.4539 | -125.6923 | 0.39362 | -0.0004108 | 2.3064 | -0.0037613 | 995.1762 | 0.039735 | -1.0409 | 4.3025 | 1.0235 | 1.0235
0.026 | 94.2701 | 1500 | 1.8599 | 84.0974 | 252.2922 | 1039.22 | 315 | 295 | 307.4497 | 7.5503 | 758.7178 | 15.9277 | 4178.7884 | 992.8916 |  |  |  | -144.2437 | 10.5287 | -0.031257 | 2.9456e-05 | 17554.4539 | -125.6923 | 0.39362 | -0.0004108 | 2.3064 | -0.0037613 | 995.1762 | 0.039735 | -1.0409 | 4.3025 | 1.0235 | 1.0235
0.032 | 116.0478 | 1500 | 1.8599 | 84.0974 | 252.2922 | 1418.6016 | 315 | 295 | 308.601 | 6.399 | 791.171 | 16.5954 | 4178.7131 | 992.6943 |  |  |  | -144.2437 | 10.5287 | -0.031257 | 2.9456e-05 | 17554.4539 | -125.6923 | 0.39362 | -0.0004108 | 2.3064 | -0.0037613 | 995.1762 | 0.039735 | -1.0409 | 4.3025 | 1.0235 | 1.0235
0.038 | 137.8275 | 1500 | 1.8599 | 84.0974 | 252.2922 | 1850.3188 | 315 | 295 | 309.4507 | 5.5493 | 814.5614 | 17.0753 | 4178.6689 | 992.5453 |  |  |  | -144.2437 | 10.5287 | -0.031257 | 2.9456e-05 | 17554.4539 | -125.6923 | 0.39362 | -0.0004108 | 2.3064 | -0.0037613 | 995.1762 | 0.039735 | -1.0409 | 4.3025 | 1.0235 | 1.0235
0.044 | 159.6084 | 1500 | 1.8599 | 84.0974 | 252.2922 | 2334.3716 | 315 | 295 | 310.1026 | 4.8974 | 832.218 | 17.4368 | 4178.6411 | 992.429 |  |  |  | -144.2437 | 10.5287 | -0.031257 | 2.9456e-05 | 17554.4539 | -125.6923 | 0.39362 | -0.0004108 | 2.3064 | -0.0037613 | 995.1762 | 0.039735 | -1.0409 | 4.3025 | 1.0235 | 1.0235
0.05 | 181.3902 | 1500 | 1.8599 | 84.0974 | 252.2922 | 2870.76 | 315 | 295 | 310.6181 | 4.3819 | 846.0189 | 17.7189 | 4178.6225 | 992.3359 |  |  |  | -144.2437 | 10.5287 | -0.031257 | 2.9456e-05 | 17554.4539 | -125.6923 | 0.39362 | -0.0004108 | 2.3064 | -0.0037613 | 995.1762 | 0.039735 | -1.0409 | 4.3025 | 1.0235 | 1.0235
0.056 | 203.1726 | 1500 | 1.8599 | 84.0974 | 252.2922 | 3459.484 | 315 | 295 | 311.0358 | 3.9642 | 857.1031 | 17.945 | 4178.6096 | 992.2597 |  |  |  | -144.2437 | 10.5287 | -0.031257 | 2.9456e-05 | 17554.4539 | -125.6923 | 0.39362 | -0.0004108 | 2.3064 | -0.0037613 | 995.1762 | 0.039735 | -1.0409 | 4.3025 | 1.0235 | 1.0235
0.062 | 224.9555 | 1500 | 1.8599 | 84.0974 | 252.2922 | 4100.5436 | 315 | 295 | 311.3811 | 3.6189 | 866.2011 | 18.1304 | 4178.6002 | 992.1963 |  |  |  | -144.2437 | 10.5287 | -0.031257 | 2.9456e-05 | 17554.4539 | -125.6923 | 0.39362 | -0.0004108 | 2.3064 | -0.0037613 | 995.1762 | 0.039735 | -1.0409 | 4.3025 | 1.0235 | 1.0235
0.068 | 246.7387 | 1500 | 1.8599 | 84.0974 | 252.2922 | 4793.9388 | 315 | 295 | 311.6711 | 3.3289 | 873.8033 | 18.2851 | 4178.5933 | 992.1426 |  |  |  | -144.2437 | 10.5287 | -0.031257 | 2.9456e-05 | 17554.4539 | -125.6923 | 0.39362 | -0.0004108 | 2.3064 | -0.0037613 | 995.1762 | 0.039735 | -1.0409 | 4.3025 | 1.0235 | 1.0235
0.074 | 268.5216 | 1500 | 1.8599 | 84.0974 | 252.2922 | 5539.6696 | 315 | 295 | 311.9067 | 3.0933 | 879.9515 | 18.4101 | 4178.5883 | 992.0988 |  |  |  | -144.2437 | 10.5287 | -0.031257 | 2.9456e-05 | 17554.4539 | -125.6923 | 0.39362 | -0.0004108 | 2.3064 | -0.0037613 | 995.1762 | 0.039735 | -1.0409 | 4.3025 | 1.0235 | 1.0235
0.008 | 28.9676 | 2000 | 2.5169 | 113.8063 | 341.4189 | 215.0888 | 315 | 295 | 298.6323 | 16.3677 | 536.4352 | 9.5949 | 4180.1509 | 994.2133 |  |  |  | -144.2437 | 10.5287 | -0.031257 | 2.9456e-05 | 17554.4539 | -125.6923 | 0.39362 | -0.0004108 | 2.3064 | -0.0037613 | 995.1762 | 0.039735 | -1.0409 | 4.3025 | 1.0235 | 1.0235
0.014 | 50.7208 | 2000 | 2.5169 | 113.8063 | 341.4189 | 437.4636 | 315 | 295 | 302.5139 | 12.4861 | 715.4605 | 12.7542 | 4179.356 | 993.6745 |  |  |  | -144.2437 | 10.5287 | -0.031257 | 2.9456e-05 | 17554.4539 | -125.6923 | 0.39362 | -0.0004108 | 2.3064 | -0.0037613 | 995.1762 | 0.039735 | -1.0409 | 4.3025 | 1.0235 | 1.0235
0.02 | 72.4869 | 2000 | 2.5169 | 113.8063 | 341.4189 | 712.174 | 315 | 295 | 305.0612 | 9.9388 | 813.1155 | 14.466 | 4179.0091 | 993.2836 |  |  |  | -144.2437 | 10.5287 | -0.031257 | 2.9456e-05 | 17554.4539 | -125.6923 | 0.39362 | -0.0004108 | 2.3064 | -0.0037613 | 995.1762 | 0.039735 | -1.0409 | 4.3025 | 1.0235 | 1.0235
0.026 | 94.2594 | 2000 | 2.5169 | 113.8063 | 341.4189 | 1039.22 | 315 | 295 | 306.7789 | 8.2211 | 874.0194 | 15.5284 | 4178.8412 | 993.0041 |  |  |  | -144.2437 | 10.5287 | -0.031257 | 2.9456e-05 | 17554.4539 | -125.6923 | 0.39362 | -0.0004108 | 2.3064 | -0.0037613 | 995.1762 | 0.039735 | -1.0409 | 4.3025 | 1.0235 | 1.0235
0.032 | 116.0357 | 2000 | 2.5169 | 113.8063 | 341.4189 | 1418.6016 | 315 | 295 | 308.0011 | 6.9989 | 915.5385 | 16.2501 | 4178.75 | 992.7978 |  |  |  | -144.2437 | 10.5287 | -0.031257 | 2.9456e-05 | 17554.4539 | -125.6923 | 0.39362 | -0.0004108 | 2.3064 | -0.0037613 | 995.1762 | 0.039735 | -1.0409 | 4.3025 | 1.0235 | 1.0235
0.038 | 137.8143 | 2000 | 2.5169 | 113.8063 | 341.4189 | 1850.3188 | 315 | 295 | 308.9111 | 6.0889 | 945.6364 | 16.7717 | 4178.6959 | 992.6402 |  |  |  | -144.2437 | 10.5287 | -0.031257 | 2.9456e-05 | 17554.4539 | -125.6923 | 0.39362 | -0.0004108 | 2.3064 | -0.0037613 | 995.1762 | 0.039735 | -1.0409 | 4.3025 | 1.0235 | 1.0235
0.044 | 159.5943 | 2000 | 2.5169 | 113.8063 | 341.4189 | 2334.3716 | 315 | 295 | 309.6136 | 5.3864 | 968.4512 | 17.1662 | 4178.6615 | 992.5164 |  |  |  | -144.2437 | 10.5287 | -0.031257 | 2.9456e-05 | 17554.4539 | -125.6923 | 0.39362 | -0.0004108 | 2.3064 | -0.0037613 | 995.1762 | 0.039735 | -1.0409 | 4.3025 | 1.0235 | 1.0235
0.05 | 181.3754 | 2000 | 2.5169 | 113.8063 | 341.4189 | 2870.76 | 315 | 295 | 310.1717 | 4.8283 | 986.3401 | 17.4748 | 4178.6384 | 992.4166 |  |  |  | -144.2437 | 10.5287 | -0.031257 | 2.9456e-05 | 17554.4539 | -125.6923 | 0.39362 | -0.0004108 | 2.3064 | -0.0037613 | 995.1762 | 0.039735 | -1.0409 | 4.3025 | 1.0235 | 1.0235
0.056 | 203.1573 | 2000 | 2.5169 | 113.8063 | 341.4189 | 3459.484 | 315 | 295 | 310.6255 | 4.3745 | 1000.743 | 17.7229 | 4178.6222 | 992.3346 |  |  |  | -144.2437 | 10.5287 | -0.031257 | 2.9456e-05 | 17554.4539 | -125.6923 | 0.39362 | -0.0004108 | 2.3064 | -0.0037613 | 995.1762 | 0.039735 | -1.0409 | 4.3025 | 1.0235 | 1.0235
0.062 | 224.9397 | 2000 | 2.5169 | 113.8063 | 341.4189 | 4100.5436 | 315 | 295 | 311.0017 | 3.9983 | 1012.5888 | 17.9266 | 4178.6105 | 992.266 |  |  |  | -144.2437 | 10.5287 | -0.031257 | 2.9456e-05 | 17554.4539 | -125.6923 | 0.39362 | -0.0004108 | 2.3064 | -0.0037613 | 995.1762 | 0.039735 | -1.0409 | 4.3025 | 1.0235 | 1.0235
0.068 | 246.7225 | 2000 | 2.5169 | 113.8063 | 341.4189 | 4793.9388 | 315 | 295 | 311.3185 | 3.6815 | 1022.5031 | 18.0969 | 4178.6018 | 992.2078 |  |  |  | -144.2437 | 10.5287 | -0.031257 | 2.9456e-05 | 17554.4539 | -125.6923 | 0.39362 | -0.0004108 | 2.3064 | -0.0037613 | 995.1762 | 0.039735 | -1.0409 | 4.3025 | 1.0235 | 1.0235
0.074 | 268.505 | 2000 | 2.5169 | 113.8063 | 341.4189 | 5539.6696 | 315 | 295 | 311.5763 | 3.4237 | 1030.5322 | 18.2346 | 4178.5955 | 992.1602 |  |  |  | -144.2437 | 10.5287 | -0.031257 | 2.9456e-05 | 17554.4539 | -125.6923 | 0.39362 | -0.0004108 | 2.3064 | -0.0037613 | 995.1762 | 0.039735 | -1.0409 | 4.3025 | 1.0235 | 1.0235
0.008 | 28.9657 | 2500 | 3.1712 | 143.389 | 430.167 | 215.0888 | 315 | 295 | 298.1152 | 16.8848 | 573.7377 | 9.0805 | 4180.2843 | 994.2796 |  |  |  | -144.2437 | 10.5287 | -0.031257 | 2.9456e-05 | 17554.4539 | -125.6923 | 0.39362 | -0.0004108 | 2.3064 | -0.0037613 | 995.1762 | 0.039735 | -1.0409 | 4.3025 | 1.0235 | 1.0235
0.014 | 50.7161 | 2500 | 3.1712 | 143.389 | 430.167 | 437.4636 | 315 | 295 | 301.8772 | 13.1228 | 779.6582 | 12.2928 | 4179.4629 | 993.7677 |  |  |  | -144.2437 | 10.5287 | -0.031257 | 2.9456e-05 | 17554.4539 | -125.6923 | 0.39362 | -0.0004108 | 2.3064 | -0.0037613 | 995.1762 | 0.039735 | -1.0409 | 4.3025 | 1.0235 | 1.0235
0.02 | 72.4799 | 2500 | 3.1712 | 143.389 | 430.167 | 712.174 | 315 | 295 | 304.4533 | 10.5467 | 894.6845 | 14.0741 | 4179.0807 | 993.3794 |  |  |  | -144.2437 | 10.5287 | -0.031257 | 2.9456e-05 | 17554.4539 | -125.6923 | 0.39362 | -0.0004108 | 2.3064 | -0.0037613 | 995.1762 | 0.039735 | -1.0409 | 4.3025 | 1.0235 | 1.0235
0.026 | 94.2508 | 2500 | 3.1712 | 143.389 | 430.167 | 1039.22 | 315 | 295 | 306.2256 | 8.7744 | 967.2935 | 15.1928 | 4178.89 | 993.0955 |  |  |  | -144.2437 | 10.5287 | -0.031257 | 2.9456e-05 | 17554.4539 | -125.6923 | 0.39362 | -0.0004108 | 2.3064 | -0.0037613 | 995.1762 | 0.039735 | -1.0409 | 4.3025 | 1.0235 | 1.0235
0.032 | 116.0258 | 2500 | 3.1712 | 143.389 | 430.167 | 1418.6016 | 315 | 295 | 307.5013 | 7.4987 | 1017.156 | 15.9581 | 4178.7847 | 992.8829 |  |  |  | -144.2437 | 10.5287 | -0.031257 | 2.9456e-05 | 17554.4539 | -125.6923 | 0.39362 | -0.0004108 | 2.3064 | -0.0037613 | 995.1762 | 0.039735 | -1.0409 | 4.3025 | 1.0235 | 1.0235
0.038 | 137.8033 | 2500 | 3.1712 | 143.389 | 430.167 | 1850.3188 | 315 | 295 | 308.4585 | 6.5415 | 1053.4811 | 16.5139 | 4178.7214 | 992.719 |  |  |  | -144.2437 | 10.5287 | -0.031257 | 2.9456e-05 | 17554.4539 | -125.6923 | 0.39362 | -0.0004108 | 2.3064 | -0.0037613 | 995.1762 | 0.039735 | -1.0409 | 4.3025 | 1.0235 | 1.0235
0.044 | 159.5826 | 2500 | 3.1712 | 143.389 | 430.167 | 2334.3716 | 315 | 295 | 309.2014 | 5.7986 | 1081.1144 | 16.9356 | 4178.6809 | 992.5893 |  |  |  | -144.2437 | 10.5287 | -0.031257 | 2.9456e-05 | 17554.4539 | -125.6923 | 0.39362 | -0.0004108 | 2.3064 | -0.0037613 | 995.1762 | 0.039735 | -1.0409 | 4.3025 | 1.0235 | 1.0235
0.05 | 181.3631 | 2500 | 3.1712 | 143.389 | 430.167 | 2870.76 | 315 | 295 | 309.794 | 5.206 | 1102.8401 | 17.2664 | 4178.6536 | 992.4842 |  |  |  | -144.2437 | 10.5287 | -0.031257 | 2.9456e-05 | 17554.4539 | -125.6923 | 0.39362 | -0.0004108 | 2.3064 | -0.0037613 | 995.1762 | 0.039735 | -1.0409 | 4.3025 | 1.0235 | 1.0235
0.056 | 203.1444 | 2500 | 3.1712 | 143.389 | 430.167 | 3459.484 | 315 | 295 | 310.2774 | 4.7226 | 1120.3691 | 17.5328 | 4178.6344 | 992.3976 |  |  |  | -144.2437 | 10.5287 | -0.031257 | 2.9456e-05 | 17554.4539 | -125.6923 | 0.39362 | -0.0004108 | 2.3064 | -0.0037613 | 995.1762 | 0.039735 | -1.0409 | 4.3025 | 1.0235 | 1.0235
0.062 | 224.9263 | 2500 | 3.1712 | 143.389 | 430.167 | 4100.5436 | 315 | 295 | 310.679 | 4.321 | 1134.8106 | 17.7519 | 4178.6205 | 992.3249 |  |  |  | -144.2437 | 10.5287 | -0.031257 | 2.9456e-05 | 17554.4539 | -125.6923 | 0.39362 | -0.0004108 | 2.3064 | -0.0037613 | 995.1762 | 0.039735 | -1.0409 | 4.3025 | 1.0235 | 1.0235
0.068 | 246.7088 | 2500 | 3.1712 | 143.389 | 430.167 | 4793.9388 | 315 | 295 | 311.0179 | 3.9821 | 1146.9143 | 17.9353 | 4178.6101 | 992.263 |  |  |  | -144.2437 | 10.5287 | -0.031257 | 2.9456e-05 | 17554.4539 | -125.6923 | 0.39362 | -0.0004108 | 2.3064 | -0.0037613 | 995.1762 | 0.039735 | -1.0409 | 4.3025 | 1.0235 | 1.0235
0.074 | 268.4909 | 2500 | 3.1712 | 143.389 | 430.167 | 5539.6696 | 315 | 295 | 311.2942 | 3.7058 | 1156.7278 | 18.0839 | 4178.6025 | 992.2123 |  |  |  | -144.2437 | 10.5287 | -0.031257 | 2.9456e-05 | 17554.4539 | -125.6923 | 0.39362 | -0.0004108 | 2.3064 | -0.0037613 | 995.1762 | 0.039735 | -1.0409 | 4.3025 | 1.0235 | 1.0235
0.008 | 28.9642 | 3000 | 3.8208 | 172.7621 | 518.2862 | 215.0888 | 315 | 295 | 297.7192 | 17.2808 | 602.407 | 8.6604 | 4180.3912 | 994.3295 |  |  |  | -144.2437 | 10.5287 | -0.031257 | 2.9456e-05 | 17554.4539 | -125.6923 | 0.39362 | -0.0004108 | 2.3064 | -0.0037613 | 995.1762 | 0.039735 | -1.0409 | 4.3025 | 1.0235
0.014 | 50.7123 | 3000 | 3.8208 | 172.7621 | 518.2862 | 437.4636 | 315 | 295 | 301.3584 | 13.6416 | 831.5247 | 11.9041 | 4179.5566 | 993.8422 |  |  |  | -144.2437 | 10.5287 | -0.031257 | 2.9456e-05 | 17554.4539 | -125.6923 | 0.39362 | -0.0004108 | 2.3064 | -0.0037613 | 995.1762 | 0.039735 | -1.0409 | 4.3025 | 1.0235
0.02 | 72.4741 | 3000 | 3.8208 | 172.7621 | 518.2862 | 712.174 | 315 | 295 | 303.9454 | 11.0546 | 962.1513 | 13.7394 | 4179.1457 | 993.4583 |  |  |  | -144.2437 | 10.5287 | -0.031257 | 2.9456e-05 | 17554.4539 | -125.6923 | 0.39362 | -0.0004108 | 2.3064 | -0.0037613 | 995.1762 | 0.039735 | -1.0409 | 4.3025 | 1.0235
0.026 | 94.2435 | 3000 | 3.8208 | 172.7621 | 518.2862 | 1039.22 | 315 | 295 | 305.7569 | 9.2431 | 1045.4785 | 14.9038 | 4178.9352 | 993.1719 |  |  |  | -144.2437 | 10.5287 | -0.031257 | 2.9456e-05 | 17554.4539 | -125.6923 | 0.39362 | -0.0004108 | 2.3064 | -0.0037613 | 995.1762 | 0.039735 | -1.0409 | 4.3025 | 1.0235
0.032 | 116.0174 | 3000 | 3.8208 | 172.7621 | 518.2862 | 1418.6016 | 315 | 295 | 307.0744 | 7.9256 | 1103.0689 | 15.7053 | 4178.8171 | 992.9548 |  |  |  | -144.2437 | 10.5287 | -0.031257 | 2.9456e-05 | 17554.4539 | -125.6923 | 0.39362 | -0.0004108 | 2.3064 | -0.0037613 | 995.1762 | 0.039735 | -1.0409 | 4.3025 | 1.0235
0.038 | 137.794 | 3000 | 3.8208 | 172.7621 | 518.2862 | 1850.3188 | 315 | 295 | 308.0695 | 6.9305 | 1145.2055 | 16.2898 | 4178.7456 | 992.7861 |  |  |  | -144.2437 | 10.5287 | -0.031257 | 2.9456e-05 | 17554.4539 | -125.6923 | 0.39362 | -0.0004108 | 2.3064 | -0.0037613 | 995.1762 | 0.039735 | -1.0409 | 4.3025 | 1.0235
0.044 | 159.5726 | 3000 | 3.8208 | 172.7621 | 518.2862 | 2334.3716 | 315 | 295 | 308.8456 | 6.1544 | 1177.3601 | 16.7346 | 4178.6994 | 992.6517 |  |  |  | -144.2437 | 10.5287 | -0.031257 | 2.9456e-05 | 17554.4539 | -125.6923 | 0.39362 | -0.0004108 | 2.3064 | -0.0037613 | 995.1762 | 0.039735 | -1.0409 | 4.3025 | 1.0235
0.05 | 181.3525 | 3000 | 3.8208 | 172.7621 | 518.2862 | 2870.76 | 315 | 295 | 309.4669 | 5.5331 | 1202.7002 | 17.0844 | 4178.6682 | 992.5424 |  |  |  | -144.2437 | 10.5287 | -0.031257 | 2.9456e-05 | 17554.4539 | -125.6923 | 0.39362 | -0.0004108 | 2.3064 | -0.0037613 | 995.1762 | 0.039735 | -1.0409 | 4.3025 | 1.0235
0.056 | 203.1333 | 3000 | 3.8208 | 172.7621 | 518.2862 | 3459.484 | 315 | 295 | 309.975 | 5.025 | 1223.1835 | 17.3665 | 4178.6461 | 992.4519 |  |  |  | -144.2437 | 10.5287 | -0.031257 | 2.9456e-05 | 17554.4539 | -125.6923 | 0.39362 | -0.0004108 | 2.3064 | -0.0037613 | 995.1762 | 0.039735 | -1.0409 | 4.3025 | 1.0235
0.062 | 224.9148 | 3000 | 3.8208 | 172.7621 | 518.2862 | 4100.5436 | 315 | 295 | 310.3982 | 4.6018 | 1240.0841 | 17.5989 | 4178.63 | 992.3758 |  |  |  | -144.2437 | 10.5287 | -0.031257 | 2.9456e-05 | 17554.4539 | -125.6923 | 0.39362 | -0.0004108 | 2.3064 | -0.0037613 | 995.1762 | 0.039735 | -1.0409 | 4.3025 | 1.0235
0.068 | 246.6969 | 3000 | 3.8208 | 172.7621 | 518.2862 | 4793.9388 | 315 | 295 | 310.7559 | 4.2441 | 1254.2664 | 17.7937 | 4178.618 | 992.3109 |  |  |  | -144.2437 | 10.5287 | -0.031257 | 2.9456e-05 | 17554.4539 | -125.6923 | 0.39362 | -0.0004108 | 2.3064 | -0.0037613 | 995.1762 | 0.039735 | -1.0409 | 4.3025 | 1.0235
0.074 | 268.4787 | 3000 | 3.8208 | 172.7621 | 518.2862 | 5539.6696 | 315 | 295 | 311.048 | 3.952 | 1265.7767 | 17.9515 | 4178.6092 | 992.2575 |  |  |  | -144.2437 | 10.5287 | -0.031257 | 2.9456e-05 | 17554.4539 | -125.6923 | 0.39362 | -0.0004108 | 2.3064 | -0.0037613 | 995.1762 | 0.039735 | -1.0409 | 4.3025 | 1.0235
0.008 | 28.9631 | 3500 | 4.4666 | 201.9625 | 605.8876 | 215.0888 | 315 | 295 | 297.4003 | 17.5997 | 625.3629 | 8.3012 | 4180.4804 | 994.3692 |  |  |  | -144.2437 | 10.5287 | -0.031257 | 2.9456e-05 | 17554.4539 | -125.6923 | 0.39362 | -0.0004108 | 2.3064 | -0.0037613 | 995.1762 | 0.039735 | -1.0409 | 4.3025 | 1.0235
0.014 | 50.7091 | 3500 | 4.4666 | 201.9625 | 605.8876 | 437.4636 | 315 | 295 | 300.9165 | 14.0835 | 875.0583 | 11.5629 | 4179.641 | 993.9048 |  |  |  | -144.2437 | 10.5287 | -0.031257 | 2.9456e-05 | 17554.4539 | -125.6923 | 0.39362 | -0.0004108 | 2.3064 | -0.0037613 | 995.1762 | 0.039735 | -1.0409 | 4.3025 | 1.0235
0.02 | 72.4692 | 3500 | 4.4666 | 201.9625 | 605.8876 | 712.174 | 315 | 295 | 303.5028 | 11.4972 | 1020.0426 | 13.4418 | 4179.2064 | 993.5261 |  |  |  | -144.2437 | 10.5287 | -0.031257 | 2.9456e-05 | 17554.4539 | -125.6923 | 0.39362 | -0.0004108 | 2.3064 | -0.0037613 | 995.1762 | 0.039735 | -1.0409 | 4.3025 | 1.0235
0.026 | 94.2372 | 3500 | 4.4666 | 201.9625 | 605.8876 | 1039.22 | 315 | 295 | 305.3435 | 9.6565 | 1113.4108 | 14.6449 | 4178.9781 | 993.2385 |  |  |  | -144.2437 | 10.5287 | -0.031257 | 2.9456e-05 | 17554.4539 | -125.6923 | 0.39362 | -0.0004108 | 2.3064 | -0.0037613 | 995.1762 | 0.039735 | -1.0409 | 4.3025 | 1.0235
0.032 | 116.01 | 3500 | 4.4666 | 201.9625 | 605.8876 | 1418.6016 | 315 | 295 | 306.6947 | 8.3053 | 1178.3168 | 15.4778 | 4178.8483 | 993.0181 |  |  |  | -144.2437 | 10.5287 | -0.031257 | 2.9456e-05 | 17554.4539 | -125.6923 | 0.39362 | -0.0004108 | 2.3064 | -0.0037613 | 995.1762 | 0.039735 | -1.0409 | 4.3025 | 1.0235
0.038 | 137.7858 | 3500 | 4.4666 | 201.9625 | 605.8876 | 1850.3188 | 315 | 295 | 307.7218 | 7.2782 | 1225.993 | 16.0874 | 4178.7689 | 992.8455 |  |  |  | -144.2437 | 10.5287 | -0.031257 | 2.9456e-05 | 17554.4539 | -125.6923 | 0.39362 | -0.0004108 | 2.3064 | -0.0037613 | 995.1762 | 0.039735 | -1.0409 | 4.3025 | 1.0235
0.044 | 159.5637 | 3500 | 4.4666 | 201.9625 | 605.8876 | 2334.3716 | 315 | 295 | 308.5263 | 6.4737 | 1262.4783 | 16.5527 | 4178.7174 | 992.7073 |  |  |  | -144.2437 | 10.5287 | -0.031257 | 2.9456e-05 | 17554.4539 | -125.6923 | 0.39362 | -0.0004108 | 2.3064 | -0.0037613 | 995.1762 | 0.039735 | -1.0409 | 4.3025 | 1.0235
0.05 | 181.343 | 3500 | 4.4666 | 201.9625 | 605.8876 | 2870.76 | 315 | 295 | 309.1724 | 5.8276 | 1291.2933 | 16.9193 | 4178.6824 | 992.5944 |  |  |  | -144.2437 | 10.5287 | -0.031257 | 2.9456e-05 | 17554.4539 | -125.6923 | 0.39362 | -0.0004108 | 2.3064 | -0.0037613 | 995.1762 | 0.039735 | -1.0409 | 4.3025 | 1.0235
0.056 | 203.1233 | 3500 | 4.4666 | 201.9625 | 605.8876 | 3459.484 | 315 | 295 | 309.7023 | 5.2977 | 1314.6249 | 17.2155 | 4178.6576 | 992.5006 |  |  |  | -144.2437 | 10.5287 | -0.031257 | 2.9456e-05 | 17554.4539 | -125.6923 | 0.39362 | -0.0004108 | 2.3064 | -0.0037613 | 995.1762 | 0.039735 | -1.0409 | 4.3025 | 1.0235
0.062 | 224.9044 | 3500 | 4.4666 | 201.9625 | 605.8876 | 4100.5436 | 315 | 295 | 310.1444 | 4.8556 | 1333.9019 | 17.4598 | 4178.6394 | 992.4215 |  |  |  | -144.2437 | 10.5287 | -0.031257 | 2.9456e-05 | 17554.4539 | -125.6923 | 0.39362 | -0.0004108 | 2.3064 | -0.0037613 | 995.1762 | 0.039735 | -1.0409 | 4.3025 | 1.0235
0.068 | 246.6862 | 3500 | 4.4666 | 201.9625 | 605.8876 | 4793.9388 | 315 | 295 | 310.5187 | 4.4813 | 1350.0965 | 17.6647 | 4178.6258 | 992.3539 |  |  |  | -144.2437 | 10.5287 | -0.031257 | 2.9456e-05 | 17554.4539 | -125.6923 | 0.39362 | -0.0004108 | 2.3064 | -0.0037613 | 995.1762 | 0.039735 | -1.0409 | 4.3025 | 1.0235
0.074 | 268.4677 | 3500 | 4.4666 | 201.9625 | 605.8876 | 5539.6696 | 315 | 295 | 310.8248 | 4.1752 | 1363.252 | 17.831 | 4178.6159 | 992.2983 |  |  |  | -144.2437 | 10.5287 | -0.031257 | 2.9456e-05 | 17554.4539 | -125.6923 | 0.39362 | -0.0004108 | 2.3064 | -0.0037613 | 995.1762 | 0.039735 | -1.0409 | 4.3025 | 1.0235
0.008 | 28.9622 | 4000 | 5.1086 | 230.9906 | 692.9719 | 215.0888 | 315 | 295 | 297.1415 | 17.8585 | 644.1905 | 7.9931 | 4180.5547 | 994.401 |  |  |  | -144.2437 | 10.5287 | -0.031257 | 2.9456e-05 | 17554.4539 | -125.6923 | 0.39362 | -0.0004108 | 2.3064 | -0.0037613 | 995.1762 | 0.039735 | -1.0409 | 4.3025 | 1.0235
0.014 | 50.7064 | 4000 | 5.1086 | 230.9906 | 692.9719 | 437.4636 | 315 | 295 | 300.5392 | 14.4608 | 912.1718 | 11.2633 | 4179.7167 | 993.9574 |  |  |  | -144.2437 | 10.5287 | -0.031257 | 2.9456e-05 | 17554.4539 | -125.6923 | 0.39362 | -0.0004108 | 2.3064 | -0.0037613 | 995.1762 | 0.039735 | -1.0409 | 4.3025 | 1.0235
0.02 | 72.4649 | 4000 | 5.1086 | 230.9906 | 692.9719 | 712.174 | 315 | 295 | 303.117 | 11.883 | 1070.334 | 13.1774 | 4179.2624 | 993.5845 |  |  |  | -144.2437 | 10.5287 | -0.031257 | 2.9456e-05 | 17554.4539 | -125.6923 | 0.39362 | -0.0004108 | 2.3064 | -0.0037613 | 995.1762 | 0.039735 | -1.0409 | 4.3025 | 1.0235
0.026 | 94.2317 | 4000 | 5.1086 | 230.9906 | 692.9719 | 1039.22 | 315 | 295 | 304.9789 | 10.0211 | 1173.0643 | 14.4135 | 4179.0184 | 993.2966 |  |  |  | -144.2437 | 10.5287 | -0.031257 | 2.9456e-05 | 17554.4539 | -125.6923 | 0.39362 | -0.0004108 | 2.3064 | -0.0037613 | 995.1762 | 0.039735 | -1.0409 | 4.3025 | 1.0235
0.032 | 116.0035 | 4000 | 5.1086 | 230.9906 | 692.9719 | 1418.6016 | 315 | 295 | 306.3576 | 8.6424 | 1244.8552 | 15.2735 | 4178.8779 | 993.0738 |  |  |  | -144.2437 | 10.5287 | -0.031257 | 2.9456e-05 | 17554.4539 | -125.6923 | 0.39362 | -0.0004108 | 2.3064 | -0.0037613 | 995.1762 | 0.039735 | -1.0409 | 4.3025 | 1.0235
0.038 | 137.7785 | 4000 | 5.1086 | 230.9906 | 692.9719 | 1850.3188 | 315 | 295 | 307.4115 | 7.5885 | 1297.777 | 15.9052 | 4178.7913 | 992.8981 |  |  |  | -144.2437 | 10.5287 | -0.031257 | 2.9456e-05 | 17554.4539 | -125.6923 | 0.39362 | -0.0004108 | 2.3064 | -0.0037613 | 995.1762 | 0.039735 | -1.0409 | 4.3025 | 1.0235
0.044 | 159.5557 | 4000 | 5.1086 | 230.9906 | 692.9719 | 2334.3716 | 315 | 295 | 308.2403 | 6.7597 | 1338.3812 | 16.3885 | 4178.7347 | 992.7567 |  |  |  | -144.2437 | 10.5287 | -0.031257 | 2.9456e-05 | 17554.4539 | -125.6923 | 0.39362 | -0.0004108 | 2.3064 | -0.0037613 | 995.1762 | 0.039735 | -1.0409 | 4.3025 | 1.0235
0.05 | 181.3345 | 4000 | 5.1086 | 230.9906 | 692.9719 | 2870.76 | 315 | 295 | 308.908 | 6.092 | 1370.5122 | 16.77 | 4178.6961 | 992.6408 |  |  |  | -144.2437 | 10.5287 | -0.031257 | 2.9456e-05 | 17554.4539 | -125.6923 | 0.39362 | -0.0004108 | 2.3064 | -0.0037613 | 995.1762 | 0.039735 | -1.0409 | 4.3025 | 1.0235
0.056 | 203.1144 | 4000 | 5.1086 | 230.9906 | 692.9719 | 3459.484 | 315 | 295 | 309.4568 | 5.5432 | 1396.5687 | 17.0787 | 4178.6686 | 992.5442 |  |  |  | -144.2437 | 10.5287 | -0.031257 | 2.9456e-05 | 17554.4539 | -125.6923 | 0.39362 | -0.0004108 | 2.3064 | -0.0037613 | 995.1762 | 0.039735 | -1.0409 | 4.3025 | 1.0235
0.062 | 224.8951 | 4000 | 5.1086 | 230.9906 | 692.9719 | 4100.5436 | 315 | 295 | 309.9155 | 5.0845 | 1418.1237 | 17.3336 | 4178.6485 | 992.4625 |  |  |  | -144.2437 | 10.5287 | -0.031257 | 2.9456e-05 | 17554.4539 | -125.6923 | 0.39362 | -0.0004108 | 2.3064 | -0.0037613 | 995.1762 | 0.039735 | -1.0409 | 4.3025 | 1.0235
0.068 | 246.6766 | 4000 | 5.1086 | 230.9906 | 692.9719 | 4793.9388 | 315 | 295 | 310.3046 | 4.6954 | 1436.2506 | 17.5477 | 4178.6334 | 992.3927 |  |  |  | -144.2437 | 10.5287 | -0.031257 | 2.9456e-05 | 17554.4539 | -125.6923 | 0.39362 | -0.0004108 | 2.3064 | -0.0037613 | 995.1762 | 0.039735 | -1.0409 | 4.3025 | 1.0235
0.074 | 268.4577 | 4000 | 5.1086 | 230.9906 | 692.9719 | 5539.6696 | 315 | 295 | 310.623 | 4.377 | 1450.9882 | 17.7215 | 4178.6223 | 992.335 |  |  |  | -144.2437 | 10.5287 | -0.031257 | 2.9456e-05 | 17554.4539 | -125.6923 | 0.39362 | -0.0004108 | 2.3064 | -0.0037613 | 995.1762 | 0.039735 | -1.0409 | 4.3025 | 1.0235
0.008 | 28.9614 | 4500 | 5.7473 | 259.8681 | 779.6043 | 215.0888 | 315 | 295 | 296.9258 | 18.0742 | 659.9808 | 7.7227 | 4180.6181 | 994.4272 |  |  |  | -144.2437 | 10.5287 | -0.031257 | 2.9456e-05 | 17554.4539 | -125.6923 | 0.39362 | -0.0004108 | 2.3064 | -0.0037613 | 995.1762 | 0.039735 | -1.0409 | 4.3025 | 1.0235
0.014 | 50.7041 | 4500 | 5.7473 | 259.8681 | 779.6043 | 437.4636 | 315 | 295 | 300.2095 | 14.7905 | 944.4546 | 10.9946 | 4179.7855 | 994.0029 |  |  |  | -144.2437 | 10.5287 | -0.031257 | 2.9456e-05 | 17554.4539 | -125.6923 | 0.39362 | -0.0004108 | 2.3064 | -0.0037613 | 995.1762 | 0.039735 | -1.0409 | 4.3025 | 1.0235
0.02 | 72.4611 | 4500 | 5.7473 | 259.8681 | 779.6043 | 712.174 | 315 | 295 | 302.7734 | 12.2266 | 1114.8635 | 12.9378 | 4179.3148 | 993.636 |  |  |  | -144.2437 | 10.5287 | -0.031257 | 2.9456e-05 | 17554.4539 | -125.6923 | 0.39362 | -0.0004108 | 2.3064 | -0.0037613 | 995.1762 | 0.039735 | -1.0409 | 4.3025 | 1.0235
0.026 | 94.2268 | 4500 | 5.7473 | 259.8681 | 779.6043 | 1039.22 | 315 | 295 | 304.6508 | 10.3492 | 1226.4228 | 14.2024 | 4179.0567 | 993.3485 |  |  |  | -144.2437 | 10.5287 | -0.031257 | 2.9456e-05 | 17554.4539 | -125.6923 | 0.39362 | -0.0004108 | 2.3064 | -0.0037613 | 995.1762 | 0.039735 | -1.0409 | 4.3025 | 1.0235
0.032 | 115.9976 | 4500 | 5.7473 | 259.8681 | 779.6043 | 1418.6016 | 315 | 295 | 306.0522 | 8.9478 | 1304.7628 | 15.0864 | 4178.9063 | 993.1238 |  |  |  | -144.2437 | 10.5287 | -0.031257 | 2.9456e-05 | 17554.4539 | -125.6923 | 0.39362 | -0.0004108 | 2.3064 | -0.0037613 | 995.1762 | 0.039735 | -1.0409 | 4.3025 | 1.0235
0.038 | 137.7719 | 4500 | 5.7473 | 259.8681 | 779.6043 | 1850.3188 | 315 | 295 | 307.1291 | 7.8709 | 1362.703 | 15.7379 | 4178.8128 | 992.9456 |  |  |  | -144.2437 | 10.5287 | -0.031257 | 2.9456e-05 | 17554.4539 | -125.6923 | 0.39362 | -0.0004108 | 2.3064 | -0.0037613 | 995.1762 | 0.039735 | -1.0409 | 4.3025 | 1.0235
0.044 | 159.5485 | 4500 | 5.7473 | 259.8681 | 779.6043 | 2334.3716 | 315 | 295 | 307.9792 | 7.0208 | 1407.2639 | 16.2374 | 4178.7515 | 992.8015 |  |  |  | -144.2437 | 10.5287 | -0.031257 | 2.9456e-05 | 17554.4539 | -125.6923 | 0.39362 | -0.0004108 | 2.3064 | -0.0037613 | 995.1762 | 0.039735 | -1.0409 | 4.3025 | 1.0235
0.05 | 181.3268 | 4500 | 5.7473 | 259.8681 | 779.6043 | 2870.76 | 315 | 295 | 308.6659 | 6.3341 | 1442.5897 | 16.6324 | 4178.7094 | 992.683 |  |  |  | -144.2437 | 10.5287 | -0.031257 | 2.9456e-05 | 17554.4539 | -125.6923 | 0.39362 | -0.0004108 | 2.3064 | -0.0037613 | 995.1762 | 0.039735 | -1.0409 | 4.3025 | 1.0235
0.056 | 203.1062 | 4500 | 5.7473 | 259.8681 | 779.6043 | 3459.484 | 315 | 295 | 309.2316 | 5.7684 | 1471.278 | 16.9525 | 4178.6794 | 992.584 |  |  |  | -144.2437 | 10.5287 | -0.031257 | 2.9456e-05 | 17554.4539 | -125.6923 | 0.39362 | -0.0004108 | 2.3064 | -0.0037613 | 995.1762 | 0.039735 | -1.0409 | 4.3025 | 1.0235
0.062 | 224.8866 | 4500 | 5.7473 | 259.8681 | 779.6043 | 4100.5436 | 315 | 295 | 309.7053 | 5.2947 | 1495.0373 | 17.2172 | 4178.6574 | 992.5001 |  |  |  | -144.2437 | 10.5287 | -0.031257 | 2.9456e-05 | 17554.4539 | -125.6923 | 0.39362 | -0.0004108 | 2.3064 | -0.0037613 | 995.1762 | 0.039735 | -1.0409 | 4.3025 | 1.0235
0.068 | 246.6677 | 4500 | 5.7473 | 259.8681 | 779.6043 | 4793.9388 | 315 | 295 | 310.1075 | 4.8925 | 1515.0369 | 17.4395 | 4178.6409 | 992.4281 |  |  |  | -144.2437 | 10.5287 | -0.031257 | 2.9456e-05 | 17554.4539 | -125.6923 | 0.39362 | -0.0004108 | 2.3064 | -0.0037613 | 995.1762 | 0.039735 | -1.0409 | 4.3025 | 1.0235
0.074 | 268.4486 | 4500 | 5.7473 | 259.8681 | 779.6043 | 5539.6696 | 315 | 295 | 310.4372 | 4.5628 | 1531.3097 | 17.6202 | 4178.6287 | 992.3687 |  |  |  | -144.2437 | 10.5287 | -0.031257 | 2.9456e-05 | 17554.4539 | -125.6923 | 0.39362 | -0.0004108 | 2.3064 | -0.0037613 | 995.1762 | 0.039735 | -1.0409 | 4.3025 | 1.0235
0.008 | 28.9608 | 5000 | 6.3829 | 288.6094 | 865.8281 | 215.0888 | 315 | 295 | 296.7429 | 18.2571 | 673.4476 | 7.4818 | 4180.6729 | 994.4493 |  |  |  | -144.2437 | 10.5287 | -0.031257 | 2.9456e-05 | 17554.4539 | -125.6923 | 0.39362 | -0.0004108 | 2.3064 | -0.0037613 | 995.1762 | 0.039735 | -1.0409 | 4.3025 | 1.0235
0.014 | 50.702 | 5000 | 6.3829 | 288.6094 | 865.8281 | 437.4636 | 315 | 295 | 299.9173 | 15.0827 | 972.936 | 10.7505 | 4179.8486 | 994.0428 |  |  |  | -144.2437 | 10.5287 | -0.031257 | 2.9456e-05 | 17554.4539 | -125.6923 | 0.39362 | -0.0004108 | 2.3064 | -0.0037613 | 995.1762 | 0.039735 | -1.0409 | 4.3025 | 1.0235
0.02 | 72.4578 | 5000 | 6.3829 | 288.6094 | 865.8281 | 712.174 | 315 | 295 | 302.4634 | 12.5366 | 1154.8091 | 12.7182 | 4179.3641 | 993.6819 |  |  |  | -144.2437 | 10.5287 | -0.031257 | 2.9456e-05 | 17554.4539 | -125.6923 | 0.39362 | -0.0004108 | 2.3064 | -0.0037613 | 995.1762 | 0.039735 | -1.0409 | 4.3025 | 1.0235
0.026 | 94.2223 | 5000 | 6.3829 | 288.6094 | 865.8281 | 1039.22 | 315 | 295 | 304.3519 | 10.6481 | 1274.747 | 14.0079 | 4179.0933 | 993.3953 |  |  |  | -144.2437 | 10.5287 | -0.031257 | 2.9456e-05 | 17554.4539 | -125.6923 | 0.39362 | -0.0004108 | 2.3064 | -0.0037613 | 995.1762 | 0.039735 | -1.0409 | 4.3025 | 1.0235
0.032 | 115.9923 | 5000 | 6.3829 | 288.6094 | 865.8281 | 1418.6016 | 315 | 295 | 305.7723 | 9.2277 | 1359.3524 | 14.9134 | 4178.9336 | 993.1694 |  |  |  | -144.2437 | 10.5287 | -0.031257 | 2.9456e-05 | 17554.4539 | -125.6923 | 0.39362 | -0.0004108 | 2.3064 | -0.0037613 | 995.1762 | 0.039735 | -1.0409 | 4.3025 | 1.0235
0.038 | 137.7659 | 5000 | 6.3829 | 288.6094 | 865.8281 | 1850.3188 | 315 | 295 | 306.8692 | 8.1308 | 1422.1193 | 15.5827 | 4178.8337 | 992.9891 |  |  |  | -144.2437 | 10.5287 | -0.031257 | 2.9456e-05 | 17554.4539 | -125.6923 | 0.39362 | -0.0004108 | 2.3064 | -0.0037613 | 995.1762 | 0.039735 | -1.0409 | 4.3025 | 1.0235
0.044 | 159.5419 | 5000 | 6.3829 | 288.6094 | 865.8281 | 2334.3716 | 315 | 295 | 307.7382 | 7.2618 | 1470.5003 | 16.097 | 4178.7678 | 992.8427 |  |  |  | -144.2437 | 10.5287 | -0.031257 | 2.9456e-05 | 17554.4539 | -125.6923 | 0.39362 | -0.0004108 | 2.3064 | -0.0037613 | 995.1762 | 0.039735 | -1.0409 | 4.3025 | 1.0235
0.05 | 181.3197 | 5000 | 6.3829 | 288.6094 | 865.8281 | 2870.76 | 315 | 295 | 308.4419 | 6.5581 | 1508.9196 | 16.5044 | 4178.7224 | 992.7219 |  |  |  | -144.2437 | 10.5287 | -0.031257 | 2.9456e-05 | 17554.4539 | -125.6923 | 0.39362 | -0.0004108 | 2.3064 | -0.0037613 | 995.1762 | 0.039735 | -1.0409 | 4.3025 | 1.0235
0.056 | 203.0987 | 5000 | 6.3829 | 288.6094 | 865.8281 | 3459.484 | 315 | 295 | 309.0228 | 5.9772 | 1540.1617 | 16.8349 | 4178.69 | 992.6207 |  |  |  | -144.2437 | 10.5287 | -0.031257 | 2.9456e-05 | 17554.4539 | -125.6923 | 0.39362 | -0.0004108 | 2.3064 | -0.0037613 | 995.1762 | 0.039735 | -1.0409 | 4.3025 | 1.0235
0.062 | 224.8788 | 5000 | 6.3829 | 288.6094 | 865.8281 | 4100.5436 | 315 | 295 | 309.51 | 5.49 | 1566.0639 | 17.1085 | 4178.6662 | 992.5347 |  |  |  | -144.2437 | 10.5287 | -0.031257 | 2.9456e-05 | 17554.4539 | -125.6923 | 0.39362 | -0.0004108 | 2.3064 | -0.0037613 | 995.1762 | 0.039735 | -1.0409 | 4.3025 | 1.0235
0.068 | 246.6596 | 5000 | 6.3829 | 288.6094 | 865.8281 | 4793.9388 | 315 | 295 | 309.9244 | 5.0756 | 1587.8866 | 17.3385 | 4178.6482 | 992.461 |  |  |  | -144.2437 | 10.5287 | -0.031257 | 2.9456e-05 | 17554.4539 | -125.6923 | 0.39362 | -0.0004108 | 2.3064 | -0.0037613 | 995.1762 | 0.039735 | -1.0409 | 4.3025 | 1.0235
0.074 | 268.4402 | 5000 | 6.3829 | 288.6094 | 865.8281 | 5539.6696 | 315 | 295 | 310.2643 | 4.7357 | 1605.6558 | 17.5256 | 4178.6349 | 992.3999 |  |  |  | -144.2437 | 10.5287 | -0.031257 | 2.9456e-05 | 17554.4539 | -125.6923 | 0.39362 | -0.0004108 | 2.3064 | -0.0037613 | 995.1762 | 0.039735 | -1.0409 | 4.3025 | 1.0235
0.008 | 28.9602 | 5500 | 7.0158 | 317.2276 | 951.6827 | 215.0888 | 315 | 295 | 296.5861 | 18.4139 | 685.0844 | 7.2654 | 4180.7206 | 994.4681 |  |  |  | -144.2437 | 10.5287 | -0.031257 | 2.9456e-05 | 17554.4539 | -125.6923 | 0.39362 | -0.0004108 | 2.3064 | -0.0037613 | 995.1762 | 0.039735 | -1.0409 | 4.3025 | 1.0235
0.014 | 50.7002 | 5500 | 7.0158 | 317.2276 | 951.6827 | 437.4636 | 315 | 295 | 299.6564 | 15.3436 | 998.3181 | 10.5274 | 4179.9067 | 994.078 |  |  |  | -144.2437 | 10.5287 | -0.031257 | 2.9456e-05 | 17554.4539 | -125.6923 | 0.39362 | -0.0004108 | 2.3064 | -0.0037613 | 995.1762 | 0.039735 | -1.0409 | 4.3025 | 1.0235
0.02 | 72.4548 | 5500 | 7.0158 | 317.2276 | 951.6827 | 712.174 | 315 | 295 | 302.1818 | 12.8182 | 1190.9619 | 12.5156 | 4179.4107 | 993.7233 |  |  |  | -144.2437 | 10.5287 | -0.031257 | 2.9456e-05 | 17554.4539 | -125.6923 | 0.39362 | -0.0004108 | 2.3064 | -0.0037613 | 995.1762 | 0.039735 | -1.0409 | 4.3025 | 1.0235
0.026 | 94.2183 | 5500 | 7.0158 | 317.2276 | 951.6827 | 1039.22 | 315 | 295 | 304.0779 | 10.9221 | 1318.8727 | 13.8274 | 4179.1283 | 993.4378 |  |  |  | -144.2437 | 10.5287 | -0.031257 | 2.9456e-05 | 17554.4539 | -125.6923 | 0.39362 | -0.0004108 | 2.3064 | -0.0037613 | 995.1762 | 0.039735 | -1.0409 | 4.3025 | 1.0235
0.032 | 115.9874 | 5500 | 7.0158 | 317.2276 | 951.6827 | 1418.6016 | 315 | 295 | 305.5142 | 9.4858 | 1409.4855 | 14.7523 | 4178.96 | 993.2111 |  |  |  | -144.2437 | 10.5287 | -0.031257 | 2.9456e-05 | 17554.4539 | -125.6923 | 0.39362 | -0.0004108 | 2.3064 | -0.0037613 | 995.1762 | 0.039735 | -1.0409 | 4.3025 | 1.0235
0.038 | 137.7603 | 5500 | 7.0158 | 317.2276 | 951.6827 | 1850.3188 | 315 | 295 | 306.6286 | 8.3714 | 1476.9038 | 15.4379 | 4178.854 | 993.029 |  |  |  | -144.2437 | 10.5287 | -0.031257 | 2.9456e-05 | 17554.4539 | -125.6923 | 0.39362 | -0.0004108 | 2.3064 | -0.0037613 | 995.1762 | 0.039735 | -1.0409 | 4.3025 | 1.0235
0.044 | 159.5358 | 5500 | 7.0158 | 317.2276 | 951.6827 | 2334.3716 | 315 | 295 | 307.5143 | 7.4857 | 1528.9792 | 15.9657 | 4178.7837 | 992.8807 |  |  |  | -144.2437 | 10.5287 | -0.031257 | 2.9456e-05 | 17554.4539 | -125.6923 | 0.39362 | -0.0004108 | 2.3064 | -0.0037613 | 995.1762 | 0.039735 | -1.0409 | 4.3025 | 1.0235
0.05 | 181.3131 | 5500 | 7.0158 | 317.2276 | 951.6827 | 2870.76 | 315 | 295 | 308.2335 | 6.7665 | 1570.3982 | 16.3845 | 4178.7351 | 992.7579 |  |  |  | -144.2437 | 10.5287 | -0.031257 | 2.9456e-05 | 17554.4539 | -125.6923 | 0.39362 | -0.0004108 | 2.3064 | -0.0037613 | 995.1762 | 0.039735 | -1.0409 | 4.3025 | 1.0235
0.056 | 203.0918 | 5500 | 7.0158 | 317.2276 | 951.6827 | 3459.484 | 315 | 295 | 308.8282 | 6.1718 | 1604.1218 | 16.7247 | 4178.7004 | 992.6547 |  |  |  | -144.2437 | 10.5287 | -0.031257 | 2.9456e-05 | 17554.4539 | -125.6923 | 0.39362 | -0.0004108 | 2.3064 | -0.0037613 | 995.1762 | 0.039735 | -1.0409 | 4.3025 | 1.0235
0.062 | 224.8715 | 5500 | 7.0158 | 317.2276 | 951.6827 | 4100.5436 | 315 | 295 | 309.3278 | 5.6722 | 1632.1098 | 17.0065 | 4178.6747 | 992.567 |  |  |  | -144.2437 | 10.5287 | -0.031257 | 2.9456e-05 | 17554.4539 | -125.6923 | 0.39362 | -0.0004108 | 2.3064 | -0.0037613 | 995.1762 | 0.039735 | -1.0409 | 4.3025 | 1.0235
0.068 | 246.652 | 5500 | 7.0158 | 317.2276 | 951.6827 | 4793.9388 | 315 | 295 | 309.7532 | 5.2468 | 1655.7094 | 17.2437 | 4178.6554 | 992.4915 |  |  |  | -144.2437 | 10.5287 | -0.031257 | 2.9456e-05 | 17554.4539 | -125.6923 | 0.39362 | -0.0004108 | 2.3064 | -0.0037613 | 995.1762 | 0.039735 | -1.0409 | 4.3025 | 1.0235
0.074 | 268.4323 | 5500 | 7.0158 | 317.2276 | 951.6827 | 5539.6696 | 315 | 295 | 310.1025 | 4.8975 | 1674.9386 | 17.4368 | 4178.6411 | 992.429 |  |  |  | -144.2437 | 10.5287 | -0.031257 | 2.9456e-05 | 17554.4539 | -125.6923 | 0.39362 | -0.0004108 | 2.3064 | -0.0037613 | 995.1762 | 0.039735 | -1.0409 | 4.3025 | 1.0235
0.008 | 28.9597 | 6000 | 7.6463 | 345.7344 | 1037.2033 | 215.0888 | 315 | 295 | 296.4511 | 18.5489 | 695.2438 | 7.0705 | 4180.7622 | 994.4842 |  |  |  | -144.2437 | 10.5287 | -0.031257 | 2.9456e-05 | 17554.4539 | -125.6923 | 0.39362 | -0.0004108 | 2.3064 | -0.0037613 | 995.1762 | 0.039735 | -1.0409 | 4.3025 | 1.0235
0.014 | 50.6986 | 6000 | 7.6463 | 345.7344 | 1037.2033 | 437.4636 | 315 | 295 | 299.4226 | 15.5774 | 1021.084 | 10.323 | 4179.9601 | 994.1093 |  |  |  | -144.2437 | 10.5287 | -0.031257 | 2.9456e-05 | 17554.4539 | -125.6923 | 0.39362 | -0.0004108 | 2.3064 | -0.0037613 | 995.1762 | 0.039735 | -1.0409 | 4.3025 | 1.0235
0.02 | 72.4521 | 6000 | 7.6463 | 345.7344 | 1037.2033 | 712.174 | 315 | 295 | 301.9256 | 13.0744 | 1223.8451 | 12.3284 | 4179.4545 | 993.7607 |  |  |  | -144.2437 | 10.5287 | -0.031257 | 2.9456e-05 | 17554.4539 | -125.6923 | 0.39362 | -0.0004108 | 2.3064 | -0.0037613 | 995.1762 | 0.039735 | -1.0409 | 4.3025 | 1.0235
0.026 | 94.2146 | 6000 | 7.6463 | 345.7344 | 1037.2033 | 1039.22 | 315 | 295 | 303.8264 | 11.1736 | 1359.3346 | 13.6599 | 4179.1617 | 993.4766 |  |  |  | -144.2437 | 10.5287 | -0.031257 | 2.9456e-05 | 17554.4539 | -125.6923 | 0.39362 | -0.0004108 | 2.3064 | -0.0037613 | 995.1762 | 0.039735 | -1.0409 | 4.3025 | 1.0235
0.032 | 115.983 | 6000 | 7.6463 | 345.7344 | 1037.2033 | 1418.6016 | 315 | 295 | 305.276 | 9.724 | 1455.6984 | 14.6023 | 4178.9854 | 993.2493 |  |  |  | -144.2437 | 10.5287 | -0.031257 | 2.9456e-05 | 17554.4539 | -125.6923 | 0.39362 | -0.0004108 | 2.3064 | -0.0037613 | 995.1762 | 0.039735 | -1.0409 | 4.3025 | 1.0235
0.038 | 137.7552 | 6000 | 7.6463 | 345.7344 | 1037.2033 | 1850.3188 | 315 | 295 | 306.4057 | 8.5943 | 1527.5903 | 15.3027 | 4178.8736 | 993.0659 |  |  |  | -144.2437 | 10.5287 | -0.031257 | 2.9456e-05 | 17554.4539 | -125.6923 | 0.39362 | -0.0004108 | 2.3064 | -0.0037613 | 995.1762 | 0.039735 | -1.0409 | 4.3025 | 1.0235
0.044 | 159.5301 | 6000 | 7.6463 | 345.7344 | 1037.2033 | 2334.3716 | 315 | 295 | 307.3064 | 7.6936 | 1583.2308 | 15.843 | 4178.7991 | 992.9158 |  |  |  | -144.2437 | 10.5287 | -0.031257 | 2.9456e-05 | 17554.4539 | -125.6923 | 0.39362 | -0.0004108 | 2.3064 | -0.0037613 | 995.1762 | 0.039735 | -1.0409 | 4.3025 | 1.0235
0.05 | 181.307 | 6000 | 7.6463 | 345.7344 | 1037.2033 | 2870.76 | 315 | 295 | 308.0394 | 6.9606 | 1627.5518 | 16.2723 | 4178.7475 | 992.7912 |  |  |  | -144.2437 | 10.5287 | -0.031257 | 2.9456e-05 | 17554.4539 | -125.6923 | 0.39362 | -0.0004108 | 2.3064 | -0.0037613 | 995.1762 | 0.039735 | -1.0409 | 4.3025 | 1.0235
0.056 | 203.0853 | 6000 | 7.6463 | 345.7344 | 1037.2033 | 3459.484 | 315 | 295 | 308.6467 | 6.3533 | 1663.6809 | 16.6215 | 4178.7105 | 992.6864 |  |  |  | -144.2437 | 10.5287 | -0.031257 | 2.9456e-05 | 17554.4539 | -125.6923 | 0.39362 | -0.0004108 | 2.3064 | -0.0037613 | 995.1762 | 0.039735 | -1.0409 | 4.3025 | 1.0235
0.062 | 224.8647 | 6000 | 7.6463 | 345.7344 | 1037.2033 | 4100.5436 | 315 | 295 | 309.1576 | 5.8424 | 1693.6937 | 16.9109 | 4178.6831 | 992.597 |  |  |  | -144.2437 | 10.5287 | -0.031257 | 2.9456e-05 | 17554.4539 | -125.6923 | 0.39362 | -0.0004108 | 2.3064 | -0.0037613 | 995.1762 | 0.039735 | -1.0409 | 4.3025 | 1.0235
0.068 | 246.6449 | 6000 | 7.6463 | 345.7344 | 1037.2033 | 4793.9388 | 315 | 295 | 309.5931 | 5.4069 | 1719.0207 | 17.1548 | 4178.6624 | 992.52 |  |  |  | -144.2437 | 10.5287 | -0.031257 | 2.9456e-05 | 17554.4539 | -125.6923 | 0.39362 | -0.0004108 | 2.3064 | -0.0037613 | 995.1762 | 0.039735 | -1.0409 | 4.3025 | 1.0235
0.074 | 268.425 | 6000 | 7.6463 | 345.7344 | 1037.2033 | 5539.6696 | 315 | 295 | 309.9511 | 5.0489 | 1739.6706 | 17.3533 | 4178.6471 | 992.4562 |  |  |  | -144.2437 | 10.5287 | -0.031257 | 2.9456e-05 | 17554.4539 | -125.6923 | 0.39362 | -0.0004108 | 2.3064 | -0.0037613 | 995.1762 | 0.039735 | -1.0409 | 4.3025 | 1.0235
29 |  |  | 50.8 |  | 72.5 |  | 94.4 |  | 116.1 |  | 137.9 |  | 159.9 |  | 181.5 |  | 203.1
0.008 |  |  | 0.014 |  | 0.02 |  | 0.026 |  | 0.032 |  | 0.038 |  | 0.044 |  | 0.05 |  | 0.056
rpm | W | K/W | W | K/W | W | K/W | W | K/W | W | K/W | W | K/W | W | K/W | W | K/W | W | K/W
0 | 74.6369 | 0.26796 | 85.394 | 0.23421 | 90.3108 | 0.22146 | 93.123 | 0.21477 | 94.943 | 0.21065 | 96.217 | 0.20786 | 97.1585 | 0.20585 | 97.8828 | 0.20433 | 98.4571 | 0.20313
400 | 217.6238 | 0.091902 | 259.3968 | 0.077102 | 279.3661 | 0.071591 | 291.0358 | 0.06872 | 298.6856 | 0.06696 | 304.0868 | 0.065771 | 308.1038 | 0.064913 | 311.2083 | 0.064266 | 313.6797 | 0.063759
600 | 303.2559 | 0.065951 | 370.4955 | 0.053982 | 403.5463 | 0.049561 | 423.1238 | 0.047267 | 436.0622 | 0.045865 | 445.2478 | 0.044919 | 452.1066 | 0.044237 | 457.4236 | 0.043723 | 461.6663 | 0.043321
800 | 362.5851 | 0.055159 | 451.386 | 0.044308 | 495.9852 | 0.040324 | 522.6825 | 0.038264 | 540.4381 | 0.037007 | 553.0974 | 0.03616 | 562.5791 | 0.035551 | 569.9465 | 0.035091 | 575.8361 | 0.034732
1000 | 407.1762 | 0.049119 | 514.7814 | 0.038851 | 569.8031 | 0.0351 | 603.0306 | 0.033166 | 625.2465 | 0.031987 | 641.1423 | 0.031194 | 653.0787 | 0.030624 | 662.3715 | 0.030195 | 669.8117 | 0.029859
1200 | 443.1457 | 0.045132 | 567.8322 | 0.035222 | 632.6062 | 0.031615 | 672.0302 | 0.029761 | 698.5132 | 0.028632 | 717.5221 | 0.027874 | 731.8288 | 0.027329 | 742.9861 | 0.026918 | 751.9313 | 0.026598
1500 | 485.3397 | 0.041208 | 632.6106 | 0.031615 | 710.7019 | 0.028141 | 758.7178 | 0.02636 | 791.171 | 0.025279 | 814.5614 | 0.024553 | 832.218 | 0.024032 | 846.0189 | 0.02364 | 857.1031 | 0.023334
2000 | 536.4352 | 0.037283 | 715.4605 | 0.027954 | 813.1155 | 0.024597 | 874.0194 | 0.022883 | 915.5385 | 0.021845 | 945.6364 | 0.02115 | 968.4512 | 0.020652 | 986.3401 | 0.020277 | 1000.743 | 0.019985
2500 | 573.7377 | 0.034859 | 779.6582 | 0.025652 | 894.6845 | 0.022354 | 967.2935 | 0.020676 | 1017.156 | 0.019663 | 1053.4811 | 0.018985 | 1081.1144 | 0.018499 | 1102.8401 | 0.018135 | 1120.3691 | 0.017851
3000 | 602.407 | 0.0332 | 831.5247 | 0.024052 | 962.1513 | 0.020787 | 1045.4785 | 0.01913 | 1103.0689 | 0.018131 | 1145.2055 | 0.017464 | 1177.3601 | 0.016987 | 1202.7002 | 0.016629 | 1223.1835 | 0.016351
3500 | 625.3629 | 0.031981 | 875.0583 | 0.022856 | 1020.0426 | 0.019607 | 1113.4108 | 0.017963 | 1178.3168 | 0.016973 | 1225.993 | 0.016313 | 1262.4783 | 0.015842 | 1291.2933 | 0.015488 | 1314.6249 | 0.015213
4000 | 644.1905 | 0.031047 | 912.1718 | 0.021926 | 1070.334 | 0.018686 | 1173.0643 | 0.017049 | 1244.8552 | 0.016066 | 1297.777 | 0.015411 | 1338.3812 | 0.014943 | 1370.5122 | 0.014593 | 1396.5687 | 0.014321
4500 | 659.9808 | 0.030304 | 944.4546 | 0.021176 | 1114.8635 | 0.017939 | 1226.4228 | 0.016308 | 1304.7628 | 0.015328 | 1362.703 | 0.014677 | 1407.2639 | 0.014212 | 1442.5897 | 0.013864 | 1471.278 | 0.013594
5000 | 673.4476 | 0.029698 | 972.936 | 0.020556 | 1154.8091 | 0.017319 | 1274.747 | 0.015689 | 1359.3524 | 0.014713 | 1422.1193 | 0.014064 | 1470.5003 | 0.013601 | 1508.9196 | 0.013255 | 1540.1617 | 0.012986
5500 | 685.0844 | 0.029193 | 998.3181 | 0.020034 | 1190.9619 | 0.016793 | 1318.8727 | 0.015164 | 1409.4855 | 0.01419 | 1476.9038 | 0.013542 | 1528.9792 | 0.013081 | 1570.3982 | 0.012736 | 1604.1218 | 0.012468
6000 | 695.2438 | 0.028767 | 1021.084 | 0.019587 | 1223.8451 | 0.016342 | 1359.3346 | 0.014713 | 1455.6984 | 0.013739 | 1527.5903 | 0.013093 | 1583.2308 | 0.012632 | 1627.5518 | 0.012288 | 1663.6809 | 0.012022