## Inhalt
Tipps
Die jeweilige Leistung mit dem thermalen Widerstand multipliziert ergibt als Ergebnis die Temperaturdifferenz von Lufteinlass zu Wassereinlass
Die Leistung verhält sich bei erzwungener Konvektion (Lüfter) linear zur Temperaturdifferenz, siehe Grafik, somit können beliebige Leistungswerte multipliziert mit der jeweiligen Temperaturdifferenz extrapoliert werden: dT 10 K zu 20 K = 0,5 * 300 W = 150 W
Inhalt
Abmessungen
Datensatz Lamellenabstand 1,5 mm FAN Noctua F12
Datensatz Lamellenabstand 1,5 mm FAN Noctua F12 in push/pull
Diagramme
Strömungswiderstand und erreichbarer Volumenstrom mit Pumpe DDC und D5
Leistung bei passiven Betrieb in Abhängigkeit dT und Ausrichtung
Thermaler Widerstand und Leistung, Lamellenabstand 1,5 mm, mit FAN F12
Thermaler Widerstand und Leistung, Lamellenabstand 1,5 mm, mit FAN F12 in push/pull
Vergleiche
Thermaler Widerstand, Lamellenabstand 1,5 mm, FAN F12;push/pull

## Abmessung
Dimension | 360x45 | mm
Nettotiefe | 35 | mm
Lamellen typ | 1
Lamellenabstand | 1.5 | mm
Periodenanzahl | 210
Lamellenanzahl | 13
Rohranzahl | 12
Rohrabstand | 7.4 | mm
Lamellenoberfläche pro Periode | 533.64 | mm²
Lamellenoberfläche | 112064.4 | mm²
Rohroberfläche | 14106 | mm²
Gesamt Lamellenoberfläche | 1456837.2 | mm²
Gesamt Rohroberfläche | 169272 | mm²
Gesamt Oberfläche | 1.6261 | m²
Rohrinhalt | 0.33 | dm³

## Strömungswiderstand
|  | DDC-1T+ |  | D5 |  | 360x45
L/h | kg/s | m | Pa | m | Pa | Pa
0 | 0 | 4.7 | 46009.9328 | 3.7 | 36220.5854 | 1.1815e-12
1 | 0.00027728 | 4.7 | 46009.8763 | 3.6996 | 36216.3057 | 3.5828
2 | 0.00055456 | 4.7 | 46009.6749 | 3.6989 | 36210.0476 | 7.2395
3 | 0.00083183 | 4.6999 | 46009.3062 | 3.6982 | 36202.7342 | 10.97
4 | 0.0011091 | 4.6999 | 46008.7562 | 3.6973 | 36194.6384 | 14.7743
5 | 0.0013864 | 4.6998 | 46008.0148 | 3.6965 | 36185.9061 | 18.6524
6 | 0.0016637 | 4.6997 | 46007.0735 | 3.6955 | 36176.6306 | 22.6044
7 | 0.0019409 | 4.6996 | 46005.9254 | 3.6945 | 36166.8777 | 26.6301
8 | 0.0022182 | 4.6995 | 46004.5641 | 3.6935 | 36156.6964 | 30.7297
9 | 0.0024955 | 4.6993 | 46002.9843 | 3.6924 | 36146.1252 | 34.9031
10 | 0.0027728 | 4.6991 | 46001.181 | 3.6913 | 36135.195 | 39.1504
11 | 0.0030501 | 4.6989 | 45999.1496 | 3.6901 | 36123.9314 | 43.4714
12 | 0.0033273 | 4.6987 | 45996.8859 | 3.6889 | 36112.3561 | 47.8663
13 | 0.0036046 | 4.6984 | 45994.3862 | 3.6877 | 36100.4875 | 52.335
14 | 0.0038819 | 4.6981 | 45991.6468 | 3.6865 | 36088.3415 | 56.8775
15 | 0.0041592 | 4.6978 | 45988.6642 | 3.6852 | 36075.9323 | 61.4939
16 | 0.0044364 | 4.6975 | 45985.4353 | 3.6839 | 36063.2722 | 66.184
17 | 0.0047137 | 4.6971 | 45981.9571 | 3.6826 | 36050.3724 | 70.948
18 | 0.004991 | 4.6968 | 45978.2265 | 3.6813 | 36037.2428 | 75.7858
19 | 0.0052683 | 4.6964 | 45974.241 | 3.6799 | 36023.8925 | 80.6975
20 | 0.0055456 | 4.6959 | 45969.9978 | 3.6785 | 36010.3295 | 85.6829
21 | 0.0058228 | 4.6955 | 45965.4944 | 3.6771 | 35996.5616 | 90.7422
22 | 0.0061001 | 4.695 | 45960.7284 | 3.6757 | 35982.5955 | 95.8753
23 | 0.0063774 | 4.6945 | 45955.6975 | 3.6742 | 35968.4375 | 101.0822
24 | 0.0066547 | 4.6939 | 45950.3994 | 3.6728 | 35954.0937 | 106.3629
25 | 0.0069319 | 4.6933 | 45944.8319 | 3.6713 | 35939.5694 | 111.7175
26 | 0.0072092 | 4.6928 | 45938.993 | 3.6698 | 35924.8697 | 117.1459
27 | 0.0074865 | 4.6921 | 45932.8806 | 3.6683 | 35909.9993 | 122.6481
28 | 0.0077638 | 4.6915 | 45926.4928 | 3.6667 | 35894.9628 | 128.2241
29 | 0.0080411 | 4.6908 | 45919.8276 | 3.6652 | 35879.7643 | 133.874
30 | 0.0083183 | 4.6901 | 45912.8832 | 3.6636 | 35864.4077 | 139.5977
31 | 0.0085956 | 4.6893 | 45905.6578 | 3.662 | 35848.8968 | 145.3951
32 | 0.0088729 | 4.6886 | 45898.1496 | 3.6604 | 35833.235 | 151.2665
33 | 0.0091502 | 4.6878 | 45890.3569 | 3.6588 | 35817.4256 | 157.2116
34 | 0.0094274 | 4.687 | 45882.278 | 3.6572 | 35801.4719 | 163.2306
35 | 0.0097047 | 4.6861 | 45873.9114 | 3.6555 | 35785.3767 | 169.3233
36 | 0.009982 | 4.6852 | 45865.2554 | 3.6539 | 35769.143 | 175.49
37 | 0.010259 | 4.6843 | 45856.3085 | 3.6522 | 35752.7734 | 181.7304
38 | 0.010537 | 4.6834 | 45847.0691 | 3.6505 | 35736.2706 | 188.0446
39 | 0.010814 | 4.6824 | 45837.5358 | 3.6488 | 35719.6369 | 194.4327
40 | 0.011091 | 4.6814 | 45827.7071 | 3.6471 | 35702.8748 | 200.8946
41 | 0.011368 | 4.6804 | 45817.5816 | 3.6454 | 35685.9865 | 207.4303
42 | 0.011646 | 4.6793 | 45807.1579 | 3.6437 | 35668.9741 | 214.0398
43 | 0.011923 | 4.6782 | 45796.4347 | 3.6419 | 35651.8398 | 220.7232
44 | 0.0122 | 4.6771 | 45785.4105 | 3.6401 | 35634.5855 | 227.4804
45 | 0.012478 | 4.6759 | 45774.0841 | 3.6384 | 35617.2131 | 234.3114
46 | 0.012755 | 4.6747 | 45762.4541 | 3.6366 | 35599.7246 | 241.2162
47 | 0.013032 | 4.6735 | 45750.5194 | 3.6348 | 35582.1216 | 248.1949
48 | 0.013309 | 4.6723 | 45738.2786 | 3.633 | 35564.4059 | 255.2473
49 | 0.013587 | 4.671 | 45725.7305 | 3.6311 | 35546.5791 | 262.3736
50 | 0.013864 | 4.6697 | 45712.874 | 3.6293 | 35528.6428 | 269.5737
51 | 0.014141 | 4.6683 | 45699.7078 | 3.6275 | 35510.5986 | 276.8477
52 | 0.014418 | 4.6669 | 45686.2307 | 3.6256 | 35492.4479 | 284.1954
53 | 0.014696 | 4.6655 | 45672.4417 | 3.6238 | 35474.1922 | 291.617
54 | 0.014973 | 4.6641 | 45658.3396 | 3.6219 | 35455.8328 | 299.1124
55 | 0.01525 | 4.6626 | 45643.9232 | 3.62 | 35437.3712 | 306.6816
56 | 0.015528 | 4.6611 | 45629.1916 | 3.6181 | 35418.8086 | 314.3247
57 | 0.015805 | 4.6596 | 45614.1435 | 3.6162 | 35400.1462 | 322.0415
58 | 0.016082 | 4.658 | 45598.7779 | 3.6143 | 35381.3854 | 329.8322
59 | 0.016359 | 4.6564 | 45583.0938 | 3.6123 | 35362.5273 | 337.6967
60 | 0.016637 | 4.6548 | 45567.0902 | 3.6104 | 35343.5731 | 345.6351
61 | 0.016914 | 4.6531 | 45550.766 | 3.6085 | 35324.5238 | 353.6472
62 | 0.017191 | 4.6514 | 45534.1202 | 3.6065 | 35305.3807 | 361.7332
63 | 0.017468 | 4.6497 | 45517.1518 | 3.6045 | 35286.1446 | 369.893
64 | 0.017746 | 4.6479 | 45499.8599 | 3.6026 | 35266.8168 | 378.1266
65 | 0.018023 | 4.6461 | 45482.2434 | 3.6006 | 35247.3981 | 386.434
66 | 0.0183 | 4.6443 | 45464.3014 | 3.5986 | 35227.8896 | 394.8153
67 | 0.018578 | 4.6424 | 45446.033 | 3.5966 | 35208.2922 | 403.2704
68 | 0.018855 | 4.6405 | 45427.4372 | 3.5946 | 35188.6069 | 411.7993
69 | 0.019132 | 4.6386 | 45408.5131 | 3.5926 | 35168.8345 | 420.402
70 | 0.019409 | 4.6366 | 45389.2598 | 3.5905 | 35148.976 | 429.0786
71 | 0.019687 | 4.6346 | 45369.6764 | 3.5885 | 35129.0322 | 437.8289
72 | 0.019964 | 4.6326 | 45349.762 | 3.5864 | 35109.0039 | 446.6531
73 | 0.020241 | 4.6305 | 45329.5157 | 3.5844 | 35088.892 | 455.5512
74 | 0.020519 | 4.6284 | 45308.9367 | 3.5823 | 35068.6973 | 464.523
75 | 0.020796 | 4.6263 | 45288.0241 | 3.5803 | 35048.4205 | 473.5687
76 | 0.021073 | 4.6241 | 45266.777 | 3.5782 | 35028.0625 | 482.6881
77 | 0.02135 | 4.6219 | 45245.1945 | 3.5761 | 35007.6239 | 491.8814
78 | 0.021628 | 4.6196 | 45223.276 | 3.574 | 34987.1056 | 501.1486
79 | 0.021905 | 4.6174 | 45201.0205 | 3.5719 | 34966.5082 | 510.4895
80 | 0.022182 | 4.6151 | 45178.4272 | 3.5698 | 34945.8324 | 519.9043
81 | 0.02246 | 4.6127 | 45155.4953 | 3.5677 | 34925.0789 | 529.3929
82 | 0.022737 | 4.6103 | 45132.224 | 3.5655 | 34904.2484 | 538.9553
83 | 0.023014 | 4.6079 | 45108.6125 | 3.5634 | 34883.3416 | 548.5915
84 | 0.023291 | 4.6055 | 45084.6601 | 3.5613 | 34862.3591 | 558.3016
85 | 0.023569 | 4.603 | 45060.3659 | 3.5591 | 34841.3015 | 568.0855
86 | 0.023846 | 4.6005 | 45035.7292 | 3.5569 | 34820.1694 | 577.9432
87 | 0.024123 | 4.5979 | 45010.7492 | 3.5548 | 34798.9635 | 587.8747
88 | 0.0244 | 4.5953 | 44985.4252 | 3.5526 | 34777.6844 | 597.88
89 | 0.024678 | 4.5927 | 44959.7564 | 3.5504 | 34756.3326 | 607.9592
90 | 0.024955 | 4.5901 | 44933.7421 | 3.5482 | 34734.9086 | 618.1122
91 | 0.025232 | 4.5874 | 44907.3816 | 3.546 | 34713.4132 | 628.339
92 | 0.02551 | 4.5846 | 44880.674 | 3.5438 | 34691.8468 | 638.6396
93 | 0.025787 | 4.5819 | 44853.6188 | 3.5416 | 34670.2099 | 649.0141
94 | 0.026064 | 4.5791 | 44826.2151 | 3.5394 | 34648.5031 | 659.4624
95 | 0.026341 | 4.5762 | 44798.4624 | 3.5372 | 34626.7269 | 669.9845
96 | 0.026619 | 4.5734 | 44770.3597 | 3.535 | 34604.8819 | 680.5804
97 | 0.026896 | 4.5705 | 44741.9066 | 3.5327 | 34582.9685 | 691.2501
98 | 0.027173 | 4.5675 | 44713.1022 | 3.5305 | 34560.9872 | 701.9937
99 | 0.027451 | 4.5645 | 44683.946 | 3.5282 | 34538.9385 | 712.8111
100 | 0.027728 | 4.5615 | 44654.4372 | 3.526 | 34516.8229 | 723.7023
101 | 0.028005 | 4.5585 | 44624.5751 | 3.5237 | 34494.6408 | 734.6673
102 | 0.028282 | 4.5554 | 44594.359 | 3.5214 | 34472.3928 | 745.7062
103 | 0.02856 | 4.5523 | 44563.7884 | 3.5191 | 34450.0792 | 756.8189
104 | 0.028837 | 4.5491 | 44532.8626 | 3.5169 | 34427.7005 | 768.0054
105 | 0.029114 | 4.5459 | 44501.5808 | 3.5146 | 34405.2572 | 779.2657
106 | 0.029391 | 4.5427 | 44469.9425 | 3.5123 | 34382.7497 | 790.5998
107 | 0.029669 | 4.5394 | 44437.9471 | 3.51 | 34360.1784 | 802.0078
108 | 0.029946 | 4.5361 | 44405.5938 | 3.5076 | 34337.5437 | 813.4896
109 | 0.030223 | 4.5328 | 44372.882 | 3.5053 | 34314.846 | 825.0452
110 | 0.030501 | 4.5294 | 44339.8111 | 3.503 | 34292.0858 | 836.6746
111 | 0.030778 | 4.526 | 44306.3806 | 3.5007 | 34269.2634 | 848.3778
112 | 0.031055 | 4.5225 | 44272.5897 | 3.4983 | 34246.3793 | 860.1549
113 | 0.031332 | 4.519 | 44238.4379 | 3.496 | 34223.4338 | 872.0058
114 | 0.03161 | 4.5155 | 44203.9245 | 3.4936 | 34200.4272 | 883.9305
115 | 0.031887 | 4.512 | 44169.0489 | 3.4913 | 34177.3601 | 895.9291
116 | 0.032164 | 4.5084 | 44133.8106 | 3.4889 | 34154.2327 | 908.0014
117 | 0.032441 | 4.5047 | 44098.2089 | 3.4865 | 34131.0454 | 920.1476
118 | 0.032719 | 4.501 | 44062.2433 | 3.4842 | 34107.7986 | 932.3676
119 | 0.032996 | 4.4973 | 44025.9131 | 3.4818 | 34084.4926 | 944.6614
120 | 0.033273 | 4.4936 | 43989.2179 | 3.4794 | 34061.1278 | 957.0291
121 | 0.033551 | 4.4898 | 43952.1569 | 3.477 | 34037.7045 | 969.4706
122 | 0.033828 | 4.486 | 43914.7296 | 3.4746 | 34014.223 | 981.9858
123 | 0.034105 | 4.4821 | 43876.9354 | 3.4722 | 33990.6838 | 994.575
124 | 0.034382 | 4.4782 | 43838.7739 | 3.4698 | 33967.087 | 1007.2379
125 | 0.03466 | 4.4743 | 43800.2443 | 3.4674 | 33943.4331 | 1019.9747
126 | 0.034937 | 4.4703 | 43761.3462 | 3.465 | 33919.7223 | 1032.7852
127 | 0.035214 | 4.4663 | 43722.079 | 3.4625 | 33895.9551 | 1045.6696
128 | 0.035492 | 4.4622 | 43682.4421 | 3.4601 | 33872.1316 | 1058.6279
129 | 0.035769 | 4.4582 | 43642.435 | 3.4577 | 33848.2522 | 1071.6599
130 | 0.036046 | 4.454 | 43602.0571 | 3.4552 | 33824.3172 | 1084.7658
131 | 0.036323 | 4.4499 | 43561.3079 | 3.4528 | 33800.3269 | 1097.9455
132 | 0.036601 | 4.4457 | 43520.1869 | 3.4503 | 33776.2817 | 1111.199
133 | 0.036878 | 4.4414 | 43478.6934 | 3.4478 | 33752.1817 | 1124.5263
134 | 0.037155 | 4.4372 | 43436.8271 | 3.4454 | 33728.0272 | 1137.9275
135 | 0.037433 | 4.4328 | 43394.5873 | 3.4429 | 33703.8187 | 1151.4024
136 | 0.03771 | 4.4285 | 43351.9735 | 3.4404 | 33679.5563 | 1164.9512
137 | 0.037987 | 4.4241 | 43308.9852 | 3.4379 | 33655.2403 | 1178.5739
138 | 0.038264 | 4.4197 | 43265.6218 | 3.4355 | 33630.871 | 1192.2703
139 | 0.038542 | 4.4152 | 43221.8829 | 3.433 | 33606.4486 | 1206.0406
140 | 0.038819 | 4.4107 | 43177.768 | 3.4305 | 33581.9735 | 1219.8846
141 | 0.039096 | 4.4061 | 43133.2765 | 3.428 | 33557.4459 | 1233.8026
142 | 0.039373 | 4.4016 | 43088.4079 | 3.4254 | 33532.8661 | 1247.7943
143 | 0.039651 | 4.3969 | 43043.1617 | 3.4229 | 33508.2343 | 1261.8598
144 | 0.039928 | 4.3923 | 42997.5374 | 3.4204 | 33483.5507 | 1275.9992
145 | 0.040205 | 4.3876 | 42951.5345 | 3.4179 | 33458.8157 | 1290.2124
146 | 0.040483 | 4.3828 | 42905.1525 | 3.4153 | 33434.0294 | 1304.4994
147 | 0.04076 | 4.3781 | 42858.3909 | 3.4128 | 33409.1921 | 1318.8603
148 | 0.041037 | 4.3732 | 42811.2492 | 3.4103 | 33384.3042 | 1333.2949
149 | 0.041314 | 4.3684 | 42763.727 | 3.4077 | 33359.3657 | 1347.8034
150 | 0.041592 | 4.3635 | 42715.8237 | 3.4052 | 33334.3769 | 1362.3857
151 | 0.041869 | 4.3586 | 42667.5388 | 3.4026 | 33309.3381 | 1377.0418
152 | 0.042146 | 4.3536 | 42618.872 | 3.4 | 33284.2496 | 1391.7718
153 | 0.042424 | 4.3486 | 42569.8226 | 3.3975 | 33259.1114 | 1406.5756
154 | 0.042701 | 4.3435 | 42520.3902 | 3.3949 | 33233.9239 | 1421.4532
155 | 0.042978 | 4.3384 | 42470.5744 | 3.3923 | 33208.6873 | 1436.4046
156 | 0.043255 | 4.3333 | 42420.3746 | 3.3897 | 33183.4018 | 1451.4298
157 | 0.043533 | 4.3282 | 42369.7905 | 3.3872 | 33158.0677 | 1466.5289
158 | 0.04381 | 4.3229 | 42318.8215 | 3.3846 | 33132.6851 | 1481.7018
159 | 0.044087 | 4.3177 | 42267.4671 | 3.382 | 33107.2542 | 1496.9485
160 | 0.044364 | 4.3124 | 42215.727 | 3.3794 | 33081.7753 | 1512.269
161 | 0.044642 | 4.3071 | 42163.6006 | 3.3768 | 33056.2486 | 1527.6633
162 | 0.044919 | 4.3017 | 42111.0875 | 3.3741 | 33030.6743 | 1543.1315
163 | 0.045196 | 4.2963 | 42058.1872 | 3.3715 | 33005.0526 | 1558.6735
164 | 0.045474 | 4.2909 | 42004.8993 | 3.3689 | 32979.3837 | 1574.2893
165 | 0.045751 | 4.2854 | 41951.2234 | 3.3663 | 32953.6677 | 1589.9789
166 | 0.046028 | 4.2799 | 41897.1589 | 3.3636 | 32927.905 | 1605.7424
167 | 0.046305 | 4.2743 | 41842.7055 | 3.361 | 32902.0957 | 1621.5797
168 | 0.046583 | 4.2687 | 41787.8626 | 3.3584 | 32876.24 | 1637.4908
169 | 0.04686 | 4.2631 | 41732.6299 | 3.3557 | 32850.338 | 1653.4757
170 | 0.047137 | 4.2574 | 41677.0069 | 3.3531 | 32824.3901 | 1669.5344
171 | 0.047415 | 4.2517 | 41620.9932 | 3.3504 | 32798.3963 | 1685.667
172 | 0.047692 | 4.2459 | 41564.5883 | 3.3478 | 32772.3569 | 1701.8734
173 | 0.047969 | 4.2401 | 41507.7918 | 3.3451 | 32746.272 | 1718.1536
174 | 0.048246 | 4.2343 | 41450.6033 | 3.3424 | 32720.1418 | 1734.5076
175 | 0.048524 | 4.2284 | 41393.0224 | 3.3397 | 32693.9665 | 1750.9355
176 | 0.048801 | 4.2225 | 41335.0485 | 3.3371 | 32667.7464 | 1767.4372
177 | 0.049078 | 4.2165 | 41276.6814 | 3.3344 | 32641.4815 | 1784.0127
178 | 0.049355 | 4.2105 | 41217.9205 | 3.3317 | 32615.172 | 1800.662
179 | 0.049633 | 4.2044 | 41158.7654 | 3.329 | 32588.8182 | 1817.3851
180 | 0.04991 | 4.1984 | 41099.2158 | 3.3263 | 32562.4202 | 1834.1821
181 | 0.050187 | 4.1922 | 41039.2712 | 3.3236 | 32535.9781 | 1851.0529
182 | 0.050465 | 4.1861 | 40978.9311 | 3.3209 | 32509.4922 | 1867.9975
183 | 0.050742 | 4.1799 | 40918.1953 | 3.3182 | 32482.9625 | 1885.0159
184 | 0.051019 | 4.1736 | 40857.0632 | 3.3155 | 32456.3894 | 1902.1082
185 | 0.051296 | 4.1673 | 40795.5344 | 3.3128 | 32429.7729 | 1919.2743
186 | 0.051574 | 4.161 | 40733.6086 | 3.31 | 32403.1131 | 1936.5141
187 | 0.051851 | 4.1546 | 40671.2854 | 3.3073 | 32376.4104 | 1953.8279
188 | 0.052128 | 4.1482 | 40608.5642 | 3.3046 | 32349.6648 | 1971.2154
189 | 0.052406 | 4.1418 | 40545.4448 | 3.3018 | 32322.8764 | 1988.6768
190 | 0.052683 | 4.1353 | 40481.9268 | 3.2991 | 32296.0456 | 2006.2119
191 | 0.05296 | 4.1288 | 40418.0096 | 3.2964 | 32269.1723 | 2023.821
192 | 0.053237 | 4.1222 | 40353.693 | 3.2936 | 32242.2567 | 2041.5038
193 | 0.053515 | 4.1156 | 40288.9765 | 3.2909 | 32215.2991 | 2059.2604
194 | 0.053792 | 4.1089 | 40223.8598 | 3.2881 | 32188.2996 | 2077.0909
195 | 0.054069 | 4.1022 | 40158.3424 | 3.2853 | 32161.2582 | 2094.9952
196 | 0.054346 | 4.0955 | 40092.4239 | 3.2826 | 32134.1752 | 2112.9733
197 | 0.054624 | 4.0887 | 40026.104 | 3.2798 | 32107.0508 | 2131.0252
198 | 0.054901 | 4.0819 | 39959.3823 | 3.277 | 32079.885 | 2149.151
199 | 0.055178 | 4.0751 | 39892.2584 | 3.2742 | 32052.678 | 2167.3506
200 | 0.055456 | 4.0682 | 39824.7319 | 3.2715 | 32025.43 | 2185.624
201 | 0.055733 | 4.0612 | 39756.8024 | 3.2687 | 31998.141 | 2203.9712
202 | 0.05601 | 4.0543 | 39688.4695 | 3.2659 | 31970.8113 | 2222.3923
203 | 0.056287 | 4.0472 | 39619.7329 | 3.2631 | 31943.441 | 2240.8871
204 | 0.056565 | 4.0402 | 39550.5921 | 3.2603 | 31916.0302 | 2259.4558
205 | 0.056842 | 4.0331 | 39481.0469 | 3.2575 | 31888.5791 | 2278.0983
206 | 0.057119 | 4.0259 | 39411.0968 | 3.2547 | 31861.0877 | 2296.8147
207 | 0.057397 | 4.0187 | 39340.7414 | 3.2519 | 31833.5563 | 2315.6048
208 | 0.057674 | 4.0115 | 39269.9805 | 3.249 | 31805.985 | 2334.4688
209 | 0.057951 | 4.0042 | 39198.8135 | 3.2462 | 31778.3739 | 2353.4066
210 | 0.058228 | 3.9969 | 39127.2401 | 3.2434 | 31750.7231 | 2372.4182
211 | 0.058506 | 3.9896 | 39055.2601 | 3.2406 | 31723.0328 | 2391.5037
212 | 0.058783 | 3.9822 | 38982.8729 | 3.2377 | 31695.3031 | 2410.6629
213 | 0.05906 | 3.9747 | 38910.0782 | 3.2349 | 31667.5341 | 2429.896
214 | 0.059337 | 3.9673 | 38836.8757 | 3.2321 | 31639.726 | 2449.2029
215 | 0.059615 | 3.9597 | 38763.2651 | 3.2292 | 31611.8788 | 2468.5837
216 | 0.059892 | 3.9522 | 38689.2458 | 3.2264 | 31583.9928 | 2488.0382
217 | 0.060169 | 3.9446 | 38614.8177 | 3.2235 | 31556.068 | 2507.5666
218 | 0.060447 | 3.9369 | 38539.9803 | 3.2207 | 31528.1046 | 2527.1688
219 | 0.060724 | 3.9292 | 38464.7332 | 3.2178 | 31500.1027 | 2546.8448
220 | 0.061001 | 3.9215 | 38389.0761 | 3.2149 | 31472.0624 | 2566.5947
221 | 0.061278 | 3.9137 | 38313.0087 | 3.2121 | 31443.9838 | 2586.4183
222 | 0.061556 | 3.9059 | 38236.5307 | 3.2092 | 31415.8671 | 2606.3158
223 | 0.061833 | 3.8981 | 38159.6415 | 3.2063 | 31387.7124 | 2626.2871
224 | 0.06211 | 3.8902 | 38082.341 | 3.2034 | 31359.5198 | 2646.3322
225 | 0.062388 | 3.8822 | 38004.6287 | 3.2005 | 31331.2894 | 2666.4512
226 | 0.062665 | 3.8743 | 37926.5043 | 3.1977 | 31303.0213 | 2686.644
227 | 0.062942 | 3.8662 | 37847.9674 | 3.1948 | 31274.7156 | 2706.9106
228 | 0.063219 | 3.8582 | 37769.0178 | 3.1919 | 31246.3726 | 2727.251
229 | 0.063497 | 3.8501 | 37689.655 | 3.189 | 31217.9922 | 2747.6652
230 | 0.063774 | 3.8419 | 37609.8787 | 3.1861 | 31189.5746 | 2768.1533
231 | 0.064051 | 3.8337 | 37529.6886 | 3.1832 | 31161.1199 | 2788.7152
232 | 0.064328 | 3.8255 | 37449.0844 | 3.1803 | 31132.6283 | 2809.3509
233 | 0.064606 | 3.8172 | 37368.0656 | 3.1773 | 31104.0998 | 2830.0604
234 | 0.064883 | 3.8089 | 37286.632 | 3.1744 | 31075.5345 | 2850.8437
235 | 0.06516 | 3.8005 | 37204.7832 | 3.1715 | 31046.9326 | 2871.7009
236 | 0.065438 | 3.7921 | 37122.5189 | 3.1686 | 31018.2941 | 2892.6319
237 | 0.065715 | 3.7837 | 37039.8387 | 3.1656 | 30989.6192 | 2913.6367
238 | 0.065992 | 3.7752 | 36956.7423 | 3.1627 | 30960.908 | 2934.7154
239 | 0.066269 | 3.7667 | 36873.2294 | 3.1598 | 30932.1606 | 2955.8678
240 | 0.066547 | 3.7581 | 36789.2997 | 3.1568 | 30903.3771 | 2977.0941
241 | 0.066824 | 3.7495 | 36704.9528 | 3.1539 | 30874.5576 | 2998.3942
242 | 0.067101 | 3.7408 | 36620.1883 | 3.1509 | 30845.7021 | 3019.7681
243 | 0.067379 | 3.7321 | 36535.0061 | 3.148 | 30816.8109 | 3041.2159
244 | 0.067656 | 3.7234 | 36449.4056 | 3.145 | 30787.884 | 3062.7374
245 | 0.067933 | 3.7146 | 36363.3866 | 3.1421 | 30758.9215 | 3084.3328
246 | 0.06821 | 3.7058 | 36276.9489 | 3.1391 | 30729.9235 | 3106.002
247 | 0.068488 | 3.6969 | 36190.0919 | 3.1362 | 30700.8902 | 3127.7451
248 | 0.068765 | 3.688 | 36102.8156 | 3.1332 | 30671.8215 | 3149.5619
249 | 0.069042 | 3.679 | 36015.1194 | 3.1302 | 30642.7177 | 3171.4526
250 | 0.069319 | 3.67 | 35927.0031 | 3.1272 | 30613.5787 | 3193.4171
251 | 0.069597 | 3.661 | 35838.4663 | 3.1243 | 30584.4048 | 3215.4554
252 | 0.069874 | 3.6519 | 35749.5088 | 3.1213 | 30555.196 | 3237.5676
253 | 0.070151 | 3.6427 | 35660.1303 | 3.1183 | 30525.9524 | 3259.7535
254 | 0.070429 | 3.6336 | 35570.3303 | 3.1153 | 30496.6741 | 3282.0133
255 | 0.070706 | 3.6244 | 35480.1087 | 3.1123 | 30467.3612 | 3304.3469
256 | 0.070983 | 3.6151 | 35389.465 | 3.1093 | 30438.0138 | 3326.7544
257 | 0.07126 | 3.6058 | 35298.399 | 3.1063 | 30408.632 | 3349.2356
258 | 0.071538 | 3.5965 | 35206.9104 | 3.1033 | 30379.2159 | 3371.7907
259 | 0.071815 | 3.5871 | 35114.9988 | 3.1003 | 30349.7655 | 3394.4196
260 | 0.072092 | 3.5776 | 35022.6639 | 3.0973 | 30320.2811 | 3417.1223
261 | 0.07237 | 3.5682 | 34929.9054 | 3.0943 | 30290.7625 | 3439.8989
262 | 0.072647 | 3.5586 | 34836.7231 | 3.0912 | 30261.2101 | 3462.7492
263 | 0.072924 | 3.5491 | 34743.1166 | 3.0882 | 30231.6237 | 3485.6734
264 | 0.073201 | 3.5395 | 34649.0855 | 3.0852 | 30202.0036 | 3508.6714
265 | 0.073479 | 3.5298 | 34554.6297 | 3.0822 | 30172.3498 | 3531.7432
266 | 0.073756 | 3.5201 | 34459.7487 | 3.0791 | 30142.6625 | 3554.8889
267 | 0.074033 | 3.5104 | 34364.4423 | 3.0761 | 30112.9416 | 3578.1084
268 | 0.07431 | 3.5006 | 34268.7102 | 3.0731 | 30083.1873 | 3601.4017
269 | 0.074588 | 3.4908 | 34172.5521 | 3.07 | 30053.3997 | 3624.7688
270 | 0.074865 | 3.4809 | 34075.9677 | 3.067 | 30023.5789 | 3648.2097
271 | 0.075142 | 3.471 | 33978.9566 | 3.0639 | 29993.7249 | 3671.7245
272 | 0.07542 | 3.4611 | 33881.5186 | 3.0609 | 29963.8378 | 3695.3131
273 | 0.075697 | 3.4511 | 33783.6533 | 3.0578 | 29933.9177 | 3718.9755
274 | 0.075974 | 3.441 | 33685.3606 | 3.0547 | 29903.9648 | 3742.7117
275 | 0.076251 | 3.4309 | 33586.64 | 3.0517 | 29873.979 | 3766.5217
276 | 0.076529 | 3.4208 | 33487.4913 | 3.0486 | 29843.9605 | 3790.4056
277 | 0.076806 | 3.4106 | 33387.9142 | 3.0455 | 29813.9094 | 3814.3633
278 | 0.077083 | 3.4004 | 33287.9084 | 3.0425 | 29783.8257 | 3838.3948
279 | 0.07736 | 3.3902 | 33187.4736 | 3.0394 | 29753.7095 | 3862.5002
280 | 0.077638 | 3.3799 | 33086.6095 | 3.0363 | 29723.5609 | 3886.6793
281 | 0.077915 | 3.3695 | 32985.3158 | 3.0332 | 29693.38 | 3910.9323
282 | 0.078192 | 3.3591 | 32883.5922 | 3.0301 | 29663.1669 | 3935.2591
283 | 0.07847 | 3.3487 | 32781.4385 | 3.0271 | 29632.9216 | 3959.6597
284 | 0.078747 | 3.3382 | 32678.8543 | 3.024 | 29602.6442 | 3984.1342
285 | 0.079024 | 3.3277 | 32575.8394 | 3.0209 | 29572.3348 | 4008.6824
286 | 0.079301 | 3.3171 | 32472.3934 | 3.0178 | 29541.9935 | 4033.3045
287 | 0.079579 | 3.3065 | 32368.5161 | 3.0147 | 29511.6204 | 4058.0004
288 | 0.079856 | 3.2958 | 32264.2072 | 3.0116 | 29481.2155 | 4082.7702
289 | 0.080133 | 3.2851 | 32159.4664 | 3.0085 | 29450.7789 | 4107.6137
290 | 0.080411 | 3.2744 | 32054.2935 | 3.0053 | 29420.3107 | 4132.5311
291 | 0.080688 | 3.2636 | 31948.6881 | 3.0022 | 29389.8109 | 4157.5223
292 | 0.080965 | 3.2528 | 31842.6499 | 2.9991 | 29359.2797 | 4182.5873
293 | 0.081242 | 3.2419 | 31736.1787 | 2.996 | 29328.7171 | 4207.7262
294 | 0.08152 | 3.231 | 31629.2742 | 2.9929 | 29298.1232 | 4232.9388
295 | 0.081797 | 3.22 | 31521.9362 | 2.9897 | 29267.4981 | 4258.2253
296 | 0.082074 | 3.209 | 31414.1642 | 2.9866 | 29236.8418 | 4283.5856
297 | 0.082352 | 3.198 | 31305.9581 | 2.9835 | 29206.1544 | 4309.0198
298 | 0.082629 | 3.1869 | 31197.3176 | 2.9803 | 29175.4361 | 4334.5277
299 | 0.082906 | 3.1757 | 31088.2424 | 2.9772 | 29144.6867 | 4360.1095
300 | 0.083183 | 3.1645 | 30978.7323 | 2.974 | 29113.9065 | 4385.7651
301 | 0.083461 | 3.1533 | 30868.7868 | 2.9709 | 29083.0955 | 4411.4945
302 | 0.083738 | 3.142 | 30758.4058 | 2.9677 | 29052.2538 | 4437.2977
303 | 0.084015 | 3.1307 | 30647.5891 | 2.9646 | 29021.3814 | 4463.1748
304 | 0.084292 | 3.1193 | 30536.3362 | 2.9614 | 28990.4785 | 4489.1257
305 | 0.08457 | 3.1079 | 30424.647 | 2.9583 | 28959.545 | 4515.1504
306 | 0.084847 | 3.0965 | 30312.5212 | 2.9551 | 28928.5811 | 4541.2489
307 | 0.085124 | 3.085 | 30199.9585 | 2.9519 | 28897.5868 | 4567.4213
308 | 0.085402 | 3.0734 | 30086.9586 | 2.9488 | 28866.5623 | 4593.6674
309 | 0.085679 | 3.0619 | 29973.5213 | 2.9456 | 28835.5074 | 4619.9874
310 | 0.085956 | 3.0502 | 29859.6463 | 2.9424 | 28804.4225 | 4646.3813
311 | 0.086233 | 3.0385 | 29745.3333 | 2.9392 | 28773.3074 | 4672.8489
312 | 0.086511 | 3.0268 | 29630.5821 | 2.9361 | 28742.1623 | 4699.3904
313 | 0.086788 | 3.0151 | 29515.3923 | 2.9329 | 28710.9872 | 4726.0056
314 | 0.087065 | 3.0032 | 29399.7638 | 2.9297 | 28679.7823 | 4752.6947
315 | 0.087343 | 2.9914 | 29283.6963 | 2.9265 | 28648.5475 | 4779.4577
316 | 0.08762 | 2.9795 | 29167.1894 | 2.9233 | 28617.2829 | 4806.2944
317 | 0.087897 | 2.9675 | 29050.243 | 2.9201 | 28585.9887 | 4833.205
318 | 0.088174 | 2.9555 | 28932.8567 | 2.9169 | 28554.6648 | 4860.1894
319 | 0.088452 | 2.9435 | 28815.0303 | 2.9137 | 28523.3114 | 4887.2476
320 | 0.088729 | 2.9314 | 28696.7636 | 2.9105 | 28491.9284 | 4914.3796
321 | 0.089006 | 2.9193 | 28578.0562 | 2.9073 | 28460.516 | 4941.5855
322 | 0.089283 | 2.9071 | 28458.908 | 2.9041 | 28429.0743 | 4968.8652
323 | 0.089561 | 2.8949 | 28339.3186 | 2.9009 | 28397.6032 | 4996.2187
324 | 0.089838 | 2.8827 | 28219.2878 | 2.8977 | 28366.1029 | 5023.646
325 | 0.090115 | 2.8703 | 28098.8153 | 2.8944 | 28334.5735 | 5051.1471
326 | 0.090393 | 2.858 | 27977.901 | 2.8912 | 28303.0149 | 5078.7221
327 | 0.09067 | 2.8456 | 27856.5444 | 2.888 | 28271.4272 | 5106.3709
328 | 0.090947 | 2.8332 | 27734.7454 | 2.8847 | 28239.8106 | 5134.0935
329 | 0.091224 | 2.8207 | 27612.5037 | 2.8815 | 28208.165 | 5161.8899
330 | 0.091502 | 2.8081 | 27489.8191 | 2.8783 | 28176.4906 | 5189.7602
331 | 0.091779 | 2.7956 | 27366.6912 | 2.875 | 28144.7873 | 5217.7043
332 | 0.092056 | 2.7829 | 27243.1199 | 2.8718 | 28113.0553 | 5245.7222
333 | 0.092333 | 2.7703 | 27119.1048 | 2.8686 | 28081.2946 | 5273.8139
334 | 0.092611 | 2.7576 | 26994.6458 | 2.8653 | 28049.5053 | 5301.9794
335 | 0.092888 | 2.7448 | 26869.7426 | 2.8621 | 28017.6874 | 5330.2188
336 | 0.093165 | 2.732 | 26744.3949 | 2.8588 | 27985.841 | 5358.532
337 | 0.093443 | 2.7191 | 26618.6025 | 2.8555 | 27953.9662 | 5386.919
338 | 0.09372 | 2.7062 | 26492.3651 | 2.8523 | 27922.063 | 5415.3798
339 | 0.093997 | 2.6933 | 26365.6824 | 2.849 | 27890.1314 | 5443.9145
340 | 0.094274 | 2.6803 | 26238.5543 | 2.8458 | 27858.1716 | 5472.523
341 | 0.094552 | 2.6673 | 26110.9805 | 2.8425 | 27826.1836 | 5501.2052
342 | 0.094829 | 2.6542 | 25982.9607 | 2.8392 | 27794.1674 | 5529.9614
343 | 0.095106 | 2.6411 | 25854.4946 | 2.836 | 27762.1231 | 5558.7913
344 | 0.095384 | 2.6279 | 25725.5821 | 2.8327 | 27730.0508 | 5587.6951
345 | 0.095661 | 2.6147 | 25596.2229 | 2.8294 | 27697.9505 | 5616.6727
346 | 0.095938 | 2.6014 | 25466.4167 | 2.8261 | 27665.8223 | 5645.7241
347 | 0.096215 | 2.5881 | 25336.1632 | 2.8228 | 27633.6662 | 5674.8493
348 | 0.096493 | 2.5748 | 25205.4624 | 2.8195 | 27601.4823 | 5704.0483
349 | 0.09677 | 2.5614 | 25074.3138 | 2.8163 | 27569.2706 | 5733.3212
350 | 0.097047 | 2.5479 | 24942.7173 | 2.813 | 27537.0312 | 5762.6679
351 | 0.097325 | 2.5345 | 24810.6726 | 2.8097 | 27504.7642 | 5792.0884
352 | 0.097602 | 2.5209 | 24678.1794 | 2.8064 | 27472.4696 | 5821.5828
353 | 0.097879 | 2.5073 | 24545.2376 | 2.8031 | 27440.1475 | 5851.1509
354 | 0.098156 | 2.4937 | 24411.8469 | 2.7998 | 27407.7978 | 5880.7929
355 | 0.098434 | 2.48 | 24278.007 | 2.7965 | 27375.4208 | 5910.5087
356 | 0.098711 | 2.4663 | 24143.7177 | 2.7931 | 27343.0164 | 5940.2983
357 | 0.098988 | 2.4526 | 24008.9787 | 2.7898 | 27310.5846 | 5970.1618
358 | 0.099265 | 2.4388 | 23873.7899 | 2.7865 | 27278.1256 | 6000.099
359 | 0.099543 | 2.4249 | 23738.151 | 2.7832 | 27245.6394 | 6030.1101
360 | 0.09982 | 2.411 | 23602.0617 | 2.7799 | 27213.126 | 6060.195
361 | 0.1001 | 2.397 | 23465.5218 | 2.7765 | 27180.5856 | 6090.3538
362 | 0.10037 | 2.3831 | 23328.5311 | 2.7732 | 27148.018 | 6120.5863
363 | 0.10065 | 2.369 | 23191.0893 | 2.7699 | 27115.4235 | 6150.8927
364 | 0.10093 | 2.3549 | 23053.1962 | 2.7666 | 27082.802 | 6181.2729
365 | 0.10121 | 2.3408 | 22914.8516 | 2.7632 | 27050.1536 | 6211.7269
366 | 0.10148 | 2.3266 | 22776.0551 | 2.7599 | 27017.4784 | 6242.2548
367 | 0.10176 | 2.3124 | 22636.8067 | 2.7565 | 26984.7764 | 6272.8565
368 | 0.10204 | 2.2981 | 22497.106 | 2.7532 | 26952.0476 | 6303.5319
369 | 0.10232 | 2.2838 | 22356.9529 | 2.7499 | 26919.2922 | 6334.2813
370 | 0.10259 | 2.2694 | 22216.347 | 2.7465 | 26886.5101 | 6365.1044
371 | 0.10287 | 2.255 | 22075.2882 | 2.7432 | 26853.7014 | 6396.0013
372 | 0.10315 | 2.2406 | 21933.7762 | 2.7398 | 26820.8662 | 6426.9721
373 | 0.10342 | 2.2261 | 21791.8108 | 2.7364 | 26788.0044 | 6458.0167
374 | 0.1037 | 2.2115 | 21649.3917 | 2.7331 | 26755.1163 | 6489.1351
375 | 0.10398 | 2.1969 | 21506.5188 | 2.7297 | 26722.2017 | 6520.3274
376 | 0.10426 | 2.1823 | 21363.1918 | 2.7264 | 26689.2608 | 6551.5934
377 | 0.10453 | 2.1676 | 21219.4104 | 2.723 | 26656.2936 | 6582.9333
378 | 0.10481 | 2.1529 | 21075.1745 | 2.7196 | 26623.3002 | 6614.347
379 | 0.10509 | 2.1381 | 20930.4838 | 2.7162 | 26590.2806 | 6645.8346
380 | 0.10537 | 2.1233 | 20785.338 | 2.7129 | 26557.2348 | 6677.3959
381 | 0.10564 | 2.1084 | 20639.7371 | 2.7095 | 26524.1629 | 6709.0311
382 | 0.10592 | 2.0935 | 20493.6806 | 2.7061 | 26491.065 | 6740.7401
383 | 0.1062 | 2.0785 | 20347.1684 | 2.7027 | 26457.9411 | 6772.5229
384 | 0.10647 | 2.0635 | 20200.2004 | 2.6993 | 26424.7912 | 6804.3796
385 | 0.10675 | 2.0484 | 20052.7761 | 2.696 | 26391.6154 | 6836.31
386 | 0.10703 | 2.0333 | 19904.8955 | 2.6926 | 26358.4138 | 6868.3143
387 | 0.10731 | 2.0182 | 19756.5582 | 2.6892 | 26325.1863 | 6900.3924
388 | 0.10758 | 2.003 | 19607.7642 | 2.6858 | 26291.9331 | 6932.5443
389 | 0.10786 | 1.9877 | 19458.5131 | 2.6824 | 26258.6541 | 6964.7701
390 | 0.10814 | 1.9724 | 19308.8047 | 2.679 | 26225.3495 | 6997.0697
391 | 0.10842 | 1.9571 | 19158.6388 | 2.6756 | 26192.0192 | 7029.443
392 | 0.10869 | 1.9417 | 19008.0152 | 2.6722 | 26158.6634 | 7061.8903
393 | 0.10897 | 1.9263 | 18856.9336 | 2.6687 | 26125.282 | 7094.4113
394 | 0.10925 | 1.9108 | 18705.3939 | 2.6653 | 26091.8751 | 7127.0062
395 | 0.10952 | 1.8953 | 18553.3958 | 2.6619 | 26058.4428 | 7159.6748
396 | 0.1098 | 1.8797 | 18400.9391 | 2.6585 | 26024.9851 | 7192.4173
397 | 0.11008 | 1.8641 | 18248.0235 | 2.6551 | 25991.502 | 7225.2337
398 | 0.11036 | 1.8484 | 18094.6489 | 2.6517 | 25957.9936 | 7258.1238
399 | 0.11063 | 1.8327 | 17940.815 | 2.6482 | 25924.46 | 7291.0878
400 | 0.11091 | 1.8169 | 17786.5217 | 2.6448 | 25890.9011 | 7324.1256
401 | 0.11119 | 1.8011 | 17631.7686 | 2.6414 | 25857.317 | 7357.2372
402 | 0.11147 | 1.7853 | 17476.5556 | 2.6379 | 25823.7078 | 7390.4226
403 | 0.11174 | 1.7694 | 17320.8825 | 2.6345 | 25790.0736 | 7423.6819
404 | 0.11202 | 1.7534 | 17164.749 | 2.6311 | 25756.4142 | 7457.015
405 | 0.1123 | 1.7374 | 17008.1549 | 2.6276 | 25722.7299 | 7490.4219
406 | 0.11257 | 1.7214 | 16851.1001 | 2.6242 | 25689.0206 | 7523.9026
407 | 0.11285 | 1.7053 | 16693.5842 | 2.6207 | 25655.2864 | 7557.4571
408 | 0.11313 | 1.6891 | 16535.6071 | 2.6173 | 25621.5273 | 7591.0855
409 | 0.11341 | 1.673 | 16377.1686 | 2.6138 | 25587.7434 | 7624.7877
410 | 0.11368 | 1.6567 | 16218.2684 | 2.6104 | 25553.9347 | 7658.5637
411 | 0.11396 | 1.6404 | 16058.9063 | 2.6069 | 25520.1012 | 7692.4135
412 | 0.11424 | 1.6241 | 15899.0822 | 2.6035 | 25486.2431 | 7726.3372
413 | 0.11452 | 1.6077 | 15738.7958 | 2.6 | 25452.3603 | 7760.3347
414 | 0.11479 | 1.5913 | 15578.0468 | 2.5965 | 25418.4528 | 7794.4059
415 | 0.11507 | 1.5749 | 15416.8351 | 2.5931 | 25384.5208 | 7828.5511
416 | 0.11535 | 1.5583 | 15255.1606 | 2.5896 | 25350.5642 | 7862.77
417 | 0.11562 | 1.5418 | 15093.0228 | 2.5861 | 25316.5832 | 7897.0628
418 | 0.1159 | 1.5252 | 14930.4217 | 2.5827 | 25282.5777 | 7931.4294
419 | 0.11618 | 1.5085 | 14767.3571 | 2.5792 | 25248.5477 | 7965.8698
420 | 0.11646 | 1.4918 | 14603.8286 | 2.5757 | 25214.4934 | 8000.384
421 | 0.11673 | 1.4751 | 14439.8362 | 2.5722 | 25180.4148 | 8034.972
422 | 0.11701 | 1.4583 | 14275.3796 | 2.5687 | 25146.3119 | 8069.6339
423 | 0.11729 | 1.4414 | 14110.4585 | 2.5653 | 25112.1847 | 8104.3696
424 | 0.11757 | 1.4245 | 13945.0729 | 2.5618 | 25078.0333 | 8139.1791
425 | 0.11784 | 1.4076 | 13779.2224 | 2.5583 | 25043.8577 | 8174.0625
426 | 0.11812 | 1.3906 | 13612.9069 | 2.5548 | 25009.658 | 8209.0196
427 | 0.1184 | 1.3735 | 13446.1261 | 2.5513 | 24975.4342 | 8244.0506
428 | 0.11867 | 1.3565 | 13278.88 | 2.5478 | 24941.1864 | 8279.1554
429 | 0.11895 | 1.3393 | 13111.1681 | 2.5443 | 24906.9145 | 8314.3341
430 | 0.11923 | 1.3222 | 12942.9904 | 2.5408 | 24872.6187 | 8349.5865
431 | 0.11951 | 1.3049 | 12774.3466 | 2.5373 | 24838.2989 | 8384.9128
432 | 0.11978 | 1.2876 | 12605.2366 | 2.5338 | 24803.9553 | 8420.3129
433 | 0.12006 | 1.2703 | 12435.6601 | 2.5303 | 24769.5877 | 8455.7868
434 | 0.12034 | 1.253 | 12265.6168 | 2.5267 | 24735.1964 | 8491.3345
435 | 0.12062 | 1.2355 | 12095.1068 | 2.5232 | 24700.7813 | 8526.9561
436 | 0.12089 | 1.2181 | 11924.1296 | 2.5197 | 24666.3424 | 8562.6515
437 | 0.12117 | 1.2006 | 11752.6851 | 2.5162 | 24631.8798 | 8598.4207
438 | 0.12145 | 1.183 | 11580.7731 | 2.5127 | 24597.3936 | 8634.2637
439 | 0.12172 | 1.1654 | 11408.3934 | 2.5091 | 24562.8837 | 8670.1805
440 | 0.122 | 1.1477 | 11235.5458 | 2.5056 | 24528.3503 | 8706.1712
441 | 0.12228 | 1.13 | 11062.2301 | 2.5021 | 24493.7933 | 8742.2357
442 | 0.12256 | 1.1123 | 10888.4461 | 2.4986 | 24459.2128 | 8778.374
443 | 0.12283 | 1.0945 | 10714.1936 | 2.495 | 24424.6087 | 8814.5861
444 | 0.12311 | 1.0766 | 10539.4724 | 2.4915 | 24389.9813 | 8850.8721
445 | 0.12339 | 1.0587 | 10364.2823 | 2.4879 | 24355.3304 | 8887.2319
446 | 0.12367 | 1.0408 | 10188.623 | 2.4844 | 24320.6562 | 8923.6655
447 | 0.12394 | 1.0228 | 10012.4944 | 2.4809 | 24285.9587 | 8960.1729
448 | 0.12422 | 1.0048 | 9835.8964 | 2.4773 | 24251.2378 | 8996.7541
449 | 0.1245 | 0.98667 | 9658.8286 | 2.4738 | 24216.4937 | 9033.4092
450 | 0.12478 | 0.96853 | 9481.2909 | 2.4702 | 24181.7264 | 9070.1381
451 | 0.12505 | 0.95035 | 9303.2831 | 2.4667 | 24146.9359 | 9106.9408
452 | 0.12533 | 0.93212 | 9124.8049 | 2.4631 | 24112.1222 | 9143.8173
453 | 0.12561 | 0.91384 | 8945.8563 | 2.4595 | 24077.2854 | 9180.7677
454 | 0.12588 | 0.89551 | 8766.437 | 2.456 | 24042.4256 | 9217.7919
455 | 0.12616 | 0.87713 | 8586.5467 | 2.4524 | 24007.5427 | 9254.8899
456 | 0.12644 | 0.85871 | 8406.1854 | 2.4488 | 23972.6368 | 9292.0617
457 | 0.12672 | 0.84024 | 8225.3528 | 2.4453 | 23937.7079 | 9329.3073
458 | 0.12699 | 0.82171 | 8044.0487 | 2.4417 | 23902.7561 | 9366.6268
459 | 0.12727 | 0.80315 | 7862.2729 | 2.4381 | 23867.7814 | 9404.0201
460 | 0.12755 | 0.78453 | 7680.0252 | 2.4346 | 23832.7838 | 9441.4872
461 | 0.12783 | 0.76586 | 7497.3054 | 2.431 | 23797.7634 | 9479.0281
462 | 0.1281 | 0.74715 | 7314.1134 | 2.4274 | 23762.7202 | 9516.6429
463 | 0.12838 | 0.72839 | 7130.4489 | 2.4238 | 23727.6542 | 9554.3314
464 | 0.12866 | 0.70958 | 6946.3117 | 2.4202 | 23692.5655 | 9592.0938
465 | 0.12893 | 0.69072 | 6761.7017 | 2.4167 | 23657.4541 | 9629.93
466 | 0.12921 | 0.67181 | 6576.6187 | 2.4131 | 23622.32 | 9667.8401
467 | 0.12949 | 0.65286 | 6391.0623 | 2.4095 | 23587.1634 | 9705.8239
468 | 0.12977 | 0.63386 | 6205.0326 | 2.4059 | 23551.9841 | 9743.8816
469 | 0.13004 | 0.6148 | 6018.5292 | 2.4023 | 23516.7822 | 9782.0131
470 | 0.13032 | 0.5957 | 5831.5521 | 2.3987 | 23481.5579 | 9820.2185
471 | 0.1306 | 0.57656 | 5644.1009 | 2.3951 | 23446.311 | 9858.4976
472 | 0.13088 | 0.55736 | 5456.1755 | 2.3915 | 23411.0417 | 9896.8506
473 | 0.13115 | 0.53811 | 5267.7757 | 2.3879 | 23375.75 | 9935.2774
474 | 0.13143 | 0.51882 | 5078.9013 | 2.3843 | 23340.4359 | 9973.778
475 | 0.13171 | 0.49948 | 4889.5522 | 2.3807 | 23305.0994 | 10012.3524
476 | 0.13198 | 0.48009 | 4699.728 | 2.377 | 23269.7406 | 10051.0007
477 | 0.13226 | 0.46065 | 4509.4288 | 2.3734 | 23234.3595 | 10089.7228
478 | 0.13254 | 0.44116 | 4318.6542 | 2.3698 | 23198.9562 | 10128.5187
479 | 0.13282 | 0.42162 | 4127.404 | 2.3662 | 23163.5306 | 10167.3884
480 | 0.13309 | 0.40204 | 3935.6782 | 2.3626 | 23128.0828 | 10206.3319
481 | 0.13337 | 0.3824 | 3743.4764 | 2.359 | 23092.6129 | 10245.3493
482 | 0.13365 | 0.36272 | 3550.7985 | 2.3553 | 23057.1208 | 10284.4405
483 | 0.13393 | 0.34299 | 3357.6444 | 2.3517 | 23021.6066 | 10323.6055
484 | 0.1342 | 0.32321 | 3164.0137 | 2.3481 | 22986.0704 | 10362.8443
485 | 0.13448 | 0.30338 | 2969.9064 | 2.3444 | 22950.5121 | 10402.157
486 | 0.13476 | 0.2835 | 2775.3223 | 2.3408 | 22914.9319 | 10441.5435
487 | 0.13503 | 0.26358 | 2580.2611 | 2.3372 | 22879.3296 | 10481.0038
488 | 0.13531 | 0.2436 | 2384.7227 | 2.3335 | 22843.7055 | 10520.5379
489 | 0.13559 | 0.22358 | 2188.7069 | 2.3299 | 22808.0594 | 10560.1458
490 | 0.13587 | 0.20351 | 1992.2135 | 2.3262 | 22772.3914 | 10599.8276
491 | 0.13614 | 0.18339 | 1795.2424 | 2.3226 | 22736.7016 | 10639.5832
492 | 0.13642 | 0.16322 | 1597.7932 | 2.3189 | 22700.99 | 10679.4126
493 | 0.1367 | 0.143 | 1399.8659 | 2.3153 | 22665.2566 | 10719.3158
494 | 0.13698 | 0.12273 | 1201.4603 | 2.3116 | 22629.5015 | 10759.2929
495 | 0.13725 | 0.10242 | 1002.5762 | 2.308 | 22593.7246 | 10799.3438
496 | 0.13753 | 0.08205 | 803.2133 | 2.3043 | 22557.9261 | 10839.4685
497 | 0.13781 | 0.061636 | 603.3716 | 2.3007 | 22522.1059 | 10879.667
498 | 0.13808 | 0.041172 | 403.0508 | 2.297 | 22486.264 | 10919.9393
499 | 0.13836 | 0.02066 | 202.2508 | 2.2934 | 22450.4006 | 10960.2855
500 | 0.13864 | 9.9221e-05 | 0.97131 | 2.2897 | 22414.5156 | 11000.7055

## Passiv
94.4 | L/h |  |  | V' | 94.4 | L/h
|  |  |  | dT | 20 | K
dt [K] | P [W] |  |  | vertikal | 37.08 | W
0 | 0 | 323.0257 | 83.7795 | horizontal | 63.86 | W
5 | 18.7384 | 323.0257 | 83.7795
7.5 | 27.3377 | 323.0257 | 83.7795
10 | 35.4786 | 323.0257 | 83.7795
12.5 | 43.1967 | 323.0257 | 83.7795
15 | 50.5241 | 323.0257 | 83.7795
17.5 | 57.4898 | 323.0257 | 83.7795
20 | 64.1199 | 323.0257 | 83.7795
22.5 | 70.4381 | 323.0257 | 83.7795
25 | 76.4658 | 323.0257 | 83.7795
27.5 | 82.2227 | 323.0257 | 83.7795
30 | 87.7267 | 323.0257 | 83.7795
32.5 | 92.9939 | 323.0257 | 83.7795
35 | 98.0395 | 323.0257 | 83.7795
37.5 | 102.877 | 323.0257 | 83.7795
40 | 107.5191 | 323.0257 | 83.7795
42.5 | 111.9774 | 323.0257 | 83.7795
45 | 116.2626 | 323.0257 | 83.7795
47.5 | 120.3846 | 323.0257 | 83.7795
50 | 124.3526 | 323.0257 | 83.7795
52.5 | 128.1749 | 323.0257 | 83.7795
55 | 131.8596 | 323.0257 | 83.7795
57.5 | 135.4138 | 323.0257 | 83.7795
60 | 138.8445 | 323.0257 | 83.7795
62.5 | 142.1579 | 323.0257 | 83.7795
65 | 145.3599 | 323.0257 | 83.7795
67.5 | 148.4561 | 323.0257 | 83.7795
70 | 151.4516 | 323.0257 | 83.7795
72.5 | 154.3513 | 323.0257 | 83.7795
75 | 157.1597 | 323.0257 | 83.7795

## 1,5 mm Noctua F12
kg/s | L/h | min^-1 | m/s | m³/h | Gesamt [m³/h] | dp Fluid [Pa] | Tin [K] | TAmbient [K] | Tout_avg | dTFluid [K] | P [W] | Log dT [K] | cp [J/kg * K] | ρ [kg/m³]
0 | 0 | 0 | 0 | 0 | 0 | 0 | 315 | 295 |  |  | 0 |  | 4180 | 991.5 |  |  |  | -144.2437 | 10.5287 | -0.031257 | 2.9456e-05 | 17554.4539 | -125.6923 | 0.39362 | -0.0004108 | 2.3064 | -0.0037613 | 995.1762 | 0.039735 | -1.0409 | 4.3025 | 1.0235
0.008 | 28.9746 | 0 | 0.080802 | 3.6536 | 10.9607 | 133.0328 | 315 | 295 | 300.4192 | 14.5808 | 43.2489 | 11.1663 | 4179.7414 | 993.974 |  |  |  | -144.2437 | 10.5287 | -0.031257 | 2.9456e-05 | 17554.4539 | -125.6923 | 0.39362 | -0.0004108 | 2.3064 | -0.0037613 | 995.1762 | 0.039735 | -1.0409 | 4.3025 | 1.0235
0.014 | 50.7361 | 0 | 0.080802 | 3.6536 | 10.9607 | 273.1352 | 315 | 295 | 304.4731 | 10.5269 | 54.5541 | 14.087 | 4179.0783 | 993.3763 |  |  |  | -144.2437 | 10.5287 | -0.031257 | 2.9456e-05 | 17554.4539 | -125.6923 | 0.39362 | -0.0004108 | 2.3064 | -0.0037613 | 995.1762 | 0.039735 | -1.0409 | 4.3025 | 1.0235
0.02 | 72.5081 | 0 | 0.080802 | 3.6536 | 10.9607 | 447.8042 | 315 | 295 | 306.8473 | 8.1527 | 60.2936 | 15.5695 | 4178.8355 | 992.9927 |  |  |  | -144.2437 | 10.5287 | -0.031257 | 2.9456e-05 | 17554.4539 | -125.6923 | 0.39362 | -0.0004108 | 2.3064 | -0.0037613 | 995.1762 | 0.039735 | -1.0409 | 4.3025 | 1.0235
0.026 | 94.285 | 0 | 0.080802 | 3.6536 | 10.9607 | 657.04 | 315 | 295 | 308.3649 | 6.6351 | 63.7423 | 16.4602 | 4178.7271 | 992.7352 |  |  |  | -144.2437 | 10.5287 | -0.031257 | 2.9456e-05 | 17554.4539 | -125.6923 | 0.39362 | -0.0004108 | 2.3064 | -0.0037613 | 995.1762 | 0.039735 | -1.0409 | 4.3025 | 1.0235
0.032 | 116.0644 | 0 | 0.080802 | 3.6536 | 10.9607 | 900.8425 | 315 | 295 | 309.4114 | 5.5886 | 66.0394 | 17.0534 | 4178.6708 | 992.5522 |  |  |  | -144.2437 | 10.5287 | -0.031257 | 2.9456e-05 | 17554.4539 | -125.6923 | 0.39362 | -0.0004108 | 2.3064 | -0.0037613 | 995.1762 | 0.039735 | -1.0409 | 4.3025 | 1.0235
0.038 | 137.8454 | 0 | 0.080802 | 3.6536 | 10.9607 | 1179.2116 | 315 | 295 | 310.1748 | 4.8252 | 67.6781 | 17.4765 | 4178.6383 | 992.416 |  |  |  | -144.2437 | 10.5287 | -0.031257 | 2.9456e-05 | 17554.4539 | -125.6923 | 0.39362 | -0.0004108 | 2.3064 | -0.0037613 | 995.1762 | 0.039735 | -1.0409 | 4.3025 | 1.0235
0.044 | 159.6274 | 0 | 0.080802 | 3.6536 | 10.9607 | 1492.1475 | 315 | 295 | 310.7556 | 4.2444 | 68.9057 | 17.7935 | 4178.618 | 992.3109 |  |  |  | -144.2437 | 10.5287 | -0.031257 | 2.9456e-05 | 17554.4539 | -125.6923 | 0.39362 | -0.0004108 | 2.3064 | -0.0037613 | 995.1762 | 0.039735 | -1.0409 | 4.3025 | 1.0235
0.05 | 181.41 | 0 | 0.080802 | 3.6536 | 10.9607 | 1839.65 | 315 | 295 | 311.212 | 3.788 | 69.8595 | 18.0398 | 4178.6046 | 992.2274 |  |  |  | -144.2437 | 10.5287 | -0.031257 | 2.9456e-05 | 17554.4539 | -125.6923 | 0.39362 | -0.0004108 | 2.3064 | -0.0037613 | 995.1762 | 0.039735 | -1.0409 | 4.3025 | 1.0235
0.056 | 203.1931 | 0 | 0.080802 | 3.6536 | 10.9607 | 2221.7192 | 315 | 295 | 311.5801 | 3.4199 | 70.6218 | 18.2366 | 4178.5954 | 992.1595 |  |  |  | -144.2437 | 10.5287 | -0.031257 | 2.9456e-05 | 17554.4539 | -125.6923 | 0.39362 | -0.0004108 | 2.3064 | -0.0037613 | 995.1762 | 0.039735 | -1.0409 | 4.3025 | 1.0235
0.062 | 224.9766 | 0 | 0.080802 | 3.6536 | 10.9607 | 2638.3552 | 315 | 295 | 311.883 | 3.117 | 71.245 | 18.3975 | 4178.5888 | 992.1032 |  |  |  | -144.2437 | 10.5287 | -0.031257 | 2.9456e-05 | 17554.4539 | -125.6923 | 0.39362 | -0.0004108 | 2.3064 | -0.0037613 | 995.1762 | 0.039735 | -1.0409 | 4.3025 | 1.0235
0.068 | 246.7603 | 0 | 0.080802 | 3.6536 | 10.9607 | 3089.5578 | 315 | 295 | 312.1368 | 2.8632 | 71.764 | 18.5315 | 4178.5839 | 992.0558 |  |  |  | -144.2437 | 10.5287 | -0.031257 | 2.9456e-05 | 17554.4539 | -125.6923 | 0.39362 | -0.0004108 | 2.3064 | -0.0037613 | 995.1762 | 0.039735 | -1.0409 | 4.3025 | 1.0235
0.074 | 268.5437 | 0 | 0.080802 | 3.6536 | 10.9607 | 3575.3271 | 315 | 295 | 312.3424 | 2.6576 | 72.1826 | 18.6396 | 4178.5803 | 992.0173 |  |  |  | -144.2437 | 10.5287 | -0.031257 | 2.9456e-05 | 17554.4539 | -125.6923 | 0.39362 | -0.0004108 | 2.3064 | -0.0037613 | 995.1762 | 0.039735 | -1.0409 | 4.3025 | 1.0235
0.008 | 28.9708 | 400 | 0.16121 | 7.2891 | 21.8672 | 133.0328 | 315 | 295 | 299.4614 | 15.5386 | 80.0327 | 10.3572 | 4179.9512 | 994.1042 |  |  |  | -144.2437 | 10.5287 | -0.031257 | 2.9456e-05 | 17554.4539 | -125.6923 | 0.39362 | -0.0004108 | 2.3064 | -0.0037613 | 995.1762 | 0.039735 | -1.0409 | 4.3025 | 1.0235
0.014 | 50.7282 | 400 | 0.16121 | 7.2891 | 21.8672 | 273.1352 | 315 | 295 | 303.4737 | 11.5263 | 103.6964 | 13.4219 | 4179.2105 | 993.5306 |  |  |  | -144.2437 | 10.5287 | -0.031257 | 2.9456e-05 | 17554.4539 | -125.6923 | 0.39362 | -0.0004108 | 2.3064 | -0.0037613 | 995.1762 | 0.039735 | -1.0409 | 4.3025 | 1.0235
0.02 | 72.4974 | 400 | 0.16121 | 7.2891 | 21.8672 | 447.8042 | 315 | 295 | 305.9559 | 9.0441 | 116.0934 | 15.0271 | 4178.9156 | 993.1395 |  |  |  | -144.2437 | 10.5287 | -0.031257 | 2.9456e-05 | 17554.4539 | -125.6923 | 0.39362 | -0.0004108 | 2.3064 | -0.0037613 | 995.1762 | 0.039735 | -1.0409 | 4.3025 | 1.0235
0.026 | 94.2723 | 400 | 0.16121 | 7.2891 | 21.8672 | 657.04 | 315 | 295 | 307.5832 | 7.4168 | 123.657 | 16.0062 | 4178.7787 | 992.869 |  |  |  | -144.2437 | 10.5287 | -0.031257 | 2.9456e-05 | 17554.4539 | -125.6923 | 0.39362 | -0.0004108 | 2.3064 | -0.0037613 | 995.1762 | 0.039735 | -1.0409 | 4.3025 | 1.0235
0.032 | 116.0503 | 400 | 0.16121 | 7.2891 | 21.8672 | 900.8425 | 315 | 295 | 308.7219 | 6.2781 | 128.7408 | 16.6643 | 4178.7062 | 992.6733 |  |  |  | -144.2437 | 10.5287 | -0.031257 | 2.9456e-05 | 17554.4539 | -125.6923 | 0.39362 | -0.0004108 | 2.3064 | -0.0037613 | 995.1762 | 0.039735 | -1.0409 | 4.3025 | 1.0235
0.038 | 137.8302 | 400 | 0.16121 | 7.2891 | 21.8672 | 1179.2116 | 315 | 295 | 309.5604 | 5.4396 | 132.3894 | 17.1366 | 4178.6639 | 992.5258 |  |  |  | -144.2437 | 10.5287 | -0.031257 | 2.9456e-05 | 17554.4539 | -125.6923 | 0.39362 | -0.0004108 | 2.3064 | -0.0037613 | 995.1762 | 0.039735 | -1.0409 | 4.3025 | 1.0235
0.044 | 159.6113 | 400 | 0.16121 | 7.2891 | 21.8672 | 1492.1475 | 315 | 295 | 310.2027 | 4.7973 | 135.1343 | 17.4919 | 4178.6372 | 992.411 |  |  |  | -144.2437 | 10.5287 | -0.031257 | 2.9456e-05 | 17554.4539 | -125.6923 | 0.39362 | -0.0004108 | 2.3064 | -0.0037613 | 995.1762 | 0.039735 | -1.0409 | 4.3025 | 1.0235
0.05 | 181.3932 | 400 | 0.16121 | 7.2891 | 21.8672 | 1839.65 | 315 | 295 | 310.71 | 4.29 | 137.2739 | 17.7688 | 4178.6195 | 992.3192 |  |  |  | -144.2437 | 10.5287 | -0.031257 | 2.9456e-05 | 17554.4539 | -125.6923 | 0.39362 | -0.0004108 | 2.3064 | -0.0037613 | 995.1762 | 0.039735 | -1.0409 | 4.3025 | 1.0235
0.056 | 203.1758 | 400 | 0.16121 | 7.2891 | 21.8672 | 2221.7192 | 315 | 295 | 311.1206 | 3.8794 | 138.9882 | 17.9906 | 4178.6072 | 992.2442 |  |  |  | -144.2437 | 10.5287 | -0.031257 | 2.9456e-05 | 17554.4539 | -125.6923 | 0.39362 | -0.0004108 | 2.3064 | -0.0037613 | 995.1762 | 0.039735 | -1.0409 | 4.3025 | 1.0235
0.062 | 224.9588 | 400 | 0.16121 | 7.2891 | 21.8672 | 2638.3552 | 315 | 295 | 311.4597 | 3.5403 | 140.3926 | 18.1724 | 4178.5983 | 992.1818 |  |  |  | -144.2437 | 10.5287 | -0.031257 | 2.9456e-05 | 17554.4539 | -125.6923 | 0.39362 | -0.0004108 | 2.3064 | -0.0037613 | 995.1762 | 0.039735 | -1.0409 | 4.3025 | 1.0235
0.068 | 246.7421 | 400 | 0.16121 | 7.2891 | 21.8672 | 3089.5578 | 315 | 295 | 311.7444 | 3.2556 | 141.5641 | 18.324 | 4178.5917 | 992.129 |  |  |  | -144.2437 | 10.5287 | -0.031257 | 2.9456e-05 | 17554.4539 | -125.6923 | 0.39362 | -0.0004108 | 2.3064 | -0.0037613 | 995.1762 | 0.039735 | -1.0409 | 4.3025 | 1.0235
0.074 | 268.5251 | 400 | 0.16121 | 7.2891 | 21.8672 | 3575.3271 | 315 | 295 | 311.9755 | 3.0245 | 142.5102 | 18.4464 | 4178.5869 | 992.086 |  |  |  | -144.2437 | 10.5287 | -0.031257 | 2.9456e-05 | 17554.4539 | -125.6923 | 0.39362 | -0.0004108 | 2.3064 | -0.0037613 | 995.1762 | 0.039735 | -1.0409 | 4.3025 | 1.0235
0.008 | 28.9669 | 600 | 0.31391 | 14.1938 | 42.5815 | 133.0328 | 315 | 295 | 298.4481 | 16.5519 | 140.9968 | 9.4157 | 4180.1976 | 994.2371 |  |  |  | -144.2437 | 10.5287 | -0.031257 | 2.9456e-05 | 17554.4539 | -125.6923 | 0.39362 | -0.0004108 | 2.3064 | -0.0037613 | 995.1762 | 0.039735 | -1.0409 | 4.3025 | 1.0235
0.014 | 50.7193 | 600 | 0.31391 | 14.1938 | 42.5815 | 273.1352 | 315 | 295 | 302.3096 | 12.6904 | 188.766 | 12.6079 | 4179.3893 | 993.7046 |  |  |  | -144.2437 | 10.5287 | -0.031257 | 2.9456e-05 | 17554.4539 | -125.6923 | 0.39362 | -0.0004108 | 2.3064 | -0.0037613 | 995.1762 | 0.039735 | -1.0409 | 4.3025 | 1.0235
0.02 | 72.4847 | 600 | 0.31391 | 14.1938 | 42.5815 | 447.8042 | 315 | 295 | 304.8766 | 10.1234 | 214.8163 | 14.3479 | 4179.0302 | 993.3128 |  |  |  | -144.2437 | 10.5287 | -0.031257 | 2.9456e-05 | 17554.4539 | -125.6923 | 0.39362 | -0.0004108 | 2.3064 | -0.0037613 | 995.1762 | 0.039735 | -1.0409 | 4.3025 | 1.0235
0.026 | 94.2569 | 600 | 0.31391 | 14.1938 | 42.5815 | 657.04 | 315 | 295 | 306.6165 | 8.3835 | 231.0293 | 15.4306 | 4178.855 | 993.031 |  |  |  | -144.2437 | 10.5287 | -0.031257 | 2.9456e-05 | 17554.4539 | -125.6923 | 0.39362 | -0.0004108 | 2.3064 | -0.0037613 | 995.1762 | 0.039735 | -1.0409 | 4.3025 | 1.0235
0.032 | 116.0329 | 600 | 0.31391 | 14.1938 | 42.5815 | 900.8425 | 315 | 295 | 307.8578 | 7.1422 | 242.0573 | 16.1668 | 4178.7596 | 992.8223 |  |  |  | -144.2437 | 10.5287 | -0.031257 | 2.9456e-05 | 17554.4539 | -125.6923 | 0.39362 | -0.0004108 | 2.3064 | -0.0037613 | 995.1762 | 0.039735 | -1.0409 | 4.3025 | 1.0235
0.038 | 137.8112 | 600 | 0.31391 | 14.1938 | 42.5815 | 1179.2116 | 315 | 295 | 308.7835 | 6.2165 | 250.0353 | 16.6994 | 4178.7028 | 992.6625 |  |  |  | -144.2437 | 10.5287 | -0.031257 | 2.9456e-05 | 17554.4539 | -125.6923 | 0.39362 | -0.0004108 | 2.3064 | -0.0037613 | 995.1762 | 0.039735 | -1.0409 | 4.3025 | 1.0235
0.044 | 159.5911 | 600 | 0.31391 | 14.1938 | 42.5815 | 1492.1475 | 315 | 295 | 309.4989 | 5.5011 | 256.0715 | 17.1022 | 4178.6667 | 992.5367 |  |  |  | -144.2437 | 10.5287 | -0.031257 | 2.9456e-05 | 17554.4539 | -125.6923 | 0.39362 | -0.0004108 | 2.3064 | -0.0037613 | 995.1762 | 0.039735 | -1.0409 | 4.3025 | 1.0235
0.05 | 181.372 | 600 | 0.31391 | 14.1938 | 42.5815 | 1839.65 | 315 | 295 | 310.0676 | 4.9324 | 260.7968 | 17.4176 | 4178.6424 | 992.4353 |  |  |  | -144.2437 | 10.5287 | -0.031257 | 2.9456e-05 | 17554.4539 | -125.6923 | 0.39362 | -0.0004108 | 2.3064 | -0.0037613 | 995.1762 | 0.039735 | -1.0409 | 4.3025 | 1.0235
0.056 | 203.1538 | 600 | 0.31391 | 14.1938 | 42.5815 | 2221.7192 | 315 | 295 | 310.5304 | 4.4696 | 264.5957 | 17.6711 | 4178.6254 | 992.3518 |  |  |  | -144.2437 | 10.5287 | -0.031257 | 2.9456e-05 | 17554.4539 | -125.6923 | 0.39362 | -0.0004108 | 2.3064 | -0.0037613 | 995.1762 | 0.039735 | -1.0409 | 4.3025 | 1.0235
0.062 | 224.9361 | 600 | 0.31391 | 14.1938 | 42.5815 | 2638.3552 | 315 | 295 | 310.9141 | 4.0859 | 267.7162 | 17.8793 | 4178.6131 | 992.282 |  |  |  | -144.2437 | 10.5287 | -0.031257 | 2.9456e-05 | 17554.4539 | -125.6923 | 0.39362 | -0.0004108 | 2.3064 | -0.0037613 | 995.1762 | 0.039735 | -1.0409 | 4.3025 | 1.0235
0.068 | 246.7188 | 600 | 0.31391 | 14.1938 | 42.5815 | 3089.5578 | 315 | 295 | 311.2373 | 3.7627 | 270.3249 | 18.0533 | 4178.604 | 992.2228 |  |  |  | -144.2437 | 10.5287 | -0.031257 | 2.9456e-05 | 17554.4539 | -125.6923 | 0.39362 | -0.0004108 | 2.3064 | -0.0037613 | 995.1762 | 0.039735 | -1.0409 | 4.3025 | 1.0235
0.074 | 268.5012 | 600 | 0.31391 | 14.1938 | 42.5815 | 3575.3271 | 315 | 295 | 311.5004 | 3.4996 | 272.4355 | 18.1941 | 4178.5973 | 992.1742 |  |  |  | -144.2437 | 10.5287 | -0.031257 | 2.9456e-05 | 17554.4539 | -125.6923 | 0.39362 | -0.0004108 | 2.3064 | -0.0037613 | 995.1762 | 0.039735 | -1.0409 | 4.3025 | 1.0235
0.008 | 28.9642 | 800 | 0.50523 | 22.8446 | 68.5338 | 133.0328 | 315 | 295 | 297.7033 | 17.2967 | 203.9902 | 8.6429 | 4180.3956 | 994.3315 |  |  |  | -144.2437 | 10.5287 | -0.031257 | 2.9456e-05 | 17554.4539 | -125.6923 | 0.39362 | -0.0004108 | 2.3064 | -0.0037613 | 995.1762 | 0.039735 | -1.0409 | 4.3025 | 1.0235
0.014 | 50.7123 | 800 | 0.50523 | 22.8446 | 68.5338 | 273.1352 | 315 | 295 | 301.3569 | 13.6431 | 280.9257 | 1 | 4179.5569 | 993.8425 |  |  |  | -144.2437 | 10.5287 | -0.031257 | 2.9456e-05 | 17554.4539 | -125.6923 | 0.39362 | -0.0004108 | 2.3064 | -0.0037613 | 995.1762 | 0.039735 | -1.0409 | 4.3025 | 1.0235
0.02 | 72.4742 | 800 | 0.50523 | 22.8446 | 68.5338 | 447.8042 | 315 | 295 | 303.9541 | 11.0459 | 324.4414 | 13.7451 | 4179.1446 | 993.457 |  |  |  | -144.2437 | 10.5287 | -0.031257 | 2.9456e-05 | 17554.4539 | -125.6923 | 0.39362 | -0.0004108 | 2.3064 | -0.0037613 | 995.1762 | 0.039735 | -1.0409 | 4.3025 | 1.0235
0.026 | 94.2437 | 800 | 0.50523 | 22.8446 | 68.5338 | 657.04 | 315 | 295 | 305.7707 | 9.2293 | 352.0317 | 14.9124 | 4178.9338 | 993.1696 |  |  |  | -144.2437 | 10.5287 | -0.031257 | 2.9456e-05 | 17554.4539 | -125.6923 | 0.39362 | -0.0004108 | 2.3064 | -0.0037613 | 995.1762 | 0.039735 | -1.0409 | 4.3025 | 1.0235
0.032 | 116.0177 | 800 | 0.50523 | 22.8446 | 68.5338 | 900.8425 | 315 | 295 | 307.0906 | 7.9094 | 371.0108 | 15.7149 | 4178.8158 | 992.9521 |  |  |  | -144.2437 | 10.5287 | -0.031257 | 2.9456e-05 | 17554.4539 | -125.6923 | 0.39362 | -0.0004108 | 2.3064 | -0.0037613 | 995.1762 | 0.039735 | -1.0409 | 4.3025 | 1.0235
0.038 | 137.7944 | 800 | 0.50523 | 22.8446 | 68.5338 | 1179.2116 | 315 | 295 | 308.0866 | 6.9134 | 384.8451 | 16.2997 | 4178.7445 | 992.7831 |  |  |  | -144.2437 | 10.5287 | -0.031257 | 2.9456e-05 | 17554.4539 | -125.6923 | 0.39362 | -0.0004108 | 2.3064 | -0.0037613 | 995.1762 | 0.039735 | -1.0409 | 4.3025 | 1.0235
0.044 | 159.5731 | 800 | 0.50523 | 22.8446 | 68.5338 | 1492.1475 | 315 | 295 | 308.8629 | 6.1371 | 395.3698 | 16.7444 | 4178.6985 | 992.6487 |  |  |  | -144.2437 | 10.5287 | -0.031257 | 2.9456e-05 | 17554.4539 | -125.6923 | 0.39362 | -0.0004108 | 2.3064 | -0.0037613 | 995.1762 | 0.039735 | -1.0409 | 4.3025 | 1.0235
0.05 | 181.353 | 800 | 0.50523 | 22.8446 | 68.5338 | 1839.65 | 315 | 295 | 309.4839 | 5.5161 | 403.6429 | 17.0939 | 4178.6674 | 992.5394 |  |  |  | -144.2437 | 10.5287 | -0.031257 | 2.9456e-05 | 17554.4539 | -125.6923 | 0.39362 | -0.0004108 | 2.3064 | -0.0037613 | 995.1762 | 0.039735 | -1.0409 | 4.3025 | 1.0235
0.056 | 203.1339 | 800 | 0.50523 | 22.8446 | 68.5338 | 2221.7192 | 315 | 295 | 309.9916 | 5.0084 | 410.3158 | 17.3757 | 4178.6454 | 992.4489 |  |  |  | -144.2437 | 10.5287 | -0.031257 | 2.9456e-05 | 17554.4539 | -125.6923 | 0.39362 | -0.0004108 | 2.3064 | -0.0037613 | 995.1762 | 0.039735 | -1.0409 | 4.3025 | 1.0235
0.062 | 224.9155 | 800 | 0.50523 | 22.8446 | 68.5338 | 2638.3552 | 315 | 295 | 310.4143 | 4.5857 | 415.8114 | 17.6077 | 4178.6295 | 992.3729 |  |  |  | -144.2437 | 10.5287 | -0.031257 | 2.9456e-05 | 17554.4539 | -125.6923 | 0.39362 | -0.0004108 | 2.3064 | -0.0037613 | 995.1762 | 0.039735 | -1.0409 | 4.3025 | 1.0235
0.068 | 246.6976 | 800 | 0.50523 | 22.8446 | 68.5338 | 3089.5578 | 315 | 295 | 310.7714 | 4.2286 | 420.4157 | 17.8021 | 4178.6175 | 992.308 |  |  |  | -144.2437 | 10.5287 | -0.031257 | 2.9456e-05 | 17554.4539 | -125.6923 | 0.39362 | -0.0004108 | 2.3064 | -0.0037613 | 995.1762 | 0.039735 | -1.0409 | 4.3025 | 1.0235
0.074 | 268.4794 | 800 | 0.50523 | 22.8446 | 68.5338 | 3575.3271 | 315 | 295 | 311.0629 | 3.9371 | 424.1475 | 17.9596 | 4178.6088 | 992.2548 |  |  |  | -144.2437 | 10.5287 | -0.031257 | 2.9456e-05 | 17554.4539 | -125.6923 | 0.39362 | -0.0004108 | 2.3064 | -0.0037613 | 995.1762 | 0.039735 | -1.0409 | 4.3025 | 1.0235
0.008 | 28.9622 | 1000 | 0.72014 | 32.562 | 97.686 | 133.0328 | 315 | 295 | 297.1659 | 17.8341 | 260.5154 | 8.0229 | 4180.5476 | 994.398 |  |  |  | -144.2437 | 10.5287 | -0.031257 | 2.9456e-05 | 17554.4539 | -125.6923 | 0.39362 | -0.0004108 | 2.3064 | -0.0037613 | 995.1762 | 0.039735 | -1.0409 | 4.3025 | 1.0235
0.014 | 50.7068 | 1000 | 0.72014 | 32.562 | 97.686 | 273.1352 | 315 | 295 | 300.5973 | 14.4027 | 367.3255 | 11.31 | 4179.7048 | 993.9494 |  |  |  | -144.2437 | 10.5287 | -0.031257 | 2.9456e-05 | 17554.4539 | -125.6923 | 0.39362 | -0.0004108 | 2.3064 | -0.0037613 | 995.1762 | 0.039735 | -1.0409 | 4.3025 | 1.0235
0.02 | 72.4657 | 1000 | 0.72014 | 32.562 | 97.686 | 447.8042 | 315 | 295 | 303.1885 | 11.8115 | 429.7021 | 13.2267 | 4179.2518 | 993.5738 |  |  |  | -144.2437 | 10.5287 | -0.031257 | 2.9456e-05 | 17554.4539 | -125.6923 | 0.39362 | -0.0004108 | 2.3064 | -0.0037613 | 995.1762 | 0.039735 | -1.0409 | 4.3025 | 1.0235
0.026 | 94.2328 | 1000 | 0.72014 | 32.562 | 97.686 | 657.04 | 315 | 295 | 305.0534 | 9.9466 | 469.9132 | 14.461 | 4179.01 | 993.2848 |  |  |  | -144.2437 | 10.5287 | -0.031257 | 2.9456e-05 | 17554.4539 | -125.6923 | 0.39362 | -0.0004108 | 2.3064 | -0.0037613 | 995.1762 | 0.039735 | -1.0409 | 4.3025 | 1.0235
0.032 | 116.0049 | 1000 | 0.72014 | 32.562 | 97.686 | 900.8425 | 315 | 295 | 306.4308 | 8.5692 | 497.8567 | 15.318 | 4178.8713 | 993.0617 |  |  |  | -144.2437 | 10.5287 | -0.031257 | 2.9456e-05 | 17554.4539 | -125.6923 | 0.39362 | -0.0004108 | 2.3064 | -0.0037613 | 995.1762 | 0.039735 | -1.0409 | 4.3025 | 1.0235
0.038 | 137.7801 | 1000 | 0.72014 | 32.562 | 97.686 | 1179.2116 | 315 | 295 | 307.4818 | 7.5182 | 518.3663 | 15.9466 | 4178.7861 | 992.8862 |  |  |  | -144.2437 | 10.5287 | -0.031257 | 2.9456e-05 | 17554.4539 | -125.6923 | 0.39362 | -0.0004108 | 2.3064 | -0.0037613 | 995.1762 | 0.039735 | -1.0409 | 4.3025 | 1.0235
0.044 | 159.5576 | 1000 | 0.72014 | 32.562 | 97.686 | 1492.1475 | 315 | 295 | 308.307 | 6.693 | 534.0475 | 16.4269 | 4178.7306 | 992.7452 |  |  |  | -144.2437 | 10.5287 | -0.031257 | 2.9456e-05 | 17554.4539 | -125.6923 | 0.39362 | -0.0004108 | 2.3064 | -0.0037613 | 995.1762 | 0.039735 | -1.0409 | 4.3025 | 1.0235
0.05 | 181.3365 | 1000 | 0.72014 | 32.562 | 97.686 | 1839.65 | 315 | 295 | 308.9711 | 6.0289 | 546.4208 | 16.8057 | 4178.6927 | 992.6297 |  |  |  | -144.2437 | 10.5287 | -0.031257 | 2.9456e-05 | 17554.4539 | -125.6923 | 0.39362 | -0.0004108 | 2.3064 | -0.0037613 | 995.1762 | 0.039735 | -1.0409 | 4.3025 | 1.0235
0.056 | 203.1165 | 1000 | 0.72014 | 32.562 | 97.686 | 2221.7192 | 315 | 295 | 309.5164 | 5.4836 | 556.4309 | 17.112 | 4178.6659 | 992.5336 |  |  |  | -144.2437 | 10.5287 | -0.031257 | 2.9456e-05 | 17554.4539 | -125.6923 | 0.39362 | -0.0004108 | 2.3064 | -0.0037613 | 995.1762 | 0.039735 | -1.0409 | 4.3025 | 1.0235
0.062 | 224.8974 | 1000 | 0.72014 | 32.562 | 97.686 | 2638.3552 | 315 | 295 | 309.9719 | 5.0281 | 564.6948 | 17.3648 | 4178.6462 | 992.4525 |  |  |  | -144.2437 | 10.5287 | -0.031257 | 2.9456e-05 | 17554.4539 | -125.6923 | 0.39362 | -0.0004108 | 2.3064 | -0.0037613 | 995.1762 | 0.039735 | -1.0409 | 4.3025 | 1.0235
0.068 | 246.6789 | 1000 | 0.72014 | 32.562 | 97.686 | 3089.5578 | 315 | 295 | 310.3579 | 4.6421 | 571.6323 | 17.5769 | 4178.6315 | 992.383 |  |  |  | -144.2437 | 10.5287 | -0.031257 | 2.9456e-05 | 17554.4539 | -125.6923 | 0.39362 | -0.0004108 | 2.3064 | -0.0037613 | 995.1762 | 0.039735 | -1.0409 | 4.3025 | 1.0235
0.074 | 268.4602 | 1000 | 0.72014 | 32.562 | 97.686 | 3575.3271 | 315 | 295 | 310.6737 | 4.3263 | 577.2644 | 17.7491 | 4178.6207 | 992.3258 |  |  |  | -144.2437 | 10.5287 | -0.031257 | 2.9456e-05 | 17554.4539 | -125.6923 | 0.39362 | -0.0004108 | 2.3064 | -0.0037613 | 995.1762 | 0.039735 | -1.0409 | 4.3025 | 1.0235
0.008 | 28.9609 | 1200 | 0.9457 | 42.7609 | 128.2827 | 133.0328 | 315 | 295 | 296.7756 | 18.2244 | 307.8205 | 7.5257 | 4180.663 | 994.4454 |  |  |  | -144.2437 | 10.5287 | -0.031257 | 2.9456e-05 | 17554.4539 | -125.6923 | 0.39362 | -0.0004108 | 2.3064 | -0.0037613 | 995.1762 | 0.039735 | -1.0409 | 4.3025 | 1.0235
0.014 | 50.7026 | 1200 | 0.9457 | 42.7609 | 128.2827 | 273.1352 | 315 | 295 | 299.9935 | 15.0065 | 442.5481 | 10.8147 | 4179.8319 | 994.0324 |  |  |  | -144.2437 | 10.5287 | -0.031257 | 2.9456e-05 | 17554.4539 | -125.6923 | 0.39362 | -0.0004108 | 2.3064 | -0.0037613 | 995.1762 | 0.039735 | -1.0409 | 4.3025 | 1.0235
0.02 | 72.4588 | 1200 | 0.9457 | 42.7609 | 128.2827 | 447.8042 | 315 | 295 | 302.5573 | 12.4427 | 523.4285 | 12.7851 | 4179.349 | 993.6681 |  |  |  | -144.2437 | 10.5287 | -0.031257 | 2.9456e-05 | 17554.4539 | -125.6923 | 0.39362 | -0.0004108 | 2.3064 | -0.0037613 | 995.1762 | 0.039735 | -1.0409 | 4.3025 | 1.0235
0.026 | 94.2238 | 1200 | 0.9457 | 42.7609 | 128.2827 | 657.04 | 315 | 295 | 304.4502 | 10.5498 | 576.3343 | 14.0721 | 4179.0811 | 993.3799 |  |  |  | -144.2437 | 10.5287 | -0.031257 | 2.9456e-05 | 17554.4539 | -125.6923 | 0.39362 | -0.0004108 | 2.3064 | -0.0037613 | 995.1762 | 0.039735 | -1.0409 | 4.3025 | 1.0235
0.032 | 115.9941 | 1200 | 0.9457 | 42.7609 | 128.2827 | 900.8425 | 315 | 295 | 305.8693 | 9.1307 | 613.4321 | 14.9735 | 4178.924 | 993.1536 |  |  |  | -144.2437 | 10.5287 | -0.031257 | 2.9456e-05 | 17554.4539 | -125.6923 | 0.39362 | -0.0004108 | 2.3064 | -0.0037613 | 995.1762 | 0.039735 | -1.0409 | 4.3025 | 1.0235
0.038 | 137.768 | 1200 | 0.9457 | 42.7609 | 128.2827 | 1179.2116 | 315 | 295 | 306.9625 | 8.0375 | 640.8279 | 15.6385 | 4178.8261 | 992.9735 |  |  |  | -144.2437 | 10.5287 | -0.031257 | 2.9456e-05 | 17554.4539 | -125.6923 | 0.39362 | -0.0004108 | 2.3064 | -0.0037613 | 995.1762 | 0.039735 | -1.0409 | 4.3025 | 1.0235
0.044 | 159.5443 | 1200 | 0.9457 | 42.7609 | 128.2827 | 1492.1475 | 315 | 295 | 307.8269 | 7.1731 | 661.8675 | 16.1488 | 4178.7617 | 992.8276 |  |  |  | -144.2437 | 10.5287 | -0.031257 | 2.9456e-05 | 17554.4539 | -125.6923 | 0.39362 | -0.0004108 | 2.3064 | -0.0037613 | 995.1762 | 0.039735 | -1.0409 | 4.3025 | 1.0235
0.05 | 181.3223 | 1200 | 0.9457 | 42.7609 | 128.2827 | 1839.65 | 315 | 295 | 308.526 | 6.474 | 678.5252 | 16.5525 | 4178.7175 | 992.7073 |  |  |  | -144.2437 | 10.5287 | -0.031257 | 2.9456e-05 | 17554.4539 | -125.6923 | 0.39362 | -0.0004108 | 2.3064 | -0.0037613 | 995.1762 | 0.039735 | -1.0409 | 4.3025 | 1.0235
0.056 | 203.1016 | 1200 | 0.9457 | 42.7609 | 128.2827 | 2221.7192 | 315 | 295 | 309.1024 | 5.8976 | 692.0375 | 16.8798 | 4178.6859 | 992.6067 |  |  |  | -144.2437 | 10.5287 | -0.031257 | 2.9456e-05 | 17554.4539 | -125.6923 | 0.39362 | -0.0004108 | 2.3064 | -0.0037613 | 995.1762 | 0.039735 | -1.0409 | 4.3025 | 1.0235
0.062 | 224.8818 | 1200 | 0.9457 | 42.7609 | 128.2827 | 2638.3552 | 315 | 295 | 309.5854 | 5.4146 | 703.2169 | 17.1505 | 4178.6627 | 992.5214 |  |  |  | -144.2437 | 10.5287 | -0.031257 | 2.9456e-05 | 17554.4539 | -125.6923 | 0.39362 | -0.0004108 | 2.3064 | -0.0037613 | 995.1762 | 0.039735 | -1.0409 | 4.3025 | 1.0235
0.068 | 246.6628 | 1200 | 0.9457 | 42.7609 | 128.2827 | 3089.5578 | 315 | 295 | 309.9957 | 5.0043 | 712.6188 | 17.3779 | 4178.6453 | 992.4482 |  |  |  | -144.2437 | 10.5287 | -0.031257 | 2.9456e-05 | 17554.4539 | -125.6923 | 0.39362 | -0.0004108 | 2.3064 | -0.0037613 | 995.1762 | 0.039735 | -1.0409 | 4.3025 | 1.0235
0.074 | 268.4435 | 1200 | 0.9457 | 42.7609 | 128.2827 | 3575.3271 | 315 | 295 | 310.3322 | 4.6678 | 720.2628 | 17.5628 | 4178.6324 | 992.3877 |  |  |  | -144.2437 | 10.5287 | -0.031257 | 2.9456e-05 | 17554.4539 | -125.6923 | 0.39362 | -0.0004108 | 2.3064 | -0.0037613 | 995.1762 | 0.039735 | -1.0409 | 4.3025 | 1.0235
0.008 | 28.9594 | 1500 | 1.3044 | 58.9778 | 176.9335 | 133.0328 | 315 | 295 | 296.3543 | 18.6457 | 365.7207 | 6.9252 | 4180.7923 | 994.4956 |  |  |  | -144.2437 | 10.5287 | -0.031257 | 2.9456e-05 | 17554.4539 | -125.6923 | 0.39362 | -0.0004108 | 2.3064 | -0.0037613 | 995.1762 | 0.039735 | -1.0409 | 4.3025 | 1.0235
0.014 | 50.6976 | 1500 | 1.3044 | 58.9778 | 176.9335 | 273.1352 | 315 | 295 | 299.2737 | 15.7263 | 538.5935 | 10.1904 | 4179.9949 | 994.1292 |  |  |  | -144.2437 | 10.5287 | -0.031257 | 2.9456e-05 | 17554.4539 | -125.6923 | 0.39362 | -0.0004108 | 2.3064 | -0.0037613 | 995.1762 | 0.039735 | -1.0409 | 4.3025 | 1.0235
0.02 | 72.4505 | 1500 | 1.3044 | 58.9778 | 176.9335 | 447.8042 | 315 | 295 | 301.7742 | 13.2258 | 646.1641 | 12.2166 | 4179.4811 | 993.7826 |  |  |  | -144.2437 | 10.5287 | -0.031257 | 2.9456e-05 | 17554.4539 | -125.6923 | 0.39362 | -0.0004108 | 2.3064 | -0.0037613 | 995.1762 | 0.039735 | -1.0409 | 4.3025 | 1.0235
0.026 | 94.2125 | 1500 | 1.3044 | 58.9778 | 176.9335 | 657.04 | 315 | 295 | 303.6853 | 11.3147 | 717.9049 | 13.5651 | 4179.1809 | 993.4983 |  |  |  | -144.2437 | 10.5287 | -0.031257 | 2.9456e-05 | 17554.4539 | -125.6923 | 0.39362 | -0.0004108 | 2.3064 | -0.0037613 | 995.1762 | 0.039735 | -1.0409 | 4.3025 | 1.0235
0.032 | 115.9806 | 1500 | 1.3044 | 58.9778 | 176.9335 | 900.8425 | 315 | 295 | 305.1472 | 9.8528 | 768.8194 | 14.5207 | 4178.9995 | 993.2699 |  |  |  | -144.2437 | 10.5287 | -0.031257 | 2.9456e-05 | 17554.4539 | -125.6923 | 0.39362 | -0.0004108 | 2.3064 | -0.0037613 | 995.1762 | 0.039735 | -1.0409 | 4.3025 | 1.0235
0.038 | 137.7525 | 1500 | 1.3044 | 58.9778 | 176.9335 | 1179.2116 | 315 | 295 | 306.2884 | 8.7116 | 806.729 | 15.2313 | 4178.8842 | 993.0852 |  |  |  | -144.2437 | 10.5287 | -0.031257 | 2.9456e-05 | 17554.4539 | -125.6923 | 0.39362 | -0.0004108 | 2.3064 | -0.0037613 | 995.1762 | 0.039735 | -1.0409 | 4.3025 | 1.0235
0.044 | 159.5272 | 1500 | 1.3044 | 58.9778 | 176.9335 | 1492.1475 | 315 | 295 | 307.1993 | 7.8007 | 836.018 | 15.7796 | 4178.8073 | 992.9338 |  |  |  | -144.2437 | 10.5287 | -0.031257 | 2.9456e-05 | 17554.4539 | -125.6923 | 0.39362 | -0.0004108 | 2.3064 | -0.0037613 | 995.1762 | 0.039735 | -1.0409 | 4.3025 | 1.0235
0.05 | 181.3039 | 1500 | 1.3044 | 58.9778 | 176.9335 | 1839.65 | 315 | 295 | 307.9412 | 7.0588 | 859.3133 | 16.2153 | 4178.754 | 992.808 |  |  |  | -144.2437 | 10.5287 | -0.031257 | 2.9456e-05 | 17554.4539 | -125.6923 | 0.39362 | -0.0004108 | 2.3064 | -0.0037613 | 995.1762 | 0.039735 | -1.0409 | 4.3025 | 1.0235
0.056 | 203.0821 | 1500 | 1.3044 | 58.9778 | 176.9335 | 2221.7192 | 315 | 295 | 308.5561 | 6.4439 | 878.278 | 16.5697 | 4178.7157 | 992.7021 |  |  |  | -144.2437 | 10.5287 | -0.031257 | 2.9456e-05 | 17554.4539 | -125.6923 | 0.39362 | -0.0004108 | 2.3064 | -0.0037613 | 995.1762 | 0.039735 | -1.0409 | 4.3025 | 1.0235
0.062 | 224.8613 | 1500 | 1.3044 | 58.9778 | 176.9335 | 2638.3552 | 315 | 295 | 309.0736 | 5.9264 | 894.0144 | 16.8636 | 4178.6874 | 992.6118 |  |  |  | -144.2437 | 10.5287 | -0.031257 | 2.9456e-05 | 17554.4539 | -125.6923 | 0.39362 | -0.0004108 | 2.3064 | -0.0037613 | 995.1762 | 0.039735 | -1.0409 | 4.3025 | 1.0235
0.068 | 246.6415 | 1500 | 1.3044 | 58.9778 | 176.9335 | 3089.5578 | 315 | 295 | 309.5149 | 5.4851 | 907.2808 | 17.1112 | 4178.6659 | 992.5339 |  |  |  | -144.2437 | 10.5287 | -0.031257 | 2.9456e-05 | 17554.4539 | -125.6923 | 0.39362 | -0.0004108 | 2.3064 | -0.0037613 | 995.1762 | 0.039735 | -1.0409 | 4.3025 | 1.0235
0.074 | 268.4214 | 1500 | 1.3044 | 58.9778 | 176.9335 | 3575.3271 | 315 | 295 | 309.8777 | 5.1223 | 918.0884 | 17.3127 | 4178.6501 | 992.4693 |  |  |  | -144.2437 | 10.5287 | -0.031257 | 2.9456e-05 | 17554.4539 | -125.6923 | 0.39362 | -0.0004108 | 2.3064 | -0.0037613 | 995.1762 | 0.039735 | -1.0409 | 4.3025 | 1.0235
0.008 | 28.9579 | 2000 | 1.913 | 86.498 | 259.494 | 133.0328 | 315 | 295 | 295.9239 | 19.0761 | 434.2317 | 6.2038 | 4180.9296 | 994.5461 |  |  |  | -144.2437 | 10.5287 | -0.031257 | 2.9456e-05 | 17554.4539 | -125.6923 | 0.39362 | -0.0004108 | 2.3064 | -0.0037613 | 995.1762 | 0.039735 | -1.0409 | 4.3025 | 1.0235
0.014 | 50.692 | 2000 | 1.913 | 86.498 | 259.494 | 273.1352 | 315 | 295 | 298.43 | 16.57 | 658.6614 | 9.3978 | 4180.2023 | 994.2394 |  |  |  | -144.2437 | 10.5287 | -0.031257 | 2.9456e-05 | 17554.4539 | -125.6923 | 0.39362 | -0.0004108 | 2.3064 | -0.0037613 | 995.1762 | 0.039735 | -1.0409 | 4.3025 | 1.0235
0.02 | 72.4404 | 2000 | 1.913 | 86.498 | 259.494 | 447.8042 | 315 | 295 | 300.8034 | 14.1966 | 805.0818 | 11.474 | 4179.6634 | 993.9206 |  |  |  | -144.2437 | 10.5287 | -0.031257 | 2.9456e-05 | 17554.4539 | -125.6923 | 0.39362 | -0.0004108 | 2.3064 | -0.0037613 | 995.1762 | 0.039735 | -1.0409 | 4.3025 | 1.0235
0.026 | 94.1986 | 2000 | 1.913 | 86.498 | 259.494 | 657.04 | 315 | 295 | 302.7079 | 12.2921 | 905.3355 | 12.8917 | 4179.3251 | 993.6457 |  |  |  | -144.2437 | 10.5287 | -0.031257 | 2.9456e-05 | 17554.4539 | -125.6923 | 0.39362 | -0.0004108 | 2.3064 | -0.0037613 | 995.1762 | 0.039735 | -1.0409 | 4.3025 | 1.0235
0.032 | 115.9633 | 2000 | 1.913 | 86.498 | 259.494 | 900.8425 | 315 | 295 | 304.2068 | 10.7932 | 977.6722 | 13.9125 | 4179.1117 | 993.4179 |  |  |  | -144.2437 | 10.5287 | -0.031257 | 2.9456e-05 | 17554.4539 | -125.6923 | 0.39362 | -0.0004108 | 2.3064 | -0.0037613 | 995.1762 | 0.039735 | -1.0409 | 4.3025 | 1.0235
0.038 | 137.7325 | 2000 | 1.913 | 86.498 | 259.494 | 1179.2116 | 315 | 295 | 305.399 | 9.601 | 1032.1476 | 14.6799 | 4178.9722 | 993.2296 |  |  |  | -144.2437 | 10.5287 | -0.031257 | 2.9456e-05 | 17554.4539 | -125.6923 | 0.39362 | -0.0004108 | 2.3064 | -0.0037613 | 995.1762 | 0.039735 | -1.0409 | 4.3025 | 1.0235
0.044 | 159.5049 | 2000 | 1.913 | 86.498 | 259.494 | 1492.1475 | 315 | 295 | 306.3632 | 8.6368 | 1074.5859 | 15.2768 | 4178.8774 | 993.0729 |  |  |  | -144.2437 | 10.5287 | -0.031257 | 2.9456e-05 | 17554.4539 | -125.6923 | 0.39362 | -0.0004108 | 2.3064 | -0.0037613 | 995.1762 | 0.039735 | -1.0409 | 4.3025 | 1.0235
0.05 | 181.2796 | 2000 | 1.913 | 86.498 | 259.494 | 1839.65 | 315 | 295 | 307.1562 | 7.8438 | 1108.5542 | 15.754 | 4178.8107 | 992.9411 |  |  |  | -144.2437 | 10.5287 | -0.031257 | 2.9456e-05 | 17554.4539 | -125.6923 | 0.39362 | -0.0004108 | 2.3064 | -0.0037613 | 995.1762 | 0.039735 | -1.0409 | 4.3025 | 1.0235
0.056 | 203.0561 | 2000 | 1.913 | 86.498 | 259.494 | 2221.7192 | 315 | 295 | 307.8187 | 7.1813 | 1136.3466 | 16.144 | 4178.7623 | 992.829 |  |  |  | -144.2437 | 10.5287 | -0.031257 | 2.9456e-05 | 17554.4539 | -125.6923 | 0.39362 | -0.0004108 | 2.3064 | -0.0037613 | 995.1762 | 0.039735 | -1.0409 | 4.3025 | 1.0235
0.062 | 224.8339 | 2000 | 1.913 | 86.498 | 259.494 | 2638.3552 | 315 | 295 | 308.3795 | 6.6205 | 1159.5017 | 16.4686 | 4178.7262 | 992.7327 |  |  |  | -144.2437 | 10.5287 | -0.031257 | 2.9456e-05 | 17554.4539 | -125.6923 | 0.39362 | -0.0004108 | 2.3064 | -0.0037613 | 995.1762 | 0.039735 | -1.0409 | 4.3025 | 1.0235
0.068 | 246.6128 | 2000 | 1.913 | 86.498 | 259.494 | 3089.5578 | 315 | 295 | 308.8602 | 6.1398 | 1179.0881 | 16.7429 | 4178.6986 | 992.6491 |  |  |  | -144.2437 | 10.5287 | -0.031257 | 2.9456e-05 | 17554.4539 | -125.6923 | 0.39362 | -0.0004108 | 2.3064 | -0.0037613 | 995.1762 | 0.039735 | -1.0409 | 4.3025 | 1.0235
0.074 | 268.3916 | 2000 | 1.913 | 86.498 | 259.494 | 3575.3271 | 315 | 295 | 309.2569 | 5.7431 | 1195.0886 | 16.9668 | 4178.6782 | 992.5795 |  |  |  | -144.2437 | 10.5287 | -0.031257 | 2.9456e-05 | 17554.4539 | -125.6923 | 0.39362 | -0.0004108 | 2.3064 | -0.0037613 | 995.1762 | 0.039735 | -1.0409 | 4.3025 | 1.0235
0.008 | 28.9571 | 2500 | 2.4891 | 112.5454 | 337.6361 | 133.0328 | 315 | 295 | 295.6799 | 19.3201 | 479.1923 | 5.7134 | 4181.0098 | 994.5742 |  |  |  | -144.2437 | 10.5287 | -0.031257 | 2.9456e-05 | 17554.4539 | -125.6923 | 0.39362 | -0.0004108 | 2.3064 | -0.0037613 | 995.1762 | 0.039735 | -1.0409 | 4.3025 | 1.0235
0.014 | 50.6884 | 2500 | 2.4891 | 112.5454 | 337.6361 | 273.1352 | 315 | 295 | 297.8751 | 17.1249 | 741.7638 | 8.8289 | 4180.3486 | 994.31 |  |  |  | -144.2437 | 10.5287 | -0.031257 | 2.9456e-05 | 17554.4539 | -125.6923 | 0.39362 | -0.0004108 | 2.3064 | -0.0037613 | 995.1762 | 0.039735 | -1.0409 | 4.3025 | 1.0235
0.02 | 72.4336 | 2500 | 2.4891 | 112.5454 | 337.6361 | 447.8042 | 315 | 295 | 300.1258 | 14.8742 | 919.2068 | 10.9253 | 4179.8033 | 994.0144 |  |  |  | -144.2437 | 10.5287 | -0.031257 | 2.9456e-05 | 17554.4539 | -125.6923 | 0.39362 | -0.0004108 | 2.3064 | -0.0037613 | 995.1762 | 0.039735 | -1.0409 | 4.3025 | 1.0235
0.026 | 94.1887 | 2500 | 2.4891 | 112.5454 | 337.6361 | 657.04 | 315 | 295 | 302.0032 | 12.9968 | 1043.1826 | 12.3854 | 4179.4411 | 993.7494 |  |  |  | -144.2437 | 10.5287 | -0.031257 | 2.9456e-05 | 17554.4539 | -125.6923 | 0.39362 | -0.0004108 | 2.3064 | -0.0037613 | 995.1762 | 0.039735 | -1.0409 | 4.3025 | 1.0235
0.032 | 115.9509 | 2500 | 2.4891 | 112.5454 | 337.6361 | 900.8425 | 315 | 295 | 303.5148 | 11.4852 | 1133.7938 | 13.4499 | 4179.2047 | 993.5243 |  |  |  | -144.2437 | 10.5287 | -0.031257 | 2.9456e-05 | 17554.4539 | -125.6923 | 0.39362 | -0.0004108 | 2.3064 | -0.0037613 | 995.1762 | 0.039735 | -1.0409 | 4.3025 | 1.0235
0.038 | 137.7179 | 2500 | 2.4891 | 112.5454 | 337.6361 | 1179.2116 | 315 | 295 | 304.7353 | 10.2647 | 1202.6406 | 14.257 | 4179.0467 | 993.3352 |  |  |  | -144.2437 | 10.5287 | -0.031257 | 2.9456e-05 | 17554.4539 | -125.6923 | 0.39362 | -0.0004108 | 2.3064 | -0.0037613 | 995.1762 | 0.039735 | -1.0409 | 4.3025 | 1.0235
0.044 | 159.4884 | 2500 | 2.4891 | 112.5454 | 337.6361 | 1492.1475 | 315 | 295 | 305.7329 | 9.2671 | 1256.6254 | 14.8889 | 4178.9376 | 993.1758 |  |  |  | -144.2437 | 10.5287 | -0.031257 | 2.9456e-05 | 17554.4539 | -125.6923 | 0.39362 | -0.0004108 | 2.3064 | -0.0037613 | 995.1762 | 0.039735 | -1.0409 | 4.3025 | 1.0235
0.05 | 181.2615 | 2500 | 2.4891 | 112.5454 | 337.6361 | 1839.65 | 315 | 295 | 306.5599 | 8.4401 | 1300.0515 | 15.3963 | 4178.8599 | 993.0404 |  |  |  | -144.2437 | 10.5287 | -0.031257 | 2.9456e-05 | 17554.4539 | -125.6923 | 0.39362 | -0.0004108 | 2.3064 | -0.0037613 | 995.1762 | 0.039735 | -1.0409 | 4.3025 | 1.0235
0.056 | 203.0366 | 2500 | 2.4891 | 112.5454 | 337.6361 | 2221.7192 | 315 | 295 | 307.255 | 7.745 | 1335.7225 | 15.8126 | 4178.8031 | 992.9245 |  |  |  | -144.2437 | 10.5287 | -0.031257 | 2.9456e-05 | 17554.4539 | -125.6923 | 0.39362 | -0.0004108 | 2.3064 | -0.0037613 | 995.1762 | 0.039735 | -1.0409 | 4.3025 | 1.0235
0.062 | 224.8132 | 2500 | 2.4891 | 112.5454 | 337.6361 | 2638.3552 | 315 | 295 | 307.8464 | 7.1536 | 1365.5368 | 16.1601 | 4178.7604 | 992.8242 |  |  |  | -144.2437 | 10.5287 | -0.031257 | 2.9456e-05 | 17554.4539 | -125.6923 | 0.39362 | -0.0004108 | 2.3064 | -0.0037613 | 995.1762 | 0.039735 | -1.0409 | 4.3025 | 1.0235
0.068 | 246.591 | 2500 | 2.4891 | 112.5454 | 337.6361 | 3089.5578 | 315 | 295 | 308.3552 | 6.6448 | 1390.8231 | 16.4546 | 4178.7276 | 992.7369 |  |  |  | -144.2437 | 10.5287 | -0.031257 | 2.9456e-05 | 17554.4539 | -125.6923 | 0.39362 | -0.0004108 | 2.3064 | -0.0037613 | 995.1762 | 0.039735 | -1.0409 | 4.3025 | 1.0235
0.074 | 268.3688 | 2500 | 2.4891 | 112.5454 | 337.6361 | 3575.3271 | 315 | 295 | 308.7766 | 6.2234 | 1411.5251 | 16.6954 | 4178.7032 | 992.6637 |  |  |  | -144.2437 | 10.5287 | -0.031257 | 2.9456e-05 | 17554.4539 | -125.6923 | 0.39362 | -0.0004108 | 2.3064 | -0.0037613 | 995.1762 | 0.039735 | -1.0409 | 4.3025 | 1.0235
0.008 | 28.9566 | 3000 | 3.0105 | 136.1246 | 408.3738 | 133.0328 | 315 | 295 | 295.5313 | 19.4687 | 509.9726 | 5.3659 | 4181.0595 | 994.5912 |  |  |  | -144.2437 | 10.5287 | -0.031257 | 2.9456e-05 | 17554.4539 | -125.6923 | 0.39362 | -0.0004108 | 2.3064 | -0.0037613 | 995.1762 | 0.039735 | -1.0409 | 4.3025 | 1.0235
0.014 | 50.686 | 3000 | 3.0105 | 136.1246 | 408.3738 | 273.1352 | 315 | 295 | 297.4945 | 17.5055 | 800.8352 | 8.4094 | 4180.4538 | 994.3575 |  |  |  | -144.2437 | 10.5287 | -0.031257 | 2.9456e-05 | 17554.4539 | -125.6923 | 0.39362 | -0.0004108 | 2.3064 | -0.0037613 | 995.1762 | 0.039735 | -1.0409 | 4.3025 | 1.0235
0.02 | 72.4287 | 3000 | 3.0105 | 136.1246 | 408.3738 | 447.8042 | 315 | 295 | 299.6381 | 15.3619 | 1002.6984 | 10.5116 | 4179.9108 | 994.0805 |  |  |  | -144.2437 | 10.5287 | -0.031257 | 2.9456e-05 | 17554.4539 | -125.6923 | 0.39362 | -0.0004108 | 2.3064 | -0.0037613 | 995.1762 | 0.039735 | -1.0409 | 4.3025 | 1.0235
0.026 | 94.1816 | 3000 | 3.0105 | 136.1246 | 408.3738 | 657.04 | 315 | 295 | 301.4828 | 13.5172 | 1145.9677 | 11.9984 | 4179.5336 | 993.8245 |  |  |  | -144.2437 | 10.5287 | -0.031257 | 2.9456e-05 | 17554.4539 | -125.6923 | 0.39362 | -0.0004108 | 2.3064 | -0.0037613 | 995.1762 | 0.039735 | -1.0409 | 4.3025 | 1.0235
0.032 | 115.9417 | 3000 | 3.0105 | 136.1246 | 408.3738 | 900.8425 | 315 | 295 | 302.9954 | 12.0046 | 1251.743 | 13.0931 | 4179.2807 | 993.6028 |  |  |  | -144.2437 | 10.5287 | -0.031257 | 2.9456e-05 | 17554.4539 | -125.6923 | 0.39362 | -0.0004108 | 2.3064 | -0.0037613 | 995.1762 | 0.039735 | -1.0409 | 4.3025 | 1.0235
0.038 | 137.7069 | 3000 | 3.0105 | 136.1246 | 408.3738 | 1179.2116 | 315 | 295 | 304.2315 | 10.7685 | 1332.6771 | 13.9288 | 4179.1085 | 993.414 |  |  |  | -144.2437 | 10.5287 | -0.031257 | 2.9456e-05 | 17554.4539 | -125.6923 | 0.39362 | -0.0004108 | 2.3064 | -0.0037613 | 995.1762 | 0.039735 | -1.0409 | 4.3025 | 1.0235
0.044 | 159.4759 | 3000 | 3.0105 | 136.1246 | 408.3738 | 1492.1475 | 315 | 295 | 305.2505 | 9.7495 | 1396.468 | 14.5862 | 4178.9882 | 993.2534 |  |  |  | -144.2437 | 10.5287 | -0.031257 | 2.9456e-05 | 17554.4539 | -125.6923 | 0.39362 | -0.0004108 | 2.3064 | -0.0037613 | 995.1762 | 0.039735 | -1.0409 | 4.3025 | 1.0235
0.05 | 181.2477 | 3000 | 3.0105 | 136.1246 | 408.3738 | 1839.65 | 315 | 295 | 306.1006 | 8.8994 | 1447.9854 | 15.1162 | 4178.9017 | 993.1159 |  |  |  | -144.2437 | 10.5287 | -0.031257 | 2.9456e-05 | 17554.4539 | -125.6923 | 0.39362 | -0.0004108 | 2.3064 | -0.0037613 | 995.1762 | 0.039735 | -1.0409 | 4.3025 | 1.0235
0.056 | 203.0217 | 3000 | 3.0105 | 136.1246 | 408.3738 | 2221.7192 | 315 | 295 | 306.8187 | 8.1813 | 1490.4353 | 15.5523 | 4178.8379 | 992.9975 |  |  |  | -144.2437 | 10.5287 | -0.031257 | 2.9456e-05 | 17554.4539 | -125.6923 | 0.39362 | -0.0004108 | 2.3064 | -0.0037613 | 995.1762 | 0.039735 | -1.0409 | 4.3025 | 1.0235
0.062 | 224.7973 | 3000 | 3.0105 | 136.1246 | 408.3738 | 2638.3552 | 315 | 295 | 307.432 | 7.568 | 1526.0058 | 15.9173 | 4178.7897 | 992.8946 |  |  |  | -144.2437 | 10.5287 | -0.031257 | 2.9456e-05 | 17554.4539 | -125.6923 | 0.39362 | -0.0004108 | 2.3064 | -0.0037613 | 995.1762 | 0.039735 | -1.0409 | 4.3025 | 1.0235
0.068 | 246.5742 | 3000 | 3.0105 | 136.1246 | 408.3738 | 3089.5578 | 315 | 295 | 307.9614 | 7.0386 | 1556.2376 | 16.2271 | 4178.7527 | 992.8046 |  |  |  | -144.2437 | 10.5287 | -0.031257 | 2.9456e-05 | 17554.4539 | -125.6923 | 0.39362 | -0.0004108 | 2.3064 | -0.0037613 | 995.1762 | 0.039735 | -1.0409 | 4.3025 | 1.0235
0.074 | 268.3512 | 3000 | 3.0105 | 136.1246 | 408.3738 | 3575.3271 | 315 | 295 | 308.401 | 6.599 | 1581.0316 | 16.4809 | 4178.7249 | 992.729 |  |  |  | -144.2437 | 10.5287 | -0.031257 | 2.9456e-05 | 17554.4539 | -125.6923 | 0.39362 | -0.0004108 | 2.3064 | -0.0037613 | 995.1762 | 0.039735 | -1.0409 | 4.3025 | 1.0235
0.008 | 28.9563 | 3500 | 3.4699 | 156.8931 | 470.6793 | 133.0328 | 315 | 295 | 295.4354 | 19.5646 | 531.8418 | 5.1119 | 4181.092 | 994.6022 |  |  |  | -144.2437 | 10.5287 | -0.031257 | 2.9456e-05 | 17554.4539 | -125.6923 | 0.39362 | -0.0004108 | 2.3064 | -0.0037613 | 995.1762 | 0.039735 | -1.0409 | 4.3025 | 1.0235
0.014 | 50.6843 | 3500 | 3.4699 | 156.8931 | 470.6793 | 273.1352 | 315 | 295 | 297.2242 | 17.7758 | 843.9425 | 8.0934 | 4180.5308 | 994.3909 |  |  |  | -144.2437 | 10.5287 | -0.031257 | 2.9456e-05 | 17554.4539 | -125.6923 | 0.39362 | -0.0004108 | 2.3064 | -0.0037613 | 995.1762 | 0.039735 | -1.0409 | 4.3025 | 1.0235
0.02 | 72.4252 | 3500 | 3.4699 | 156.8931 | 470.6793 | 447.8042 | 315 | 295 | 299.2783 | 15.7217 | 1065.0108 | 10.1945 | 4179.9938 | 994.1285 |  |  |  | -144.2437 | 10.5287 | -0.031257 | 2.9456e-05 | 17554.4539 | -125.6923 | 0.39362 | -0.0004108 | 2.3064 | -0.0037613 | 995.1762 | 0.039735 | -1.0409 | 4.3025 | 1.0235
0.026 | 94.1763 | 3500 | 3.4699 | 156.8931 | 470.6793 | 657.04 | 315 | 295 | 301.0906 | 13.9094 | 1223.8542 | 11.6986 | 4179.6072 | 993.8802 |  |  |  | -144.2437 | 10.5287 | -0.031257 | 2.9456e-05 | 17554.4539 | -125.6923 | 0.39362 | -0.0004108 | 2.3064 | -0.0037613 | 995.1762 | 0.039735 | -1.0409 | 4.3025 | 1.0235
0.032 | 115.9348 | 3500 | 3.4699 | 156.8931 | 470.6793 | 900.8425 | 315 | 295 | 302.5989 | 12.4011 | 1342.0686 | 12.8146 | 4179.3423 | 993.6619 |  |  |  | -144.2437 | 10.5287 | -0.031257 | 2.9456e-05 | 17554.4539 | -125.6923 | 0.39362 | -0.0004108 | 2.3064 | -0.0037613 | 995.1762 | 0.039735 | -1.0409 | 4.3025 | 1.0235
0.038 | 137.6986 | 3500 | 3.4699 | 156.8931 | 470.6793 | 1179.2116 | 315 | 295 | 303.8434 | 11.1566 | 1433.0261 | 13.6713 | 4179.1594 | 993.474 |  |  |  | -144.2437 | 10.5287 | -0.031257 | 2.9456e-05 | 17554.4539 | -125.6923 | 0.39362 | -0.0004108 | 2.3064 | -0.0037613 | 995.1762 | 0.039735 | -1.0409 | 4.3025 | 1.0235
0.044 | 159.4664 | 3500 | 3.4699 | 156.8931 | 470.6793 | 1492.1475 | 315 | 295 | 304.8764 | 10.1236 | 1505.0123 | 14.3478 | 4179.0302 | 993.3129 |  |  |  | -144.2437 | 10.5287 | -0.031257 | 2.9456e-05 | 17554.4539 | -125.6923 | 0.39362 | -0.0004108 | 2.3064 | -0.0037613 | 995.1762 | 0.039735 | -1.0409 | 4.3025 | 1.0235
0.05 | 181.2371 | 3500 | 3.4699 | 156.8931 | 470.6793 | 1839.65 | 315 | 295 | 305.7427 | 9.2573 | 1563.3318 | 14.895 | 4178.9366 | 993.1742 |  |  |  | -144.2437 | 10.5287 | -0.031257 | 2.9456e-05 | 17554.4539 | -125.6923 | 0.39362 | -0.0004108 | 2.3064 | -0.0037613 | 995.1762 | 0.039735 | -1.0409 | 4.3025 | 1.0235
0.056 | 203.0101 | 3500 | 3.4699 | 156.8931 | 470.6793 | 2221.7192 | 315 | 295 | 306.4773 | 8.5227 | 1611.507 | 15.3462 | 4178.8672 | 993.0541 |  |  |  | -144.2437 | 10.5287 | -0.031257 | 2.9456e-05 | 17554.4539 | -125.6923 | 0.39362 | -0.0004108 | 2.3064 | -0.0037613 | 995.1762 | 0.039735 | -1.0409 | 4.3025 | 1.0235
0.062 | 224.7849 | 3500 | 3.4699 | 156.8931 | 470.6793 | 2638.3552 | 315 | 295 | 307.1068 | 7.8932 | 1651.9569 | 15.7246 | 4178.8146 | 992.9494 |  |  |  | -144.2437 | 10.5287 | -0.031257 | 2.9456e-05 | 17554.4539 | -125.6923 | 0.39362 | -0.0004108 | 2.3064 | -0.0037613 | 995.1762 | 0.039735 | -1.0409 | 4.3025 | 1.0235
0.068 | 246.5611 | 3500 | 3.4699 | 156.8931 | 470.6793 | 3089.5578 | 315 | 295 | 307.6515 | 7.3485 | 1686.3938 | 16.0463 | 4178.7739 | 992.8574 |  |  |  | -144.2437 | 10.5287 | -0.031257 | 2.9456e-05 | 17554.4539 | -125.6923 | 0.39362 | -0.0004108 | 2.3064 | -0.0037613 | 995.1762 | 0.039735 | -1.0409 | 4.3025 | 1.0235
0.074 | 268.3374 | 3500 | 3.4699 | 156.8931 | 470.6793 | 3575.3271 | 315 | 295 | 308.1048 | 6.8952 | 1714.6758 | 16.3102 | 4178.7433 | 992.78 |  |  |  | -144.2437 | 10.5287 | -0.031257 | 2.9456e-05 | 17554.4539 | -125.6923 | 0.39362 | -0.0004108 | 2.3064 | -0.0037613 | 995.1762 | 0.039735 | -1.0409 | 4.3025 | 1.0235
0.008 | 28.9561 | 4000 | 3.8688 | 174.9319 | 524.7958 | 133.0328 | 315 | 295 | 295.3708 | 19.6292 | 547.9629 | 4.9223 | 4181.1139 | 994.6095 |  |  |  | -144.2437 | 10.5287 | -0.031257 | 2.9456e-05 | 17554.4539 | -125.6923 | 0.39362 | -0.0004108 | 2.3064 | -0.0037613 | 995.1762 | 0.039735 | -1.0409 | 4.3025 | 1.0235
0.014 | 50.6831 | 4000 | 3.8688 | 174.9319 | 524.7958 | 273.1352 | 315 | 295 | 297.0277 | 17.9723 | 876.2677 | 7.8522 | 4180.588 | 994.4149 |  |  |  | -144.2437 | 10.5287 | -0.031257 | 2.9456e-05 | 17554.4539 | -125.6923 | 0.39362 | -0.0004108 | 2.3064 | -0.0037613 | 995.1762 | 0.039735 | -1.0409 | 4.3025 | 1.0235
0.02 | 72.4226 | 4000 | 3.8688 | 174.9319 | 524.7958 | 447.8042 | 315 | 295 | 299.0085 | 15.9915 | 1112.5117 | 9.9492 | 4180.0581 | 994.1642 |  |  |  | -144.2437 | 10.5287 | -0.031257 | 2.9456e-05 | 17554.4539 | -125.6923 | 0.39362 | -0.0004108 | 2.3064 | -0.0037613 | 995.1762 | 0.039735 | -1.0409 | 4.3025 | 1.0235
0.026 | 94.1724 | 4000 | 3.8688 | 174.9319 | 524.7958 | 657.04 | 315 | 295 | 300.7916 | 14.2084 | 1283.9135 | 11.4646 | 4179.6657 | 993.9223 |  |  |  | -144.2437 | 10.5287 | -0.031257 | 2.9456e-05 | 17554.4539 | -125.6923 | 0.39362 | -0.0004108 | 2.3064 | -0.0037613 | 995.1762 | 0.039735 | -1.0409 | 4.3025 | 1.0235
0.032 | 115.9295 | 4000 | 3.8688 | 174.9319 | 524.7958 | 900.8425 | 315 | 295 | 302.2932 | 12.7068 | 1412.2856 | 12.5961 | 4179.3921 | 993.707 |  |  |  | -144.2437 | 10.5287 | -0.031257 | 2.9456e-05 | 17554.4539 | -125.6923 | 0.39362 | -0.0004108 | 2.3064 | -0.0037613 | 995.1762 | 0.039735 | -1.0409 | 4.3025 | 1.0235
0.038 | 137.6922 | 4000 | 3.8688 | 174.9319 | 524.7958 | 1179.2116 | 315 | 295 | 303.542 | 11.458 | 1511.4983 | 13.4683 | 4179.2009 | 993.5202 |  |  |  | -144.2437 | 10.5287 | -0.031257 | 2.9456e-05 | 17554.4539 | -125.6923 | 0.39362 | -0.0004108 | 2.3064 | -0.0037613 | 995.1762 | 0.039735 | -1.0409 | 4.3025 | 1.0235
0.044 | 159.459 | 4000 | 3.8688 | 174.9319 | 524.7958 | 1492.1475 | 315 | 295 | 304.5843 | 10.4157 | 1590.2758 | 14.1594 | 4179.0647 | 993.3589 |  |  |  | -144.2437 | 10.5287 | -0.031257 | 2.9456e-05 | 17554.4539 | -125.6923 | 0.39362 | -0.0004108 | 2.3064 | -0.0037613 | 995.1762 | 0.039735 | -1.0409 | 4.3025 | 1.0235
0.05 | 181.2288 | 4000 | 3.8688 | 174.9319 | 524.7958 | 1839.65 | 315 | 295 | 305.4621 | 9.5379 | 1654.2584 | 14.7196 | 4178.9655 | 993.2194 |  |  |  | -144.2437 | 10.5287 | -0.031257 | 2.9456e-05 | 17554.4539 | -125.6923 | 0.39362 | -0.0004108 | 2.3064 | -0.0037613 | 995.1762 | 0.039735 | -1.0409 | 4.3025 | 1.0235
0.056 | 203.0011 | 4000 | 3.8688 | 174.9319 | 524.7958 | 2221.7192 | 315 | 295 | 306.2088 | 8.7912 | 1707.2174 | 15.1825 | 4178.8915 | 993.0982 |  |  |  | -144.2437 | 10.5287 | -0.031257 | 2.9456e-05 | 17554.4539 | -125.6923 | 0.39362 | -0.0004108 | 2.3064 | -0.0037613 | 995.1762 | 0.039735 | -1.0409 | 4.3025 | 1.0235
0.062 | 224.7752 | 4000 | 3.8688 | 174.9319 | 524.7958 | 2638.3552 | 315 | 295 | 306.8503 | 8.1497 | 1751.7566 | 15.5713 | 4178.8353 | 992.9922 |  |  |  | -144.2437 | 10.5287 | -0.031257 | 2.9456e-05 | 17554.4539 | -125.6923 | 0.39362 | -0.0004108 | 2.3064 | -0.0037613 | 995.1762 | 0.039735 | -1.0409 | 4.3025 | 1.0235
0.068 | 246.5508 | 4000 | 3.8688 | 174.9319 | 524.7958 | 3089.5578 | 315 | 295 | 307.4066 | 7.5934 | 1789.726 | 15.9023 | 4178.7916 | 992.8989 |  |  |  | -144.2437 | 10.5287 | -0.031257 | 2.9456e-05 | 17554.4539 | -125.6923 | 0.39362 | -0.0004108 | 2.3064 | -0.0037613 | 995.1762 | 0.039735 | -1.0409 | 4.3025 | 1.0235
0.074 | 268.3265 | 4000 | 3.8688 | 174.9319 | 524.7958 | 3575.3271 | 315 | 295 | 307.8704 | 7.1296 | 1820.9438 | 16.1741 | 4178.7587 | 992.8201 |  |  |  | -144.2437 | 10.5287 | -0.031257 | 2.9456e-05 | 17554.4539 | -125.6923 | 0.39362 | -0.0004108 | 2.3064 | -0.0037613 | 995.1762 | 0.039735 | -1.0409 | 4.3025 | 1.0235
0.008 | 28.9559 | 4500 | 4.2128 | 190.4838 | 571.4514 | 133.0328 | 315 | 295 | 295.3248 | 19.6752 | 560.1021 | 4.7753 | 4181.1297 | 994.6147 |  |  |  | -144.2437 | 10.5287 | -0.031257 | 2.9456e-05 | 17554.4539 | -125.6923 | 0.39362 | -0.0004108 | 2.3064 | -0.0037613 | 995.1762 | 0.039735 | -1.0409 | 4.3025 | 1.0235
0.014 | 50.6822 | 4500 | 4.2128 | 190.4838 | 571.4514 | 273.1352 | 315 | 295 | 296.8787 | 18.1213 | 901.0102 | 7.6618 | 4180.6321 | 994.4329 |  |  |  | -144.2437 | 10.5287 | -0.031257 | 2.9456e-05 | 17554.4539 | -125.6923 | 0.39362 | -0.0004108 | 2.3064 | -0.0037613 | 995.1762 | 0.039735 | -1.0409 | 4.3025 | 1.0235
0.02 | 72.4206 | 4500 | 4.2128 | 190.4838 | 571.4514 | 447.8042 | 315 | 295 | 298.7986 | 16.2014 | 1149.4251 | 9.7535 | 4180.1094 | 994.1916 |  |  |  | -144.2437 | 10.5287 | -0.031257 | 2.9456e-05 | 17554.4539 | -125.6923 | 0.39362 | -0.0004108 | 2.3064 | -0.0037613 | 995.1762 | 0.039735 | -1.0409 | 4.3025 | 1.0235
0.026 | 94.1692 | 4500 | 4.2128 | 190.4838 | 571.4514 | 657.04 | 315 | 295 | 300.5558 | 14.4442 | 1331.0764 | 11.2767 | 4179.7133 | 993.9551 |  |  |  | -144.2437 | 10.5287 | -0.031257 | 2.9456e-05 | 17554.4539 | -125.6923 | 0.39362 | -0.0004108 | 2.3064 | -0.0037613 | 995.1762 | 0.039735 | -1.0409 | 4.3025 | 1.0235
0.032 | 115.9254 | 4500 | 4.2128 | 190.4838 | 571.4514 | 900.8425 | 315 | 295 | 302.0502 | 12.9498 | 1467.8286 | 12.4197 | 4179.433 | 993.7425 |  |  |  | -144.2437 | 10.5287 | -0.031257 | 2.9456e-05 | 17554.4539 | -125.6923 | 0.39362 | -0.0004108 | 2.3064 | -0.0037613 | 995.1762 | 0.039735 | -1.0409 | 4.3025 | 1.0235
0.038 | 137.6871 | 4500 | 4.2128 | 190.4838 | 571.4514 | 1179.2116 | 315 | 295 | 303.3009 | 11.6991 | 1573.9017 | 13.304 | 4179.2353 | 993.5568 |  |  |  | -144.2437 | 10.5287 | -0.031257 | 2.9456e-05 | 17554.4539 | -125.6923 | 0.39362 | -0.0004108 | 2.3064 | -0.0037613 | 995.1762 | 0.039735 | -1.0409 | 4.3025 | 1.0235
0.044 | 159.4531 | 4500 | 4.2128 | 190.4838 | 571.4514 | 1492.1475 | 315 | 295 | 304.3498 | 10.6502 | 1658.3528 | 14.0064 | 4179.0936 | 993.3956 |  |  |  | -144.2437 | 10.5287 | -0.031257 | 2.9456e-05 | 17554.4539 | -125.6923 | 0.39362 | -0.0004108 | 2.3064 | -0.0037613 | 995.1762 | 0.039735 | -1.0409 | 4.3025 | 1.0235
0.05 | 181.2222 | 4500 | 4.2128 | 190.4838 | 571.4514 | 1839.65 | 315 | 295 | 305.236 | 9.764 | 1727.0852 | 14.577 | 4178.9898 | 993.2557 |  |  |  | -144.2437 | 10.5287 | -0.031257 | 2.9456e-05 | 17554.4539 | -125.6923 | 0.39362 | -0.0004108 | 2.3064 | -0.0037613 | 995.1762 | 0.039735 | -1.0409 | 4.3025 | 1.0235
0.056 | 202.9938 | 4500 | 4.2128 | 190.4838 | 571.4514 | 2221.7192 | 315 | 295 | 305.9919 | 9.0081 | 1784.0689 | 15.0493 | 4178.9121 | 993.1337 |  |  |  | -144.2437 | 10.5287 | -0.031257 | 2.9456e-05 | 17554.4539 | -125.6923 | 0.39362 | -0.0004108 | 2.3064 | -0.0037613 | 995.1762 | 0.039735 | -1.0409 | 4.3025 | 1.0235
0.062 | 224.7674 | 4500 | 4.2128 | 190.4838 | 571.4514 | 2638.3552 | 315 | 295 | 306.6427 | 8.3573 | 1832.0568 | 15.4463 | 4178.8528 | 993.0267 |  |  |  | -144.2437 | 10.5287 | -0.031257 | 2.9456e-05 | 17554.4539 | -125.6923 | 0.39362 | -0.0004108 | 2.3064 | -0.0037613 | 995.1762 | 0.039735 | -1.0409 | 4.3025 | 1.0235
0.068 | 246.5425 | 4500 | 4.2128 | 190.4838 | 571.4514 | 3089.5578 | 315 | 295 | 307.208 | 7.792 | 1873.0115 | 15.7848 | 4178.8067 | 992.9324 |  |  |  | -144.2437 | 10.5287 | -0.031257 | 2.9456e-05 | 17554.4539 | -125.6923 | 0.39362 | -0.0004108 | 2.3064 | -0.0037613 | 995.1762 | 0.039735 | -1.0409 | 4.3025 | 1.0235
0.074 | 268.3178 | 4500 | 4.2128 | 190.4838 | 571.4514 | 3575.3271 | 315 | 295 | 307.6799 | 7.3201 | 1906.7147 | 16.0629 | 4178.7719 | 992.8526 |  |  |  | -144.2437 | 10.5287 | -0.031257 | 2.9456e-05 | 17554.4539 | -125.6923 | 0.39362 | -0.0004108 | 2.3064 | -0.0037613 | 995.1762 | 0.039735 | -1.0409 | 4.3025 | 1.0235
0.008 | 28.9558 | 5000 | 4.5085 | 203.8575 | 611.5724 | 133.0328 | 315 | 295 | 295.2908 | 19.7092 | 569.4404 | 4.6584 | 4181.1413 | 994.6185 |  |  |  | -144.2437 | 10.5287 | -0.031257 | 2.9456e-05 | 17554.4539 | -125.6923 | 0.39362 | -0.0004108 | 2.3064 | -0.0037613 | 995.1762 | 0.039735 | -1.0409 | 4.3025 | 1.0235
0.014 | 50.6814 | 5000 | 4.5085 | 203.8575 | 611.5724 | 273.1352 | 315 | 295 | 296.7626 | 18.2374 | 920.3217 | 7.5084 | 4180.6669 | 994.4469 |  |  |  | -144.2437 | 10.5287 | -0.031257 | 2.9456e-05 | 17554.4539 | -125.6923 | 0.39362 | -0.0004108 | 2.3064 | -0.0037613 | 995.1762 | 0.039735 | -1.0409 | 4.3025 | 1.0235
0.02 | 72.4191 | 5000 | 4.5085 | 203.8575 | 611.5724 | 447.8042 | 315 | 295 | 298.6317 | 16.3683 | 1178.6242 | 9.5943 | 4180.151 | 994.2134 |  |  |  | -144.2437 | 10.5287 | -0.031257 | 2.9456e-05 | 17554.4539 | -125.6923 | 0.39362 | -0.0004108 | 2.3064 | -0.0037613 | 995.1762 | 0.039735 | -1.0409 | 4.3025 | 1.0235
0.026 | 94.1668 | 5000 | 4.5085 | 203.8575 | 611.5724 | 657.04 | 315 | 295 | 300.366 | 14.634 | 1368.7274 | 11.1231 | 4179.7525 | 993.9814 |  |  |  | -144.2437 | 10.5287 | -0.031257 | 2.9456e-05 | 17554.4539 | -125.6923 | 0.39362 | -0.0004108 | 2.3064 | -0.0037613 | 995.1762 | 0.039735 | -1.0409 | 4.3025 | 1.0235
0.032 | 115.9221 | 5000 | 4.5085 | 203.8575 | 611.5724 | 900.8425 | 315 | 295 | 301.8531 | 13.1469 | 1512.454 | 12.275 | 4179.4671 | 993.7712 |  |  |  | -144.2437 | 10.5287 | -0.031257 | 2.9456e-05 | 17554.4539 | -125.6923 | 0.39362 | -0.0004108 | 2.3064 | -0.0037613 | 995.1762 | 0.039735 | -1.0409 | 4.3025 | 1.0235
0.038 | 137.683 | 5000 | 4.5085 | 203.8575 | 611.5724 | 1179.2116 | 315 | 295 | 303.1046 | 11.8954 | 1624.2722 | 13.1688 | 4179.2643 | 993.5864 |  |  |  | -144.2437 | 10.5287 | -0.031257 | 2.9456e-05 | 17554.4539 | -125.6923 | 0.39362 | -0.0004108 | 2.3064 | -0.0037613 | 995.1762 | 0.039735 | -1.0409 | 4.3025 | 1.0235
0.044 | 159.4483 | 5000 | 4.5085 | 203.8575 | 611.5724 | 1492.1475 | 315 | 295 | 304.1579 | 10.8421 | 1713.4956 | 13.8803 | 4179.1179 | 993.4254 |  |  |  | -144.2437 | 10.5287 | -0.031257 | 2.9456e-05 | 17554.4539 | -125.6923 | 0.39362 | -0.0004108 | 2.3064 | -0.0037613 | 995.1762 | 0.039735 | -1.0409 | 4.3025 | 1.0235
0.05 | 181.2168 | 5000 | 4.5085 | 203.8575 | 611.5724 | 1839.65 | 315 | 295 | 305.0506 | 9.9494 | 1786.2367 | 14.4592 | 4179.0103 | 993.2852 |  |  |  | -144.2437 | 10.5287 | -0.031257 | 2.9456e-05 | 17554.4539 | -125.6923 | 0.39362 | -0.0004108 | 2.3064 | -0.0037613 | 995.1762 | 0.039735 | -1.0409 | 4.3025 | 1.0235
0.056 | 202.9879 | 5000 | 4.5085 | 203.8575 | 611.5724 | 2221.7192 | 315 | 295 | 305.8136 | 9.1864 | 1846.6261 | 14.939 | 4178.9295 | 993.1627 |  |  |  | -144.2437 | 10.5287 | -0.031257 | 2.9456e-05 | 17554.4539 | -125.6923 | 0.39362 | -0.0004108 | 2.3064 | -0.0037613 | 995.1762 | 0.039735 | -1.0409 | 4.3025 | 1.0235
0.062 | 224.761 | 5000 | 4.5085 | 203.8575 | 611.5724 | 2638.3552 | 315 | 295 | 306.4717 | 8.5283 | 1897.5385 | 15.3428 | 4178.8677 | 993.055 |  |  |  | -144.2437 | 10.5287 | -0.031257 | 2.9456e-05 | 17554.4539 | -125.6923 | 0.39362 | -0.0004108 | 2.3064 | -0.0037613 | 995.1762 | 0.039735 | -1.0409 | 4.3025 | 1.0235
0.068 | 246.5357 | 5000 | 4.5085 | 203.8575 | 611.5724 | 3089.5578 | 315 | 295 | 307.0443 | 7.9557 | 1941.0291 | 15.6873 | 4178.8195 | 992.9598 |  |  |  | -144.2437 | 10.5287 | -0.031257 | 2.9456e-05 | 17554.4539 | -125.6923 | 0.39362 | -0.0004108 | 2.3064 | -0.0037613 | 995.1762 | 0.039735 | -1.0409 | 4.3025 | 1.0235
0.074 | 268.3106 | 5000 | 4.5085 | 203.8575 | 611.5724 | 3575.3271 | 315 | 295 | 307.5227 | 7.4773 | 1976.8463 | 15.9707 | 4178.7831 | 992.8793 |  |  |  | -144.2437 | 10.5287 | -0.031257 | 2.9456e-05 | 17554.4539 | -125.6923 | 0.39362 | -0.0004108 | 2.3064 | -0.0037613 | 995.1762 | 0.039735 | -1.0409 | 4.3025 | 1.0235
0.008 | 28.9557 | 5500 | 4.763 | 215.3624 | 646.0872 | 133.0328 | 315 | 295 | 295.2658 | 19.7342 | 576.8958 | 4.5672 | 4181.15 | 994.6214 |  |  |  | -144.2437 | 10.5287 | -0.031257 | 2.9456e-05 | 17554.4539 | -125.6923 | 0.39362 | -0.0004108 | 2.3064 | -0.0037613 | 995.1762 | 0.039735 | -1.0409 | 4.3025 | 1.0235
0.014 | 50.6809 | 5500 | 4.763 | 215.3624 | 646.0872 | 273.1352 | 315 | 295 | 296.6735 | 18.3265 | 935.7491 | 7.3873 | 4180.6939 | 994.4576 |  |  |  | -144.2437 | 10.5287 | -0.031257 | 2.9456e-05 | 17554.4539 | -125.6923 | 0.39362 | -0.0004108 | 2.3064 | -0.0037613 | 995.1762 | 0.039735 | -1.0409 | 4.3025 | 1.0235
0.02 | 72.4178 | 5500 | 4.763 | 215.3624 | 646.0872 | 447.8042 | 315 | 295 | 298.5013 | 16.4987 | 1202.0659 | 9.4679 | 4180.184 | 994.2302 |  |  |  | -144.2437 | 10.5287 | -0.031257 | 2.9456e-05 | 17554.4539 | -125.6923 | 0.39362 | -0.0004108 | 2.3064 | -0.0037613 | 995.1762 | 0.039735 | -1.0409 | 4.3025 | 1.0235
0.026 | 94.1648 | 5500 | 4.763 | 215.3624 | 646.0872 | 657.04 | 315 | 295 | 300.2165 | 14.7835 | 1399.0838 | 11.0004 | 4179.784 | 994.0019 |  |  |  | -144.2437 | 10.5287 | -0.031257 | 2.9456e-05 | 17554.4539 | -125.6923 | 0.39362 | -0.0004108 | 2.3064 | -0.0037613 | 995.1762 | 0.039735 | -1.0409 | 4.3025 | 1.0235
0.032 | 115.9194 | 5500 | 4.763 | 215.3624 | 646.0872 | 900.8425 | 315 | 295 | 301.697 | 13.303 | 1548.551 | 12.1591 | 4179.4948 | 993.7937 |  |  |  | -144.2437 | 10.5287 | -0.031257 | 2.9456e-05 | 17554.4539 | -125.6923 | 0.39362 | -0.0004108 | 2.3064 | -0.0037613 | 995.1762 | 0.039735 | -1.0409 | 4.3025 | 1.0235
0.038 | 137.6798 | 5500 | 4.763 | 215.3624 | 646.0872 | 1179.2116 | 315 | 295 | 302.9483 | 12.0517 | 1665.1177 | 13.0603 | 4179.2878 | 993.6099 |  |  |  | -144.2437 | 10.5287 | -0.031257 | 2.9456e-05 | 17554.4539 | -125.6923 | 0.39362 | -0.0004108 | 2.3064 | -0.0037613 | 995.1762 | 0.039735 | -1.0409 | 4.3025 | 1.0235
0.044 | 159.4445 | 5500 | 4.763 | 215.3624 | 646.0872 | 1492.1475 | 315 | 295 | 304.0048 | 10.9952 | 1758.2976 | 13.7789 | 4179.1379 | 993.4491 |  |  |  | -144.2437 | 10.5287 | -0.031257 | 2.9456e-05 | 17554.4539 | -125.6923 | 0.39362 | -0.0004108 | 2.3064 | -0.0037613 | 995.1762 | 0.039735 | -1.0409 | 4.3025 | 1.0235
0.05 | 181.2125 | 5500 | 4.763 | 215.3624 | 646.0872 | 1839.65 | 315 | 295 | 304.9022 | 10.0978 | 1834.3699 | 14.3644 | 4179.0272 | 993.3088 |  |  |  | -144.2437 | 10.5287 | -0.031257 | 2.9456e-05 | 17554.4539 | -125.6923 | 0.39362 | -0.0004108 | 2.3064 | -0.0037613 | 995.1762 | 0.039735 | -1.0409 | 4.3025 | 1.0235
0.056 | 202.9832 | 5500 | 4.763 | 215.3624 | 646.0872 | 2221.7192 | 315 | 295 | 305.6707 | 9.3293 | 1897.5946 | 14.8501 | 4178.9439 | 993.1858 |  |  |  | -144.2437 | 10.5287 | -0.031257 | 2.9456e-05 | 17554.4539 | -125.6923 | 0.39362 | -0.0004108 | 2.3064 | -0.0037613 | 995.1762 | 0.039735 | -1.0409 | 4.3025 | 1.0235
0.062 | 224.7559 | 5500 | 4.763 | 215.3624 | 646.0872 | 2638.3552 | 315 | 295 | 306.3345 | 8.6655 | 1950.9452 | 15.2594 | 4178.88 | 993.0776 |  |  |  | -144.2437 | 10.5287 | -0.031257 | 2.9456e-05 | 17554.4539 | -125.6923 | 0.39362 | -0.0004108 | 2.3064 | -0.0037613 | 995.1762 | 0.039735 | -1.0409 | 4.3025 | 1.0235
0.068 | 246.5302 | 5500 | 4.763 | 215.3624 | 646.0872 | 3089.5578 | 315 | 295 | 306.9127 | 8.0873 | 1996.5527 | 15.6087 | 4178.8301 | 992.9818 |  |  |  | -144.2437 | 10.5287 | -0.031257 | 2.9456e-05 | 17554.4539 | -125.6923 | 0.39362 | -0.0004108 | 2.3064 | -0.0037613 | 995.1762 | 0.039735 | -1.0409 | 4.3025 | 1.0235
0.074 | 268.3048 | 5500 | 4.763 | 215.3624 | 646.0872 | 3575.3271 | 315 | 295 | 307.3963 | 7.6037 | 2034.1364 | 15.8962 | 4178.7924 | 992.9006 |  |  |  | -144.2437 | 10.5287 | -0.031257 | 2.9456e-05 | 17554.4539 | -125.6923 | 0.39362 | -0.0004108 | 2.3064 | -0.0037613 | 995.1762 | 0.039735 | -1.0409 | 4.3025 | 1.0235
0.008 | 28.9557 | 6000 | 4.9823 | 225.2814 | 675.8442 | 133.0328 | 315 | 295 | 295.246 | 19.754 | 582.8152 | 4.4913 | 4181.1568 | 994.6236 |  |  |  | -144.2437 | 10.5287 | -0.031257 | 2.9456e-05 | 17554.4539 | -125.6923 | 0.39362 | -0.0004108 | 2.3064 | -0.0037613 | 995.1762 | 0.039735 | -1.0409 | 4.3025 | 1.0235
0.014 | 50.6804 | 6000 | 4.9823 | 225.2814 | 675.8442 | 273.1352 | 315 | 295 | 296.6004 | 18.3996 | 948.1763 | 7.2856 | 4180.7162 | 994.4664 |  |  |  | -144.2437 | 10.5287 | -0.031257 | 2.9456e-05 | 17554.4539 | -125.6923 | 0.39362 | -0.0004108 | 2.3064 | -0.0037613 | 995.1762 | 0.039735 | -1.0409 | 4.3025 | 1.0235
0.02 | 72.4168 | 6000 | 4.9823 | 225.2814 | 675.8442 | 447.8042 | 315 | 295 | 298.3928 | 16.6072 | 1221.1786 | 9.3611 | 4180.2118 | 994.2442 |  |  |  | -144.2437 | 10.5287 | -0.031257 | 2.9456e-05 | 17554.4539 | -125.6923 | 0.39362 | -0.0004108 | 2.3064 | -0.0037613 | 995.1762 | 0.039735 | -1.0409 | 4.3025 | 1.0235
0.026 | 94.1632 | 6000 | 4.9823 | 225.2814 | 675.8442 | 657.04 | 315 | 295 | 300.0911 | 14.9089 | 1424.0328 | 10.8964 | 4179.8108 | 994.0191 |  |  |  | -144.2437 | 10.5287 | -0.031257 | 2.9456e-05 | 17554.4539 | -125.6923 | 0.39362 | -0.0004108 | 2.3064 | -0.0037613 | 995.1762 | 0.039735 | -1.0409 | 4.3025 | 1.0235
0.032 | 115.9172 | 6000 | 4.9823 | 225.2814 | 675.8442 | 900.8425 | 315 | 295 | 301.5653 | 13.4347 | 1578.3798 | 12.0606 | 4179.5185 | 993.8126 |  |  |  | -144.2437 | 10.5287 | -0.031257 | 2.9456e-05 | 17554.4539 | -125.6923 | 0.39362 | -0.0004108 | 2.3064 | -0.0037613 | 995.1762 | 0.039735 | -1.0409 | 4.3025 | 1.0235
0.038 | 137.6771 | 6000 | 4.9823 | 225.2814 | 675.8442 | 1179.2116 | 315 | 295 | 302.8161 | 12.1839 | 1699.0022 | 12.9678 | 4179.3081 | 993.6296 |  |  |  | -144.2437 | 10.5287 | -0.031257 | 2.9456e-05 | 17554.4539 | -125.6923 | 0.39362 | -0.0004108 | 2.3064 | -0.0037613 | 995.1762 | 0.039735 | -1.0409 | 4.3025 | 1.0235
0.044 | 159.4413 | 6000 | 4.9823 | 225.2814 | 675.8442 | 1492.1475 | 315 | 295 | 303.875 | 11.125 | 1795.5729 | 13.6924 | 4179.1551 | 993.4692 |  |  |  | -144.2437 | 10.5287 | -0.031257 | 2.9456e-05 | 17554.4539 | -125.6923 | 0.39362 | -0.0004108 | 2.3064 | -0.0037613 | 995.1762 | 0.039735 | -1.0409 | 4.3025 | 1.0235
0.05 | 181.2089 | 6000 | 4.9823 | 225.2814 | 675.8442 | 1839.65 | 315 | 295 | 304.7762 | 10.2238 | 1874.5072 | 14.2834 | 4179.0419 | 993.3287 |  |  |  | -144.2437 | 10.5287 | -0.031257 | 2.9456e-05 | 17554.4539 | -125.6923 | 0.39362 | -0.0004108 | 2.3064 | -0.0037613 | 995.1762 | 0.039735 | -1.0409 | 4.3025 | 1.0235
0.056 | 202.9792 | 6000 | 4.9823 | 225.2814 | 675.8442 | 2221.7192 | 315 | 295 | 305.5492 | 9.4508 | 1940.1726 | 14.7742 | 4178.9564 | 993.2054 |  |  |  | -144.2437 | 10.5287 | -0.031257 | 2.9456e-05 | 17554.4539 | -125.6923 | 0.39362 | -0.0004108 | 2.3064 | -0.0037613 | 995.1762 | 0.039735 | -1.0409 | 4.3025 | 1.0235
0.062 | 224.7515 | 6000 | 4.9823 | 225.2814 | 675.8442 | 2638.3552 | 315 | 295 | 306.2176 | 8.7824 | 1995.6256 | 15.188 | 4178.8907 | 993.0968 |  |  |  | -144.2437 | 10.5287 | -0.031257 | 2.9456e-05 | 17554.4539 | -125.6923 | 0.39362 | -0.0004108 | 2.3064 | -0.0037613 | 995.1762 | 0.039735 | -1.0409 | 4.3025 | 1.0235
0.068 | 246.5256 | 6000 | 4.9823 | 225.2814 | 675.8442 | 3089.5578 | 315 | 295 | 306.8005 | 8.1995 | 2043.0606 | 15.5414 | 4178.8394 | 993.0005 |  |  |  | -144.2437 | 10.5287 | -0.031257 | 2.9456e-05 | 17554.4539 | -125.6923 | 0.39362 | -0.0004108 | 2.3064 | -0.0037613 | 995.1762 | 0.039735 | -1.0409 | 4.3025 | 1.0235
0.074 | 268.2999 | 6000 | 4.9823 | 225.2814 | 675.8442 | 3575.3271 | 315 | 295 | 307.2884 | 7.7116 | 2082.1709 | 15.8324 | 4178.8005 | 992.9188 |  |  |  | -144.2437 | 10.5287 | -0.031257 | 2.9456e-05 | 17554.4539 | -125.6923 | 0.39362 | -0.0004108 | 2.3064 | -0.0037613 | 995.1762 | 0.039735 | -1.0409 | 4.3025 | 1.0235
29 |  |  | 50.8 |  | 72.5 |  | 94.4 |  | 116.1 |  | 137.9 |  | 159.9 |  | 181.5 |  | 203.1
0.008 |  |  | 0.014 |  | 0.02 |  | 0.026 |  | 0.032 |  | 0.038 |  | 0.044 |  | 0.05 |  | 0.056
rpm | W | K/W | W | K/W | W | K/W | W | K/W | W | K/W | W | K/W | W | K/W | W | K/W | W | K/W
0 | 43.2489 | 0.46244 | 54.5541 | 0.36661 | 60.2936 | 0.33171 | 63.7423 | 0.31376 | 66.0394 | 0.30285 | 67.6781 | 0.29552 | 68.9057 | 0.29025 | 69.8595 | 0.28629 | 70.6218 | 0.2832
400 | 80.0327 | 0.2499 | 103.6964 | 0.19287 | 116.0934 | 0.17228 | 123.657 | 0.16174 | 128.7408 | 0.15535 | 132.3894 | 0.15107 | 135.1343 | 0.148 | 137.2739 | 0.14569 | 138.9882 | 0.1439
600 | 140.9968 | 0.14185 | 188.766 | 0.10595 | 214.8163 | 0.093103 | 231.0293 | 0.086569 | 242.0573 | 0.082625 | 250.0353 | 0.079989 | 256.0715 | 0.078103 | 260.7968 | 0.076688 | 264.5957 | 0.075587
800 | 203.9902 | 0.098044 | 280.9257 | 0.071193 | 324.4414 | 0.061644 | 352.0317 | 0.056813 | 371.0108 | 0.053907 | 384.8451 | 0.051969 | 395.3698 | 0.050586 | 403.6429 | 0.049549 | 410.3158 | 0.048743
1000 | 260.5154 | 0.076771 | 367.3255 | 0.054448 | 429.7021 | 0.046544 | 469.9132 | 0.042561 | 497.8567 | 0.040172 | 518.3663 | 0.038583 | 534.0475 | 0.03745 | 546.4208 | 0.036602 | 556.4309 | 0.035943
1200 | 307.8205 | 0.064973 | 442.5481 | 0.045193 | 523.4285 | 0.03821 | 576.3343 | 0.034702 | 613.4321 | 0.032603 | 640.8279 | 0.03121 | 661.8675 | 0.030218 | 678.5252 | 0.029476 | 692.0375 | 0.0289
1500 | 365.7207 | 0.054687 | 538.5935 | 0.037134 | 646.1641 | 0.030952 | 717.9049 | 0.027859 | 768.8194 | 0.026014 | 806.729 | 0.024791 | 836.018 | 0.023923 | 859.3133 | 0.023274 | 878.278 | 0.022772
2000 | 434.2317 | 0.046058 | 658.6614 | 0.030365 | 805.0818 | 0.024842 | 905.3355 | 0.022091 | 977.6722 | 0.020457 | 1032.1476 | 0.019377 | 1074.5859 | 0.018612 | 1108.5542 | 0.018042 | 1136.3466 | 0.0176
2500 | 479.1923 | 0.041737 | 741.7638 | 0.026963 | 919.2068 | 0.021758 | 1043.1826 | 0.019172 | 1133.7938 | 0.01764 | 1202.6406 | 0.01663 | 1256.6254 | 0.015916 | 1300.0515 | 0.015384 | 1335.7225 | 0.014973
3000 | 509.9726 | 0.039218 | 800.8352 | 0.024974 | 1002.6984 | 0.019946 | 1145.9677 | 0.017452 | 1251.743 | 0.015978 | 1332.6771 | 0.015007 | 1396.468 | 0.014322 | 1447.9854 | 0.013812 | 1490.4353 | 0.013419
3500 | 531.8418 | 0.037605 | 843.9425 | 0.023698 | 1065.0108 | 0.018779 | 1223.8542 | 0.016342 | 1342.0686 | 0.014902 | 1433.0261 | 0.013956 | 1505.0123 | 0.013289 | 1563.3318 | 0.012793 | 1611.507 | 0.012411
4000 | 547.9629 | 0.036499 | 876.2677 | 0.022824 | 1112.5117 | 0.017977 | 1283.9135 | 0.015577 | 1412.2856 | 0.014161 | 1511.4983 | 0.013232 | 1590.2758 | 0.012576 | 1654.2584 | 0.01209 | 1707.2174 | 0.011715
4500 | 560.1021 | 0.035708 | 901.0102 | 0.022197 | 1149.4251 | 0.0174 | 1331.0764 | 0.015025 | 1467.8286 | 0.013626 | 1573.9017 | 0.012707 | 1658.3528 | 0.01206 | 1727.0852 | 0.01158 | 1784.0689 | 0.01121
5000 | 569.4404 | 0.035122 | 920.3217 | 0.021732 | 1178.6242 | 0.016969 | 1368.7274 | 0.014612 | 1512.454 | 0.013224 | 1624.2722 | 0.012313 | 1713.4956 | 0.011672 | 1786.2367 | 0.011197 | 1846.6261 | 0.010831
5500 | 576.8958 | 0.034668 | 935.7491 | 0.021373 | 1202.0659 | 0.016638 | 1399.0838 | 0.014295 | 1548.551 | 0.012915 | 1665.1177 | 0.012011 | 1758.2976 | 0.011375 | 1834.3699 | 0.010903 | 1897.5946 | 0.01054
6000 | 582.8152 | 0.034316 | 948.1763 | 0.021093 | 1221.1786 | 0.016378 | 1424.0328 | 0.014045 | 1578.3798 | 0.012671 | 1699.0022 | 0.011772 | 1795.5729 | 0.011139 | 1874.5072 | 0.010669 | 1940.1726 | 0.010308

## 1,5 mm 2x F12
kg/s | L/h | min^-1 | m/s | m³/h | Gesamt [m³/h] | dp Fluid [Pa] | Tin [K] | TAmbient [K] | Tout_avg | dTFluid [K] | P [W] | Log dT [K] | cp [J/kg * K] | ρ [kg/m³]
0 | 0 | 0 | 0 | 0 | 0 | 0 | 315 | 295 |  |  | 0 |  | 4180 | 991.5 |  |  |  | -144.2437 | 10.5287 | -0.031257 | 2.9456e-05 | 17554.4539 | -125.6923 | 0.39362 | -0.0004108 | 2.3064 | -0.0037613 | 995.1762 | 0.039735 | -1.0409 | 4.3025 | 1.0235 | 1.0235
0.008 | 28.9746 | 0 | 0.080802 | 3.6536 | 10.9607 | 133.0328 | 315 | 295 | 300.4192 | 14.5808 | 43.2489 | 11.1663 | 4179.7414 | 993.974 |  |  |  | -144.2437 | 10.5287 | -0.031257 | 2.9456e-05 | 17554.4539 | -125.6923 | 0.39362 | -0.0004108 | 2.3064 | -0.0037613 | 995.1762 | 0.039735 | -1.0409 | 4.3025 | 1.0235 | 1.0235
0.014 | 50.7361 | 0 | 0.080802 | 3.6536 | 10.9607 | 273.1352 | 315 | 295 | 304.4731 | 10.5269 | 54.5541 | 14.087 | 4179.0783 | 993.3763 |  |  |  | -144.2437 | 10.5287 | -0.031257 | 2.9456e-05 | 17554.4539 | -125.6923 | 0.39362 | -0.0004108 | 2.3064 | -0.0037613 | 995.1762 | 0.039735 | -1.0409 | 4.3025 | 1.0235 | 1.0235
0.02 | 72.5081 | 0 | 0.080802 | 3.6536 | 10.9607 | 447.8042 | 315 | 295 | 306.8473 | 8.1527 | 60.2936 | 15.5695 | 4178.8355 | 992.9927 |  |  |  | -144.2437 | 10.5287 | -0.031257 | 2.9456e-05 | 17554.4539 | -125.6923 | 0.39362 | -0.0004108 | 2.3064 | -0.0037613 | 995.1762 | 0.039735 | -1.0409 | 4.3025 | 1.0235 | 1.0235
0.026 | 94.285 | 0 | 0.080802 | 3.6536 | 10.9607 | 657.04 | 315 | 295 | 308.3649 | 6.6351 | 63.7423 | 16.4602 | 4178.7271 | 992.7352 |  |  |  | -144.2437 | 10.5287 | -0.031257 | 2.9456e-05 | 17554.4539 | -125.6923 | 0.39362 | -0.0004108 | 2.3064 | -0.0037613 | 995.1762 | 0.039735 | -1.0409 | 4.3025 | 1.0235 | 1.0235
0.032 | 116.0644 | 0 | 0.080802 | 3.6536 | 10.9607 | 900.8425 | 315 | 295 | 309.4114 | 5.5886 | 66.0394 | 17.0534 | 4178.6708 | 992.5522 |  |  |  | -144.2437 | 10.5287 | -0.031257 | 2.9456e-05 | 17554.4539 | -125.6923 | 0.39362 | -0.0004108 | 2.3064 | -0.0037613 | 995.1762 | 0.039735 | -1.0409 | 4.3025 | 1.0235 | 1.0235
0.038 | 137.8454 | 0 | 0.080802 | 3.6536 | 10.9607 | 1179.2116 | 315 | 295 | 310.1748 | 4.8252 | 67.6781 | 17.4765 | 4178.6383 | 992.416 |  |  |  | -144.2437 | 10.5287 | -0.031257 | 2.9456e-05 | 17554.4539 | -125.6923 | 0.39362 | -0.0004108 | 2.3064 | -0.0037613 | 995.1762 | 0.039735 | -1.0409 | 4.3025 | 1.0235 | 1.0235
0.044 | 159.6274 | 0 | 0.080802 | 3.6536 | 10.9607 | 1492.1475 | 315 | 295 | 310.7556 | 4.2444 | 68.9057 | 17.7935 | 4178.618 | 992.3109 |  |  |  | -144.2437 | 10.5287 | -0.031257 | 2.9456e-05 | 17554.4539 | -125.6923 | 0.39362 | -0.0004108 | 2.3064 | -0.0037613 | 995.1762 | 0.039735 | -1.0409 | 4.3025 | 1.0235 | 1.0235
0.05 | 181.41 | 0 | 0.080802 | 3.6536 | 10.9607 | 1839.65 | 315 | 295 | 311.212 | 3.788 | 69.8595 | 18.0398 | 4178.6046 | 992.2274 |  |  |  | -144.2437 | 10.5287 | -0.031257 | 2.9456e-05 | 17554.4539 | -125.6923 | 0.39362 | -0.0004108 | 2.3064 | -0.0037613 | 995.1762 | 0.039735 | -1.0409 | 4.3025 | 1.0235 | 1.0235
0.056 | 203.1931 | 0 | 0.080802 | 3.6536 | 10.9607 | 2221.7192 | 315 | 295 | 311.5801 | 3.4199 | 70.6218 | 18.2366 | 4178.5954 | 992.1595 |  |  |  | -144.2437 | 10.5287 | -0.031257 | 2.9456e-05 | 17554.4539 | -125.6923 | 0.39362 | -0.0004108 | 2.3064 | -0.0037613 | 995.1762 | 0.039735 | -1.0409 | 4.3025 | 1.0235 | 1.0235
0.062 | 224.9766 | 0 | 0.080802 | 3.6536 | 10.9607 | 2638.3552 | 315 | 295 | 311.883 | 3.117 | 71.245 | 18.3975 | 4178.5888 | 992.1032 |  |  |  | -144.2437 | 10.5287 | -0.031257 | 2.9456e-05 | 17554.4539 | -125.6923 | 0.39362 | -0.0004108 | 2.3064 | -0.0037613 | 995.1762 | 0.039735 | -1.0409 | 4.3025 | 1.0235 | 1.0235
0.068 | 246.7603 | 0 | 0.080802 | 3.6536 | 10.9607 | 3089.5578 | 315 | 295 | 312.1368 | 2.8632 | 71.764 | 18.5315 | 4178.5839 | 992.0558 |  |  |  | -144.2437 | 10.5287 | -0.031257 | 2.9456e-05 | 17554.4539 | -125.6923 | 0.39362 | -0.0004108 | 2.3064 | -0.0037613 | 995.1762 | 0.039735 | -1.0409 | 4.3025 | 1.0235 | 1.0235
0.074 | 268.5437 | 0 | 0.080802 | 3.6536 | 10.9607 | 3575.3271 | 315 | 295 | 312.3424 | 2.6576 | 72.1826 | 18.6396 | 4178.5803 | 992.0173 |  |  |  | -144.2437 | 10.5287 | -0.031257 | 2.9456e-05 | 17554.4539 | -125.6923 | 0.39362 | -0.0004108 | 2.3064 | -0.0037613 | 995.1762 | 0.039735 | -1.0409 | 4.3025 | 1.0235 | 1.0235
0.008 | 28.9682 | 400 | 0.25204 | 11.3961 | 34.1884 | 133.0328 | 315 | 295 | 298.7871 | 16.2129 | 117.5125 | 9.7426 | 4180.1123 | 994.1931 |  |  |  | -144.2437 | 10.5287 | -0.031257 | 2.9456e-05 | 17554.4539 | -125.6923 | 0.39362 | -0.0004108 | 2.3064 | -0.0037613 | 995.1762 | 0.039735 | -1.0409 | 4.3025 | 1.0235 | 1.0235
0.014 | 50.7223 | 400 | 0.25204 | 11.3961 | 34.1884 | 273.1352 | 315 | 295 | 302.7136 | 12.2864 | 155.5158 | 12.8958 | 4179.3241 | 993.6449 |  |  |  | -144.2437 | 10.5287 | -0.031257 | 2.9456e-05 | 17554.4539 | -125.6923 | 0.39362 | -0.0004108 | 2.3064 | -0.0037613 | 995.1762 | 0.039735 | -1.0409 | 4.3025 | 1.0235 | 1.0235
0.02 | 72.4891 | 400 | 0.25204 | 11.3961 | 34.1884 | 447.8042 | 315 | 295 | 305.2567 | 9.7433 | 175.9435 | 14.5901 | 4178.9875 | 993.2524 |  |  |  | -144.2437 | 10.5287 | -0.031257 | 2.9456e-05 | 17554.4539 | -125.6923 | 0.39362 | -0.0004108 | 2.3064 | -0.0037613 | 995.1762 | 0.039735 | -1.0409 | 4.3025 | 1.0235 | 1.0235
0.026 | 94.2623 | 400 | 0.25204 | 11.3961 | 34.1884 | 657.04 | 315 | 295 | 306.9596 | 8.0404 | 188.5658 | 15.6368 | 4178.8263 | 992.974 |  |  |  | -144.2437 | 10.5287 | -0.031257 | 2.9456e-05 | 17554.4539 | -125.6923 | 0.39362 | -0.0004108 | 2.3064 | -0.0037613 | 995.1762 | 0.039735 | -1.0409 | 4.3025 | 1.0235 | 1.0235
0.032 | 116.039 | 400 | 0.25204 | 11.3961 | 34.1884 | 900.8425 | 315 | 295 | 308.166 | 6.834 | 197.1143 | 16.3456 | 4178.7394 | 992.7695 |  |  |  | -144.2437 | 10.5287 | -0.031257 | 2.9456e-05 | 17554.4539 | -125.6923 | 0.39362 | -0.0004108 | 2.3064 | -0.0037613 | 995.1762 | 0.039735 | -1.0409 | 4.3025 | 1.0235 | 1.0235
0.038 | 137.8179 | 400 | 0.25204 | 11.3961 | 34.1884 | 1179.2116 | 315 | 295 | 309.0615 | 5.9385 | 203.2805 | 16.8568 | 4178.688 | 992.6139 |  |  |  | -144.2437 | 10.5287 | -0.031257 | 2.9456e-05 | 17554.4539 | -125.6923 | 0.39362 | -0.0004108 | 2.3064 | -0.0037613 | 995.1762 | 0.039735 | -1.0409 | 4.3025 | 1.0235 | 1.0235
0.044 | 159.5983 | 400 | 0.25204 | 11.3961 | 34.1884 | 1492.1475 | 315 | 295 | 309.7514 | 5.2486 | 207.9363 | 17.2427 | 4178.6554 | 992.4919 |  |  |  | -144.2437 | 10.5287 | -0.031257 | 2.9456e-05 | 17554.4539 | -125.6923 | 0.39362 | -0.0004108 | 2.3064 | -0.0037613 | 995.1762 | 0.039735 | -1.0409 | 4.3025 | 1.0235 | 1.0235
0.05 | 181.3796 | 400 | 0.25204 | 11.3961 | 34.1884 | 1839.65 | 315 | 295 | 310.2985 | 4.7015 | 211.5751 | 17.5444 | 4178.6336 | 992.3938 |  |  |  | -144.2437 | 10.5287 | -0.031257 | 2.9456e-05 | 17554.4539 | -125.6923 | 0.39362 | -0.0004108 | 2.3064 | -0.0037613 | 995.1762 | 0.039735 | -1.0409 | 4.3025 | 1.0235 | 1.0235
0.056 | 203.1617 | 400 | 0.25204 | 11.3961 | 34.1884 | 2221.7192 | 315 | 295 | 310.7428 | 4.2572 | 214.4971 | 17.7866 | 4178.6184 | 992.3132 |  |  |  | -144.2437 | 10.5287 | -0.031257 | 2.9456e-05 | 17554.4539 | -125.6923 | 0.39362 | -0.0004108 | 2.3064 | -0.0037613 | 995.1762 | 0.039735 | -1.0409 | 4.3025 | 1.0235 | 1.0235
0.062 | 224.9442 | 400 | 0.25204 | 11.3961 | 34.1884 | 2638.3552 | 315 | 295 | 311.1107 | 3.8893 | 216.8948 | 17.9853 | 4178.6074 | 992.246 |  |  |  | -144.2437 | 10.5287 | -0.031257 | 2.9456e-05 | 17554.4539 | -125.6923 | 0.39362 | -0.0004108 | 2.3064 | -0.0037613 | 995.1762 | 0.039735 | -1.0409 | 4.3025 | 1.0235 | 1.0235
0.068 | 246.7272 | 400 | 0.25204 | 11.3961 | 34.1884 | 3089.5578 | 315 | 295 | 311.4202 | 3.5798 | 218.8976 | 18.1513 | 4178.5992 | 992.1891 |  |  |  | -144.2437 | 10.5287 | -0.031257 | 2.9456e-05 | 17554.4539 | -125.6923 | 0.39362 | -0.0004108 | 2.3064 | -0.0037613 | 995.1762 | 0.039735 | -1.0409 | 4.3025 | 1.0235 | 1.0235
0.074 | 268.5098 | 400 | 0.25204 | 11.3961 | 34.1884 | 3575.3271 | 315 | 295 | 311.6719 | 3.3281 | 220.5169 | 18.2855 | 4178.5933 | 992.1425 |  |  |  | -144.2437 | 10.5287 | -0.031257 | 2.9456e-05 | 17554.4539 | -125.6923 | 0.39362 | -0.0004108 | 2.3064 | -0.0037613 | 995.1762 | 0.039735 | -1.0409 | 4.3025 | 1.0235 | 1.0235
0.008 | 28.9642 | 600 | 0.50725 | 22.9357 | 68.807 | 133.0328 | 315 | 295 | 297.6973 | 17.3027 | 204.5861 | 8.6363 | 4180.3973 | 994.3323 |  |  |  | -144.2437 | 10.5287 | -0.031257 | 2.9456e-05 | 17554.4539 | -125.6923 | 0.39362 | -0.0004108 | 2.3064 | -0.0037613 | 995.1762 | 0.039735 | -1.0409 | 4.3025 | 1.0235 | 1.0235
0.014 | 50.7122 | 600 | 0.50725 | 22.9357 | 68.807 | 273.1352 | 315 | 295 | 301.3487 | 13.6513 | 281.8164 | 11.8967 | 4179.5584 | 993.8436 |  |  |  | -144.2437 | 10.5287 | -0.031257 | 2.9456e-05 | 17554.4539 | -125.6923 | 0.39362 | -0.0004108 | 2.3064 | -0.0037613 | 995.1762 | 0.039735 | -1.0409 | 4.3025 | 1.0235 | 1.0235
0.02 | 72.4741 | 600 | 0.50725 | 22.9357 | 68.807 | 447.8042 | 315 | 295 | 303.946 | 11.054 | 325.5132 | 13.7398 | 4179.1457 | 993.4582 |  |  |  | -144.2437 | 10.5287 | -0.031257 | 2.9456e-05 | 17554.4539 | -125.6923 | 0.39362 | -0.0004108 | 2.3064 | -0.0037613 | 995.1762 | 0.039735 | -1.0409 | 4.3025 | 1.0235 | 1.0235
0.026 | 94.2436 | 600 | 0.50725 | 22.9357 | 68.807 | 657.04 | 315 | 295 | 305.7632 | 9.2368 | 353.223 | 14.9077 | 4178.9346 | 993.1708 |  |  |  | -144.2437 | 10.5287 | -0.031257 | 2.9456e-05 | 17554.4539 | -125.6923 | 0.39362 | -0.0004108 | 2.3064 | -0.0037613 | 995.1762 | 0.039735 | -1.0409 | 4.3025 | 1.0235 | 1.0235
0.032 | 116.0176 | 600 | 0.50725 | 22.9357 | 68.807 | 900.8425 | 315 | 295 | 307.0837 | 7.9163 | 372.2863 | 15.7108 | 4178.8164 | 992.9532 |  |  |  | -144.2437 | 10.5287 | -0.031257 | 2.9456e-05 | 17554.4539 | -125.6923 | 0.39362 | -0.0004108 | 2.3064 | -0.0037613 | 995.1762 | 0.039735 | -1.0409 | 4.3025 | 1.0235 | 1.0235
0.038 | 137.7943 | 600 | 0.50725 | 22.9357 | 68.807 | 1179.2116 | 315 | 295 | 308.0804 | 6.9196 | 386.183 | 16.2961 | 4178.7449 | 992.7842 |  |  |  | -144.2437 | 10.5287 | -0.031257 | 2.9456e-05 | 17554.4539 | -125.6923 | 0.39362 | -0.0004108 | 2.3064 | -0.0037613 | 995.1762 | 0.039735 | -1.0409 | 4.3025 | 1.0235 | 1.0235
0.044 | 159.5729 | 600 | 0.50725 | 22.9357 | 68.807 | 1492.1475 | 315 | 295 | 308.8571 | 6.1429 | 396.7556 | 16.7412 | 4178.6988 | 992.6497 |  |  |  | -144.2437 | 10.5287 | -0.031257 | 2.9456e-05 | 17554.4539 | -125.6923 | 0.39362 | -0.0004108 | 2.3064 | -0.0037613 | 995.1762 | 0.039735 | -1.0409 | 4.3025 | 1.0235 | 1.0235
0.05 | 181.3528 | 600 | 0.50725 | 22.9357 | 68.807 | 1839.65 | 315 | 295 | 309.4786 | 5.5214 | 405.0667 | 17.0909 | 4178.6676 | 992.5403 |  |  |  | -144.2437 | 10.5287 | -0.031257 | 2.9456e-05 | 17554.4539 | -125.6923 | 0.39362 | -0.0004108 | 2.3064 | -0.0037613 | 995.1762 | 0.039735 | -1.0409 | 4.3025 | 1.0235 | 1.0235
0.056 | 203.1337 | 600 | 0.50725 | 22.9357 | 68.807 | 2221.7192 | 315 | 295 | 309.9868 | 5.0132 | 411.7705 | 17.373 | 4178.6456 | 992.4498 |  |  |  | -144.2437 | 10.5287 | -0.031257 | 2.9456e-05 | 17554.4539 | -125.6923 | 0.39362 | -0.0004108 | 2.3064 | -0.0037613 | 995.1762 | 0.039735 | -1.0409 | 4.3025 | 1.0235 | 1.0235
0.062 | 224.9153 | 600 | 0.50725 | 22.9357 | 68.807 | 2638.3552 | 315 | 295 | 310.4097 | 4.5903 | 417.2917 | 17.6052 | 4178.6296 | 992.3737 |  |  |  | -144.2437 | 10.5287 | -0.031257 | 2.9456e-05 | 17554.4539 | -125.6923 | 0.39362 | -0.0004108 | 2.3064 | -0.0037613 | 995.1762 | 0.039735 | -1.0409 | 4.3025 | 1.0235 | 1.0235
0.068 | 246.6974 | 600 | 0.50725 | 22.9357 | 68.807 | 3089.5578 | 315 | 295 | 310.7672 | 4.2328 | 421.9175 | 17.7998 | 4178.6177 | 992.3088 |  |  |  | -144.2437 | 10.5287 | -0.031257 | 2.9456e-05 | 17554.4539 | -125.6923 | 0.39362 | -0.0004108 | 2.3064 | -0.0037613 | 995.1762 | 0.039735 | -1.0409 | 4.3025 | 1.0235 | 1.0235
0.074 | 268.4792 | 600 | 0.50725 | 22.9357 | 68.807 | 3575.3271 | 315 | 295 | 311.0589 | 3.9411 | 425.6667 | 17.9574 | 4178.6089 | 992.2555 |  |  |  | -144.2437 | 10.5287 | -0.031257 | 2.9456e-05 | 17554.4539 | -125.6923 | 0.39362 | -0.0004108 | 2.3064 | -0.0037613 | 995.1762 | 0.039735 | -1.0409 | 4.3025 | 1.0235 | 1.0235
0.008 | 28.962 | 800 | 0.76197 | 34.4531 | 103.3594 | 133.0328 | 315 | 295 | 297.0829 | 17.9171 | 270.0974 | 7.9211 | 4180.5718 | 994.4081 |  |  |  | -144.2437 | 10.5287 | -0.031257 | 2.9456e-05 | 17554.4539 | -125.6923 | 0.39362 | -0.0004108 | 2.3064 | -0.0037613 | 995.1762 | 0.039735 | -1.0409 | 4.3025 | 1.0235 | 1.0235
0.014 | 50.7059 | 800 | 0.76197 | 34.4531 | 103.3594 | 273.1352 | 315 | 295 | 300.4731 | 14.5269 | 382.3419 | 11.21 | 4179.7302 | 993.9666 |  |  |  | -144.2437 | 10.5287 | -0.031257 | 2.9456e-05 | 17554.4539 | -125.6923 | 0.39362 | -0.0004108 | 2.3064 | -0.0037613 | 995.1762 | 0.039735 | -1.0409 | 4.3025 | 1.0235 | 1.0235
0.02 | 72.4643 | 800 | 0.76197 | 34.4531 | 103.3594 | 447.8042 | 315 | 295 | 303.0604 | 11.9396 | 448.254 | 13.1382 | 4179.2709 | 993.593 |  |  |  | -144.2437 | 10.5287 | -0.031257 | 2.9456e-05 | 17554.4539 | -125.6923 | 0.39362 | -0.0004108 | 2.3064 | -0.0037613 | 995.1762 | 0.039735 | -1.0409 | 4.3025 | 1.0235 | 1.0235
0.026 | 94.231 | 800 | 0.76197 | 34.4531 | 103.3594 | 657.04 | 315 | 295 | 304.9319 | 10.0681 | 490.8672 | 14.3834 | 4179.0238 | 993.3041 |  |  |  | -144.2437 | 10.5287 | -0.031257 | 2.9456e-05 | 17554.4539 | -125.6923 | 0.39362 | -0.0004108 | 2.3064 | -0.0037613 | 995.1762 | 0.039735 | -1.0409 | 4.3025 | 1.0235 | 1.0235
0.032 | 116.0027 | 800 | 0.76197 | 34.4531 | 103.3594 | 900.8425 | 315 | 295 | 306.3183 | 8.6817 | 520.5329 | 15.2494 | 4178.8815 | 993.0803 |  |  |  | -144.2437 | 10.5287 | -0.031257 | 2.9456e-05 | 17554.4539 | -125.6923 | 0.39362 | -0.0004108 | 2.3064 | -0.0037613 | 995.1762 | 0.039735 | -1.0409 | 4.3025 | 1.0235 | 1.0235
0.038 | 137.7777 | 800 | 0.76197 | 34.4531 | 103.3594 | 1179.2116 | 315 | 295 | 307.378 | 7.622 | 542.3327 | 15.8854 | 4178.7938 | 992.9037 |  |  |  | -144.2437 | 10.5287 | -0.031257 | 2.9456e-05 | 17554.4539 | -125.6923 | 0.39362 | -0.0004108 | 2.3064 | -0.0037613 | 995.1762 | 0.039735 | -1.0409 | 4.3025 | 1.0235 | 1.0235
0.044 | 159.5549 | 800 | 0.76197 | 34.4531 | 103.3594 | 1492.1475 | 315 | 295 | 308.2113 | 6.7887 | 559.0151 | 16.3717 | 4178.7365 | 992.7617 |  |  |  | -144.2437 | 10.5287 | -0.031257 | 2.9456e-05 | 17554.4539 | -125.6923 | 0.39362 | -0.0004108 | 2.3064 | -0.0037613 | 995.1762 | 0.039735 | -1.0409 | 4.3025 | 1.0235 | 1.0235
0.05 | 181.3337 | 800 | 0.76197 | 34.4531 | 103.3594 | 1839.65 | 315 | 295 | 308.8825 | 6.1175 | 572.1871 | 16.7555 | 4178.6974 | 992.6452 |  |  |  | -144.2437 | 10.5287 | -0.031257 | 2.9456e-05 | 17554.4539 | -125.6923 | 0.39362 | -0.0004108 | 2.3064 | -0.0037613 | 995.1762 | 0.039735 | -1.0409 | 4.3025 | 1.0235 | 1.0235
0.056 | 203.1136 | 800 | 0.76197 | 34.4531 | 103.3594 | 2221.7192 | 315 | 295 | 309.4341 | 5.5659 | 582.849 | 17.0661 | 4178.6697 | 992.5482 |  |  |  | -144.2437 | 10.5287 | -0.031257 | 2.9456e-05 | 17554.4539 | -125.6923 | 0.39362 | -0.0004108 | 2.3064 | -0.0037613 | 995.1762 | 0.039735 | -1.0409 | 4.3025 | 1.0235 | 1.0235
0.062 | 224.8943 | 800 | 0.76197 | 34.4531 | 103.3594 | 2638.3552 | 315 | 295 | 309.8952 | 5.1048 | 591.6548 | 17.3224 | 4178.6494 | 992.4662 |  |  |  | -144.2437 | 10.5287 | -0.031257 | 2.9456e-05 | 17554.4539 | -125.6923 | 0.39362 | -0.0004108 | 2.3064 | -0.0037613 | 995.1762 | 0.039735 | -1.0409 | 4.3025 | 1.0235 | 1.0235
0.068 | 246.6757 | 800 | 0.76197 | 34.4531 | 103.3594 | 3089.5578 | 315 | 295 | 310.2861 | 4.7139 | 599.0498 | 17.5376 | 4178.6341 | 992.396 |  |  |  | -144.2437 | 10.5287 | -0.031257 | 2.9456e-05 | 17554.4539 | -125.6923 | 0.39362 | -0.0004108 | 2.3064 | -0.0037613 | 995.1762 | 0.039735 | -1.0409 | 4.3025 | 1.0235 | 1.0235
0.074 | 268.4569 | 800 | 0.76197 | 34.4531 | 103.3594 | 3575.3271 | 315 | 295 | 310.606 | 4.394 | 605.0551 | 17.7123 | 4178.6229 | 992.3381 |  |  |  | -144.2437 | 10.5287 | -0.031257 | 2.9456e-05 | 17554.4539 | -125.6923 | 0.39362 | -0.0004108 | 2.3064 | -0.0037613 | 995.1762 | 0.039735 | -1.0409 | 4.3025 | 1.0235 | 1.0235
0.008 | 28.9605 | 1000 | 1.0145 | 45.8713 | 137.6139 | 133.0328 | 315 | 295 | 296.6796 | 18.3204 | 320.3566 | 7.3957 | 4180.692 | 994.4569 |  |  |  | -144.2437 | 10.5287 | -0.031257 | 2.9456e-05 | 17554.4539 | -125.6923 | 0.39362 | -0.0004108 | 2.3064 | -0.0037613 | 995.1762 | 0.039735 | -1.0409 | 4.3025 | 1.0235 | 1.0235
0.014 | 50.7015 | 1000 | 1.0145 | 45.8713 | 137.6139 | 273.1352 | 315 | 295 | 299.8367 | 15.1633 | 462.9527 | 10.6821 | 4179.8664 | 994.0537 |  |  |  | -144.2437 | 10.5287 | -0.031257 | 2.9456e-05 | 17554.4539 | -125.6923 | 0.39362 | -0.0004108 | 2.3064 | -0.0037613 | 995.1762 | 0.039735 | -1.0409 | 4.3025 | 1.0235 | 1.0235
0.02 | 72.457 | 1000 | 1.0145 | 45.8713 | 137.6139 | 447.8042 | 315 | 295 | 302.3898 | 12.6102 | 549.2027 | 12.6655 | 4179.3761 | 993.6928 |  |  |  | -144.2437 | 10.5287 | -0.031257 | 2.9456e-05 | 17554.4539 | -125.6923 | 0.39362 | -0.0004108 | 2.3064 | -0.0037613 | 995.1762 | 0.039735 | -1.0409 | 4.3025 | 1.0235 | 1.0235
0.026 | 94.2214 | 1000 | 1.0145 | 45.8713 | 137.6139 | 657.04 | 315 | 295 | 304.2882 | 10.7118 | 605.8482 | 13.966 | 4179.1013 | 993.4052 |  |  |  | -144.2437 | 10.5287 | -0.031257 | 2.9456e-05 | 17554.4539 | -125.6923 | 0.39362 | -0.0004108 | 2.3064 | -0.0037613 | 995.1762 | 0.039735 | -1.0409 | 4.3025 | 1.0235 | 1.0235
0.032 | 115.9913 | 1000 | 1.0145 | 45.8713 | 137.6139 | 900.8425 | 315 | 295 | 305.7172 | 9.2828 | 645.6674 | 14.8791 | 4178.9392 | 993.1783 |  |  |  | -144.2437 | 10.5287 | -0.031257 | 2.9456e-05 | 17554.4539 | -125.6923 | 0.39362 | -0.0004108 | 2.3064 | -0.0037613 | 995.1762 | 0.039735 | -1.0409 | 4.3025 | 1.0235 | 1.0235
0.038 | 137.7648 | 1000 | 1.0145 | 45.8713 | 137.6139 | 1179.2116 | 315 | 295 | 306.8212 | 8.1788 | 675.1229 | 15.5538 | 4178.8377 | 992.9971 |  |  |  | -144.2437 | 10.5287 | -0.031257 | 2.9456e-05 | 17554.4539 | -125.6923 | 0.39362 | -0.0004108 | 2.3064 | -0.0037613 | 995.1762 | 0.039735 | -1.0409 | 4.3025 | 1.0235 | 1.0235
0.044 | 159.5407 | 1000 | 1.0145 | 45.8713 | 137.6139 | 1492.1475 | 315 | 295 | 307.6957 | 7.3043 | 697.7723 | 16.0722 | 4178.7708 | 992.8499 |  |  |  | -144.2437 | 10.5287 | -0.031257 | 2.9456e-05 | 17554.4539 | -125.6923 | 0.39362 | -0.0004108 | 2.3064 | -0.0037613 | 995.1762 | 0.039735 | -1.0409 | 4.3025 | 1.0235 | 1.0235
0.05 | 181.3185 | 1000 | 1.0145 | 45.8713 | 137.6139 | 1839.65 | 315 | 295 | 308.4041 | 6.5959 | 715.7214 | 16.4827 | 4178.7247 | 992.7284 |  |  |  | -144.2437 | 10.5287 | -0.031257 | 2.9456e-05 | 17554.4539 | -125.6923 | 0.39362 | -0.0004108 | 2.3064 | -0.0037613 | 995.1762 | 0.039735 | -1.0409 | 4.3025 | 1.0235 | 1.0235
0.056 | 203.0975 | 1000 | 1.0145 | 45.8713 | 137.6139 | 2221.7192 | 315 | 295 | 308.9887 | 6.0113 | 730.2921 | 16.8157 | 4178.6918 | 992.6266 |  |  |  | -144.2437 | 10.5287 | -0.031257 | 2.9456e-05 | 17554.4539 | -125.6923 | 0.39362 | -0.0004108 | 2.3064 | -0.0037613 | 995.1762 | 0.039735 | -1.0409 | 4.3025 | 1.0235 | 1.0235
0.062 | 224.8775 | 1000 | 1.0145 | 45.8713 | 137.6139 | 2638.3552 | 315 | 295 | 309.479 | 5.521 | 742.3544 | 17.0912 | 4178.6676 | 992.5402 |  |  |  | -144.2437 | 10.5287 | -0.031257 | 2.9456e-05 | 17554.4539 | -125.6923 | 0.39362 | -0.0004108 | 2.3064 | -0.0037613 | 995.1762 | 0.039735 | -1.0409 | 4.3025 | 1.0235 | 1.0235
0.068 | 246.6583 | 1000 | 1.0145 | 45.8713 | 137.6139 | 3089.5578 | 315 | 295 | 309.8959 | 5.1041 | 752.5039 | 17.3228 | 4178.6493 | 992.466 |  |  |  | -144.2437 | 10.5287 | -0.031257 | 2.9456e-05 | 17554.4539 | -125.6923 | 0.39362 | -0.0004108 | 2.3064 | -0.0037613 | 995.1762 | 0.039735 | -1.0409 | 4.3025 | 1.0235 | 1.0235
0.074 | 268.4389 | 1000 | 1.0145 | 45.8713 | 137.6139 | 3575.3271 | 315 | 295 | 310.2379 | 4.7621 | 760.7592 | 17.5112 | 4178.6359 | 992.4047 |  |  |  | -144.2437 | 10.5287 | -0.031257 | 2.9456e-05 | 17554.4539 | -125.6923 | 0.39362 | -0.0004108 | 2.3064 | -0.0037613 | 995.1762 | 0.039735 | -1.0409 | 4.3025 | 1.0235 | 1.0235
0.008 | 28.9595 | 1200 | 1.2699 | 57.4211 | 172.2634 | 133.0328 | 315 | 295 | 296.3875 | 18.6125 | 360.8806 | 6.9756 | 4180.7819 | 994.4917 |  |  |  | -144.2437 | 10.5287 | -0.031257 | 2.9456e-05 | 17554.4539 | -125.6923 | 0.39362 | -0.0004108 | 2.3064 | -0.0037613 | 995.1762 | 0.039735 | -1.0409 | 4.3025 | 1.0235 | 1.0235
0.014 | 50.698 | 1200 | 1.2699 | 57.4211 | 172.2634 | 273.1352 | 315 | 295 | 299.3337 | 15.6663 | 530.3814 | 10.244 | 4179.9808 | 994.1212 |  |  |  | -144.2437 | 10.5287 | -0.031257 | 2.9456e-05 | 17554.4539 | -125.6923 | 0.39362 | -0.0004108 | 2.3064 | -0.0037613 | 995.1762 | 0.039735 | -1.0409 | 4.3025 | 1.0235 | 1.0235
0.02 | 72.4512 | 1200 | 1.2699 | 57.4211 | 172.2634 | 447.8042 | 315 | 295 | 301.8408 | 13.1592 | 635.5244 | 12.2659 | 4179.4693 | 993.7729 |  |  |  | -144.2437 | 10.5287 | -0.031257 | 2.9456e-05 | 17554.4539 | -125.6923 | 0.39362 | -0.0004108 | 2.3064 | -0.0037613 | 995.1762 | 0.039735 | -1.0409 | 4.3025 | 1.0235 | 1.0235
0.026 | 94.2135 | 1200 | 1.2699 | 57.4211 | 172.2634 | 657.04 | 315 | 295 | 303.7511 | 11.2489 | 705.5264 | 13.6094 | 4179.1719 | 993.4882 |  |  |  | -144.2437 | 10.5287 | -0.031257 | 2.9456e-05 | 17554.4539 | -125.6923 | 0.39362 | -0.0004108 | 2.3064 | -0.0037613 | 995.1762 | 0.039735 | -1.0409 | 4.3025 | 1.0235 | 1.0235
0.032 | 115.9817 | 1200 | 1.2699 | 57.4211 | 172.2634 | 900.8425 | 315 | 295 | 305.2098 | 9.7902 | 755.154 | 14.5604 | 4178.9926 | 993.2599 |  |  |  | -144.2437 | 10.5287 | -0.031257 | 2.9456e-05 | 17554.4539 | -125.6923 | 0.39362 | -0.0004108 | 2.3064 | -0.0037613 | 995.1762 | 0.039735 | -1.0409 | 4.3025 | 1.0235 | 1.0235
0.038 | 137.7539 | 1200 | 1.2699 | 57.4211 | 172.2634 | 1179.2116 | 315 | 295 | 306.3472 | 8.6528 | 792.0784 | 15.2671 | 4178.8788 | 993.0755 |  |  |  | -144.2437 | 10.5287 | -0.031257 | 2.9456e-05 | 17554.4539 | -125.6923 | 0.39362 | -0.0004108 | 2.3064 | -0.0037613 | 995.1762 | 0.039735 | -1.0409 | 4.3025 | 1.0235 | 1.0235
0.044 | 159.5287 | 1200 | 1.2699 | 57.4211 | 172.2634 | 1492.1475 | 315 | 295 | 307.2543 | 7.7457 | 820.5912 | 15.8122 | 4178.8031 | 992.9246 |  |  |  | -144.2437 | 10.5287 | -0.031257 | 2.9456e-05 | 17554.4539 | -125.6923 | 0.39362 | -0.0004108 | 2.3064 | -0.0037613 | 995.1762 | 0.039735 | -1.0409 | 4.3025 | 1.0235 | 1.0235
0.05 | 181.3055 | 1200 | 1.2699 | 57.4211 | 172.2634 | 1839.65 | 315 | 295 | 307.9925 | 7.0075 | 843.2598 | 16.2451 | 4178.7506 | 992.7992 |  |  |  | -144.2437 | 10.5287 | -0.031257 | 2.9456e-05 | 17554.4539 | -125.6923 | 0.39362 | -0.0004108 | 2.3064 | -0.0037613 | 995.1762 | 0.039735 | -1.0409 | 4.3025 | 1.0235 | 1.0235
0.056 | 203.0838 | 1200 | 1.2699 | 57.4211 | 172.2634 | 2221.7192 | 315 | 295 | 308.6042 | 6.3958 | 861.7085 | 16.5972 | 4178.7129 | 992.6937 |  |  |  | -144.2437 | 10.5287 | -0.031257 | 2.9456e-05 | 17554.4539 | -125.6923 | 0.39362 | -0.0004108 | 2.3064 | -0.0037613 | 995.1762 | 0.039735 | -1.0409 | 4.3025 | 1.0235 | 1.0235
0.062 | 224.8631 | 1200 | 1.2699 | 57.4211 | 172.2634 | 2638.3552 | 315 | 295 | 309.1187 | 5.8813 | 877.0126 | 16.889 | 4178.6851 | 992.6038 |  |  |  | -144.2437 | 10.5287 | -0.031257 | 2.9456e-05 | 17554.4539 | -125.6923 | 0.39362 | -0.0004108 | 2.3064 | -0.0037613 | 995.1762 | 0.039735 | -1.0409 | 4.3025 | 1.0235 | 1.0235
0.068 | 246.6433 | 1200 | 1.2699 | 57.4211 | 172.2634 | 3089.5578 | 315 | 295 | 309.5573 | 5.4427 | 889.9119 | 17.1348 | 4178.664 | 992.5264 |  |  |  | -144.2437 | 10.5287 | -0.031257 | 2.9456e-05 | 17554.4539 | -125.6923 | 0.39362 | -0.0004108 | 2.3064 | -0.0037613 | 995.1762 | 0.039735 | -1.0409 | 4.3025 | 1.0235 | 1.0235
0.074 | 268.4233 | 1200 | 1.2699 | 57.4211 | 172.2634 | 3575.3271 | 315 | 295 | 309.9178 | 5.0822 | 900.4185 | 17.3349 | 4178.6484 | 992.4621 |  |  |  | -144.2437 | 10.5287 | -0.031257 | 2.9456e-05 | 17554.4539 | -125.6923 | 0.39362 | -0.0004108 | 2.3064 | -0.0037613 | 995.1762 | 0.039735 | -1.0409 | 4.3025 | 1.0235 | 1.0235
0.008 | 28.9585 | 1500 | 1.6513 | 74.665 | 223.9949 | 133.0328 | 315 | 295 | 296.0791 | 18.9209 | 408.2023 | 6.4806 | 4180.8795 | 994.528 |  |  |  | -144.2437 | 10.5287 | -0.031257 | 2.9456e-05 | 17554.4539 | -125.6923 | 0.39362 | -0.0004108 | 2.3064 | -0.0037613 | 995.1762 | 0.039735 | -1.0409 | 4.3025 | 1.0235 | 1.0235
0.014 | 50.6941 | 1500 | 1.6513 | 74.665 | 223.9949 | 273.1352 | 315 | 295 | 298.7504 | 16.2496 | 612.1618 | 9.7078 | 4180.1214 | 994.1979 |  |  |  | -144.2437 | 10.5287 | -0.031257 | 2.9456e-05 | 17554.4539 | -125.6923 | 0.39362 | -0.0004108 | 2.3064 | -0.0037613 | 995.1762 | 0.039735 | -1.0409 | 4.3025 | 1.0235 | 1.0235
0.02 | 72.4443 | 1500 | 1.6513 | 74.665 | 223.9949 | 447.8042 | 315 | 295 | 301.1797 | 13.8203 | 742.7556 | 11.7673 | 4179.5902 | 993.8676 |  |  |  | -144.2437 | 10.5287 | -0.031257 | 2.9456e-05 | 17554.4539 | -125.6923 | 0.39362 | -0.0004108 | 2.3064 | -0.0037613 | 995.1762 | 0.039735 | -1.0409 | 4.3025 | 1.0235 | 1.0235
0.026 | 94.204 | 1500 | 1.6513 | 74.665 | 223.9949 | 657.04 | 315 | 295 | 303.0909 | 11.9091 | 831.2359 | 13.1593 | 4179.2663 | 993.5885 |  |  |  | -144.2437 | 10.5287 | -0.031257 | 2.9456e-05 | 17554.4539 | -125.6923 | 0.39362 | -0.0004108 | 2.3064 | -0.0037613 | 995.1762 | 0.039735 | -1.0409 | 4.3025 | 1.0235 | 1.0235
0.032 | 115.97 | 1500 | 1.6513 | 74.665 | 223.9949 | 900.8425 | 315 | 295 | 304.5778 | 10.4222 | 894.6546 | 14.1551 | 4179.0655 | 993.3599 |  |  |  | -144.2437 | 10.5287 | -0.031257 | 2.9456e-05 | 17554.4539 | -125.6923 | 0.39362 | -0.0004108 | 2.3064 | -0.0037613 | 995.1762 | 0.039735 | -1.0409 | 4.3025 | 1.0235 | 1.0235
0.038 | 137.7404 | 1500 | 1.6513 | 74.665 | 223.9949 | 1179.2116 | 315 | 295 | 305.7516 | 9.2484 | 942.196 | 14.9005 | 4178.9357 | 993.1727 |  |  |  | -144.2437 | 10.5287 | -0.031257 | 2.9456e-05 | 17554.4539 | -125.6923 | 0.39362 | -0.0004108 | 2.3064 | -0.0037613 | 995.1762 | 0.039735 | -1.0409 | 4.3025 | 1.0235 | 1.0235
0.044 | 159.5137 | 1500 | 1.6513 | 74.665 | 223.9949 | 1492.1475 | 315 | 295 | 306.6958 | 8.3042 | 979.109 | 15.4784 | 4178.8482 | 993.0179 |  |  |  | -144.2437 | 10.5287 | -0.031257 | 2.9456e-05 | 17554.4539 | -125.6923 | 0.39362 | -0.0004108 | 2.3064 | -0.0037613 | 995.1762 | 0.039735 | -1.0409 | 4.3025 | 1.0235 | 1.0235
0.05 | 181.2893 | 1500 | 1.6513 | 74.665 | 223.9949 | 1839.65 | 315 | 295 | 307.4693 | 7.5307 | 1008.5791 | 15.9392 | 4178.787 | 992.8883 |  |  |  | -144.2437 | 10.5287 | -0.031257 | 2.9456e-05 | 17554.4539 | -125.6923 | 0.39362 | -0.0004108 | 2.3064 | -0.0037613 | 995.1762 | 0.039735 | -1.0409 | 4.3025 | 1.0235 | 1.0235
0.056 | 203.0664 | 1500 | 1.6513 | 74.665 | 223.9949 | 2221.7192 | 315 | 295 | 308.1133 | 6.8867 | 1032.6426 | 16.3151 | 4178.7428 | 992.7785 |  |  |  | -144.2437 | 10.5287 | -0.031257 | 2.9456e-05 | 17554.4539 | -125.6923 | 0.39362 | -0.0004108 | 2.3064 | -0.0037613 | 995.1762 | 0.039735 | -1.0409 | 4.3025 | 1.0235 | 1.0235
0.062 | 224.8449 | 1500 | 1.6513 | 74.665 | 223.9949 | 2638.3552 | 315 | 295 | 308.6573 | 6.3427 | 1052.6581 | 16.6275 | 4178.7099 | 992.6845 |  |  |  | -144.2437 | 10.5287 | -0.031257 | 2.9456e-05 | 17554.4539 | -125.6923 | 0.39362 | -0.0004108 | 2.3064 | -0.0037613 | 995.1762 | 0.039735 | -1.0409 | 4.3025 | 1.0235 | 1.0235
0.068 | 246.6242 | 1500 | 1.6513 | 74.665 | 223.9949 | 3089.5578 | 315 | 295 | 309.1226 | 5.8774 | 1069.5659 | 16.8912 | 4178.6849 | 992.6031 |  |  |  | -144.2437 | 10.5287 | -0.031257 | 2.9456e-05 | 17554.4539 | -125.6923 | 0.39362 | -0.0004108 | 2.3064 | -0.0037613 | 995.1762 | 0.039735 | -1.0409 | 4.3025 | 1.0235 | 1.0235
0.074 | 268.4035 | 1500 | 1.6513 | 74.665 | 223.9949 | 3575.3271 | 315 | 295 | 309.506 | 5.494 | 1083.3628 | 17.1062 | 4178.6664 | 992.5355 |  |  |  | -144.2437 | 10.5287 | -0.031257 | 2.9456e-05 | 17554.4539 | -125.6923 | 0.39362 | -0.0004108 | 2.3064 | -0.0037613 | 995.1762 | 0.039735 | -1.0409 | 4.3025 | 1.0235 | 1.0235
0.008 | 28.9574 | 2000 | 2.2838 | 103.2641 | 309.7922 | 133.0328 | 315 | 295 | 295.7548 | 19.2452 | 464.7636 | 5.8728 | 4180.985 | 994.5656 |  |  |  | -144.2437 | 10.5287 | -0.031257 | 2.9456e-05 | 17554.4539 | -125.6923 | 0.39362 | -0.0004108 | 2.3064 | -0.0037613 | 995.1762 | 0.039735 | -1.0409 | 4.3025 | 1.0235 | 1.0235
0.014 | 50.6896 | 2000 | 2.2838 | 103.2641 | 309.7922 | 273.1352 | 315 | 295 | 298.0534 | 16.9466 | 714.6947 | 9.0167 | 4180.3007 | 994.2875 |  |  |  | -144.2437 | 10.5287 | -0.031257 | 2.9456e-05 | 17554.4539 | -125.6923 | 0.39362 | -0.0004108 | 2.3064 | -0.0037613 | 995.1762 | 0.039735 | -1.0409 | 4.3025 | 1.0235 | 1.0235
0.02 | 72.4358 | 2000 | 2.2838 | 103.2641 | 309.7922 | 447.8042 | 315 | 295 | 300.3475 | 14.6525 | 881.6255 | 11.1079 | 4179.7564 | 993.9839 |  |  |  | -144.2437 | 10.5287 | -0.031257 | 2.9456e-05 | 17554.4539 | -125.6923 | 0.39362 | -0.0004108 | 2.3064 | -0.0037613 | 995.1762 | 0.039735 | -1.0409 | 4.3025 | 1.0235 | 1.0235
0.026 | 94.192 | 2000 | 2.2838 | 103.2641 | 309.7922 | 657.04 | 315 | 295 | 302.2359 | 12.7641 | 997.4658 | 12.5548 | 4179.4016 | 993.7154 |  |  |  | -144.2437 | 10.5287 | -0.031257 | 2.9456e-05 | 17554.4539 | -125.6923 | 0.39362 | -0.0004108 | 2.3064 | -0.0037613 | 995.1762 | 0.039735 | -1.0409 | 4.3025 | 1.0235 | 1.0235
0.032 | 115.955 | 2000 | 2.2838 | 103.2641 | 309.7922 | 900.8425 | 315 | 295 | 303.7448 | 11.2552 | 1081.7639 | 13.6052 | 4179.1728 | 993.4892 |  |  |  | -144.2437 | 10.5287 | -0.031257 | 2.9456e-05 | 17554.4539 | -125.6923 | 0.39362 | -0.0004108 | 2.3064 | -0.0037613 | 995.1762 | 0.039735 | -1.0409 | 4.3025 | 1.0235 | 1.0235
0.038 | 137.7227 | 2000 | 2.2838 | 103.2641 | 309.7922 | 1179.2116 | 315 | 295 | 304.9568 | 10.0432 | 1145.6215 | 14.3993 | 4179.021 | 993.3001 |  |  |  | -144.2437 | 10.5287 | -0.031257 | 2.9456e-05 | 17554.4539 | -125.6923 | 0.39362 | -0.0004108 | 2.3064 | -0.0037613 | 995.1762 | 0.039735 | -1.0409 | 4.3025 | 1.0235 | 1.0235
0.044 | 159.4939 | 2000 | 2.2838 | 103.2641 | 309.7922 | 1492.1475 | 315 | 295 | 305.9439 | 9.0561 | 1195.5838 | 15.0196 | 4178.9167 | 993.1415 |  |  |  | -144.2437 | 10.5287 | -0.031257 | 2.9456e-05 | 17554.4539 | -125.6923 | 0.39362 | -0.0004108 | 2.3064 | -0.0037613 | 995.1762 | 0.039735 | -1.0409 | 4.3025 | 1.0235 | 1.0235
0.05 | 181.2676 | 2000 | 2.2838 | 103.2641 | 309.7922 | 1839.65 | 315 | 295 | 306.76 | 8.24 | 1235.7062 | 15.5171 | 4178.8428 | 993.0072 |  |  |  | -144.2437 | 10.5287 | -0.031257 | 2.9456e-05 | 17554.4539 | -125.6923 | 0.39362 | -0.0004108 | 2.3064 | -0.0037613 | 995.1762 | 0.039735 | -1.0409 | 4.3025 | 1.0235 | 1.0235
0.056 | 203.0431 | 2000 | 2.2838 | 103.2641 | 309.7922 | 2221.7192 | 315 | 295 | 307.4444 | 7.5556 | 1268.6195 | 15.9246 | 4178.7888 | 992.8925 |  |  |  | -144.2437 | 10.5287 | -0.031257 | 2.9456e-05 | 17554.4539 | -125.6923 | 0.39362 | -0.0004108 | 2.3064 | -0.0037613 | 995.1762 | 0.039735 | -1.0409 | 4.3025 | 1.0235 | 1.0235
0.062 | 224.8202 | 2000 | 2.2838 | 103.2641 | 309.7922 | 2638.3552 | 315 | 295 | 308.0258 | 6.9742 | 1296.0991 | 16.2645 | 4178.7484 | 992.7935 |  |  |  | -144.2437 | 10.5287 | -0.031257 | 2.9456e-05 | 17554.4539 | -125.6923 | 0.39362 | -0.0004108 | 2.3064 | -0.0037613 | 995.1762 | 0.039735 | -1.0409 | 4.3025 | 1.0235 | 1.0235
0.068 | 246.5983 | 2000 | 2.2838 | 103.2641 | 309.7922 | 3089.5578 | 315 | 295 | 308.5253 | 6.4747 | 1319.3843 | 16.5522 | 4178.7175 | 992.7074 |  |  |  | -144.2437 | 10.5287 | -0.031257 | 2.9456e-05 | 17554.4539 | -125.6923 | 0.39362 | -0.0004108 | 2.3064 | -0.0037613 | 995.1762 | 0.039735 | -1.0409 | 4.3025 | 1.0235 | 1.0235
0.074 | 268.3765 | 2000 | 2.2838 | 103.2641 | 309.7922 | 3575.3271 | 315 | 295 | 308.9386 | 6.0614 | 1338.4338 | 16.7873 | 4178.6944 | 992.6354 |  |  |  | -144.2437 | 10.5287 | -0.031257 | 2.9456e-05 | 17554.4539 | -125.6923 | 0.39362 | -0.0004108 | 2.3064 | -0.0037613 | 995.1762 | 0.039735 | -1.0409 | 4.3025 | 1.0235 | 1.0235
0.008 | 28.9567 | 2500 | 2.9157 | 131.8358 | 395.5073 | 133.0328 | 315 | 295 | 295.5547 | 19.4453 | 504.907 | 5.4239 | 4181.0517 | 994.5886 |  |  |  | -144.2437 | 10.5287 | -0.031257 | 2.9456e-05 | 17554.4539 | -125.6923 | 0.39362 | -0.0004108 | 2.3064 | -0.0037613 | 995.1762 | 0.039735 | -1.0409 | 4.3025 | 1.0235 | 1.0235
0.014 | 50.6864 | 2500 | 2.9157 | 131.8358 | 395.5073 | 273.1352 | 315 | 295 | 297.5571 | 17.4429 | 790.9862 | 8.4804 | 4180.4362 | 994.3498 |  |  |  | -144.2437 | 10.5287 | -0.031257 | 2.9456e-05 | 17554.4539 | -125.6923 | 0.39362 | -0.0004108 | 2.3064 | -0.0037613 | 995.1762 | 0.039735 | -1.0409 | 4.3025 | 1.0235 | 1.0235
0.02 | 72.4295 | 2500 | 2.9157 | 131.8358 | 395.5073 | 447.8042 | 315 | 295 | 299.7199 | 15.2801 | 988.6301 | 10.5822 | 4179.8924 | 994.0695 |  |  |  | -144.2437 | 10.5287 | -0.031257 | 2.9456e-05 | 17554.4539 | -125.6923 | 0.39362 | -0.0004108 | 2.3064 | -0.0037613 | 995.1762 | 0.039735 | -1.0409 | 4.3025 | 1.0235 | 1.0235
0.026 | 94.1828 | 2500 | 2.9157 | 131.8358 | 395.5073 | 657.04 | 315 | 295 | 301.5708 | 13.4292 | 1128.5256 | 12.0647 | 4179.5175 | 993.8119 |  |  |  | -144.2437 | 10.5287 | -0.031257 | 2.9456e-05 | 17554.4539 | -125.6923 | 0.39362 | -0.0004108 | 2.3064 | -0.0037613 | 995.1762 | 0.039735 | -1.0409 | 4.3025 | 1.0235 | 1.0235
0.032 | 115.9433 | 2500 | 2.9157 | 131.8358 | 395.5073 | 900.8425 | 315 | 295 | 303.0838 | 11.9162 | 1231.6297 | 13.1544 | 4179.2673 | 993.5895 |  |  |  | -144.2437 | 10.5287 | -0.031257 | 2.9456e-05 | 17554.4539 | -125.6923 | 0.39362 | -0.0004108 | 2.3064 | -0.0037613 | 995.1762 | 0.039735 | -1.0409 | 4.3025 | 1.0235 | 1.0235
0.038 | 137.7088 | 2500 | 2.9157 | 131.8358 | 395.5073 | 1179.2116 | 315 | 295 | 304.3176 | 10.6824 | 1310.4241 | 13.9854 | 4179.0976 | 993.4006 |  |  |  | -144.2437 | 10.5287 | -0.031257 | 2.9456e-05 | 17554.4539 | -125.6923 | 0.39362 | -0.0004108 | 2.3064 | -0.0037613 | 995.1762 | 0.039735 | -1.0409 | 4.3025 | 1.0235 | 1.0235
0.044 | 159.4781 | 2500 | 2.9157 | 131.8358 | 395.5073 | 1492.1475 | 315 | 295 | 305.3332 | 9.6668 | 1372.4729 | 14.6385 | 4178.9792 | 993.2401 |  |  |  | -144.2437 | 10.5287 | -0.031257 | 2.9456e-05 | 17554.4539 | -125.6923 | 0.39362 | -0.0004108 | 2.3064 | -0.0037613 | 995.1762 | 0.039735 | -1.0409 | 4.3025 | 1.0235 | 1.0235
0.05 | 181.2501 | 2500 | 2.9157 | 131.8358 | 395.5073 | 1839.65 | 315 | 295 | 306.1796 | 8.8204 | 1422.5489 | 15.1647 | 4178.8943 | 993.103 |  |  |  | -144.2437 | 10.5287 | -0.031257 | 2.9456e-05 | 17554.4539 | -125.6923 | 0.39362 | -0.0004108 | 2.3064 | -0.0037613 | 995.1762 | 0.039735 | -1.0409 | 4.3025 | 1.0235 | 1.0235
0.056 | 203.0242 | 2500 | 2.9157 | 131.8358 | 395.5073 | 2221.7192 | 315 | 295 | 306.8938 | 8.1062 | 1463.7888 | 15.5974 | 4178.8317 | 992.985 |  |  |  | -144.2437 | 10.5287 | -0.031257 | 2.9456e-05 | 17554.4539 | -125.6923 | 0.39362 | -0.0004108 | 2.3064 | -0.0037613 | 995.1762 | 0.039735 | -1.0409 | 4.3025 | 1.0235 | 1.0235
0.062 | 224.8 | 2500 | 2.9157 | 131.8358 | 395.5073 | 2638.3552 | 315 | 295 | 307.5035 | 7.4965 | 1498.3301 | 15.9594 | 4178.7845 | 992.8825 |  |  |  | -144.2437 | 10.5287 | -0.031257 | 2.9456e-05 | 17554.4539 | -125.6923 | 0.39362 | -0.0004108 | 2.3064 | -0.0037613 | 995.1762 | 0.039735 | -1.0409 | 4.3025 | 1.0235 | 1.0235
0.068 | 246.5771 | 2500 | 2.9157 | 131.8358 | 395.5073 | 3089.5578 | 315 | 295 | 308.0294 | 6.9706 | 1527.6764 | 16.2665 | 4178.7482 | 992.7929 |  |  |  | -144.2437 | 10.5287 | -0.031257 | 2.9456e-05 | 17554.4539 | -125.6923 | 0.39362 | -0.0004108 | 2.3064 | -0.0037613 | 995.1762 | 0.039735 | -1.0409 | 4.3025 | 1.0235 | 1.0235
0.074 | 268.3542 | 2500 | 2.9157 | 131.8358 | 395.5073 | 3575.3271 | 315 | 295 | 308.4659 | 6.5341 | 1551.7369 | 16.5181 | 4178.721 | 992.7177 |  |  |  | -144.2437 | 10.5287 | -0.031257 | 2.9456e-05 | 17554.4539 | -125.6923 | 0.39362 | -0.0004108 | 2.3064 | -0.0037613 | 995.1762 | 0.039735 | -1.0409 | 4.3025 | 1.0235 | 1.0235
0.008 | 28.9563 | 3000 | 3.5463 | 160.351 | 481.053 | 133.0328 | 315 | 295 | 295.422 | 19.578 | 535.1344 | 5.074 | 4181.0965 | 994.6037 |  |  |  | -144.2437 | 10.5287 | -0.031257 | 2.9456e-05 | 17554.4539 | -125.6923 | 0.39362 | -0.0004108 | 2.3064 | -0.0037613 | 995.1762 | 0.039735 | -1.0409 | 4.3025 | 1.0235
0.014 | 50.684 | 3000 | 3.5463 | 160.351 | 481.053 | 273.1352 | 315 | 295 | 297.1846 | 17.8154 | 850.4833 | 8.0456 | 4180.5422 | 994.3957 |  |  |  | -144.2437 | 10.5287 | -0.031257 | 2.9456e-05 | 17554.4539 | -125.6923 | 0.39362 | -0.0004108 | 2.3064 | -0.0037613 | 995.1762 | 0.039735 | -1.0409 | 4.3025 | 1.0235
0.02 | 72.4247 | 3000 | 3.5463 | 160.351 | 481.053 | 447.8042 | 315 | 295 | 299.2245 | 15.7755 | 1074.5486 | 10.1462 | 4180.0065 | 994.1357 |  |  |  | -144.2437 | 10.5287 | -0.031257 | 2.9456e-05 | 17554.4539 | -125.6923 | 0.39362 | -0.0004108 | 2.3064 | -0.0037613 | 995.1762 | 0.039735 | -1.0409 | 4.3025 | 1.0235
0.026 | 94.1755 | 3000 | 3.5463 | 160.351 | 481.053 | 657.04 | 315 | 295 | 301.0314 | 13.9686 | 1235.8517 | 11.6526 | 4179.6186 | 993.8886 |  |  |  | -144.2437 | 10.5287 | -0.031257 | 2.9456e-05 | 17554.4539 | -125.6923 | 0.39362 | -0.0004108 | 2.3064 | -0.0037613 | 995.1762 | 0.039735 | -1.0409 | 4.3025 | 1.0235
0.032 | 115.9338 | 3000 | 3.5463 | 160.351 | 481.053 | 900.8425 | 315 | 295 | 302.5385 | 12.4615 | 1356.0456 | 12.7718 | 4179.352 | 993.6709 |  |  |  | -144.2437 | 10.5287 | -0.031257 | 2.9456e-05 | 17554.4539 | -125.6923 | 0.39362 | -0.0004108 | 2.3064 | -0.0037613 | 995.1762 | 0.039735 | -1.0409 | 4.3025 | 1.0235
0.038 | 137.6974 | 3000 | 3.5463 | 160.351 | 481.053 | 1179.2116 | 315 | 295 | 303.784 | 11.216 | 1448.6063 | 13.6315 | 4179.1674 | 993.4831 |  |  |  | -144.2437 | 10.5287 | -0.031257 | 2.9456e-05 | 17554.4539 | -125.6923 | 0.39362 | -0.0004108 | 2.3064 | -0.0037613 | 995.1762 | 0.039735 | -1.0409 | 4.3025 | 1.0235
0.044 | 159.4649 | 3000 | 3.5463 | 160.351 | 481.053 | 1492.1475 | 315 | 295 | 304.819 | 10.181 | 1521.9083 | 14.3109 | 4179.0369 | 993.3219 |  |  |  | -144.2437 | 10.5287 | -0.031257 | 2.9456e-05 | 17554.4539 | -125.6923 | 0.39362 | -0.0004108 | 2.3064 | -0.0037613 | 995.1762 | 0.039735 | -1.0409 | 4.3025 | 1.0235
0.05 | 181.2355 | 3000 | 3.5463 | 160.351 | 481.053 | 1839.65 | 315 | 295 | 305.6876 | 9.3124 | 1581.323 | 14.8607 | 4178.9422 | 993.1831 |  |  |  | -144.2437 | 10.5287 | -0.031257 | 2.9456e-05 | 17554.4539 | -125.6923 | 0.39362 | -0.0004108 | 2.3064 | -0.0037613 | 995.1762 | 0.039735 | -1.0409 | 4.3025 | 1.0235
0.056 | 203.0083 | 3000 | 3.5463 | 160.351 | 481.053 | 2221.7192 | 315 | 295 | 306.4246 | 8.5754 | 1630.4219 | 15.3142 | 4178.8719 | 993.0627 |  |  |  | -144.2437 | 10.5287 | -0.031257 | 2.9456e-05 | 17554.4539 | -125.6923 | 0.39362 | -0.0004108 | 2.3064 | -0.0037613 | 995.1762 | 0.039735 | -1.0409 | 4.3025 | 1.0235
0.062 | 224.783 | 3000 | 3.5463 | 160.351 | 481.053 | 2638.3552 | 315 | 295 | 307.0565 | 7.9435 | 1671.6606 | 15.6947 | 4178.8185 | 992.9578 |  |  |  | -144.2437 | 10.5287 | -0.031257 | 2.9456e-05 | 17554.4539 | -125.6923 | 0.39362 | -0.0004108 | 2.3064 | -0.0037613 | 995.1762 | 0.039735 | -1.0409 | 4.3025 | 1.0235
0.068 | 246.5591 | 3000 | 3.5463 | 160.351 | 481.053 | 3089.5578 | 315 | 295 | 307.6036 | 7.3964 | 1706.7782 | 16.0182 | 4178.7773 | 992.8656 |  |  |  | -144.2437 | 10.5287 | -0.031257 | 2.9456e-05 | 17554.4539 | -125.6923 | 0.39362 | -0.0004108 | 2.3064 | -0.0037613 | 995.1762 | 0.039735 | -1.0409 | 4.3025 | 1.0235
0.074 | 268.3353 | 3000 | 3.5463 | 160.351 | 481.053 | 3575.3271 | 315 | 295 | 308.059 | 6.941 | 1735.6254 | 16.2837 | 4178.7463 | 992.7879 |  |  |  | -144.2437 | 10.5287 | -0.031257 | 2.9456e-05 | 17554.4539 | -125.6923 | 0.39362 | -0.0004108 | 2.3064 | -0.0037613 | 995.1762 | 0.039735 | -1.0409 | 4.3025 | 1.0235
0.008 | 28.956 | 3500 | 4.176 | 188.8211 | 566.4633 | 133.0328 | 315 | 295 | 295.3293 | 19.6707 | 558.8674 | 4.7902 | 4181.1281 | 994.6142 |  |  |  | -144.2437 | 10.5287 | -0.031257 | 2.9456e-05 | 17554.4539 | -125.6923 | 0.39362 | -0.0004108 | 2.3064 | -0.0037613 | 995.1762 | 0.039735 | -1.0409 | 4.3025 | 1.0235
0.014 | 50.6822 | 3500 | 4.176 | 188.8211 | 566.4633 | 273.1352 | 315 | 295 | 296.8937 | 18.1063 | 898.4843 | 7.6813 | 4180.6277 | 994.4311 |  |  |  | -144.2437 | 10.5287 | -0.031257 | 2.9456e-05 | 17554.4539 | -125.6923 | 0.39362 | -0.0004108 | 2.3064 | -0.0037613 | 995.1762 | 0.039735 | -1.0409 | 4.3025 | 1.0235
0.02 | 72.4208 | 3500 | 4.176 | 188.8211 | 566.4633 | 447.8042 | 315 | 295 | 298.82 | 16.18 | 1145.639 | 9.7736 | 4180.1042 | 994.1889 |  |  |  | -144.2437 | 10.5287 | -0.031257 | 2.9456e-05 | 17554.4539 | -125.6923 | 0.39362 | -0.0004108 | 2.3064 | -0.0037613 | 995.1762 | 0.039735 | -1.0409 | 4.3025 | 1.0235
0.026 | 94.1696 | 3500 | 4.176 | 188.8211 | 566.4633 | 657.04 | 315 | 295 | 300.5799 | 14.4201 | 1326.2224 | 11.2961 | 4179.7083 | 993.9518 |  |  |  | -144.2437 | 10.5287 | -0.031257 | 2.9456e-05 | 17554.4539 | -125.6923 | 0.39362 | -0.0004108 | 2.3064 | -0.0037613 | 995.1762 | 0.039735 | -1.0409 | 4.3025 | 1.0235
0.032 | 115.9258 | 3500 | 4.176 | 188.8211 | 566.4633 | 900.8425 | 315 | 295 | 302.0751 | 12.9249 | 1462.0979 | 12.438 | 4179.4288 | 993.7389 |  |  |  | -144.2437 | 10.5287 | -0.031257 | 2.9456e-05 | 17554.4539 | -125.6923 | 0.39362 | -0.0004108 | 2.3064 | -0.0037613 | 995.1762 | 0.039735 | -1.0409 | 4.3025 | 1.0235
0.038 | 137.6877 | 3500 | 4.176 | 188.8211 | 566.4633 | 1179.2116 | 315 | 295 | 303.3257 | 11.6743 | 1567.4514 | 13.321 | 4179.2317 | 993.553 |  |  |  | -144.2437 | 10.5287 | -0.031257 | 2.9456e-05 | 17554.4539 | -125.6923 | 0.39362 | -0.0004108 | 2.3064 | -0.0037613 | 995.1762 | 0.039735 | -1.0409 | 4.3025 | 1.0235
0.044 | 159.4537 | 3500 | 4.176 | 188.8211 | 566.4633 | 1492.1475 | 315 | 295 | 304.3739 | 10.6261 | 1651.3061 | 14.0223 | 4179.0906 | 993.3918 |  |  |  | -144.2437 | 10.5287 | -0.031257 | 2.9456e-05 | 17554.4539 | -125.6923 | 0.39362 | -0.0004108 | 2.3064 | -0.0037613 | 995.1762 | 0.039735 | -1.0409 | 4.3025 | 1.0235
0.05 | 181.2229 | 3500 | 4.176 | 188.8211 | 566.4633 | 1839.65 | 315 | 295 | 305.2593 | 9.7407 | 1719.5386 | 14.5918 | 4178.9872 | 993.252 |  |  |  | -144.2437 | 10.5287 | -0.031257 | 2.9456e-05 | 17554.4539 | -125.6923 | 0.39362 | -0.0004108 | 2.3064 | -0.0037613 | 995.1762 | 0.039735 | -1.0409 | 4.3025 | 1.0235
0.056 | 202.9946 | 3500 | 4.176 | 188.8211 | 566.4633 | 2221.7192 | 315 | 295 | 306.0143 | 8.9857 | 1776.0982 | 15.0631 | 4178.9099 | 993.13 |  |  |  | -144.2437 | 10.5287 | -0.031257 | 2.9456e-05 | 17554.4539 | -125.6923 | 0.39362 | -0.0004108 | 2.3064 | -0.0037613 | 995.1762 | 0.039735 | -1.0409 | 4.3025 | 1.0235
0.062 | 224.7682 | 3500 | 4.176 | 188.8211 | 566.4633 | 2638.3552 | 315 | 295 | 306.6641 | 8.3359 | 1823.7223 | 15.4593 | 4178.8509 | 993.0232 |  |  |  | -144.2437 | 10.5287 | -0.031257 | 2.9456e-05 | 17554.4539 | -125.6923 | 0.39362 | -0.0004108 | 2.3064 | -0.0037613 | 995.1762 | 0.039735 | -1.0409 | 4.3025 | 1.0235
0.068 | 246.5433 | 3500 | 4.176 | 188.8211 | 566.4633 | 3089.5578 | 315 | 295 | 307.2286 | 7.7714 | 1864.3619 | 15.797 | 4178.8051 | 992.9289 |  |  |  | -144.2437 | 10.5287 | -0.031257 | 2.9456e-05 | 17554.4539 | -125.6923 | 0.39362 | -0.0004108 | 2.3064 | -0.0037613 | 995.1762 | 0.039735 | -1.0409 | 4.3025 | 1.0235
0.074 | 268.3187 | 3500 | 4.176 | 188.8211 | 566.4633 | 3575.3271 | 315 | 295 | 307.6996 | 7.3004 | 1897.8025 | 16.0745 | 4178.7705 | 992.8492 |  |  |  | -144.2437 | 10.5287 | -0.031257 | 2.9456e-05 | 17554.4539 | -125.6923 | 0.39362 | -0.0004108 | 2.3064 | -0.0037613 | 995.1762 | 0.039735 | -1.0409 | 4.3025 | 1.0235
0.008 | 28.9557 | 4000 | 4.8046 | 217.2448 | 651.7343 | 133.0328 | 315 | 295 | 295.2619 | 19.7381 | 578.0536 | 4.5526 | 4181.1513 | 994.6218 |  |  |  | -144.2437 | 10.5287 | -0.031257 | 2.9456e-05 | 17554.4539 | -125.6923 | 0.39362 | -0.0004108 | 2.3064 | -0.0037613 | 995.1762 | 0.039735 | -1.0409 | 4.3025 | 1.0235
0.014 | 50.6808 | 4000 | 4.8046 | 217.2448 | 651.7343 | 273.1352 | 315 | 295 | 296.6594 | 18.3406 | 938.1669 | 7.3678 | 4180.6982 | 994.4593 |  |  |  | -144.2437 | 10.5287 | -0.031257 | 2.9456e-05 | 17554.4539 | -125.6923 | 0.39362 | -0.0004108 | 2.3064 | -0.0037613 | 995.1762 | 0.039735 | -1.0409 | 4.3025 | 1.0235
0.02 | 72.4176 | 4000 | 4.8046 | 217.2448 | 651.7343 | 447.8042 | 315 | 295 | 298.4804 | 16.5196 | 1205.768 | 9.4475 | 4180.1894 | 994.2329 |  |  |  | -144.2437 | 10.5287 | -0.031257 | 2.9456e-05 | 17554.4539 | -125.6923 | 0.39362 | -0.0004108 | 2.3064 | -0.0037613 | 995.1762 | 0.039735 | -1.0409 | 4.3025 | 1.0235
0.026 | 94.1645 | 4000 | 4.8046 | 217.2448 | 651.7343 | 657.04 | 315 | 295 | 300.1925 | 14.8075 | 1403.9023 | 10.9806 | 4179.7891 | 994.0052 |  |  |  | -144.2437 | 10.5287 | -0.031257 | 2.9456e-05 | 17554.4539 | -125.6923 | 0.39362 | -0.0004108 | 2.3064 | -0.0037613 | 995.1762 | 0.039735 | -1.0409 | 4.3025 | 1.0235
0.032 | 115.919 | 4000 | 4.8046 | 217.2448 | 651.7343 | 900.8425 | 315 | 295 | 301.6718 | 13.3282 | 1554.3003 | 12.1403 | 4179.4993 | 993.7973 |  |  |  | -144.2437 | 10.5287 | -0.031257 | 2.9456e-05 | 17554.4539 | -125.6923 | 0.39362 | -0.0004108 | 2.3064 | -0.0037613 | 995.1762 | 0.039735 | -1.0409 | 4.3025 | 1.0235
0.038 | 137.6793 | 4000 | 4.8046 | 217.2448 | 651.7343 | 1179.2116 | 315 | 295 | 302.923 | 12.077 | 1671.6393 | 13.0426 | 4179.2917 | 993.6136 |  |  |  | -144.2437 | 10.5287 | -0.031257 | 2.9456e-05 | 17554.4539 | -125.6923 | 0.39362 | -0.0004108 | 2.3064 | -0.0037613 | 995.1762 | 0.039735 | -1.0409 | 4.3025 | 1.0235
0.044 | 159.4439 | 4000 | 4.8046 | 217.2448 | 651.7343 | 1492.1475 | 315 | 295 | 303.98 | 11.02 | 1765.464 | 13.7624 | 4179.1411 | 993.453 |  |  |  | -144.2437 | 10.5287 | -0.031257 | 2.9456e-05 | 17554.4539 | -125.6923 | 0.39362 | -0.0004108 | 2.3064 | -0.0037613 | 995.1762 | 0.039735 | -1.0409 | 4.3025 | 1.0235
0.05 | 181.2118 | 4000 | 4.8046 | 217.2448 | 651.7343 | 1839.65 | 315 | 295 | 304.8782 | 10.1218 | 1842.0801 | 14.349 | 4179.03 | 993.3126 |  |  |  | -144.2437 | 10.5287 | -0.031257 | 2.9456e-05 | 17554.4539 | -125.6923 | 0.39362 | -0.0004108 | 2.3064 | -0.0037613 | 995.1762 | 0.039735 | -1.0409 | 4.3025 | 1.0235
0.056 | 202.9824 | 4000 | 4.8046 | 217.2448 | 651.7343 | 2221.7192 | 315 | 295 | 305.6476 | 9.3524 | 1905.7682 | 14.8357 | 4178.9463 | 993.1896 |  |  |  | -144.2437 | 10.5287 | -0.031257 | 2.9456e-05 | 17554.4539 | -125.6923 | 0.39362 | -0.0004108 | 2.3064 | -0.0037613 | 995.1762 | 0.039735 | -1.0409 | 4.3025 | 1.0235
0.062 | 224.755 | 4000 | 4.8046 | 217.2448 | 651.7343 | 2638.3552 | 315 | 295 | 306.3122 | 8.6878 | 1959.5178 | 15.2458 | 4178.882 | 993.0812 |  |  |  | -144.2437 | 10.5287 | -0.031257 | 2.9456e-05 | 17554.4539 | -125.6923 | 0.39362 | -0.0004108 | 2.3064 | -0.0037613 | 995.1762 | 0.039735 | -1.0409 | 4.3025 | 1.0235
0.068 | 246.5293 | 4000 | 4.8046 | 217.2448 | 651.7343 | 3089.5578 | 315 | 295 | 306.8913 | 8.1087 | 2005.4719 | 15.5959 | 4178.8319 | 992.9854 |  |  |  | -144.2437 | 10.5287 | -0.031257 | 2.9456e-05 | 17554.4539 | -125.6923 | 0.39362 | -0.0004108 | 2.3064 | -0.0037613 | 995.1762 | 0.039735 | -1.0409 | 4.3025 | 1.0235
0.074 | 268.3039 | 4000 | 4.8046 | 217.2448 | 651.7343 | 3575.3271 | 315 | 295 | 307.3758 | 7.6242 | 2043.345 | 15.8841 | 4178.7939 | 992.9041 |  |  |  | -144.2437 | 10.5287 | -0.031257 | 2.9456e-05 | 17554.4539 | -125.6923 | 0.39362 | -0.0004108 | 2.3064 | -0.0037613 | 995.1762 | 0.039735 | -1.0409 | 4.3025 | 1.0235
0.008 | 28.9556 | 4500 | 5.4323 | 245.6284 | 736.8851 | 133.0328 | 315 | 295 | 295.2115 | 19.7885 | 593.9555 | 4.3499 | 4181.1687 | 994.6275 |  |  |  | -144.2437 | 10.5287 | -0.031257 | 2.9456e-05 | 17554.4539 | -125.6923 | 0.39362 | -0.0004108 | 2.3064 | -0.0037613 | 995.1762 | 0.039735 | -1.0409 | 4.3025 | 1.0235
0.014 | 50.6796 | 4500 | 5.4323 | 245.6284 | 736.8851 | 273.1352 | 315 | 295 | 296.467 | 18.533 | 971.6298 | 7.0939 | 4180.7573 | 994.4823 |  |  |  | -144.2437 | 10.5287 | -0.031257 | 2.9456e-05 | 17554.4539 | -125.6923 | 0.39362 | -0.0004108 | 2.3064 | -0.0037613 | 995.1762 | 0.039735 | -1.0409 | 4.3025 | 1.0235
0.02 | 72.4149 | 4500 | 5.4323 | 245.6284 | 736.8851 | 447.8042 | 315 | 295 | 298.1908 | 16.8092 | 1257.5046 | 9.158 | 4180.2644 | 994.27 |  |  |  | -144.2437 | 10.5287 | -0.031257 | 2.9456e-05 | 17554.4539 | -125.6923 | 0.39362 | -0.0004108 | 2.3064 | -0.0037613 | 995.1762 | 0.039735 | -1.0409 | 4.3025 | 1.0235
0.026 | 94.1601 | 4500 | 5.4323 | 245.6284 | 736.8851 | 657.04 | 315 | 295 | 299.8551 | 15.1449 | 1471.7254 | 10.6978 | 4179.8623 | 994.0512 |  |  |  | -144.2437 | 10.5287 | -0.031257 | 2.9456e-05 | 17554.4539 | -125.6923 | 0.39362 | -0.0004108 | 2.3064 | -0.0037613 | 995.1762 | 0.039735 | -1.0409 | 4.3025 | 1.0235
0.032 | 115.9131 | 4500 | 5.4323 | 245.6284 | 736.8851 | 900.8425 | 315 | 295 | 301.3159 | 13.6841 | 1635.6461 | 11.8718 | 4179.5645 | 993.8483 |  |  |  | -144.2437 | 10.5287 | -0.031257 | 2.9456e-05 | 17554.4539 | -125.6923 | 0.39362 | -0.0004108 | 2.3064 | -0.0037613 | 995.1762 | 0.039735 | -1.0409 | 4.3025 | 1.0235
0.038 | 137.6719 | 4500 | 5.4323 | 245.6284 | 736.8851 | 1179.2116 | 315 | 295 | 302.5645 | 12.4355 | 1764.2658 | 12.7902 | 4179.3478 | 993.667 |  |  |  | -144.2437 | 10.5287 | -0.031257 | 2.9456e-05 | 17554.4539 | -125.6923 | 0.39362 | -0.0004108 | 2.3064 | -0.0037613 | 995.1762 | 0.039735 | -1.0409 | 4.3025 | 1.0235
0.044 | 159.4352 | 4500 | 5.4323 | 245.6284 | 736.8851 | 1492.1475 | 315 | 295 | 303.6271 | 11.3729 | 1867.5471 | 13.5259 | 4179.189 | 993.5072 |  |  |  | -144.2437 | 10.5287 | -0.031257 | 2.9456e-05 | 17554.4539 | -125.6923 | 0.39362 | -0.0004108 | 2.3064 | -0.0037613 | 995.1762 | 0.039735 | -1.0409 | 4.3025 | 1.0235
0.05 | 181.202 | 4500 | 5.4323 | 245.6284 | 736.8851 | 1839.65 | 315 | 295 | 304.5349 | 10.4651 | 1952.1616 | 14.1273 | 4179.0707 | 993.3667 |  |  |  | -144.2437 | 10.5287 | -0.031257 | 2.9456e-05 | 17554.4539 | -125.6923 | 0.39362 | -0.0004108 | 2.3064 | -0.0037613 | 995.1762 | 0.039735 | -1.0409 | 4.3025 | 1.0235
0.056 | 202.9715 | 4500 | 5.4323 | 245.6284 | 736.8851 | 2221.7192 | 315 | 295 | 305.316 | 9.684 | 2022.6817 | 14.6276 | 4178.9811 | 993.2429 |  |  |  | -144.2437 | 10.5287 | -0.031257 | 2.9456e-05 | 17554.4539 | -125.6923 | 0.39362 | -0.0004108 | 2.3064 | -0.0037613 | 995.1762 | 0.039735 | -1.0409 | 4.3025 | 1.0235
0.062 | 224.7432 | 4500 | 5.4323 | 245.6284 | 736.8851 | 2638.3552 | 315 | 295 | 305.9931 | 9.0069 | 2082.3235 | 15.05 | 4178.912 | 993.1335 |  |  |  | -144.2437 | 10.5287 | -0.031257 | 2.9456e-05 | 17554.4539 | -125.6923 | 0.39362 | -0.0004108 | 2.3064 | -0.0037613 | 995.1762 | 0.039735 | -1.0409 | 4.3025 | 1.0235
0.068 | 246.5167 | 4500 | 5.4323 | 245.6284 | 736.8851 | 3089.5578 | 315 | 295 | 306.5846 | 8.4154 | 2133.4053 | 15.4112 | 4178.8578 | 993.0363 |  |  |  | -144.2437 | 10.5287 | -0.031257 | 2.9456e-05 | 17554.4539 | -125.6923 | 0.39362 | -0.0004108 | 2.3064 | -0.0037613 | 995.1762 | 0.039735 | -1.0409 | 4.3025 | 1.0235
0.074 | 268.2904 | 4500 | 5.4323 | 245.6284 | 736.8851 | 3575.3271 | 315 | 295 | 307.0806 | 7.9194 | 2175.5657 | 15.709 | 4178.8166 | 992.9537 |  |  |  | -144.2437 | 10.5287 | -0.031257 | 2.9456e-05 | 17554.4539 | -125.6923 | 0.39362 | -0.0004108 | 2.3064 | -0.0037613 | 995.1762 | 0.039735 | -1.0409 | 4.3025 | 1.0235
0.008 | 28.9554 | 5000 | 6.0593 | 273.9757 | 821.9272 | 133.0328 | 315 | 295 | 295.1732 | 19.8268 | 607.4243 | 4.1748 | 4181.182 | 994.6318 |  |  |  | -144.2437 | 10.5287 | -0.031257 | 2.9456e-05 | 17554.4539 | -125.6923 | 0.39362 | -0.0004108 | 2.3064 | -0.0037613 | 995.1762 | 0.039735 | -1.0409 | 4.3025 | 1.0235
0.014 | 50.6787 | 5000 | 6.0593 | 273.9757 | 821.9272 | 273.1352 | 315 | 295 | 296.3071 | 18.6929 | 1000.3152 | 6.8524 | 4180.8071 | 994.5012 |  |  |  | -144.2437 | 10.5287 | -0.031257 | 2.9456e-05 | 17554.4539 | -125.6923 | 0.39362 | -0.0004108 | 2.3064 | -0.0037613 | 995.1762 | 0.039735 | -1.0409 | 4.3025 | 1.0235
0.02 | 72.4126 | 5000 | 6.0593 | 273.9757 | 821.9272 | 447.8042 | 315 | 295 | 297.9415 | 17.0585 | 1302.6218 | 8.8994 | 4180.3307 | 994.3016 |  |  |  | -144.2437 | 10.5287 | -0.031257 | 2.9456e-05 | 17554.4539 | -125.6923 | 0.39362 | -0.0004108 | 2.3064 | -0.0037613 | 995.1762 | 0.039735 | -1.0409 | 4.3025 | 1.0235
0.026 | 94.1564 | 5000 | 6.0593 | 273.9757 | 821.9272 | 657.04 | 315 | 295 | 299.5589 | 15.4411 | 1531.6427 | 10.4427 | 4179.9288 | 994.0911 |  |  |  | -144.2437 | 10.5287 | -0.031257 | 2.9456e-05 | 17554.4539 | -125.6923 | 0.39362 | -0.0004108 | 2.3064 | -0.0037613 | 995.1762 | 0.039735 | -1.0409 | 4.3025 | 1.0235
0.032 | 115.9078 | 5000 | 6.0593 | 273.9757 | 821.9272 | 900.8425 | 315 | 295 | 300.9998 | 14.0002 | 1708.1859 | 11.628 | 4179.6248 | 993.8931 |  |  |  | -144.2437 | 10.5287 | -0.031257 | 2.9456e-05 | 17554.4539 | -125.6923 | 0.39362 | -0.0004108 | 2.3064 | -0.0037613 | 995.1762 | 0.039735 | -1.0409 | 4.3025 | 1.0235
0.038 | 137.6653 | 5000 | 6.0593 | 273.9757 | 821.9272 | 1179.2116 | 315 | 295 | 302.2432 | 12.7568 | 1847.4393 | 12.56 | 4179.4004 | 993.7143 |  |  |  | -144.2437 | 10.5287 | -0.031257 | 2.9456e-05 | 17554.4539 | -125.6923 | 0.39362 | -0.0004108 | 2.3064 | -0.0037613 | 995.1762 | 0.039735 | -1.0409 | 4.3025 | 1.0235
0.044 | 159.4274 | 5000 | 6.0593 | 273.9757 | 821.9272 | 1492.1475 | 315 | 295 | 303.3089 | 11.6911 | 1959.6985 | 13.3094 | 4179.2342 | 993.5556 |  |  |  | -144.2437 | 10.5287 | -0.031257 | 2.9456e-05 | 17554.4539 | -125.6923 | 0.39362 | -0.0004108 | 2.3064 | -0.0037613 | 995.1762 | 0.039735 | -1.0409 | 4.3025 | 1.0235
0.05 | 181.1931 | 5000 | 6.0593 | 273.9757 | 821.9272 | 1839.65 | 315 | 295 | 304.2241 | 10.7759 | 2051.9475 | 13.9239 | 4179.1095 | 993.4152 |  |  |  | -144.2437 | 10.5287 | -0.031257 | 2.9456e-05 | 17554.4539 | -125.6923 | 0.39362 | -0.0004108 | 2.3064 | -0.0037613 | 995.1762 | 0.039735 | -1.0409 | 4.3025 | 1.0235
0.056 | 202.9617 | 5000 | 6.0593 | 273.9757 | 821.9272 | 2221.7192 | 315 | 295 | 305.0145 | 9.9855 | 2129.0164 | 14.4362 | 4179.0144 | 993.291 |  |  |  | -144.2437 | 10.5287 | -0.031257 | 2.9456e-05 | 17554.4539 | -125.6923 | 0.39362 | -0.0004108 | 2.3064 | -0.0037613 | 995.1762 | 0.039735 | -1.0409 | 4.3025 | 1.0235
0.062 | 224.7325 | 5000 | 6.0593 | 273.9757 | 821.9272 | 2638.3552 | 315 | 295 | 305.702 | 9.298 | 2194.3254 | 14.8696 | 4178.9407 | 993.1808 |  |  |  | -144.2437 | 10.5287 | -0.031257 | 2.9456e-05 | 17554.4539 | -125.6923 | 0.39362 | -0.0004108 | 2.3064 | -0.0037613 | 995.1762 | 0.039735 | -1.0409 | 4.3025 | 1.0235
0.068 | 246.5052 | 5000 | 6.0593 | 273.9757 | 821.9272 | 3089.5578 | 315 | 295 | 306.3042 | 8.6958 | 2250.3526 | 15.2409 | 4178.8828 | 993.0826 |  |  |  | -144.2437 | 10.5287 | -0.031257 | 2.9456e-05 | 17554.4539 | -125.6923 | 0.39362 | -0.0004108 | 2.3064 | -0.0037613 | 995.1762 | 0.039735 | -1.0409 | 4.3025 | 1.0235
0.074 | 268.2782 | 5000 | 6.0593 | 273.9757 | 821.9272 | 3575.3271 | 315 | 295 | 306.8102 | 8.1898 | 2296.6575 | 15.5473 | 4178.8386 | 992.9989 |  |  |  | -144.2437 | 10.5287 | -0.031257 | 2.9456e-05 | 17554.4539 | -125.6923 | 0.39362 | -0.0004108 | 2.3064 | -0.0037613 | 995.1762 | 0.039735 | -1.0409 | 4.3025 | 1.0235
0.008 | 28.9553 | 5500 | 6.6855 | 302.2904 | 906.8713 | 133.0328 | 315 | 295 | 295.1434 | 19.8566 | 619.0145 | 4.0216 | 4181.1923 | 994.6351 |  |  |  | -144.2437 | 10.5287 | -0.031257 | 2.9456e-05 | 17554.4539 | -125.6923 | 0.39362 | -0.0004108 | 2.3064 | -0.0037613 | 995.1762 | 0.039735 | -1.0409 | 4.3025 | 1.0235
0.014 | 50.6779 | 5500 | 6.6855 | 302.2904 | 906.8713 | 273.1352 | 315 | 295 | 296.1724 | 18.8276 | 1025.2246 | 6.6372 | 4180.8497 | 994.5171 |  |  |  | -144.2437 | 10.5287 | -0.031257 | 2.9456e-05 | 17554.4539 | -125.6923 | 0.39362 | -0.0004108 | 2.3064 | -0.0037613 | 995.1762 | 0.039735 | -1.0409 | 4.3025 | 1.0235
0.02 | 72.4106 | 5500 | 6.6855 | 302.2904 | 906.8713 | 447.8042 | 315 | 295 | 297.7243 | 17.2757 | 1342.4053 | 8.6659 | 4180.3898 | 994.3289 |  |  |  | -144.2437 | 10.5287 | -0.031257 | 2.9456e-05 | 17554.4539 | -125.6923 | 0.39362 | -0.0004108 | 2.3064 | -0.0037613 | 995.1762 | 0.039735 | -1.0409 | 4.3025 | 1.0235
0.026 | 94.153 | 5500 | 6.6855 | 302.2904 | 906.8713 | 657.04 | 315 | 295 | 299.2963 | 15.7037 | 1585.1106 | 10.2106 | 4179.9896 | 994.1262 |  |  |  | -144.2437 | 10.5287 | -0.031257 | 2.9456e-05 | 17554.4539 | -125.6923 | 0.39362 | -0.0004108 | 2.3064 | -0.0037613 | 995.1762 | 0.039735 | -1.0409 | 4.3025 | 1.0235
0.032 | 115.9032 | 5500 | 6.6855 | 302.2904 | 906.8713 | 900.8425 | 315 | 295 | 300.7162 | 14.2838 | 1773.4832 | 11.4049 | 4179.6808 | 993.9328 |  |  |  | -144.2437 | 10.5287 | -0.031257 | 2.9456e-05 | 17554.4539 | -125.6923 | 0.39362 | -0.0004108 | 2.3064 | -0.0037613 | 995.1762 | 0.039735 | -1.0409 | 4.3025 | 1.0235
0.038 | 137.6594 | 5500 | 6.6855 | 302.2904 | 906.8713 | 1179.2116 | 315 | 295 | 301.9528 | 13.0472 | 1922.7945 | 12.3484 | 4179.4498 | 993.7567 |  |  |  | -144.2437 | 10.5287 | -0.031257 | 2.9456e-05 | 17554.4539 | -125.6923 | 0.39362 | -0.0004108 | 2.3064 | -0.0037613 | 995.1762 | 0.039735 | -1.0409 | 4.3025 | 1.0235
0.044 | 159.4204 | 5500 | 6.6855 | 302.2904 | 906.8713 | 1492.1475 | 315 | 295 | 303.0195 | 11.9805 | 2043.6022 | 13.1098 | 4179.277 | 993.5992 |  |  |  | -144.2437 | 10.5287 | -0.031257 | 2.9456e-05 | 17554.4539 | -125.6923 | 0.39362 | -0.0004108 | 2.3064 | -0.0037613 | 995.1762 | 0.039735 | -1.0409 | 4.3025 | 1.0235
0.05 | 181.1851 | 5500 | 6.6855 | 302.2904 | 906.8713 | 1839.65 | 315 | 295 | 303.9401 | 11.0599 | 2143.1573 | 13.7359 | 4179.1464 | 993.4591 |  |  |  | -144.2437 | 10.5287 | -0.031257 | 2.9456e-05 | 17554.4539 | -125.6923 | 0.39362 | -0.0004108 | 2.3064 | -0.0037613 | 995.1762 | 0.039735 | -1.0409 | 4.3025 | 1.0235
0.056 | 202.9527 | 5500 | 6.6855 | 302.2904 | 906.8713 | 2221.7192 | 315 | 295 | 304.7383 | 10.2617 | 2226.5181 | 14.259 | 4179.0463 | 993.3347 |  |  |  | -144.2437 | 10.5287 | -0.031257 | 2.9456e-05 | 17554.4539 | -125.6923 | 0.39362 | -0.0004108 | 2.3064 | -0.0037613 | 995.1762 | 0.039735 | -1.0409 | 4.3025 | 1.0235
0.062 | 224.7227 | 5500 | 6.6855 | 302.2904 | 906.8713 | 2638.3552 | 315 | 295 | 305.4345 | 9.5655 | 2297.2892 | 14.7023 | 4178.9684 | 993.2239 |  |  |  | -144.2437 | 10.5287 | -0.031257 | 2.9456e-05 | 17554.4539 | -125.6923 | 0.39362 | -0.0004108 | 2.3064 | -0.0037613 | 995.1762 | 0.039735 | -1.0409 | 4.3025 | 1.0235
0.068 | 246.4947 | 5500 | 6.6855 | 302.2904 | 906.8713 | 3089.5578 | 315 | 295 | 306.0459 | 8.9541 | 2358.0955 | 15.0825 | 4178.9069 | 993.1249 |  |  |  | -144.2437 | 10.5287 | -0.031257 | 2.9456e-05 | 17554.4539 | -125.6923 | 0.39362 | -0.0004108 | 2.3064 | -0.0037613 | 995.1762 | 0.039735 | -1.0409 | 4.3025 | 1.0235
0.074 | 268.2671 | 5500 | 6.6855 | 302.2904 | 906.8713 | 3575.3271 | 315 | 295 | 306.5607 | 8.4393 | 2408.414 | 15.3968 | 4178.8599 | 993.0403 |  |  |  | -144.2437 | 10.5287 | -0.031257 | 2.9456e-05 | 17554.4539 | -125.6923 | 0.39362 | -0.0004108 | 2.3064 | -0.0037613 | 995.1762 | 0.039735 | -1.0409 | 4.3025 | 1.0235
0.008 | 28.9553 | 6000 | 7.311 | 330.5756 | 991.7268 | 133.0328 | 315 | 295 | 295.1199 | 19.8801 | 629.0971 | 3.8854 | 4181.2005 | 994.6377 |  |  |  | -144.2437 | 10.5287 | -0.031257 | 2.9456e-05 | 17554.4539 | -125.6923 | 0.39362 | -0.0004108 | 2.3064 | -0.0037613 | 995.1762 | 0.039735 | -1.0409 | 4.3025 | 1.0235
0.014 | 50.6772 | 6000 | 7.311 | 330.5756 | 991.7268 | 273.1352 | 315 | 295 | 296.0572 | 18.9428 | 1047.073 | 6.4429 | 4180.8865 | 994.5306 |  |  |  | -144.2437 | 10.5287 | -0.031257 | 2.9456e-05 | 17554.4539 | -125.6923 | 0.39362 | -0.0004108 | 2.3064 | -0.0037613 | 995.1762 | 0.039735 | -1.0409 | 4.3025 | 1.0235
0.02 | 72.4089 | 6000 | 7.311 | 330.5756 | 991.7268 | 447.8042 | 315 | 295 | 297.5326 | 17.4674 | 1377.8177 | 8.4527 | 4180.4431 | 994.3528 |  |  |  | -144.2437 | 10.5287 | -0.031257 | 2.9456e-05 | 17554.4539 | -125.6923 | 0.39362 | -0.0004108 | 2.3064 | -0.0037613 | 995.1762 | 0.039735 | -1.0409 | 4.3025 | 1.0235
0.026 | 94.1501 | 6000 | 7.311 | 330.5756 | 991.7268 | 657.04 | 315 | 295 | 299.0604 | 15.9396 | 1633.2582 | 9.9969 | 4180.0456 | 994.1574 |  |  |  | -144.2437 | 10.5287 | -0.031257 | 2.9456e-05 | 17554.4539 | -125.6923 | 0.39362 | -0.0004108 | 2.3064 | -0.0037613 | 995.1762 | 0.039735 | -1.0409 | 4.3025 | 1.0235
0.032 | 115.899 | 6000 | 7.311 | 330.5756 | 991.7268 | 900.8425 | 315 | 295 | 300.4586 | 14.5414 | 1832.783 | 11.1983 | 4179.7332 | 993.9686 |  |  |  | -144.2437 | 10.5287 | -0.031257 | 2.9456e-05 | 17554.4539 | -125.6923 | 0.39362 | -0.0004108 | 2.3064 | -0.0037613 | 995.1762 | 0.039735 | -1.0409 | 4.3025 | 1.0235
0.038 | 137.6541 | 6000 | 7.311 | 330.5756 | 991.7268 | 1179.2116 | 315 | 295 | 301.6871 | 13.3129 | 1991.6603 | 12.1518 | 4179.4966 | 993.7951 |  |  |  | -144.2437 | 10.5287 | -0.031257 | 2.9456e-05 | 17554.4539 | -125.6923 | 0.39362 | -0.0004108 | 2.3064 | -0.0037613 | 995.1762 | 0.039735 | -1.0409 | 4.3025 | 1.0235
0.044 | 159.414 | 6000 | 7.311 | 330.5756 | 991.7268 | 1492.1475 | 315 | 295 | 302.7534 | 12.2466 | 2120.6505 | 12.9238 | 4179.3179 | 993.639 |  |  |  | -144.2437 | 10.5287 | -0.031257 | 2.9456e-05 | 17554.4539 | -125.6923 | 0.39362 | -0.0004108 | 2.3064 | -0.0037613 | 995.1762 | 0.039735 | -1.0409 | 4.3025 | 1.0235
0.05 | 181.1778 | 6000 | 7.311 | 330.5756 | 991.7268 | 1839.65 | 315 | 295 | 303.6778 | 11.3222 | 2227.2326 | 13.5601 | 4179.182 | 993.4994 |  |  |  | -144.2437 | 10.5287 | -0.031257 | 2.9456e-05 | 17554.4539 | -125.6923 | 0.39362 | -0.0004108 | 2.3064 | -0.0037613 | 995.1762 | 0.039735 | -1.0409 | 4.3025 | 1.0235
0.056 | 202.9445 | 6000 | 7.311 | 330.5756 | 991.7268 | 2221.7192 | 315 | 295 | 304.4822 | 10.5178 | 2316.6679 | 14.093 | 4179.0772 | 993.3749 |  |  |  | -144.2437 | 10.5287 | -0.031257 | 2.9456e-05 | 17554.4539 | -125.6923 | 0.39362 | -0.0004108 | 2.3064 | -0.0037613 | 995.1762 | 0.039735 | -1.0409 | 4.3025 | 1.0235
0.062 | 224.7137 | 6000 | 7.311 | 330.5756 | 991.7268 | 2638.3552 | 315 | 295 | 305.186 | 9.814 | 2392.7285 | 14.5453 | 4178.9952 | 993.2637 |  |  |  | -144.2437 | 10.5287 | -0.031257 | 2.9456e-05 | 17554.4539 | -125.6923 | 0.39362 | -0.0004108 | 2.3064 | -0.0037613 | 995.1762 | 0.039735 | -1.0409 | 4.3025 | 1.0235
0.068 | 246.485 | 6000 | 7.311 | 330.5756 | 991.7268 | 3089.5578 | 315 | 295 | 305.8053 | 9.1947 | 2458.1743 | 14.9339 | 4178.9303 | 993.164 |  |  |  | -144.2437 | 10.5287 | -0.031257 | 2.9456e-05 | 17554.4539 | -125.6923 | 0.39362 | -0.0004108 | 2.3064 | -0.0037613 | 995.1762 | 0.039735 | -1.0409 | 4.3025 | 1.0235
0.074 | 268.2567 | 6000 | 7.311 | 330.5756 | 991.7268 | 3575.3271 | 315 | 295 | 306.3279 | 8.6721 | 2512.3972 | 15.2553 | 4178.8806 | 993.0787 |  |  |  | -144.2437 | 10.5287 | -0.031257 | 2.9456e-05 | 17554.4539 | -125.6923 | 0.39362 | -0.0004108 | 2.3064 | -0.0037613 | 995.1762 | 0.039735 | -1.0409 | 4.3025 | 1.0235
29 |  |  | 50.8 |  | 72.5 |  | 94.4 |  | 116.1 |  | 137.9 |  | 159.9 |  | 181.5 |  | 203.1
0.008 |  |  | 0.014 |  | 0.02 |  | 0.026 |  | 0.032 |  | 0.038 |  | 0.044 |  | 0.05 |  | 0.056
rpm | W | K/W | W | K/W | W | K/W | W | K/W | W | K/W | W | K/W | W | K/W | W | K/W | W | K/W
0 | 43.2489 | 0.46244 | 54.5541 | 0.36661 | 60.2936 | 0.33171 | 63.7423 | 0.31376 | 66.0394 | 0.30285 | 67.6781 | 0.29552 | 68.9057 | 0.29025 | 69.8595 | 0.28629 | 70.6218 | 0.2832
400 | 117.5125 | 0.17019 | 155.5158 | 0.1286 | 175.9435 | 0.11367 | 188.5658 | 0.10606 | 197.1143 | 0.10146 | 203.2805 | 0.098386 | 207.9363 | 0.096183 | 211.5751 | 0.094529 | 214.4971 | 0.093241
600 | 204.5861 | 0.097758 | 281.8164 | 0.070968 | 325.5132 | 0.061441 | 353.223 | 0.056621 | 372.2863 | 0.053722 | 386.183 | 0.051789 | 396.7556 | 0.050409 | 405.0667 | 0.049375 | 411.7705 | 0.048571
800 | 270.0974 | 0.074047 | 382.3419 | 0.052309 | 448.254 | 0.044618 | 490.8672 | 0.040744 | 520.5329 | 0.038422 | 542.3327 | 0.036878 | 559.0151 | 0.035777 | 572.1871 | 0.034954 | 582.849 | 0.034314
1000 | 320.3566 | 0.06243 | 462.9527 | 0.043201 | 549.2027 | 0.036416 | 605.8482 | 0.033012 | 645.6674 | 0.030976 | 675.1229 | 0.029624 | 697.7723 | 0.028663 | 715.7214 | 0.027944 | 730.2921 | 0.027386
1200 | 360.8806 | 0.05542 | 530.3814 | 0.037709 | 635.5244 | 0.03147 | 705.5264 | 0.028348 | 755.154 | 0.026485 | 792.0784 | 0.02525 | 820.5912 | 0.024373 | 843.2598 | 0.023717 | 861.7085 | 0.02321
1500 | 408.2023 | 0.048995 | 612.1618 | 0.032671 | 742.7556 | 0.026927 | 831.2359 | 0.024061 | 894.6546 | 0.022355 | 942.196 | 0.021227 | 979.109 | 0.020427 | 1008.5791 | 0.01983 | 1032.6426 | 0.019368
2000 | 464.7636 | 0.043033 | 714.6947 | 0.027984 | 881.6255 | 0.022685 | 997.4658 | 0.020051 | 1081.7639 | 0.018488 | 1145.6215 | 0.017458 | 1195.5838 | 0.016728 | 1235.7062 | 0.016185 | 1268.6195 | 0.015765
2500 | 504.907 | 0.039611 | 790.9862 | 0.025285 | 988.6301 | 0.02023 | 1128.5256 | 0.017722 | 1231.6297 | 0.016239 | 1310.4241 | 0.015262 | 1372.4729 | 0.014572 | 1422.5489 | 0.014059 | 1463.7888 | 0.013663
3000 | 535.1344 | 0.037374 | 850.4833 | 0.023516 | 1074.5486 | 0.018612 | 1235.8517 | 0.016183 | 1356.0456 | 0.014749 | 1448.6063 | 0.013806 | 1521.9083 | 0.013141 | 1581.323 | 0.012648 | 1630.4219 | 0.012267
3500 | 558.8674 | 0.035787 | 898.4843 | 0.02226 | 1145.639 | 0.017458 | 1326.2224 | 0.01508 | 1462.0979 | 0.013679 | 1567.4514 | 0.01276 | 1651.3061 | 0.012112 | 1719.5386 | 0.011631 | 1776.0982 | 0.011261
4000 | 578.0536 | 0.034599 | 938.1669 | 0.021318 | 1205.768 | 0.016587 | 1403.9023 | 0.014246 | 1554.3003 | 0.012868 | 1671.6393 | 0.011964 | 1765.464 | 0.011328 | 1842.0801 | 0.010857 | 1905.7682 | 0.010494
4500 | 593.9555 | 0.033673 | 971.6298 | 0.020584 | 1257.5046 | 0.015905 | 1471.7254 | 0.013589 | 1635.6461 | 0.012228 | 1764.2658 | 0.011336 | 1867.5471 | 0.010709 | 1952.1616 | 0.010245 | 2022.6817 | 0.0098879
5000 | 607.4243 | 0.032926 | 1000.3152 | 0.019994 | 1302.6218 | 0.015354 | 1531.6427 | 0.013058 | 1708.1859 | 0.011708 | 1847.4393 | 0.010826 | 1959.6985 | 0.010206 | 2051.9475 | 0.0097468 | 2129.0164 | 0.009394
5500 | 619.0145 | 0.032309 | 1025.2246 | 0.019508 | 1342.4053 | 0.014899 | 1585.1106 | 0.012617 | 1773.4832 | 0.011277 | 1922.7945 | 0.010402 | 2043.6022 | 0.0097866 | 2143.1573 | 0.009332 | 2226.5181 | 0.0089826
6000 | 629.0971 | 0.031792 | 1047.073 | 0.019101 | 1377.8177 | 0.014516 | 1633.2582 | 0.012245 | 1832.783 | 0.010912 | 1991.6603 | 0.010042 | 2120.6505 | 0.0094311 | 2227.2326 | 0.0089798 | 2316.6679 | 0.0086331