## Inhalt
Tipps
Die jeweilige Leistung mit dem thermalen Widerstand multipliziert ergibt als Ergebnis die Temperaturdifferenz von Lufteinlass zu Wassereinlass
Die Leistung verhält sich bei erzwungener Konvektion (Lüfter) linear zur Temperaturdifferenz, siehe Grafik, somit können beliebige Leistungswerte multipliziert mit der jeweiligen Temperaturdifferenz extrapoliert werden: dT 10 K zu 20 K = 0,5 * 300 W = 150 W
Inhalt
Abmessungen
Datensatz Lamellenabstand 2,5 mm FAN Noctua F12
Datensatz Lamellenabstand 2,5 mm FAN Noctua F12 in push/pull
Diagramme
Strömungswiderstand und erreichbarer Volumenstrom mit Pumpe DDC und D5
Leistung bei passiven Betrieb in Abhängigkeit dT und Ausrichtung
Thermaler Widerstand und Leistung, Lamellenabstand 2,5 mm, mit FAN F12
Thermaler Widerstand und Leistung, Lamellenabstand 2,5 mm, mit FAN F12 in push/pull
Vergleiche
Thermaler Widerstand, Lamellenabstand 2,5 mm, FAN F12;push/pull

## Abmessung
Dimension | 360x45 | mm
Nettotiefe | 35 | mm
Lamellen typ | 1
Lamellenabstand | 2.5 | mm
Periodenanzahl | 126
Lamellenanzahl | 13
Rohranzahl | 12
Rohrabstand | 7.4 | mm
Lamellenoberfläche pro Periode | 533.64 | mm²
Lamellenoberfläche | 67238.64 | mm²
Rohroberfläche | 16500 | mm²
Gesamt Lamellenoberfläche | 874102.32 | mm²
Gesamt Rohroberfläche | 198000 | mm²
Gesamt Oberfläche | 1.0721 | m²
Rohrinhalt | 0.33 | dm³

## Strömungswiderstand
|  | DDC-1T+ |  | D5 |  | 360x45
L/h | kg/s | m | Pa | m | Pa | Pa
0 | 0 | 4.7 | 46009.9328 | 3.7 | 36220.5854 | 1.1815e-12
1 | 0.00027728 | 4.7 | 46009.8763 | 3.6996 | 36216.3057 | 3.5828
2 | 0.00055456 | 4.7 | 46009.6749 | 3.6989 | 36210.0476 | 7.2395
3 | 0.00083183 | 4.6999 | 46009.3062 | 3.6982 | 36202.7342 | 10.97
4 | 0.0011091 | 4.6999 | 46008.7562 | 3.6973 | 36194.6384 | 14.7743
5 | 0.0013864 | 4.6998 | 46008.0148 | 3.6965 | 36185.9061 | 18.6524
6 | 0.0016637 | 4.6997 | 46007.0735 | 3.6955 | 36176.6306 | 22.6044
7 | 0.0019409 | 4.6996 | 46005.9254 | 3.6945 | 36166.8777 | 26.6301
8 | 0.0022182 | 4.6995 | 46004.5641 | 3.6935 | 36156.6964 | 30.7297
9 | 0.0024955 | 4.6993 | 46002.9843 | 3.6924 | 36146.1252 | 34.9031
10 | 0.0027728 | 4.6991 | 46001.181 | 3.6913 | 36135.195 | 39.1504
11 | 0.0030501 | 4.6989 | 45999.1496 | 3.6901 | 36123.9314 | 43.4714
12 | 0.0033273 | 4.6987 | 45996.8859 | 3.6889 | 36112.3561 | 47.8663
13 | 0.0036046 | 4.6984 | 45994.3862 | 3.6877 | 36100.4875 | 52.335
14 | 0.0038819 | 4.6981 | 45991.6468 | 3.6865 | 36088.3415 | 56.8775
15 | 0.0041592 | 4.6978 | 45988.6642 | 3.6852 | 36075.9323 | 61.4939
16 | 0.0044364 | 4.6975 | 45985.4353 | 3.6839 | 36063.2722 | 66.184
17 | 0.0047137 | 4.6971 | 45981.9571 | 3.6826 | 36050.3724 | 70.948
18 | 0.004991 | 4.6968 | 45978.2265 | 3.6813 | 36037.2428 | 75.7858
19 | 0.0052683 | 4.6964 | 45974.241 | 3.6799 | 36023.8925 | 80.6975
20 | 0.0055456 | 4.6959 | 45969.9978 | 3.6785 | 36010.3295 | 85.6829
21 | 0.0058228 | 4.6955 | 45965.4944 | 3.6771 | 35996.5616 | 90.7422
22 | 0.0061001 | 4.695 | 45960.7284 | 3.6757 | 35982.5955 | 95.8753
23 | 0.0063774 | 4.6945 | 45955.6975 | 3.6742 | 35968.4375 | 101.0822
24 | 0.0066547 | 4.6939 | 45950.3994 | 3.6728 | 35954.0937 | 106.3629
25 | 0.0069319 | 4.6933 | 45944.8319 | 3.6713 | 35939.5694 | 111.7175
26 | 0.0072092 | 4.6928 | 45938.993 | 3.6698 | 35924.8697 | 117.1459
27 | 0.0074865 | 4.6921 | 45932.8806 | 3.6683 | 35909.9993 | 122.6481
28 | 0.0077638 | 4.6915 | 45926.4928 | 3.6667 | 35894.9628 | 128.2241
29 | 0.0080411 | 4.6908 | 45919.8276 | 3.6652 | 35879.7643 | 133.874
30 | 0.0083183 | 4.6901 | 45912.8832 | 3.6636 | 35864.4077 | 139.5977
31 | 0.0085956 | 4.6893 | 45905.6578 | 3.662 | 35848.8968 | 145.3951
32 | 0.0088729 | 4.6886 | 45898.1496 | 3.6604 | 35833.235 | 151.2665
33 | 0.0091502 | 4.6878 | 45890.3569 | 3.6588 | 35817.4256 | 157.2116
34 | 0.0094274 | 4.687 | 45882.278 | 3.6572 | 35801.4719 | 163.2306
35 | 0.0097047 | 4.6861 | 45873.9114 | 3.6555 | 35785.3767 | 169.3233
36 | 0.009982 | 4.6852 | 45865.2554 | 3.6539 | 35769.143 | 175.49
37 | 0.010259 | 4.6843 | 45856.3085 | 3.6522 | 35752.7734 | 181.7304
38 | 0.010537 | 4.6834 | 45847.0691 | 3.6505 | 35736.2706 | 188.0446
39 | 0.010814 | 4.6824 | 45837.5358 | 3.6488 | 35719.6369 | 194.4327
40 | 0.011091 | 4.6814 | 45827.7071 | 3.6471 | 35702.8748 | 200.8946
41 | 0.011368 | 4.6804 | 45817.5816 | 3.6454 | 35685.9865 | 207.4303
42 | 0.011646 | 4.6793 | 45807.1579 | 3.6437 | 35668.9741 | 214.0398
43 | 0.011923 | 4.6782 | 45796.4347 | 3.6419 | 35651.8398 | 220.7232
44 | 0.0122 | 4.6771 | 45785.4105 | 3.6401 | 35634.5855 | 227.4804
45 | 0.012478 | 4.6759 | 45774.0841 | 3.6384 | 35617.2131 | 234.3114
46 | 0.012755 | 4.6747 | 45762.4541 | 3.6366 | 35599.7246 | 241.2162
47 | 0.013032 | 4.6735 | 45750.5194 | 3.6348 | 35582.1216 | 248.1949
48 | 0.013309 | 4.6723 | 45738.2786 | 3.633 | 35564.4059 | 255.2473
49 | 0.013587 | 4.671 | 45725.7305 | 3.6311 | 35546.5791 | 262.3736
50 | 0.013864 | 4.6697 | 45712.874 | 3.6293 | 35528.6428 | 269.5737
51 | 0.014141 | 4.6683 | 45699.7078 | 3.6275 | 35510.5986 | 276.8477
52 | 0.014418 | 4.6669 | 45686.2307 | 3.6256 | 35492.4479 | 284.1954
53 | 0.014696 | 4.6655 | 45672.4417 | 3.6238 | 35474.1922 | 291.617
54 | 0.014973 | 4.6641 | 45658.3396 | 3.6219 | 35455.8328 | 299.1124
55 | 0.01525 | 4.6626 | 45643.9232 | 3.62 | 35437.3712 | 306.6816
56 | 0.015528 | 4.6611 | 45629.1916 | 3.6181 | 35418.8086 | 314.3247
57 | 0.015805 | 4.6596 | 45614.1435 | 3.6162 | 35400.1462 | 322.0415
58 | 0.016082 | 4.658 | 45598.7779 | 3.6143 | 35381.3854 | 329.8322
59 | 0.016359 | 4.6564 | 45583.0938 | 3.6123 | 35362.5273 | 337.6967
60 | 0.016637 | 4.6548 | 45567.0902 | 3.6104 | 35343.5731 | 345.6351
61 | 0.016914 | 4.6531 | 45550.766 | 3.6085 | 35324.5238 | 353.6472
62 | 0.017191 | 4.6514 | 45534.1202 | 3.6065 | 35305.3807 | 361.7332
63 | 0.017468 | 4.6497 | 45517.1518 | 3.6045 | 35286.1446 | 369.893
64 | 0.017746 | 4.6479 | 45499.8599 | 3.6026 | 35266.8168 | 378.1266
65 | 0.018023 | 4.6461 | 45482.2434 | 3.6006 | 35247.3981 | 386.434
66 | 0.0183 | 4.6443 | 45464.3014 | 3.5986 | 35227.8896 | 394.8153
67 | 0.018578 | 4.6424 | 45446.033 | 3.5966 | 35208.2922 | 403.2704
68 | 0.018855 | 4.6405 | 45427.4372 | 3.5946 | 35188.6069 | 411.7993
69 | 0.019132 | 4.6386 | 45408.5131 | 3.5926 | 35168.8345 | 420.402
70 | 0.019409 | 4.6366 | 45389.2598 | 3.5905 | 35148.976 | 429.0786
71 | 0.019687 | 4.6346 | 45369.6764 | 3.5885 | 35129.0322 | 437.8289
72 | 0.019964 | 4.6326 | 45349.762 | 3.5864 | 35109.0039 | 446.6531
73 | 0.020241 | 4.6305 | 45329.5157 | 3.5844 | 35088.892 | 455.5512
74 | 0.020519 | 4.6284 | 45308.9367 | 3.5823 | 35068.6973 | 464.523
75 | 0.020796 | 4.6263 | 45288.0241 | 3.5803 | 35048.4205 | 473.5687
76 | 0.021073 | 4.6241 | 45266.777 | 3.5782 | 35028.0625 | 482.6881
77 | 0.02135 | 4.6219 | 45245.1945 | 3.5761 | 35007.6239 | 491.8814
78 | 0.021628 | 4.6196 | 45223.276 | 3.574 | 34987.1056 | 501.1486
79 | 0.021905 | 4.6174 | 45201.0205 | 3.5719 | 34966.5082 | 510.4895
80 | 0.022182 | 4.6151 | 45178.4272 | 3.5698 | 34945.8324 | 519.9043
81 | 0.02246 | 4.6127 | 45155.4953 | 3.5677 | 34925.0789 | 529.3929
82 | 0.022737 | 4.6103 | 45132.224 | 3.5655 | 34904.2484 | 538.9553
83 | 0.023014 | 4.6079 | 45108.6125 | 3.5634 | 34883.3416 | 548.5915
84 | 0.023291 | 4.6055 | 45084.6601 | 3.5613 | 34862.3591 | 558.3016
85 | 0.023569 | 4.603 | 45060.3659 | 3.5591 | 34841.3015 | 568.0855
86 | 0.023846 | 4.6005 | 45035.7292 | 3.5569 | 34820.1694 | 577.9432
87 | 0.024123 | 4.5979 | 45010.7492 | 3.5548 | 34798.9635 | 587.8747
88 | 0.0244 | 4.5953 | 44985.4252 | 3.5526 | 34777.6844 | 597.88
89 | 0.024678 | 4.5927 | 44959.7564 | 3.5504 | 34756.3326 | 607.9592
90 | 0.024955 | 4.5901 | 44933.7421 | 3.5482 | 34734.9086 | 618.1122
91 | 0.025232 | 4.5874 | 44907.3816 | 3.546 | 34713.4132 | 628.339
92 | 0.02551 | 4.5846 | 44880.674 | 3.5438 | 34691.8468 | 638.6396
93 | 0.025787 | 4.5819 | 44853.6188 | 3.5416 | 34670.2099 | 649.0141
94 | 0.026064 | 4.5791 | 44826.2151 | 3.5394 | 34648.5031 | 659.4624
95 | 0.026341 | 4.5762 | 44798.4624 | 3.5372 | 34626.7269 | 669.9845
96 | 0.026619 | 4.5734 | 44770.3597 | 3.535 | 34604.8819 | 680.5804
97 | 0.026896 | 4.5705 | 44741.9066 | 3.5327 | 34582.9685 | 691.2501
98 | 0.027173 | 4.5675 | 44713.1022 | 3.5305 | 34560.9872 | 701.9937
99 | 0.027451 | 4.5645 | 44683.946 | 3.5282 | 34538.9385 | 712.8111
100 | 0.027728 | 4.5615 | 44654.4372 | 3.526 | 34516.8229 | 723.7023
101 | 0.028005 | 4.5585 | 44624.5751 | 3.5237 | 34494.6408 | 734.6673
102 | 0.028282 | 4.5554 | 44594.359 | 3.5214 | 34472.3928 | 745.7062
103 | 0.02856 | 4.5523 | 44563.7884 | 3.5191 | 34450.0792 | 756.8189
104 | 0.028837 | 4.5491 | 44532.8626 | 3.5169 | 34427.7005 | 768.0054
105 | 0.029114 | 4.5459 | 44501.5808 | 3.5146 | 34405.2572 | 779.2657
106 | 0.029391 | 4.5427 | 44469.9425 | 3.5123 | 34382.7497 | 790.5998
107 | 0.029669 | 4.5394 | 44437.9471 | 3.51 | 34360.1784 | 802.0078
108 | 0.029946 | 4.5361 | 44405.5938 | 3.5076 | 34337.5437 | 813.4896
109 | 0.030223 | 4.5328 | 44372.882 | 3.5053 | 34314.846 | 825.0452
110 | 0.030501 | 4.5294 | 44339.8111 | 3.503 | 34292.0858 | 836.6746
111 | 0.030778 | 4.526 | 44306.3806 | 3.5007 | 34269.2634 | 848.3778
112 | 0.031055 | 4.5225 | 44272.5897 | 3.4983 | 34246.3793 | 860.1549
113 | 0.031332 | 4.519 | 44238.4379 | 3.496 | 34223.4338 | 872.0058
114 | 0.03161 | 4.5155 | 44203.9245 | 3.4936 | 34200.4272 | 883.9305
115 | 0.031887 | 4.512 | 44169.0489 | 3.4913 | 34177.3601 | 895.9291
116 | 0.032164 | 4.5084 | 44133.8106 | 3.4889 | 34154.2327 | 908.0014
117 | 0.032441 | 4.5047 | 44098.2089 | 3.4865 | 34131.0454 | 920.1476
118 | 0.032719 | 4.501 | 44062.2433 | 3.4842 | 34107.7986 | 932.3676
119 | 0.032996 | 4.4973 | 44025.9131 | 3.4818 | 34084.4926 | 944.6614
120 | 0.033273 | 4.4936 | 43989.2179 | 3.4794 | 34061.1278 | 957.0291
121 | 0.033551 | 4.4898 | 43952.1569 | 3.477 | 34037.7045 | 969.4706
122 | 0.033828 | 4.486 | 43914.7296 | 3.4746 | 34014.223 | 981.9858
123 | 0.034105 | 4.4821 | 43876.9354 | 3.4722 | 33990.6838 | 994.575
124 | 0.034382 | 4.4782 | 43838.7739 | 3.4698 | 33967.087 | 1007.2379
125 | 0.03466 | 4.4743 | 43800.2443 | 3.4674 | 33943.4331 | 1019.9747
126 | 0.034937 | 4.4703 | 43761.3462 | 3.465 | 33919.7223 | 1032.7852
127 | 0.035214 | 4.4663 | 43722.079 | 3.4625 | 33895.9551 | 1045.6696
128 | 0.035492 | 4.4622 | 43682.4421 | 3.4601 | 33872.1316 | 1058.6279
129 | 0.035769 | 4.4582 | 43642.435 | 3.4577 | 33848.2522 | 1071.6599
130 | 0.036046 | 4.454 | 43602.0571 | 3.4552 | 33824.3172 | 1084.7658
131 | 0.036323 | 4.4499 | 43561.3079 | 3.4528 | 33800.3269 | 1097.9455
132 | 0.036601 | 4.4457 | 43520.1869 | 3.4503 | 33776.2817 | 1111.199
133 | 0.036878 | 4.4414 | 43478.6934 | 3.4478 | 33752.1817 | 1124.5263
134 | 0.037155 | 4.4372 | 43436.8271 | 3.4454 | 33728.0272 | 1137.9275
135 | 0.037433 | 4.4328 | 43394.5873 | 3.4429 | 33703.8187 | 1151.4024
136 | 0.03771 | 4.4285 | 43351.9735 | 3.4404 | 33679.5563 | 1164.9512
137 | 0.037987 | 4.4241 | 43308.9852 | 3.4379 | 33655.2403 | 1178.5739
138 | 0.038264 | 4.4197 | 43265.6218 | 3.4355 | 33630.871 | 1192.2703
139 | 0.038542 | 4.4152 | 43221.8829 | 3.433 | 33606.4486 | 1206.0406
140 | 0.038819 | 4.4107 | 43177.768 | 3.4305 | 33581.9735 | 1219.8846
141 | 0.039096 | 4.4061 | 43133.2765 | 3.428 | 33557.4459 | 1233.8026
142 | 0.039373 | 4.4016 | 43088.4079 | 3.4254 | 33532.8661 | 1247.7943
143 | 0.039651 | 4.3969 | 43043.1617 | 3.4229 | 33508.2343 | 1261.8598
144 | 0.039928 | 4.3923 | 42997.5374 | 3.4204 | 33483.5507 | 1275.9992
145 | 0.040205 | 4.3876 | 42951.5345 | 3.4179 | 33458.8157 | 1290.2124
146 | 0.040483 | 4.3828 | 42905.1525 | 3.4153 | 33434.0294 | 1304.4994
147 | 0.04076 | 4.3781 | 42858.3909 | 3.4128 | 33409.1921 | 1318.8603
148 | 0.041037 | 4.3732 | 42811.2492 | 3.4103 | 33384.3042 | 1333.2949
149 | 0.041314 | 4.3684 | 42763.727 | 3.4077 | 33359.3657 | 1347.8034
150 | 0.041592 | 4.3635 | 42715.8237 | 3.4052 | 33334.3769 | 1362.3857
151 | 0.041869 | 4.3586 | 42667.5388 | 3.4026 | 33309.3381 | 1377.0418
152 | 0.042146 | 4.3536 | 42618.872 | 3.4 | 33284.2496 | 1391.7718
153 | 0.042424 | 4.3486 | 42569.8226 | 3.3975 | 33259.1114 | 1406.5756
154 | 0.042701 | 4.3435 | 42520.3902 | 3.3949 | 33233.9239 | 1421.4532
155 | 0.042978 | 4.3384 | 42470.5744 | 3.3923 | 33208.6873 | 1436.4046
156 | 0.043255 | 4.3333 | 42420.3746 | 3.3897 | 33183.4018 | 1451.4298
157 | 0.043533 | 4.3282 | 42369.7905 | 3.3872 | 33158.0677 | 1466.5289
158 | 0.04381 | 4.3229 | 42318.8215 | 3.3846 | 33132.6851 | 1481.7018
159 | 0.044087 | 4.3177 | 42267.4671 | 3.382 | 33107.2542 | 1496.9485
160 | 0.044364 | 4.3124 | 42215.727 | 3.3794 | 33081.7753 | 1512.269
161 | 0.044642 | 4.3071 | 42163.6006 | 3.3768 | 33056.2486 | 1527.6633
162 | 0.044919 | 4.3017 | 42111.0875 | 3.3741 | 33030.6743 | 1543.1315
163 | 0.045196 | 4.2963 | 42058.1872 | 3.3715 | 33005.0526 | 1558.6735
164 | 0.045474 | 4.2909 | 42004.8993 | 3.3689 | 32979.3837 | 1574.2893
165 | 0.045751 | 4.2854 | 41951.2234 | 3.3663 | 32953.6677 | 1589.9789
166 | 0.046028 | 4.2799 | 41897.1589 | 3.3636 | 32927.905 | 1605.7424
167 | 0.046305 | 4.2743 | 41842.7055 | 3.361 | 32902.0957 | 1621.5797
168 | 0.046583 | 4.2687 | 41787.8626 | 3.3584 | 32876.24 | 1637.4908
169 | 0.04686 | 4.2631 | 41732.6299 | 3.3557 | 32850.338 | 1653.4757
170 | 0.047137 | 4.2574 | 41677.0069 | 3.3531 | 32824.3901 | 1669.5344
171 | 0.047415 | 4.2517 | 41620.9932 | 3.3504 | 32798.3963 | 1685.667
172 | 0.047692 | 4.2459 | 41564.5883 | 3.3478 | 32772.3569 | 1701.8734
173 | 0.047969 | 4.2401 | 41507.7918 | 3.3451 | 32746.272 | 1718.1536
174 | 0.048246 | 4.2343 | 41450.6033 | 3.3424 | 32720.1418 | 1734.5076
175 | 0.048524 | 4.2284 | 41393.0224 | 3.3397 | 32693.9665 | 1750.9355
176 | 0.048801 | 4.2225 | 41335.0485 | 3.3371 | 32667.7464 | 1767.4372
177 | 0.049078 | 4.2165 | 41276.6814 | 3.3344 | 32641.4815 | 1784.0127
178 | 0.049355 | 4.2105 | 41217.9205 | 3.3317 | 32615.172 | 1800.662
179 | 0.049633 | 4.2044 | 41158.7654 | 3.329 | 32588.8182 | 1817.3851
180 | 0.04991 | 4.1984 | 41099.2158 | 3.3263 | 32562.4202 | 1834.1821
181 | 0.050187 | 4.1922 | 41039.2712 | 3.3236 | 32535.9781 | 1851.0529
182 | 0.050465 | 4.1861 | 40978.9311 | 3.3209 | 32509.4922 | 1867.9975
183 | 0.050742 | 4.1799 | 40918.1953 | 3.3182 | 32482.9625 | 1885.0159
184 | 0.051019 | 4.1736 | 40857.0632 | 3.3155 | 32456.3894 | 1902.1082
185 | 0.051296 | 4.1673 | 40795.5344 | 3.3128 | 32429.7729 | 1919.2743
186 | 0.051574 | 4.161 | 40733.6086 | 3.31 | 32403.1131 | 1936.5141
187 | 0.051851 | 4.1546 | 40671.2854 | 3.3073 | 32376.4104 | 1953.8279
188 | 0.052128 | 4.1482 | 40608.5642 | 3.3046 | 32349.6648 | 1971.2154
189 | 0.052406 | 4.1418 | 40545.4448 | 3.3018 | 32322.8764 | 1988.6768
190 | 0.052683 | 4.1353 | 40481.9268 | 3.2991 | 32296.0456 | 2006.2119
191 | 0.05296 | 4.1288 | 40418.0096 | 3.2964 | 32269.1723 | 2023.821
192 | 0.053237 | 4.1222 | 40353.693 | 3.2936 | 32242.2567 | 2041.5038
193 | 0.053515 | 4.1156 | 40288.9765 | 3.2909 | 32215.2991 | 2059.2604
194 | 0.053792 | 4.1089 | 40223.8598 | 3.2881 | 32188.2996 | 2077.0909
195 | 0.054069 | 4.1022 | 40158.3424 | 3.2853 | 32161.2582 | 2094.9952
196 | 0.054346 | 4.0955 | 40092.4239 | 3.2826 | 32134.1752 | 2112.9733
197 | 0.054624 | 4.0887 | 40026.104 | 3.2798 | 32107.0508 | 2131.0252
198 | 0.054901 | 4.0819 | 39959.3823 | 3.277 | 32079.885 | 2149.151
199 | 0.055178 | 4.0751 | 39892.2584 | 3.2742 | 32052.678 | 2167.3506
200 | 0.055456 | 4.0682 | 39824.7319 | 3.2715 | 32025.43 | 2185.624
201 | 0.055733 | 4.0612 | 39756.8024 | 3.2687 | 31998.141 | 2203.9712
202 | 0.05601 | 4.0543 | 39688.4695 | 3.2659 | 31970.8113 | 2222.3923
203 | 0.056287 | 4.0472 | 39619.7329 | 3.2631 | 31943.441 | 2240.8871
204 | 0.056565 | 4.0402 | 39550.5921 | 3.2603 | 31916.0302 | 2259.4558
205 | 0.056842 | 4.0331 | 39481.0469 | 3.2575 | 31888.5791 | 2278.0983
206 | 0.057119 | 4.0259 | 39411.0968 | 3.2547 | 31861.0877 | 2296.8147
207 | 0.057397 | 4.0187 | 39340.7414 | 3.2519 | 31833.5563 | 2315.6048
208 | 0.057674 | 4.0115 | 39269.9805 | 3.249 | 31805.985 | 2334.4688
209 | 0.057951 | 4.0042 | 39198.8135 | 3.2462 | 31778.3739 | 2353.4066
210 | 0.058228 | 3.9969 | 39127.2401 | 3.2434 | 31750.7231 | 2372.4182
211 | 0.058506 | 3.9896 | 39055.2601 | 3.2406 | 31723.0328 | 2391.5037
212 | 0.058783 | 3.9822 | 38982.8729 | 3.2377 | 31695.3031 | 2410.6629
213 | 0.05906 | 3.9747 | 38910.0782 | 3.2349 | 31667.5341 | 2429.896
214 | 0.059337 | 3.9673 | 38836.8757 | 3.2321 | 31639.726 | 2449.2029
215 | 0.059615 | 3.9597 | 38763.2651 | 3.2292 | 31611.8788 | 2468.5837
216 | 0.059892 | 3.9522 | 38689.2458 | 3.2264 | 31583.9928 | 2488.0382
217 | 0.060169 | 3.9446 | 38614.8177 | 3.2235 | 31556.068 | 2507.5666
218 | 0.060447 | 3.9369 | 38539.9803 | 3.2207 | 31528.1046 | 2527.1688
219 | 0.060724 | 3.9292 | 38464.7332 | 3.2178 | 31500.1027 | 2546.8448
220 | 0.061001 | 3.9215 | 38389.0761 | 3.2149 | 31472.0624 | 2566.5947
221 | 0.061278 | 3.9137 | 38313.0087 | 3.2121 | 31443.9838 | 2586.4183
222 | 0.061556 | 3.9059 | 38236.5307 | 3.2092 | 31415.8671 | 2606.3158
223 | 0.061833 | 3.8981 | 38159.6415 | 3.2063 | 31387.7124 | 2626.2871
224 | 0.06211 | 3.8902 | 38082.341 | 3.2034 | 31359.5198 | 2646.3322
225 | 0.062388 | 3.8822 | 38004.6287 | 3.2005 | 31331.2894 | 2666.4512
226 | 0.062665 | 3.8743 | 37926.5043 | 3.1977 | 31303.0213 | 2686.644
227 | 0.062942 | 3.8662 | 37847.9674 | 3.1948 | 31274.7156 | 2706.9106
228 | 0.063219 | 3.8582 | 37769.0178 | 3.1919 | 31246.3726 | 2727.251
229 | 0.063497 | 3.8501 | 37689.655 | 3.189 | 31217.9922 | 2747.6652
230 | 0.063774 | 3.8419 | 37609.8787 | 3.1861 | 31189.5746 | 2768.1533
231 | 0.064051 | 3.8337 | 37529.6886 | 3.1832 | 31161.1199 | 2788.7152
232 | 0.064328 | 3.8255 | 37449.0844 | 3.1803 | 31132.6283 | 2809.3509
233 | 0.064606 | 3.8172 | 37368.0656 | 3.1773 | 31104.0998 | 2830.0604
234 | 0.064883 | 3.8089 | 37286.632 | 3.1744 | 31075.5345 | 2850.8437
235 | 0.06516 | 3.8005 | 37204.7832 | 3.1715 | 31046.9326 | 2871.7009
236 | 0.065438 | 3.7921 | 37122.5189 | 3.1686 | 31018.2941 | 2892.6319
237 | 0.065715 | 3.7837 | 37039.8387 | 3.1656 | 30989.6192 | 2913.6367
238 | 0.065992 | 3.7752 | 36956.7423 | 3.1627 | 30960.908 | 2934.7154
239 | 0.066269 | 3.7667 | 36873.2294 | 3.1598 | 30932.1606 | 2955.8678
240 | 0.066547 | 3.7581 | 36789.2997 | 3.1568 | 30903.3771 | 2977.0941
241 | 0.066824 | 3.7495 | 36704.9528 | 3.1539 | 30874.5576 | 2998.3942
242 | 0.067101 | 3.7408 | 36620.1883 | 3.1509 | 30845.7021 | 3019.7681
243 | 0.067379 | 3.7321 | 36535.0061 | 3.148 | 30816.8109 | 3041.2159
244 | 0.067656 | 3.7234 | 36449.4056 | 3.145 | 30787.884 | 3062.7374
245 | 0.067933 | 3.7146 | 36363.3866 | 3.1421 | 30758.9215 | 3084.3328
246 | 0.06821 | 3.7058 | 36276.9489 | 3.1391 | 30729.9235 | 3106.002
247 | 0.068488 | 3.6969 | 36190.0919 | 3.1362 | 30700.8902 | 3127.7451
248 | 0.068765 | 3.688 | 36102.8156 | 3.1332 | 30671.8215 | 3149.5619
249 | 0.069042 | 3.679 | 36015.1194 | 3.1302 | 30642.7177 | 3171.4526
250 | 0.069319 | 3.67 | 35927.0031 | 3.1272 | 30613.5787 | 3193.4171
251 | 0.069597 | 3.661 | 35838.4663 | 3.1243 | 30584.4048 | 3215.4554
252 | 0.069874 | 3.6519 | 35749.5088 | 3.1213 | 30555.196 | 3237.5676
253 | 0.070151 | 3.6427 | 35660.1303 | 3.1183 | 30525.9524 | 3259.7535
254 | 0.070429 | 3.6336 | 35570.3303 | 3.1153 | 30496.6741 | 3282.0133
255 | 0.070706 | 3.6244 | 35480.1087 | 3.1123 | 30467.3612 | 3304.3469
256 | 0.070983 | 3.6151 | 35389.465 | 3.1093 | 30438.0138 | 3326.7544
257 | 0.07126 | 3.6058 | 35298.399 | 3.1063 | 30408.632 | 3349.2356
258 | 0.071538 | 3.5965 | 35206.9104 | 3.1033 | 30379.2159 | 3371.7907
259 | 0.071815 | 3.5871 | 35114.9988 | 3.1003 | 30349.7655 | 3394.4196
260 | 0.072092 | 3.5776 | 35022.6639 | 3.0973 | 30320.2811 | 3417.1223
261 | 0.07237 | 3.5682 | 34929.9054 | 3.0943 | 30290.7625 | 3439.8989
262 | 0.072647 | 3.5586 | 34836.7231 | 3.0912 | 30261.2101 | 3462.7492
263 | 0.072924 | 3.5491 | 34743.1166 | 3.0882 | 30231.6237 | 3485.6734
264 | 0.073201 | 3.5395 | 34649.0855 | 3.0852 | 30202.0036 | 3508.6714
265 | 0.073479 | 3.5298 | 34554.6297 | 3.0822 | 30172.3498 | 3531.7432
266 | 0.073756 | 3.5201 | 34459.7487 | 3.0791 | 30142.6625 | 3554.8889
267 | 0.074033 | 3.5104 | 34364.4423 | 3.0761 | 30112.9416 | 3578.1084
268 | 0.07431 | 3.5006 | 34268.7102 | 3.0731 | 30083.1873 | 3601.4017
269 | 0.074588 | 3.4908 | 34172.5521 | 3.07 | 30053.3997 | 3624.7688
270 | 0.074865 | 3.4809 | 34075.9677 | 3.067 | 30023.5789 | 3648.2097
271 | 0.075142 | 3.471 | 33978.9566 | 3.0639 | 29993.7249 | 3671.7245
272 | 0.07542 | 3.4611 | 33881.5186 | 3.0609 | 29963.8378 | 3695.3131
273 | 0.075697 | 3.4511 | 33783.6533 | 3.0578 | 29933.9177 | 3718.9755
274 | 0.075974 | 3.441 | 33685.3606 | 3.0547 | 29903.9648 | 3742.7117
275 | 0.076251 | 3.4309 | 33586.64 | 3.0517 | 29873.979 | 3766.5217
276 | 0.076529 | 3.4208 | 33487.4913 | 3.0486 | 29843.9605 | 3790.4056
277 | 0.076806 | 3.4106 | 33387.9142 | 3.0455 | 29813.9094 | 3814.3633
278 | 0.077083 | 3.4004 | 33287.9084 | 3.0425 | 29783.8257 | 3838.3948
279 | 0.07736 | 3.3902 | 33187.4736 | 3.0394 | 29753.7095 | 3862.5002
280 | 0.077638 | 3.3799 | 33086.6095 | 3.0363 | 29723.5609 | 3886.6793
281 | 0.077915 | 3.3695 | 32985.3158 | 3.0332 | 29693.38 | 3910.9323
282 | 0.078192 | 3.3591 | 32883.5922 | 3.0301 | 29663.1669 | 3935.2591
283 | 0.07847 | 3.3487 | 32781.4385 | 3.0271 | 29632.9216 | 3959.6597
284 | 0.078747 | 3.3382 | 32678.8543 | 3.024 | 29602.6442 | 3984.1342
285 | 0.079024 | 3.3277 | 32575.8394 | 3.0209 | 29572.3348 | 4008.6824
286 | 0.079301 | 3.3171 | 32472.3934 | 3.0178 | 29541.9935 | 4033.3045
287 | 0.079579 | 3.3065 | 32368.5161 | 3.0147 | 29511.6204 | 4058.0004
288 | 0.079856 | 3.2958 | 32264.2072 | 3.0116 | 29481.2155 | 4082.7702
289 | 0.080133 | 3.2851 | 32159.4664 | 3.0085 | 29450.7789 | 4107.6137
290 | 0.080411 | 3.2744 | 32054.2935 | 3.0053 | 29420.3107 | 4132.5311
291 | 0.080688 | 3.2636 | 31948.6881 | 3.0022 | 29389.8109 | 4157.5223
292 | 0.080965 | 3.2528 | 31842.6499 | 2.9991 | 29359.2797 | 4182.5873
293 | 0.081242 | 3.2419 | 31736.1787 | 2.996 | 29328.7171 | 4207.7262
294 | 0.08152 | 3.231 | 31629.2742 | 2.9929 | 29298.1232 | 4232.9388
295 | 0.081797 | 3.22 | 31521.9362 | 2.9897 | 29267.4981 | 4258.2253
296 | 0.082074 | 3.209 | 31414.1642 | 2.9866 | 29236.8418 | 4283.5856
297 | 0.082352 | 3.198 | 31305.9581 | 2.9835 | 29206.1544 | 4309.0198
298 | 0.082629 | 3.1869 | 31197.3176 | 2.9803 | 29175.4361 | 4334.5277
299 | 0.082906 | 3.1757 | 31088.2424 | 2.9772 | 29144.6867 | 4360.1095
300 | 0.083183 | 3.1645 | 30978.7323 | 2.974 | 29113.9065 | 4385.7651
301 | 0.083461 | 3.1533 | 30868.7868 | 2.9709 | 29083.0955 | 4411.4945
302 | 0.083738 | 3.142 | 30758.4058 | 2.9677 | 29052.2538 | 4437.2977
303 | 0.084015 | 3.1307 | 30647.5891 | 2.9646 | 29021.3814 | 4463.1748
304 | 0.084292 | 3.1193 | 30536.3362 | 2.9614 | 28990.4785 | 4489.1257
305 | 0.08457 | 3.1079 | 30424.647 | 2.9583 | 28959.545 | 4515.1504
306 | 0.084847 | 3.0965 | 30312.5212 | 2.9551 | 28928.5811 | 4541.2489
307 | 0.085124 | 3.085 | 30199.9585 | 2.9519 | 28897.5868 | 4567.4213
308 | 0.085402 | 3.0734 | 30086.9586 | 2.9488 | 28866.5623 | 4593.6674
309 | 0.085679 | 3.0619 | 29973.5213 | 2.9456 | 28835.5074 | 4619.9874
310 | 0.085956 | 3.0502 | 29859.6463 | 2.9424 | 28804.4225 | 4646.3813
311 | 0.086233 | 3.0385 | 29745.3333 | 2.9392 | 28773.3074 | 4672.8489
312 | 0.086511 | 3.0268 | 29630.5821 | 2.9361 | 28742.1623 | 4699.3904
313 | 0.086788 | 3.0151 | 29515.3923 | 2.9329 | 28710.9872 | 4726.0056
314 | 0.087065 | 3.0032 | 29399.7638 | 2.9297 | 28679.7823 | 4752.6947
315 | 0.087343 | 2.9914 | 29283.6963 | 2.9265 | 28648.5475 | 4779.4577
316 | 0.08762 | 2.9795 | 29167.1894 | 2.9233 | 28617.2829 | 4806.2944
317 | 0.087897 | 2.9675 | 29050.243 | 2.9201 | 28585.9887 | 4833.205
318 | 0.088174 | 2.9555 | 28932.8567 | 2.9169 | 28554.6648 | 4860.1894
319 | 0.088452 | 2.9435 | 28815.0303 | 2.9137 | 28523.3114 | 4887.2476
320 | 0.088729 | 2.9314 | 28696.7636 | 2.9105 | 28491.9284 | 4914.3796
321 | 0.089006 | 2.9193 | 28578.0562 | 2.9073 | 28460.516 | 4941.5855
322 | 0.089283 | 2.9071 | 28458.908 | 2.9041 | 28429.0743 | 4968.8652
323 | 0.089561 | 2.8949 | 28339.3186 | 2.9009 | 28397.6032 | 4996.2187
324 | 0.089838 | 2.8827 | 28219.2878 | 2.8977 | 28366.1029 | 5023.646
325 | 0.090115 | 2.8703 | 28098.8153 | 2.8944 | 28334.5735 | 5051.1471
326 | 0.090393 | 2.858 | 27977.901 | 2.8912 | 28303.0149 | 5078.7221
327 | 0.09067 | 2.8456 | 27856.5444 | 2.888 | 28271.4272 | 5106.3709
328 | 0.090947 | 2.8332 | 27734.7454 | 2.8847 | 28239.8106 | 5134.0935
329 | 0.091224 | 2.8207 | 27612.5037 | 2.8815 | 28208.165 | 5161.8899
330 | 0.091502 | 2.8081 | 27489.8191 | 2.8783 | 28176.4906 | 5189.7602
331 | 0.091779 | 2.7956 | 27366.6912 | 2.875 | 28144.7873 | 5217.7043
332 | 0.092056 | 2.7829 | 27243.1199 | 2.8718 | 28113.0553 | 5245.7222
333 | 0.092333 | 2.7703 | 27119.1048 | 2.8686 | 28081.2946 | 5273.8139
334 | 0.092611 | 2.7576 | 26994.6458 | 2.8653 | 28049.5053 | 5301.9794
335 | 0.092888 | 2.7448 | 26869.7426 | 2.8621 | 28017.6874 | 5330.2188
336 | 0.093165 | 2.732 | 26744.3949 | 2.8588 | 27985.841 | 5358.532
337 | 0.093443 | 2.7191 | 26618.6025 | 2.8555 | 27953.9662 | 5386.919
338 | 0.09372 | 2.7062 | 26492.3651 | 2.8523 | 27922.063 | 5415.3798
339 | 0.093997 | 2.6933 | 26365.6824 | 2.849 | 27890.1314 | 5443.9145
340 | 0.094274 | 2.6803 | 26238.5543 | 2.8458 | 27858.1716 | 5472.523
341 | 0.094552 | 2.6673 | 26110.9805 | 2.8425 | 27826.1836 | 5501.2052
342 | 0.094829 | 2.6542 | 25982.9607 | 2.8392 | 27794.1674 | 5529.9614
343 | 0.095106 | 2.6411 | 25854.4946 | 2.836 | 27762.1231 | 5558.7913
344 | 0.095384 | 2.6279 | 25725.5821 | 2.8327 | 27730.0508 | 5587.6951
345 | 0.095661 | 2.6147 | 25596.2229 | 2.8294 | 27697.9505 | 5616.6727
346 | 0.095938 | 2.6014 | 25466.4167 | 2.8261 | 27665.8223 | 5645.7241
347 | 0.096215 | 2.5881 | 25336.1632 | 2.8228 | 27633.6662 | 5674.8493
348 | 0.096493 | 2.5748 | 25205.4624 | 2.8195 | 27601.4823 | 5704.0483
349 | 0.09677 | 2.5614 | 25074.3138 | 2.8163 | 27569.2706 | 5733.3212
350 | 0.097047 | 2.5479 | 24942.7173 | 2.813 | 27537.0312 | 5762.6679
351 | 0.097325 | 2.5345 | 24810.6726 | 2.8097 | 27504.7642 | 5792.0884
352 | 0.097602 | 2.5209 | 24678.1794 | 2.8064 | 27472.4696 | 5821.5828
353 | 0.097879 | 2.5073 | 24545.2376 | 2.8031 | 27440.1475 | 5851.1509
354 | 0.098156 | 2.4937 | 24411.8469 | 2.7998 | 27407.7978 | 5880.7929
355 | 0.098434 | 2.48 | 24278.007 | 2.7965 | 27375.4208 | 5910.5087
356 | 0.098711 | 2.4663 | 24143.7177 | 2.7931 | 27343.0164 | 5940.2983
357 | 0.098988 | 2.4526 | 24008.9787 | 2.7898 | 27310.5846 | 5970.1618
358 | 0.099265 | 2.4388 | 23873.7899 | 2.7865 | 27278.1256 | 6000.099
359 | 0.099543 | 2.4249 | 23738.151 | 2.7832 | 27245.6394 | 6030.1101
360 | 0.09982 | 2.411 | 23602.0617 | 2.7799 | 27213.126 | 6060.195
361 | 0.1001 | 2.397 | 23465.5218 | 2.7765 | 27180.5856 | 6090.3538
362 | 0.10037 | 2.3831 | 23328.5311 | 2.7732 | 27148.018 | 6120.5863
363 | 0.10065 | 2.369 | 23191.0893 | 2.7699 | 27115.4235 | 6150.8927
364 | 0.10093 | 2.3549 | 23053.1962 | 2.7666 | 27082.802 | 6181.2729
365 | 0.10121 | 2.3408 | 22914.8516 | 2.7632 | 27050.1536 | 6211.7269
366 | 0.10148 | 2.3266 | 22776.0551 | 2.7599 | 27017.4784 | 6242.2548
367 | 0.10176 | 2.3124 | 22636.8067 | 2.7565 | 26984.7764 | 6272.8565
368 | 0.10204 | 2.2981 | 22497.106 | 2.7532 | 26952.0476 | 6303.5319
369 | 0.10232 | 2.2838 | 22356.9529 | 2.7499 | 26919.2922 | 6334.2813
370 | 0.10259 | 2.2694 | 22216.347 | 2.7465 | 26886.5101 | 6365.1044
371 | 0.10287 | 2.255 | 22075.2882 | 2.7432 | 26853.7014 | 6396.0013
372 | 0.10315 | 2.2406 | 21933.7762 | 2.7398 | 26820.8662 | 6426.9721
373 | 0.10342 | 2.2261 | 21791.8108 | 2.7364 | 26788.0044 | 6458.0167
374 | 0.1037 | 2.2115 | 21649.3917 | 2.7331 | 26755.1163 | 6489.1351
375 | 0.10398 | 2.1969 | 21506.5188 | 2.7297 | 26722.2017 | 6520.3274
376 | 0.10426 | 2.1823 | 21363.1918 | 2.7264 | 26689.2608 | 6551.5934
377 | 0.10453 | 2.1676 | 21219.4104 | 2.723 | 26656.2936 | 6582.9333
378 | 0.10481 | 2.1529 | 21075.1745 | 2.7196 | 26623.3002 | 6614.347
379 | 0.10509 | 2.1381 | 20930.4838 | 2.7162 | 26590.2806 | 6645.8346
380 | 0.10537 | 2.1233 | 20785.338 | 2.7129 | 26557.2348 | 6677.3959
381 | 0.10564 | 2.1084 | 20639.7371 | 2.7095 | 26524.1629 | 6709.0311
382 | 0.10592 | 2.0935 | 20493.6806 | 2.7061 | 26491.065 | 6740.7401
383 | 0.1062 | 2.0785 | 20347.1684 | 2.7027 | 26457.9411 | 6772.5229
384 | 0.10647 | 2.0635 | 20200.2004 | 2.6993 | 26424.7912 | 6804.3796
385 | 0.10675 | 2.0484 | 20052.7761 | 2.696 | 26391.6154 | 6836.31
386 | 0.10703 | 2.0333 | 19904.8955 | 2.6926 | 26358.4138 | 6868.3143
387 | 0.10731 | 2.0182 | 19756.5582 | 2.6892 | 26325.1863 | 6900.3924
388 | 0.10758 | 2.003 | 19607.7642 | 2.6858 | 26291.9331 | 6932.5443
389 | 0.10786 | 1.9877 | 19458.5131 | 2.6824 | 26258.6541 | 6964.7701
390 | 0.10814 | 1.9724 | 19308.8047 | 2.679 | 26225.3495 | 6997.0697
391 | 0.10842 | 1.9571 | 19158.6388 | 2.6756 | 26192.0192 | 7029.443
392 | 0.10869 | 1.9417 | 19008.0152 | 2.6722 | 26158.6634 | 7061.8903
393 | 0.10897 | 1.9263 | 18856.9336 | 2.6687 | 26125.282 | 7094.4113
394 | 0.10925 | 1.9108 | 18705.3939 | 2.6653 | 26091.8751 | 7127.0062
395 | 0.10952 | 1.8953 | 18553.3958 | 2.6619 | 26058.4428 | 7159.6748
396 | 0.1098 | 1.8797 | 18400.9391 | 2.6585 | 26024.9851 | 7192.4173
397 | 0.11008 | 1.8641 | 18248.0235 | 2.6551 | 25991.502 | 7225.2337
398 | 0.11036 | 1.8484 | 18094.6489 | 2.6517 | 25957.9936 | 7258.1238
399 | 0.11063 | 1.8327 | 17940.815 | 2.6482 | 25924.46 | 7291.0878
400 | 0.11091 | 1.8169 | 17786.5217 | 2.6448 | 25890.9011 | 7324.1256
401 | 0.11119 | 1.8011 | 17631.7686 | 2.6414 | 25857.317 | 7357.2372
402 | 0.11147 | 1.7853 | 17476.5556 | 2.6379 | 25823.7078 | 7390.4226
403 | 0.11174 | 1.7694 | 17320.8825 | 2.6345 | 25790.0736 | 7423.6819
404 | 0.11202 | 1.7534 | 17164.749 | 2.6311 | 25756.4142 | 7457.015
405 | 0.1123 | 1.7374 | 17008.1549 | 2.6276 | 25722.7299 | 7490.4219
406 | 0.11257 | 1.7214 | 16851.1001 | 2.6242 | 25689.0206 | 7523.9026
407 | 0.11285 | 1.7053 | 16693.5842 | 2.6207 | 25655.2864 | 7557.4571
408 | 0.11313 | 1.6891 | 16535.6071 | 2.6173 | 25621.5273 | 7591.0855
409 | 0.11341 | 1.673 | 16377.1686 | 2.6138 | 25587.7434 | 7624.7877
410 | 0.11368 | 1.6567 | 16218.2684 | 2.6104 | 25553.9347 | 7658.5637
411 | 0.11396 | 1.6404 | 16058.9063 | 2.6069 | 25520.1012 | 7692.4135
412 | 0.11424 | 1.6241 | 15899.0822 | 2.6035 | 25486.2431 | 7726.3372
413 | 0.11452 | 1.6077 | 15738.7958 | 2.6 | 25452.3603 | 7760.3347
414 | 0.11479 | 1.5913 | 15578.0468 | 2.5965 | 25418.4528 | 7794.4059
415 | 0.11507 | 1.5749 | 15416.8351 | 2.5931 | 25384.5208 | 7828.5511
416 | 0.11535 | 1.5583 | 15255.1606 | 2.5896 | 25350.5642 | 7862.77
417 | 0.11562 | 1.5418 | 15093.0228 | 2.5861 | 25316.5832 | 7897.0628
418 | 0.1159 | 1.5252 | 14930.4217 | 2.5827 | 25282.5777 | 7931.4294
419 | 0.11618 | 1.5085 | 14767.3571 | 2.5792 | 25248.5477 | 7965.8698
420 | 0.11646 | 1.4918 | 14603.8286 | 2.5757 | 25214.4934 | 8000.384
421 | 0.11673 | 1.4751 | 14439.8362 | 2.5722 | 25180.4148 | 8034.972
422 | 0.11701 | 1.4583 | 14275.3796 | 2.5687 | 25146.3119 | 8069.6339
423 | 0.11729 | 1.4414 | 14110.4585 | 2.5653 | 25112.1847 | 8104.3696
424 | 0.11757 | 1.4245 | 13945.0729 | 2.5618 | 25078.0333 | 8139.1791
425 | 0.11784 | 1.4076 | 13779.2224 | 2.5583 | 25043.8577 | 8174.0625
426 | 0.11812 | 1.3906 | 13612.9069 | 2.5548 | 25009.658 | 8209.0196
427 | 0.1184 | 1.3735 | 13446.1261 | 2.5513 | 24975.4342 | 8244.0506
428 | 0.11867 | 1.3565 | 13278.88 | 2.5478 | 24941.1864 | 8279.1554
429 | 0.11895 | 1.3393 | 13111.1681 | 2.5443 | 24906.9145 | 8314.3341
430 | 0.11923 | 1.3222 | 12942.9904 | 2.5408 | 24872.6187 | 8349.5865
431 | 0.11951 | 1.3049 | 12774.3466 | 2.5373 | 24838.2989 | 8384.9128
432 | 0.11978 | 1.2876 | 12605.2366 | 2.5338 | 24803.9553 | 8420.3129
433 | 0.12006 | 1.2703 | 12435.6601 | 2.5303 | 24769.5877 | 8455.7868
434 | 0.12034 | 1.253 | 12265.6168 | 2.5267 | 24735.1964 | 8491.3345
435 | 0.12062 | 1.2355 | 12095.1068 | 2.5232 | 24700.7813 | 8526.9561
436 | 0.12089 | 1.2181 | 11924.1296 | 2.5197 | 24666.3424 | 8562.6515
437 | 0.12117 | 1.2006 | 11752.6851 | 2.5162 | 24631.8798 | 8598.4207
438 | 0.12145 | 1.183 | 11580.7731 | 2.5127 | 24597.3936 | 8634.2637
439 | 0.12172 | 1.1654 | 11408.3934 | 2.5091 | 24562.8837 | 8670.1805
440 | 0.122 | 1.1477 | 11235.5458 | 2.5056 | 24528.3503 | 8706.1712
441 | 0.12228 | 1.13 | 11062.2301 | 2.5021 | 24493.7933 | 8742.2357
442 | 0.12256 | 1.1123 | 10888.4461 | 2.4986 | 24459.2128 | 8778.374
443 | 0.12283 | 1.0945 | 10714.1936 | 2.495 | 24424.6087 | 8814.5861
444 | 0.12311 | 1.0766 | 10539.4724 | 2.4915 | 24389.9813 | 8850.8721
445 | 0.12339 | 1.0587 | 10364.2823 | 2.4879 | 24355.3304 | 8887.2319
446 | 0.12367 | 1.0408 | 10188.623 | 2.4844 | 24320.6562 | 8923.6655
447 | 0.12394 | 1.0228 | 10012.4944 | 2.4809 | 24285.9587 | 8960.1729
448 | 0.12422 | 1.0048 | 9835.8964 | 2.4773 | 24251.2378 | 8996.7541
449 | 0.1245 | 0.98667 | 9658.8286 | 2.4738 | 24216.4937 | 9033.4092
450 | 0.12478 | 0.96853 | 9481.2909 | 2.4702 | 24181.7264 | 9070.1381
451 | 0.12505 | 0.95035 | 9303.2831 | 2.4667 | 24146.9359 | 9106.9408
452 | 0.12533 | 0.93212 | 9124.8049 | 2.4631 | 24112.1222 | 9143.8173
453 | 0.12561 | 0.91384 | 8945.8563 | 2.4595 | 24077.2854 | 9180.7677
454 | 0.12588 | 0.89551 | 8766.437 | 2.456 | 24042.4256 | 9217.7919
455 | 0.12616 | 0.87713 | 8586.5467 | 2.4524 | 24007.5427 | 9254.8899
456 | 0.12644 | 0.85871 | 8406.1854 | 2.4488 | 23972.6368 | 9292.0617
457 | 0.12672 | 0.84024 | 8225.3528 | 2.4453 | 23937.7079 | 9329.3073
458 | 0.12699 | 0.82171 | 8044.0487 | 2.4417 | 23902.7561 | 9366.6268
459 | 0.12727 | 0.80315 | 7862.2729 | 2.4381 | 23867.7814 | 9404.0201
460 | 0.12755 | 0.78453 | 7680.0252 | 2.4346 | 23832.7838 | 9441.4872
461 | 0.12783 | 0.76586 | 7497.3054 | 2.431 | 23797.7634 | 9479.0281
462 | 0.1281 | 0.74715 | 7314.1134 | 2.4274 | 23762.7202 | 9516.6429
463 | 0.12838 | 0.72839 | 7130.4489 | 2.4238 | 23727.6542 | 9554.3314
464 | 0.12866 | 0.70958 | 6946.3117 | 2.4202 | 23692.5655 | 9592.0938
465 | 0.12893 | 0.69072 | 6761.7017 | 2.4167 | 23657.4541 | 9629.93
466 | 0.12921 | 0.67181 | 6576.6187 | 2.4131 | 23622.32 | 9667.8401
467 | 0.12949 | 0.65286 | 6391.0623 | 2.4095 | 23587.1634 | 9705.8239
468 | 0.12977 | 0.63386 | 6205.0326 | 2.4059 | 23551.9841 | 9743.8816
469 | 0.13004 | 0.6148 | 6018.5292 | 2.4023 | 23516.7822 | 9782.0131
470 | 0.13032 | 0.5957 | 5831.5521 | 2.3987 | 23481.5579 | 9820.2185
471 | 0.1306 | 0.57656 | 5644.1009 | 2.3951 | 23446.311 | 9858.4976
472 | 0.13088 | 0.55736 | 5456.1755 | 2.3915 | 23411.0417 | 9896.8506
473 | 0.13115 | 0.53811 | 5267.7757 | 2.3879 | 23375.75 | 9935.2774
474 | 0.13143 | 0.51882 | 5078.9013 | 2.3843 | 23340.4359 | 9973.778
475 | 0.13171 | 0.49948 | 4889.5522 | 2.3807 | 23305.0994 | 10012.3524
476 | 0.13198 | 0.48009 | 4699.728 | 2.377 | 23269.7406 | 10051.0007
477 | 0.13226 | 0.46065 | 4509.4288 | 2.3734 | 23234.3595 | 10089.7228
478 | 0.13254 | 0.44116 | 4318.6542 | 2.3698 | 23198.9562 | 10128.5187
479 | 0.13282 | 0.42162 | 4127.404 | 2.3662 | 23163.5306 | 10167.3884
480 | 0.13309 | 0.40204 | 3935.6782 | 2.3626 | 23128.0828 | 10206.3319
481 | 0.13337 | 0.3824 | 3743.4764 | 2.359 | 23092.6129 | 10245.3493
482 | 0.13365 | 0.36272 | 3550.7985 | 2.3553 | 23057.1208 | 10284.4405
483 | 0.13393 | 0.34299 | 3357.6444 | 2.3517 | 23021.6066 | 10323.6055
484 | 0.1342 | 0.32321 | 3164.0137 | 2.3481 | 22986.0704 | 10362.8443
485 | 0.13448 | 0.30338 | 2969.9064 | 2.3444 | 22950.5121 | 10402.157
486 | 0.13476 | 0.2835 | 2775.3223 | 2.3408 | 22914.9319 | 10441.5435
487 | 0.13503 | 0.26358 | 2580.2611 | 2.3372 | 22879.3296 | 10481.0038
488 | 0.13531 | 0.2436 | 2384.7227 | 2.3335 | 22843.7055 | 10520.5379
489 | 0.13559 | 0.22358 | 2188.7069 | 2.3299 | 22808.0594 | 10560.1458
490 | 0.13587 | 0.20351 | 1992.2135 | 2.3262 | 22772.3914 | 10599.8276
491 | 0.13614 | 0.18339 | 1795.2424 | 2.3226 | 22736.7016 | 10639.5832
492 | 0.13642 | 0.16322 | 1597.7932 | 2.3189 | 22700.99 | 10679.4126
493 | 0.1367 | 0.143 | 1399.8659 | 2.3153 | 22665.2566 | 10719.3158
494 | 0.13698 | 0.12273 | 1201.4603 | 2.3116 | 22629.5015 | 10759.2929
495 | 0.13725 | 0.10242 | 1002.5762 | 2.308 | 22593.7246 | 10799.3438
496 | 0.13753 | 0.08205 | 803.2133 | 2.3043 | 22557.9261 | 10839.4685
497 | 0.13781 | 0.061636 | 603.3716 | 2.3007 | 22522.1059 | 10879.667
498 | 0.13808 | 0.041172 | 403.0508 | 2.297 | 22486.264 | 10919.9393
499 | 0.13836 | 0.02066 | 202.2508 | 2.2934 | 22450.4006 | 10960.2855
500 | 0.13864 | 9.9221e-05 | 0.97131 | 2.2897 | 22414.5156 | 11000.7055

## Passiv
94.4 | L/h |  |  | V' | 94.4 | L/h
|  |  |  | dT | 20 | K
dt [K] | P [W] |  |  | vertikal | 41.04 | W
0 | 0 | 323.0257 | 83.7795 | horizontal | 70.68 | W
5 | 20.7395 | 323.0257 | 83.7795
7.5 | 30.2573 | 323.0257 | 83.7795
10 | 39.2676 | 323.0257 | 83.7795
12.5 | 47.8099 | 323.0257 | 83.7795
15 | 55.9199 | 323.0257 | 83.7795
17.5 | 63.6295 | 323.0257 | 83.7795
20 | 70.9676 | 323.0257 | 83.7795
22.5 | 77.9606 | 323.0257 | 83.7795
25 | 84.6321 | 323.0257 | 83.7795
27.5 | 91.0038 | 323.0257 | 83.7795
30 | 97.0955 | 323.0257 | 83.7795
32.5 | 102.9253 | 323.0257 | 83.7795
35 | 108.5097 | 323.0257 | 83.7795
37.5 | 113.8638 | 323.0257 | 83.7795
40 | 119.0017 | 323.0257 | 83.7795
42.5 | 123.9362 | 323.0257 | 83.7795
45 | 128.679 | 323.0257 | 83.7795
47.5 | 133.2412 | 323.0257 | 83.7795
50 | 137.6329 | 323.0257 | 83.7795
52.5 | 141.8635 | 323.0257 | 83.7795
55 | 145.9417 | 323.0257 | 83.7795
57.5 | 149.8755 | 323.0257 | 83.7795
60 | 153.6725 | 323.0257 | 83.7795
62.5 | 157.3398 | 323.0257 | 83.7795
65 | 160.8838 | 323.0257 | 83.7795
67.5 | 164.3106 | 323.0257 | 83.7795
70 | 167.6261 | 323.0257 | 83.7795
72.5 | 170.8354 | 323.0257 | 83.7795
75 | 173.9437 | 323.0257 | 83.7795

## 2,5 mm Noctua F12
kg/s | L/h | min^-1 | m/s | m³/h | Gesamt [m³/h] | dp Fluid [Pa] | Tin [K] | TAmbient [K] | Tout_avg | dTFluid [K] | P [W] | Log dT [K] | cp [J/kg * K] | ρ [kg/m³]
0 | 0 | 0 | 0 | 0 | 0 | 0 | 315 | 295 |  |  | 0 |  | 4180 | 991.5 |  |  |  | -144.2437 | 10.5287 | -0.031257 | 2.9456e-05 | 17554.4539 | -125.6923 | 0.39362 | -0.0004108 | 2.3064 | -0.0037613 | 995.1762 | 0.039735 | -1.0409 | 4.3025 | 1.0235
0.008 | 28.974 | 0 | 0.090499 | 4.092 | 12.276 | 133.0328 | 315 | 295 | 300.2638 | 14.7362 | 47.8891 | 11.0394 | 4179.7739 | 993.9954 |  |  |  | -144.2437 | 10.5287 | -0.031257 | 2.9456e-05 | 17554.4539 | -125.6923 | 0.39362 | -0.0004108 | 2.3064 | -0.0037613 | 995.1762 | 0.039735 | -1.0409 | 4.3025 | 1.0235
0.014 | 50.7348 | 0 | 0.090499 | 4.092 | 12.276 | 273.1352 | 315 | 295 | 304.3165 | 10.6835 | 60.6572 | 13.9846 | 4179.0978 | 993.4008 |  |  |  | -144.2437 | 10.5287 | -0.031257 | 2.9456e-05 | 17554.4539 | -125.6923 | 0.39362 | -0.0004108 | 2.3064 | -0.0037613 | 995.1762 | 0.039735 | -1.0409 | 4.3025 | 1.0235
0.02 | 72.5064 | 0 | 0.090499 | 4.092 | 12.276 | 447.8042 | 315 | 295 | 306.7096 | 8.2904 | 67.1703 | 15.4867 | 4178.8471 | 993.0156 |  |  |  | -144.2437 | 10.5287 | -0.031257 | 2.9456e-05 | 17554.4539 | -125.6923 | 0.39362 | -0.0004108 | 2.3064 | -0.0037613 | 995.1762 | 0.039735 | -1.0409 | 4.3025 | 1.0235
0.026 | 94.283 | 0 | 0.090499 | 4.092 | 12.276 | 657.04 | 315 | 295 | 308.245 | 6.755 | 71.0929 | 16.3912 | 4178.7344 | 992.7559 |  |  |  | -144.2437 | 10.5287 | -0.031257 | 2.9456e-05 | 17554.4539 | -125.6923 | 0.39362 | -0.0004108 | 2.3064 | -0.0037613 | 995.1762 | 0.039735 | -1.0409 | 4.3025 | 1.0235
0.032 | 116.0622 | 0 | 0.090499 | 4.092 | 12.276 | 900.8425 | 315 | 295 | 309.3062 | 5.6938 | 73.7092 | 16.9944 | 4178.6758 | 992.5708 |  |  |  | -144.2437 | 10.5287 | -0.031257 | 2.9456e-05 | 17554.4539 | -125.6923 | 0.39362 | -0.0004108 | 2.3064 | -0.0037613 | 995.1762 | 0.039735 | -1.0409 | 4.3025 | 1.0235
0.038 | 137.8431 | 0 | 0.090499 | 4.092 | 12.276 | 1179.2116 | 315 | 295 | 310.0814 | 4.9186 | 75.5773 | 17.4251 | 4178.6419 | 992.4328 |  |  |  | -144.2437 | 10.5287 | -0.031257 | 2.9456e-05 | 17554.4539 | -125.6923 | 0.39362 | -0.0004108 | 2.3064 | -0.0037613 | 995.1762 | 0.039735 | -1.0409 | 4.3025 | 1.0235
0.044 | 159.6249 | 0 | 0.090499 | 4.092 | 12.276 | 1492.1475 | 315 | 295 | 310.6717 | 4.3283 | 76.9776 | 17.748 | 4178.6207 | 992.3262 |  |  |  | -144.2437 | 10.5287 | -0.031257 | 2.9456e-05 | 17554.4539 | -125.6923 | 0.39362 | -0.0004108 | 2.3064 | -0.0037613 | 995.1762 | 0.039735 | -1.0409 | 4.3025 | 1.0235
0.05 | 181.4075 | 0 | 0.090499 | 4.092 | 12.276 | 1839.65 | 315 | 295 | 311.136 | 3.864 | 78.0661 | 17.9989 | 4178.6067 | 992.2414 |  |  |  | -144.2437 | 10.5287 | -0.031257 | 2.9456e-05 | 17554.4539 | -125.6923 | 0.39362 | -0.0004108 | 2.3064 | -0.0037613 | 995.1762 | 0.039735 | -1.0409 | 4.3025 | 1.0235
0.056 | 203.1905 | 0 | 0.090499 | 4.092 | 12.276 | 2221.7192 | 315 | 295 | 311.5106 | 3.4894 | 78.9365 | 18.1996 | 4178.597 | 992.1724 |  |  |  | -144.2437 | 10.5287 | -0.031257 | 2.9456e-05 | 17554.4539 | -125.6923 | 0.39362 | -0.0004108 | 2.3064 | -0.0037613 | 995.1762 | 0.039735 | -1.0409 | 4.3025 | 1.0235
0.062 | 224.9739 | 0 | 0.090499 | 4.092 | 12.276 | 2638.3552 | 315 | 295 | 311.8191 | 3.1809 | 79.6482 | 18.3637 | 4178.5901 | 992.1151 |  |  |  | -144.2437 | 10.5287 | -0.031257 | 2.9456e-05 | 17554.4539 | -125.6923 | 0.39362 | -0.0004108 | 2.3064 | -0.0037613 | 995.1762 | 0.039735 | -1.0409 | 4.3025 | 1.0235
0.068 | 246.7575 | 0 | 0.090499 | 4.092 | 12.276 | 3089.5578 | 315 | 295 | 312.0776 | 2.9224 | 80.2411 | 18.5003 | 4178.5849 | 992.0669 |  |  |  | -144.2437 | 10.5287 | -0.031257 | 2.9456e-05 | 17554.4539 | -125.6923 | 0.39362 | -0.0004108 | 2.3064 | -0.0037613 | 995.1762 | 0.039735 | -1.0409 | 4.3025 | 1.0235
0.074 | 268.5409 | 0 | 0.090499 | 4.092 | 12.276 | 3575.3271 | 315 | 295 | 312.2871 | 2.7129 | 80.7194 | 18.6106 | 4178.5812 | 992.0277 |  |  |  | -144.2437 | 10.5287 | -0.031257 | 2.9456e-05 | 17554.4539 | -125.6923 | 0.39362 | -0.0004108 | 2.3064 | -0.0037613 | 995.1762 | 0.039735 | -1.0409 | 4.3025 | 1.0235
0.008 | 28.9694 | 400 | 0.24494 | 11.075 | 33.225 | 133.0328 | 315 | 295 | 299.1041 | 15.8959 | 138.9212 | 10.0369 | 4180.0351 | 994.1516 |  |  |  | -144.2437 | 10.5287 | -0.031257 | 2.9456e-05 | 17554.4539 | -125.6923 | 0.39362 | -0.0004108 | 2.3064 | -0.0037613 | 995.1762 | 0.039735 | -1.0409 | 4.3025 | 1.0235
0.014 | 50.7251 | 400 | 0.24494 | 11.075 | 33.225 | 273.1352 | 315 | 295 | 303.0769 | 11.9231 | 188.7542 | 13.1496 | 4179.2684 | 993.5906 |  |  |  | -144.2437 | 10.5287 | -0.031257 | 2.9456e-05 | 17554.4539 | -125.6923 | 0.39362 | -0.0004108 | 2.3064 | -0.0037613 | 995.1762 | 0.039735 | -1.0409 | 4.3025 | 1.0235
0.02 | 72.4931 | 400 | 0.24494 | 11.075 | 33.225 | 447.8042 | 315 | 295 | 305.5928 | 9.4072 | 216.4272 | 14.8015 | 4178.9519 | 993.1984 |  |  |  | -144.2437 | 10.5287 | -0.031257 | 2.9456e-05 | 17554.4539 | -125.6923 | 0.39362 | -0.0004108 | 2.3064 | -0.0037613 | 995.1762 | 0.039735 | -1.0409 | 4.3025 | 1.0235
0.026 | 94.2671 | 400 | 0.24494 | 11.075 | 33.225 | 657.04 | 315 | 295 | 307.2604 | 7.7396 | 233.8039 | 15.8158 | 4178.8026 | 992.9236 |  |  |  | -144.2437 | 10.5287 | -0.031257 | 2.9456e-05 | 17554.4539 | -125.6923 | 0.39362 | -0.0004108 | 2.3064 | -0.0037613 | 995.1762 | 0.039735 | -1.0409 | 4.3025 | 1.0235
0.032 | 116.0444 | 400 | 0.24494 | 11.075 | 33.225 | 900.8425 | 315 | 295 | 308.4346 | 6.5654 | 245.6852 | 16.5002 | 4178.7229 | 992.7231 |  |  |  | -144.2437 | 10.5287 | -0.031257 | 2.9456e-05 | 17554.4539 | -125.6923 | 0.39362 | -0.0004108 | 2.3064 | -0.0037613 | 995.1762 | 0.039735 | -1.0409 | 4.3025 | 1.0235
0.038 | 137.8238 | 400 | 0.24494 | 11.075 | 33.225 | 1179.2116 | 315 | 295 | 309.3029 | 5.6971 | 254.3098 | 16.9926 | 4178.6759 | 992.5714 |  |  |  | -144.2437 | 10.5287 | -0.031257 | 2.9456e-05 | 17554.4539 | -125.6923 | 0.39362 | -0.0004108 | 2.3064 | -0.0037613 | 995.1762 | 0.039735 | -1.0409 | 4.3025 | 1.0235
0.044 | 159.6046 | 400 | 0.24494 | 11.075 | 33.225 | 1492.1475 | 315 | 295 | 309.9699 | 5.0301 | 260.851 | 17.3637 | 4178.6463 | 992.4528 |  |  |  | -144.2437 | 10.5287 | -0.031257 | 2.9456e-05 | 17554.4539 | -125.6923 | 0.39362 | -0.0004108 | 2.3064 | -0.0037613 | 995.1762 | 0.039735 | -1.0409 | 4.3025 | 1.0235
0.05 | 181.3862 | 400 | 0.24494 | 11.075 | 33.225 | 1839.65 | 315 | 295 | 310.4978 | 4.5022 | 265.9807 | 17.6533 | 4178.6266 | 992.3577 |  |  |  | -144.2437 | 10.5287 | -0.031257 | 2.9456e-05 | 17554.4539 | -125.6923 | 0.39362 | -0.0004108 | 2.3064 | -0.0037613 | 995.1762 | 0.039735 | -1.0409 | 4.3025 | 1.0235
0.056 | 203.1685 | 400 | 0.24494 | 11.075 | 33.225 | 2221.7192 | 315 | 295 | 310.9259 | 4.0741 | 270.1104 | 17.8857 | 4178.6128 | 992.2799 |  |  |  | -144.2437 | 10.5287 | -0.031257 | 2.9456e-05 | 17554.4539 | -125.6923 | 0.39362 | -0.0004108 | 2.3064 | -0.0037613 | 995.1762 | 0.039735 | -1.0409 | 4.3025 | 1.0235
0.062 | 224.9513 | 400 | 0.24494 | 11.075 | 33.225 | 2638.3552 | 315 | 295 | 311.2798 | 3.7202 | 273.5062 | 18.0762 | 4178.6028 | 992.2149 |  |  |  | -144.2437 | 10.5287 | -0.031257 | 2.9456e-05 | 17554.4539 | -125.6923 | 0.39362 | -0.0004108 | 2.3064 | -0.0037613 | 995.1762 | 0.039735 | -1.0409 | 4.3025 | 1.0235
0.068 | 246.7344 | 400 | 0.24494 | 11.075 | 33.225 | 3089.5578 | 315 | 295 | 311.5774 | 3.4226 | 276.3475 | 18.2352 | 4178.5955 | 992.16 |  |  |  | -144.2437 | 10.5287 | -0.031257 | 2.9456e-05 | 17554.4539 | -125.6923 | 0.39362 | -0.0004108 | 2.3064 | -0.0037613 | 995.1762 | 0.039735 | -1.0409 | 4.3025 | 1.0235
0.074 | 268.5172 | 400 | 0.24494 | 11.075 | 33.225 | 3575.3271 | 315 | 295 | 311.8191 | 3.1809 | 278.6479 | 18.3637 | 4178.5901 | 992.1151 |  |  |  | -144.2437 | 10.5287 | -0.031257 | 2.9456e-05 | 17554.4539 | -125.6923 | 0.39362 | -0.0004108 | 2.3064 | -0.0037613 | 995.1762 | 0.039735 | -1.0409 | 4.3025 | 1.0235
0.008 | 28.972 | 600 | 0.48968 | 22.1413 | 66.424 | 133.0328 | 315 | 295 | 299.7617 | 15.2383 | 117.6153 | 10.6181 | 4179.883 | 994.0638 |  |  |  | -144.2437 | 10.5287 | -0.031257 | 2.9456e-05 | 17554.4539 | -125.6923 | 0.39362 | -0.0004108 | 2.3064 | -0.0037613 | 995.1762 | 0.039735 | -1.0409 | 4.3025 | 1.0235
0.014 | 50.7307 | 600 | 0.48968 | 22.1413 | 66.424 | 273.1352 | 315 | 295 | 303.7901 | 11.2099 | 154.065 | 13.6356 | 4179.1666 | 993.4822 |  |  |  | -144.2437 | 10.5287 | -0.031257 | 2.9456e-05 | 17554.4539 | -125.6923 | 0.39362 | -0.0004108 | 2.3064 | -0.0037613 | 995.1762 | 0.039735 | -1.0409 | 4.3025 | 1.0235
0.02 | 72.5007 | 600 | 0.48968 | 22.1413 | 66.424 | 447.8042 | 315 | 295 | 306.238 | 8.762 | 173.4159 | 15.2004 | 4178.8888 | 993.0934 |  |  |  | -144.2437 | 10.5287 | -0.031257 | 2.9456e-05 | 17554.4539 | -125.6923 | 0.39362 | -0.0004108 | 2.3064 | -0.0037613 | 995.1762 | 0.039735 | -1.0409 | 4.3025 | 1.0235
0.026 | 94.2762 | 600 | 0.48968 | 22.1413 | 66.424 | 657.04 | 315 | 295 | 307.83 | 7.17 | 185.3001 | 16.1506 | 4178.7615 | 992.827 |  |  |  | -144.2437 | 10.5287 | -0.031257 | 2.9456e-05 | 17554.4539 | -125.6923 | 0.39362 | -0.0004108 | 2.3064 | -0.0037613 | 995.1762 | 0.039735 | -1.0409 | 4.3025 | 1.0235
0.032 | 116.0547 | 600 | 0.48968 | 22.1413 | 66.424 | 900.8425 | 315 | 295 | 308.9391 | 6.0609 | 193.3196 | 16.7876 | 4178.6944 | 992.6353 |  |  |  | -144.2437 | 10.5287 | -0.031257 | 2.9456e-05 | 17554.4539 | -125.6923 | 0.39362 | -0.0004108 | 2.3064 | -0.0037613 | 995.1762 | 0.039735 | -1.0409 | 4.3025 | 1.0235
0.038 | 137.8349 | 600 | 0.48968 | 22.1413 | 66.424 | 1179.2116 | 315 | 295 | 309.7535 | 5.2465 | 199.0903 | 17.2439 | 4178.6553 | 992.4915 |  |  |  | -144.2437 | 10.5287 | -0.031257 | 2.9456e-05 | 17554.4539 | -125.6923 | 0.39362 | -0.0004108 | 2.3064 | -0.0037613 | 995.1762 | 0.039735 | -1.0409 | 4.3025 | 1.0235
0.044 | 159.6163 | 600 | 0.48968 | 22.1413 | 66.424 | 1492.1475 | 315 | 295 | 310.3761 | 4.6239 | 203.44 | 17.5868 | 4178.6308 | 992.3798 |  |  |  | -144.2437 | 10.5287 | -0.031257 | 2.9456e-05 | 17554.4539 | -125.6923 | 0.39362 | -0.0004108 | 2.3064 | -0.0037613 | 995.1762 | 0.039735 | -1.0409 | 4.3025 | 1.0235
0.05 | 181.3985 | 600 | 0.48968 | 22.1413 | 66.424 | 1839.65 | 315 | 295 | 310.8671 | 4.1329 | 206.8353 | 17.8539 | 4178.6146 | 992.2906 |  |  |  | -144.2437 | 10.5287 | -0.031257 | 2.9456e-05 | 17554.4539 | -125.6923 | 0.39362 | -0.0004108 | 2.3064 | -0.0037613 | 995.1762 | 0.039735 | -1.0409 | 4.3025 | 1.0235
0.056 | 203.1812 | 600 | 0.48968 | 22.1413 | 66.424 | 2221.7192 | 315 | 295 | 311.2641 | 3.7359 | 209.5589 | 18.0677 | 4178.6033 | 992.2178 |  |  |  | -144.2437 | 10.5287 | -0.031257 | 2.9456e-05 | 17554.4539 | -125.6923 | 0.39362 | -0.0004108 | 2.3064 | -0.0037613 | 995.1762 | 0.039735 | -1.0409 | 4.3025 | 1.0235
0.062 | 224.9643 | 600 | 0.48968 | 22.1413 | 66.424 | 2638.3552 | 315 | 295 | 311.5917 | 3.4083 | 211.7921 | 18.2428 | 4178.5951 | 992.1573 |  |  |  | -144.2437 | 10.5287 | -0.031257 | 2.9456e-05 | 17554.4539 | -125.6923 | 0.39362 | -0.0004108 | 2.3064 | -0.0037613 | 995.1762 | 0.039735 | -1.0409 | 4.3025 | 1.0235
0.068 | 246.7478 | 600 | 0.48968 | 22.1413 | 66.424 | 3089.5578 | 315 | 295 | 311.8666 | 3.1334 | 213.6563 | 18.3888 | 4178.5891 | 992.1063 |  |  |  | -144.2437 | 10.5287 | -0.031257 | 2.9456e-05 | 17554.4539 | -125.6923 | 0.39362 | -0.0004108 | 2.3064 | -0.0037613 | 995.1762 | 0.039735 | -1.0409 | 4.3025 | 1.0235
0.074 | 268.5309 | 600 | 0.48968 | 22.1413 | 66.424 | 3575.3271 | 315 | 295 | 312.0896 | 2.9104 | 215.1627 | 18.5067 | 4178.5847 | 992.0647 |  |  |  | -144.2437 | 10.5287 | -0.031257 | 2.9456e-05 | 17554.4539 | -125.6923 | 0.39362 | -0.0004108 | 2.3064 | -0.0037613 | 995.1762 | 0.039735 | -1.0409 | 4.3025 | 1.0235
0.008 | 28.97 | 800 | 0.72025 | 32.5666 | 97.6999 | 133.0328 | 315 | 295 | 299.2429 | 15.7571 | 232.0157 | 10.1627 | 4180.0021 | 994.1332 |  |  |  | -144.2437 | 10.5287 | -0.031257 | 2.9456e-05 | 17554.4539 | -125.6923 | 0.39362 | -0.0004108 | 2.3064 | -0.0037613 | 995.1762 | 0.039735 | -1.0409 | 4.3025 | 1.0235
0.014 | 50.7263 | 800 | 0.72025 | 32.5666 | 97.6999 | 273.1352 | 315 | 295 | 303.2257 | 11.7743 | 298.0861 | 13.2523 | 4179.2463 | 993.5681 |  |  |  | -144.2437 | 10.5287 | -0.031257 | 2.9456e-05 | 17554.4539 | -125.6923 | 0.39362 | -0.0004108 | 2.3064 | -0.0037613 | 995.1762 | 0.039735 | -1.0409 | 4.3025 | 1.0235
0.02 | 72.4946 | 800 | 0.72025 | 32.5666 | 97.6999 | 447.8042 | 315 | 295 | 305.7256 | 9.2744 | 332.4113 | 14.8843 | 4178.9383 | 993.1769 |  |  |  | -144.2437 | 10.5287 | -0.031257 | 2.9456e-05 | 17554.4539 | -125.6923 | 0.39362 | -0.0004108 | 2.3064 | -0.0037613 | 995.1762 | 0.039735 | -1.0409 | 4.3025 | 1.0235
0.026 | 94.2689 | 800 | 0.72025 | 32.5666 | 97.6999 | 657.04 | 315 | 295 | 307.3762 | 7.6238 | 353.2831 | 15.8843 | 4178.7939 | 992.904 |  |  |  | -144.2437 | 10.5287 | -0.031257 | 2.9456e-05 | 17554.4539 | -125.6923 | 0.39362 | -0.0004108 | 2.3064 | -0.0037613 | 995.1762 | 0.039735 | -1.0409 | 4.3025 | 1.0235
0.032 | 116.0465 | 800 | 0.72025 | 32.5666 | 97.6999 | 900.8425 | 315 | 295 | 308.5361 | 6.4639 | 367.2896 | 16.5583 | 4178.7169 | 992.7055 |  |  |  | -144.2437 | 10.5287 | -0.031257 | 2.9456e-05 | 17554.4539 | -125.6923 | 0.39362 | -0.0004108 | 2.3064 | -0.0037613 | 995.1762 | 0.039735 | -1.0409 | 4.3025 | 1.0235
0.038 | 137.826 | 800 | 0.72025 | 32.5666 | 97.6999 | 1179.2116 | 315 | 295 | 309.3928 | 5.6072 | 377.3338 | 17.043 | 4178.6716 | 992.5555 |  |  |  | -144.2437 | 10.5287 | -0.031257 | 2.9456e-05 | 17554.4539 | -125.6923 | 0.39362 | -0.0004108 | 2.3064 | -0.0037613 | 995.1762 | 0.039735 | -1.0409 | 4.3025 | 1.0235
0.044 | 159.6069 | 800 | 0.72025 | 32.5666 | 97.6999 | 1492.1475 | 315 | 295 | 310.0504 | 4.9496 | 384.8873 | 17.4081 | 4178.6431 | 992.4384 |  |  |  | -144.2437 | 10.5287 | -0.031257 | 2.9456e-05 | 17554.4539 | -125.6923 | 0.39362 | -0.0004108 | 2.3064 | -0.0037613 | 995.1762 | 0.039735 | -1.0409 | 4.3025 | 1.0235
0.05 | 181.3886 | 800 | 0.72025 | 32.5666 | 97.6999 | 1839.65 | 315 | 295 | 310.5706 | 4.4294 | 390.7739 | 17.693 | 4178.6241 | 992.3445 |  |  |  | -144.2437 | 10.5287 | -0.031257 | 2.9456e-05 | 17554.4539 | -125.6923 | 0.39362 | -0.0004108 | 2.3064 | -0.0037613 | 995.1762 | 0.039735 | -1.0409 | 4.3025 | 1.0235
0.056 | 203.171 | 800 | 0.72025 | 32.5666 | 97.6999 | 2221.7192 | 315 | 295 | 310.9922 | 4.0078 | 395.4906 | 17.9215 | 4178.6108 | 992.2677 |  |  |  | -144.2437 | 10.5287 | -0.031257 | 2.9456e-05 | 17554.4539 | -125.6923 | 0.39362 | -0.0004108 | 2.3064 | -0.0037613 | 995.1762 | 0.039735 | -1.0409 | 4.3025 | 1.0235
0.062 | 224.9538 | 800 | 0.72025 | 32.5666 | 97.6999 | 2638.3552 | 315 | 295 | 311.3407 | 3.6593 | 399.3546 | 18.1088 | 4178.6013 | 992.2037 |  |  |  | -144.2437 | 10.5287 | -0.031257 | 2.9456e-05 | 17554.4539 | -125.6923 | 0.39362 | -0.0004108 | 2.3064 | -0.0037613 | 995.1762 | 0.039735 | -1.0409 | 4.3025 | 1.0235
0.068 | 246.737 | 800 | 0.72025 | 32.5666 | 97.6999 | 3089.5578 | 315 | 295 | 311.6336 | 3.3664 | 402.5781 | 18.2651 | 4178.5942 | 992.1496 |  |  |  | -144.2437 | 10.5287 | -0.031257 | 2.9456e-05 | 17554.4539 | -125.6923 | 0.39362 | -0.0004108 | 2.3064 | -0.0037613 | 995.1762 | 0.039735 | -1.0409 | 4.3025 | 1.0235
0.074 | 268.5199 | 800 | 0.72025 | 32.5666 | 97.6999 | 3575.3271 | 315 | 295 | 311.8715 | 3.1285 | 405.1817 | 18.3914 | 4178.589 | 992.1054 |  |  |  | -144.2437 | 10.5287 | -0.031257 | 2.9456e-05 | 17554.4539 | -125.6923 | 0.39362 | -0.0004108 | 2.3064 | -0.0037613 | 995.1762 | 0.039735 | -1.0409 | 4.3025 | 1.0235
0.008 | 28.9679 | 1000 | 0.95301 | 43.0912 | 129.2737 | 133.0328 | 315 | 295 | 298.709 | 16.291 | 300.5783 | 9.6684 | 4180.1317 | 994.2033 |  |  |  | -144.2437 | 10.5287 | -0.031257 | 2.9456e-05 | 17554.4539 | -125.6923 | 0.39362 | -0.0004108 | 2.3064 | -0.0037613 | 995.1762 | 0.039735 | -1.0409 | 4.3025 | 1.0235
0.014 | 50.7216 | 1000 | 0.95301 | 43.0912 | 129.2737 | 273.1352 | 315 | 295 | 302.6136 | 12.3864 | 392.3207 | 12.8251 | 4179.34 | 993.6597 |  |  |  | -144.2437 | 10.5287 | -0.031257 | 2.9456e-05 | 17554.4539 | -125.6923 | 0.39362 | -0.0004108 | 2.3064 | -0.0037613 | 995.1762 | 0.039735 | -1.0409 | 4.3025 | 1.0235
0.02 | 72.488 | 1000 | 0.95301 | 43.0912 | 129.2737 | 447.8042 | 315 | 295 | 305.1582 | 9.8418 | 440.9236 | 14.5277 | 4178.9983 | 993.2681 |  |  |  | -144.2437 | 10.5287 | -0.031257 | 2.9456e-05 | 17554.4539 | -125.6923 | 0.39362 | -0.0004108 | 2.3064 | -0.0037613 | 995.1762 | 0.039735 | -1.0409 | 4.3025 | 1.0235
0.026 | 94.2608 | 1000 | 0.95301 | 43.0912 | 129.2737 | 657.04 | 315 | 295 | 306.868 | 8.132 | 470.7729 | 15.5819 | 4178.8338 | 992.9893 |  |  |  | -144.2437 | 10.5287 | -0.031257 | 2.9456e-05 | 17554.4539 | -125.6923 | 0.39362 | -0.0004108 | 2.3064 | -0.0037613 | 995.1762 | 0.039735 | -1.0409 | 4.3025 | 1.0235
0.032 | 116.0373 | 1000 | 0.95301 | 43.0912 | 129.2737 | 900.8425 | 315 | 295 | 308.0818 | 6.9182 | 490.9274 | 16.2969 | 4178.7448 | 992.7839 |  |  |  | -144.2437 | 10.5287 | -0.031257 | 2.9456e-05 | 17554.4539 | -125.6923 | 0.39362 | -0.0004108 | 2.3064 | -0.0037613 | 995.1762 | 0.039735 | -1.0409 | 4.3025 | 1.0235
0.038 | 137.8161 | 1000 | 0.95301 | 43.0912 | 129.2737 | 1179.2116 | 315 | 295 | 308.9842 | 6.0158 | 505.442 | 16.8131 | 4178.692 | 992.6274 |  |  |  | -144.2437 | 10.5287 | -0.031257 | 2.9456e-05 | 17554.4539 | -125.6923 | 0.39362 | -0.0004108 | 2.3064 | -0.0037613 | 995.1762 | 0.039735 | -1.0409 | 4.3025 | 1.0235
0.044 | 159.5962 | 1000 | 0.95301 | 43.0912 | 129.2737 | 1492.1475 | 315 | 295 | 309.6801 | 5.3199 | 516.3914 | 17.2032 | 4178.6585 | 992.5045 |  |  |  | -144.2437 | 10.5287 | -0.031257 | 2.9456e-05 | 17554.4539 | -125.6923 | 0.39362 | -0.0004108 | 2.3064 | -0.0037613 | 995.1762 | 0.039735 | -1.0409 | 4.3025 | 1.0235
0.05 | 181.3774 | 1000 | 0.95301 | 43.0912 | 129.2737 | 1839.65 | 315 | 295 | 310.2325 | 4.7675 | 524.9454 | 17.5082 | 4178.6361 | 992.4056 |  |  |  | -144.2437 | 10.5287 | -0.031257 | 2.9456e-05 | 17554.4539 | -125.6923 | 0.39362 | -0.0004108 | 2.3064 | -0.0037613 | 995.1762 | 0.039735 | -1.0409 | 4.3025 | 1.0235
0.056 | 203.1594 | 1000 | 0.95301 | 43.0912 | 129.2737 | 2221.7192 | 315 | 295 | 310.6815 | 4.3185 | 531.8126 | 17.7533 | 4178.6204 | 992.3244 |  |  |  | -144.2437 | 10.5287 | -0.031257 | 2.9456e-05 | 17554.4539 | -125.6923 | 0.39362 | -0.0004108 | 2.3064 | -0.0037613 | 995.1762 | 0.039735 | -1.0409 | 4.3025 | 1.0235
0.062 | 224.9418 | 1000 | 0.95301 | 43.0912 | 129.2737 | 2638.3552 | 315 | 295 | 311.0535 | 3.9465 | 537.4475 | 17.9545 | 4178.609 | 992.2565 |  |  |  | -144.2437 | 10.5287 | -0.031257 | 2.9456e-05 | 17554.4539 | -125.6923 | 0.39362 | -0.0004108 | 2.3064 | -0.0037613 | 995.1762 | 0.039735 | -1.0409 | 4.3025 | 1.0235
0.068 | 246.7247 | 1000 | 0.95301 | 43.0912 | 129.2737 | 3089.5578 | 315 | 295 | 311.3666 | 3.6334 | 542.1547 | 18.1226 | 4178.6006 | 992.199 |  |  |  | -144.2437 | 10.5287 | -0.031257 | 2.9456e-05 | 17554.4539 | -125.6923 | 0.39362 | -0.0004108 | 2.3064 | -0.0037613 | 995.1762 | 0.039735 | -1.0409 | 4.3025 | 1.0235
0.074 | 268.5073 | 1000 | 0.95301 | 43.0912 | 129.2737 | 3575.3271 | 315 | 295 | 311.6213 | 3.3787 | 545.9609 | 18.2586 | 4178.5944 | 992.1519 |  |  |  | -144.2437 | 10.5287 | -0.031257 | 2.9456e-05 | 17554.4539 | -125.6923 | 0.39362 | -0.0004108 | 2.3064 | -0.0037613 | 995.1762 | 0.039735 | -1.0409 | 4.3025 | 1.0235
0.008 | 28.9663 | 1200 | 1.1958 | 54.0695 | 162.2084 | 133.0328 | 315 | 295 | 298.2851 | 16.7149 | 351.3767 | 9.2535 | 4180.2397 | 994.258 |  |  |  | -144.2437 | 10.5287 | -0.031257 | 2.9456e-05 | 17554.4539 | -125.6923 | 0.39362 | -0.0004108 | 2.3064 | -0.0037613 | 995.1762 | 0.039735 | -1.0409 | 4.3025 | 1.0235
0.014 | 50.7177 | 1200 | 1.1958 | 54.0695 | 162.2084 | 273.1352 | 315 | 295 | 302.1003 | 12.8997 | 466.7016 | 12.4563 | 4179.4245 | 993.7352 |  |  |  | -144.2437 | 10.5287 | -0.031257 | 2.9456e-05 | 17554.4539 | -125.6923 | 0.39362 | -0.0004108 | 2.3064 | -0.0037613 | 995.1762 | 0.039735 | -1.0409 | 4.3025 | 1.0235
0.02 | 72.4824 | 1200 | 1.1958 | 54.0695 | 162.2084 | 447.8042 | 315 | 295 | 304.6717 | 10.3283 | 529.1383 | 14.2159 | 4179.0542 | 993.3452 |  |  |  | -144.2437 | 10.5287 | -0.031257 | 2.9456e-05 | 17554.4539 | -125.6923 | 0.39362 | -0.0004108 | 2.3064 | -0.0037613 | 995.1762 | 0.039735 | -1.0409 | 4.3025 | 1.0235
0.026 | 94.2539 | 1200 | 1.1958 | 54.0695 | 162.2084 | 657.04 | 315 | 295 | 306.4268 | 8.5732 | 567.907 | 15.3156 | 4178.8717 | 993.0624 |  |  |  | -144.2437 | 10.5287 | -0.031257 | 2.9456e-05 | 17554.4539 | -125.6923 | 0.39362 | -0.0004108 | 2.3064 | -0.0037613 | 995.1762 | 0.039735 | -1.0409 | 4.3025 | 1.0235
0.032 | 116.0294 | 1200 | 1.1958 | 54.0695 | 162.2084 | 900.8425 | 315 | 295 | 307.6843 | 7.3157 | 594.2603 | 16.0655 | 4178.7716 | 992.8518 |  |  |  | -144.2437 | 10.5287 | -0.031257 | 2.9456e-05 | 17554.4539 | -125.6923 | 0.39362 | -0.0004108 | 2.3064 | -0.0037613 | 995.1762 | 0.039735 | -1.0409 | 4.3025 | 1.0235
0.038 | 137.8074 | 1200 | 1.1958 | 54.0695 | 162.2084 | 1179.2116 | 315 | 295 | 308.6248 | 6.3752 | 613.3258 | 16.609 | 4178.7117 | 992.6901 |  |  |  | -144.2437 | 10.5287 | -0.031257 | 2.9456e-05 | 17554.4539 | -125.6923 | 0.39362 | -0.0004108 | 2.3064 | -0.0037613 | 995.1762 | 0.039735 | -1.0409 | 4.3025 | 1.0235
0.044 | 159.5869 | 1200 | 1.1958 | 54.0695 | 162.2084 | 1492.1475 | 315 | 295 | 309.3532 | 5.6468 | 627.7563 | 17.0208 | 4178.6735 | 992.5625 |  |  |  | -144.2437 | 10.5287 | -0.031257 | 2.9456e-05 | 17554.4539 | -125.6923 | 0.39362 | -0.0004108 | 2.3064 | -0.0037613 | 995.1762 | 0.039735 | -1.0409 | 4.3025 | 1.0235
0.05 | 181.3676 | 1200 | 1.1958 | 54.0695 | 162.2084 | 1839.65 | 315 | 295 | 309.9333 | 5.0667 | 639.0586 | 17.3435 | 4178.6478 | 992.4594 |  |  |  | -144.2437 | 10.5287 | -0.031257 | 2.9456e-05 | 17554.4539 | -125.6923 | 0.39362 | -0.0004108 | 2.3064 | -0.0037613 | 995.1762 | 0.039735 | -1.0409 | 4.3025 | 1.0235
0.056 | 203.1491 | 1200 | 1.1958 | 54.0695 | 162.2084 | 2221.7192 | 315 | 295 | 310.4058 | 4.5942 | 648.1506 | 17.6031 | 4178.6298 | 992.3744 |  |  |  | -144.2437 | 10.5287 | -0.031257 | 2.9456e-05 | 17554.4539 | -125.6923 | 0.39362 | -0.0004108 | 2.3064 | -0.0037613 | 995.1762 | 0.039735 | -1.0409 | 4.3025 | 1.0235
0.062 | 224.9313 | 1200 | 1.1958 | 54.0695 | 162.2084 | 2638.3552 | 315 | 295 | 310.7981 | 4.2019 | 655.6234 | 17.8165 | 4178.6167 | 992.3032 |  |  |  | -144.2437 | 10.5287 | -0.031257 | 2.9456e-05 | 17554.4539 | -125.6923 | 0.39362 | -0.0004108 | 2.3064 | -0.0037613 | 995.1762 | 0.039735 | -1.0409 | 4.3025 | 1.0235
0.068 | 246.7138 | 1200 | 1.1958 | 54.0695 | 162.2084 | 3089.5578 | 315 | 295 | 311.1288 | 3.8712 | 661.8744 | 17.9951 | 4178.6069 | 992.2427 |  |  |  | -144.2437 | 10.5287 | -0.031257 | 2.9456e-05 | 17554.4539 | -125.6923 | 0.39362 | -0.0004108 | 2.3064 | -0.0037613 | 995.1762 | 0.039735 | -1.0409 | 4.3025 | 1.0235
0.074 | 268.4961 | 1200 | 1.1958 | 54.0695 | 162.2084 | 3575.3271 | 315 | 295 | 311.3983 | 3.6017 | 666.9348 | 18.1396 | 4178.5998 | 992.1931 |  |  |  | -144.2437 | 10.5287 | -0.031257 | 2.9456e-05 | 17554.4539 | -125.6923 | 0.39362 | -0.0004108 | 2.3064 | -0.0037613 | 995.1762 | 0.039735 | -1.0409 | 4.3025 | 1.0235
0.008 | 28.9646 | 1500 | 1.5481 | 69.9984 | 209.9953 | 133.0328 | 315 | 295 | 297.822 | 17.178 | 393.1425 | 8.7719 | 4180.3631 | 994.3167 |  |  |  | -144.2437 | 10.5287 | -0.031257 | 2.9456e-05 | 17554.4539 | -125.6923 | 0.39362 | -0.0004108 | 2.3064 | -0.0037613 | 995.1762 | 0.039735 | -1.0409 | 4.3025 | 1.0235
0.014 | 50.7133 | 1500 | 1.5481 | 69.9984 | 209.9953 | 273.1352 | 315 | 295 | 301.5056 | 13.4944 | 530.0761 | 12.0156 | 4179.5294 | 993.8212 |  |  |  | -144.2437 | 10.5287 | -0.031257 | 2.9456e-05 | 17554.4539 | -125.6923 | 0.39362 | -0.0004108 | 2.3064 | -0.0037613 | 995.1762 | 0.039735 | -1.0409 | 4.3025 | 1.0235
0.02 | 72.4758 | 1500 | 1.5481 | 69.9984 | 209.9953 | 447.8042 | 315 | 295 | 304.0945 | 10.9055 | 605.6407 | 13.8384 | 4179.1261 | 993.4353 |  |  |  | -144.2437 | 10.5287 | -0.031257 | 2.9456e-05 | 17554.4539 | -125.6923 | 0.39362 | -0.0004108 | 2.3064 | -0.0037613 | 995.1762 | 0.039735 | -1.0409 | 4.3025 | 1.0235
0.026 | 94.2457 | 1500 | 1.5481 | 69.9984 | 209.9953 | 657.04 | 315 | 295 | 305.8968 | 9.1032 | 653.0203 | 14.9905 | 4178.9213 | 993.1492 |  |  |  | -144.2437 | 10.5287 | -0.031257 | 2.9456e-05 | 17554.4539 | -125.6923 | 0.39362 | -0.0004108 | 2.3064 | -0.0037613 | 995.1762 | 0.039735 | -1.0409 | 4.3025 | 1.0235
0.032 | 116.0199 | 1500 | 1.5481 | 69.9984 | 209.9953 | 900.8425 | 315 | 295 | 307.2029 | 7.7971 | 685.4195 | 15.7817 | 4178.8071 | 992.9332 |  |  |  | -144.2437 | 10.5287 | -0.031257 | 2.9456e-05 | 17554.4539 | -125.6923 | 0.39362 | -0.0004108 | 2.3064 | -0.0037613 | 995.1762 | 0.039735 | -1.0409 | 4.3025 | 1.0235
0.038 | 137.7968 | 1500 | 1.5481 | 69.9984 | 209.9953 | 1179.2116 | 315 | 295 | 308.1871 | 6.8129 | 708.9543 | 16.3578 | 4178.7381 | 992.7658 |  |  |  | -144.2437 | 10.5287 | -0.031257 | 2.9456e-05 | 17554.4539 | -125.6923 | 0.39362 | -0.0004108 | 2.3064 | -0.0037613 | 995.1762 | 0.039735 | -1.0409 | 4.3025 | 1.0235
0.044 | 159.5756 | 1500 | 1.5481 | 69.9984 | 209.9953 | 1492.1475 | 315 | 295 | 308.9534 | 6.0466 | 726.8205 | 16.7957 | 4178.6937 | 992.6328 |  |  |  | -144.2437 | 10.5287 | -0.031257 | 2.9456e-05 | 17554.4539 | -125.6923 | 0.39362 | -0.0004108 | 2.3064 | -0.0037613 | 995.1762 | 0.039735 | -1.0409 | 4.3025 | 1.0235
0.05 | 181.3557 | 1500 | 1.5481 | 69.9984 | 209.9953 | 1839.65 | 315 | 295 | 309.5661 | 5.4339 | 740.8455 | 17.1397 | 4178.6636 | 992.5248 |  |  |  | -144.2437 | 10.5287 | -0.031257 | 2.9456e-05 | 17554.4539 | -125.6923 | 0.39362 | -0.0004108 | 2.3064 | -0.0037613 | 995.1762 | 0.039735 | -1.0409 | 4.3025 | 1.0235
0.056 | 203.1366 | 1500 | 1.5481 | 69.9984 | 209.9953 | 2221.7192 | 315 | 295 | 310.0668 | 4.9332 | 752.148 | 17.4171 | 4178.6425 | 992.4354 |  |  |  | -144.2437 | 10.5287 | -0.031257 | 2.9456e-05 | 17554.4539 | -125.6923 | 0.39362 | -0.0004108 | 2.3064 | -0.0037613 | 995.1762 | 0.039735 | -1.0409 | 4.3025 | 1.0235
0.062 | 224.9183 | 1500 | 1.5481 | 69.9984 | 209.9953 | 2638.3552 | 315 | 295 | 310.4834 | 4.5166 | 761.4512 | 17.6454 | 4178.6271 | 992.3603 |  |  |  | -144.2437 | 10.5287 | -0.031257 | 2.9456e-05 | 17554.4539 | -125.6923 | 0.39362 | -0.0004108 | 2.3064 | -0.0037613 | 995.1762 | 0.039735 | -1.0409 | 4.3025 | 1.0235
0.068 | 246.7005 | 1500 | 1.5481 | 69.9984 | 209.9953 | 3089.5578 | 315 | 295 | 310.8353 | 4.1647 | 769.2429 | 17.8367 | 4178.6155 | 992.2964 |  |  |  | -144.2437 | 10.5287 | -0.031257 | 2.9456e-05 | 17554.4539 | -125.6923 | 0.39362 | -0.0004108 | 2.3064 | -0.0037613 | 995.1762 | 0.039735 | -1.0409 | 4.3025 | 1.0235
0.074 | 268.4824 | 1500 | 1.5481 | 69.9984 | 209.9953 | 3575.3271 | 315 | 295 | 311.1226 | 3.8774 | 775.5568 | 17.9917 | 4178.6071 | 992.2438 |  |  |  | -144.2437 | 10.5287 | -0.031257 | 2.9456e-05 | 17554.4539 | -125.6923 | 0.39362 | -0.0004108 | 2.3064 | -0.0037613 | 995.1762 | 0.039735 | -1.0409 | 4.3025 | 1.0235
0.008 | 28.9626 | 2000 | 2.1467 | 97.064 | 291.1919 | 133.0328 | 315 | 295 | 297.2597 | 17.7403 | 440.307 | 8.1359 | 4180.5205 | 994.3865 |  |  |  | -144.2437 | 10.5287 | -0.031257 | 2.9456e-05 | 17554.4539 | -125.6923 | 0.39362 | -0.0004108 | 2.3064 | -0.0037613 | 995.1762 | 0.039735 | -1.0409 | 4.3025 | 1.0235
0.014 | 50.7077 | 2000 | 2.1467 | 97.064 | 291.1919 | 273.1352 | 315 | 295 | 300.7241 | 14.2759 | 604.3576 | 11.4111 | 4179.6792 | 993.9317 |  |  |  | -144.2437 | 10.5287 | -0.031257 | 2.9456e-05 | 17554.4539 | -125.6923 | 0.39362 | -0.0004108 | 2.3064 | -0.0037613 | 995.1762 | 0.039735 | -1.0409 | 4.3025 | 1.0235
0.02 | 72.467 | 2000 | 2.1467 | 97.064 | 291.1919 | 447.8042 | 315 | 295 | 303.3111 | 11.6889 | 697.0169 | 13.311 | 4179.2338 | 993.5552 |  |  |  | -144.2437 | 10.5287 | -0.031257 | 2.9456e-05 | 17554.4539 | -125.6923 | 0.39362 | -0.0004108 | 2.3064 | -0.0037613 | 995.1762 | 0.039735 | -1.0409 | 4.3025 | 1.0235
0.026 | 94.2345 | 2000 | 2.1467 | 97.064 | 291.1919 | 657.04 | 315 | 295 | 305.1646 | 9.8354 | 755.8159 | 14.5317 | 4178.9976 | 993.2671 |  |  |  | -144.2437 | 10.5287 | -0.031257 | 2.9456e-05 | 17554.4539 | -125.6923 | 0.39362 | -0.0004108 | 2.3064 | -0.0037613 | 995.1762 | 0.039735 | -1.0409 | 4.3025 | 1.0235
0.032 | 116.0068 | 2000 | 2.1467 | 97.064 | 291.1919 | 900.8425 | 315 | 295 | 306.5304 | 8.4696 | 796.3211 | 15.3784 | 4178.8625 | 993.0453 |  |  |  | -144.2437 | 10.5287 | -0.031257 | 2.9456e-05 | 17554.4539 | -125.6923 | 0.39362 | -0.0004108 | 2.3064 | -0.0037613 | 995.1762 | 0.039735 | -1.0409 | 4.3025 | 1.0235
0.038 | 137.7822 | 2000 | 2.1467 | 97.064 | 291.1919 | 1179.2116 | 315 | 295 | 307.571 | 7.429 | 825.892 | 15.9991 | 4178.7796 | 992.8711 |  |  |  | -144.2437 | 10.5287 | -0.031257 | 2.9456e-05 | 17554.4539 | -125.6923 | 0.39362 | -0.0004108 | 2.3064 | -0.0037613 | 995.1762 | 0.039735 | -1.0409 | 4.3025 | 1.0235
0.044 | 159.5598 | 2000 | 2.1467 | 97.064 | 291.1919 | 1492.1475 | 315 | 295 | 308.3875 | 6.6125 | 848.4227 | 16.4731 | 4178.7257 | 992.7313 |  |  |  | -144.2437 | 10.5287 | -0.031257 | 2.9456e-05 | 17554.4539 | -125.6923 | 0.39362 | -0.0004108 | 2.3064 | -0.0037613 | 995.1762 | 0.039735 | -1.0409 | 4.3025 | 1.0235
0.05 | 181.3388 | 2000 | 2.1467 | 97.064 | 291.1919 | 1839.65 | 315 | 295 | 309.0441 | 5.9559 | 866.1588 | 16.847 | 4178.6889 | 992.6169 |  |  |  | -144.2437 | 10.5287 | -0.031257 | 2.9456e-05 | 17554.4539 | -125.6923 | 0.39362 | -0.0004108 | 2.3064 | -0.0037613 | 995.1762 | 0.039735 | -1.0409 | 4.3025 | 1.0235
0.056 | 203.119 | 2000 | 2.1467 | 97.064 | 291.1919 | 2221.7192 | 315 | 295 | 309.5831 | 5.4169 | 880.4838 | 17.1492 | 4178.6628 | 992.5218 |  |  |  | -144.2437 | 10.5287 | -0.031257 | 2.9456e-05 | 17554.4539 | -125.6923 | 0.39362 | -0.0004108 | 2.3064 | -0.0037613 | 995.1762 | 0.039735 | -1.0409 | 4.3025 | 1.0235
0.062 | 224.8999 | 2000 | 2.1467 | 97.064 | 291.1919 | 2638.3552 | 315 | 295 | 310.0332 | 4.9668 | 892.2961 | 17.3986 | 4178.6438 | 992.4415 |  |  |  | -144.2437 | 10.5287 | -0.031257 | 2.9456e-05 | 17554.4539 | -125.6923 | 0.39362 | -0.0004108 | 2.3064 | -0.0037613 | 995.1762 | 0.039735 | -1.0409 | 4.3025 | 1.0235
0.068 | 246.6815 | 2000 | 2.1467 | 97.064 | 291.1919 | 3089.5578 | 315 | 295 | 310.4146 | 4.5854 | 902.2042 | 17.6079 | 4178.6295 | 992.3728 |  |  |  | -144.2437 | 10.5287 | -0.031257 | 2.9456e-05 | 17554.4539 | -125.6923 | 0.39362 | -0.0004108 | 2.3064 | -0.0037613 | 995.1762 | 0.039735 | -1.0409 | 4.3025 | 1.0235
0.074 | 268.4628 | 2000 | 2.1467 | 97.064 | 291.1919 | 3575.3271 | 315 | 295 | 310.7266 | 4.2734 | 910.2431 | 17.7778 | 4178.6189 | 992.3162 |  |  |  | -144.2437 | 10.5287 | -0.031257 | 2.9456e-05 | 17554.4539 | -125.6923 | 0.39362 | -0.0004108 | 2.3064 | -0.0037613 | 995.1762 | 0.039735 | -1.0409 | 4.3025 | 1.0235
0.008 | 28.9612 | 2500 | 2.741 | 123.9355 | 371.8066 | 133.0328 | 315 | 295 | 296.867 | 18.133 | 497.8494 | 7.6465 | 4180.6356 | 994.4343 |  |  |  | -144.2437 | 10.5287 | -0.031257 | 2.9456e-05 | 17554.4539 | -125.6923 | 0.39362 | -0.0004108 | 2.3064 | -0.0037613 | 995.1762 | 0.039735 | -1.0409 | 4.3025 | 1.0235
0.014 | 50.7035 | 2500 | 2.741 | 123.9355 | 371.8066 | 273.1352 | 315 | 295 | 300.1276 | 14.8724 | 700.0955 | 10.9268 | 4179.803 | 994.0141 |  |  |  | -144.2437 | 10.5287 | -0.031257 | 2.9456e-05 | 17554.4539 | -125.6923 | 0.39362 | -0.0004108 | 2.3064 | -0.0037613 | 995.1762 | 0.039735 | -1.0409 | 4.3025 | 1.0235
0.02 | 72.4603 | 2500 | 2.741 | 123.9355 | 371.8066 | 447.8042 | 315 | 295 | 302.6914 | 12.3086 | 818.1267 | 12.8801 | 4179.3276 | 993.6482 |  |  |  | -144.2437 | 10.5287 | -0.031257 | 2.9456e-05 | 17554.4539 | -125.6923 | 0.39362 | -0.0004108 | 2.3064 | -0.0037613 | 995.1762 | 0.039735 | -1.0409 | 4.3025 | 1.0235
0.026 | 94.2256 | 2500 | 2.741 | 123.9355 | 371.8066 | 657.04 | 315 | 295 | 304.5739 | 10.4261 | 894.3163 | 14.1526 | 4179.066 | 993.3605 |  |  |  | -144.2437 | 10.5287 | -0.031257 | 2.9456e-05 | 17554.4539 | -125.6923 | 0.39362 | -0.0004108 | 2.3064 | -0.0037613 | 995.1762 | 0.039735 | -1.0409 | 4.3025 | 1.0235
0.032 | 115.9963 | 2500 | 2.741 | 123.9355 | 371.8066 | 900.8425 | 315 | 295 | 305.9812 | 9.0188 | 947.3567 | 15.0427 | 4178.9131 | 993.1354 |  |  |  | -144.2437 | 10.5287 | -0.031257 | 2.9456e-05 | 17554.4539 | -125.6923 | 0.39362 | -0.0004108 | 2.3064 | -0.0037613 | 995.1762 | 0.039735 | -1.0409 | 4.3025 | 1.0235
0.038 | 137.7704 | 2500 | 2.741 | 123.9355 | 371.8066 | 1179.2116 | 315 | 295 | 307.0636 | 7.9364 | 986.358 | 15.6989 | 4178.818 | 992.9566 |  |  |  | -144.2437 | 10.5287 | -0.031257 | 2.9456e-05 | 17554.4539 | -125.6923 | 0.39362 | -0.0004108 | 2.3064 | -0.0037613 | 995.1762 | 0.039735 | -1.0409 | 4.3025 | 1.0235
0.044 | 159.5468 | 2500 | 2.741 | 123.9355 | 371.8066 | 1492.1475 | 315 | 295 | 307.9185 | 7.0815 | 1016.2298 | 16.2022 | 4178.7555 | 992.8119 |  |  |  | -144.2437 | 10.5287 | -0.031257 | 2.9456e-05 | 17554.4539 | -125.6923 | 0.39362 | -0.0004108 | 2.3064 | -0.0037613 | 995.1762 | 0.039735 | -1.0409 | 4.3025 | 1.0235
0.05 | 181.325 | 2500 | 2.741 | 123.9355 | 371.8066 | 1839.65 | 315 | 295 | 308.6095 | 6.3905 | 1039.8389 | 16.6002 | 4178.7126 | 992.6928 |  |  |  | -144.2437 | 10.5287 | -0.031257 | 2.9456e-05 | 17554.4539 | -125.6923 | 0.39362 | -0.0004108 | 2.3064 | -0.0037613 | 995.1762 | 0.039735 | -1.0409 | 4.3025 | 1.0235
0.056 | 203.1043 | 2500 | 2.741 | 123.9355 | 371.8066 | 2221.7192 | 315 | 295 | 309.1789 | 5.8211 | 1058.9679 | 16.9229 | 4178.682 | 992.5932 |  |  |  | -144.2437 | 10.5287 | -0.031257 | 2.9456e-05 | 17554.4539 | -125.6923 | 0.39362 | -0.0004108 | 2.3064 | -0.0037613 | 995.1762 | 0.039735 | -1.0409 | 4.3025 | 1.0235
0.062 | 224.8846 | 2500 | 2.741 | 123.9355 | 371.8066 | 2638.3552 | 315 | 295 | 309.6559 | 5.3441 | 1074.7821 | 17.1897 | 4178.6596 | 992.5089 |  |  |  | -144.2437 | 10.5287 | -0.031257 | 2.9456e-05 | 17554.4539 | -125.6923 | 0.39362 | -0.0004108 | 2.3064 | -0.0037613 | 995.1762 | 0.039735 | -1.0409 | 4.3025 | 1.0235
0.068 | 246.6657 | 2500 | 2.741 | 123.9355 | 371.8066 | 3089.5578 | 315 | 295 | 310.0611 | 4.9389 | 1088.0753 | 17.4139 | 4178.6427 | 992.4365 |  |  |  | -144.2437 | 10.5287 | -0.031257 | 2.9456e-05 | 17554.4539 | -125.6923 | 0.39362 | -0.0004108 | 2.3064 | -0.0037613 | 995.1762 | 0.039735 | -1.0409 | 4.3025 | 1.0235
0.074 | 268.4465 | 2500 | 2.741 | 123.9355 | 371.8066 | 3575.3271 | 315 | 295 | 310.3932 | 4.6068 | 1098.8796 | 17.5962 | 4178.6302 | 992.3767 |  |  |  | -144.2437 | 10.5287 | -0.031257 | 2.9456e-05 | 17554.4539 | -125.6923 | 0.39362 | -0.0004108 | 2.3064 | -0.0037613 | 995.1762 | 0.039735 | -1.0409 | 4.3025 | 1.0235
0.008 | 28.9602 | 3000 | 3.3377 | 150.9186 | 452.7557 | 133.0328 | 315 | 295 | 296.5751 | 18.4249 | 538.3991 | 7.2499 | 4180.7239 | 994.4694 |  |  |  | -144.2437 | 10.5287 | -0.031257 | 2.9456e-05 | 17554.4539 | -125.6923 | 0.39362 | -0.0004108 | 2.3064 | -0.0037613 | 995.1762 | 0.039735 | -1.0409 | 4.3025 | 1.0235
0.014 | 50.7002 | 3000 | 3.3377 | 150.9186 | 452.7557 | 273.1352 | 315 | 295 | 299.6487 | 15.3513 | 771.7399 | 10.5207 | 4179.9084 | 994.0791 |  |  |  | -144.2437 | 10.5287 | -0.031257 | 2.9456e-05 | 17554.4539 | -125.6923 | 0.39362 | -0.0004108 | 2.3064 | -0.0037613 | 995.1762 | 0.039735 | -1.0409 | 4.3025 | 1.0235
0.02 | 72.4547 | 3000 | 3.3377 | 150.9186 | 452.7557 | 447.8042 | 315 | 295 | 302.178 | 12.822 | 911.6324 | 12.5128 | 4179.4113 | 993.7239 |  |  |  | -144.2437 | 10.5287 | -0.031257 | 2.9456e-05 | 17554.4539 | -125.6923 | 0.39362 | -0.0004108 | 2.3064 | -0.0037613 | 995.1762 | 0.039735 | -1.0409 | 4.3025 | 1.0235
0.026 | 94.2182 | 3000 | 3.3377 | 150.9186 | 452.7557 | 657.04 | 315 | 295 | 304.0762 | 10.9238 | 1003.232 | 13.8262 | 4179.1285 | 993.4381 |  |  |  | -144.2437 | 10.5287 | -0.031257 | 2.9456e-05 | 17554.4539 | -125.6923 | 0.39362 | -0.0004108 | 2.3064 | -0.0037613 | 995.1762 | 0.039735 | -1.0409 | 4.3025 | 1.0235
0.032 | 115.9874 | 3000 | 3.3377 | 150.9186 | 452.7557 | 900.8425 | 315 | 295 | 305.5134 | 9.4866 | 1067.5669 | 14.7518 | 4178.9601 | 993.2112 |  |  |  | -144.2437 | 10.5287 | -0.031257 | 2.9456e-05 | 17554.4539 | -125.6923 | 0.39362 | -0.0004108 | 2.3064 | -0.0037613 | 995.1762 | 0.039735 | -1.0409 | 4.3025 | 1.0235
0.038 | 137.7603 | 3000 | 3.3377 | 150.9186 | 452.7557 | 1179.2116 | 315 | 295 | 306.6281 | 8.3719 | 1115.1596 | 15.4376 | 4178.854 | 993.0291 |  |  |  | -144.2437 | 10.5287 | -0.031257 | 2.9456e-05 | 17554.4539 | -125.6923 | 0.39362 | -0.0004108 | 2.3064 | -0.0037613 | 995.1762 | 0.039735 | -1.0409 | 4.3025 | 1.0235
0.044 | 159.5358 | 3000 | 3.3377 | 150.9186 | 452.7557 | 1492.1475 | 315 | 295 | 307.5139 | 7.4861 | 1151.7727 | 15.9655 | 4178.7837 | 992.8808 |  |  |  | -144.2437 | 10.5287 | -0.031257 | 2.9456e-05 | 17554.4539 | -125.6923 | 0.39362 | -0.0004108 | 2.3064 | -0.0037613 | 995.1762 | 0.039735 | -1.0409 | 4.3025 | 1.0235
0.05 | 181.3131 | 3000 | 3.3377 | 150.9186 | 452.7557 | 1839.65 | 315 | 295 | 308.233 | 6.767 | 1180.8073 | 16.3842 | 4178.7352 | 992.758 |  |  |  | -144.2437 | 10.5287 | -0.031257 | 2.9456e-05 | 17554.4539 | -125.6923 | 0.39362 | -0.0004108 | 2.3064 | -0.0037613 | 995.1762 | 0.039735 | -1.0409 | 4.3025 | 1.0235
0.056 | 203.0917 | 3000 | 3.3377 | 150.9186 | 452.7557 | 2221.7192 | 315 | 295 | 308.8276 | 6.1724 | 1204.3948 | 16.7244 | 4178.7004 | 992.6548 |  |  |  | -144.2437 | 10.5287 | -0.031257 | 2.9456e-05 | 17554.4539 | -125.6923 | 0.39362 | -0.0004108 | 2.3064 | -0.0037613 | 995.1762 | 0.039735 | -1.0409 | 4.3025 | 1.0235
0.062 | 224.8714 | 3000 | 3.3377 | 150.9186 | 452.7557 | 2638.3552 | 315 | 295 | 309.327 | 5.673 | 1223.9372 | 17.0061 | 4178.6748 | 992.5671 |  |  |  | -144.2437 | 10.5287 | -0.031257 | 2.9456e-05 | 17554.4539 | -125.6923 | 0.39362 | -0.0004108 | 2.3064 | -0.0037613 | 995.1762 | 0.039735 | -1.0409 | 4.3025 | 1.0235
0.068 | 246.6519 | 3000 | 3.3377 | 150.9186 | 452.7557 | 3089.5578 | 315 | 295 | 309.7522 | 5.2478 | 1240.3936 | 17.2432 | 4178.6554 | 992.4917 |  |  |  | -144.2437 | 10.5287 | -0.031257 | 2.9456e-05 | 17554.4539 | -125.6923 | 0.39362 | -0.0004108 | 2.3064 | -0.0037613 | 995.1762 | 0.039735 | -1.0409 | 4.3025 | 1.0235
0.074 | 268.4322 | 3000 | 3.3377 | 150.9186 | 452.7557 | 3575.3271 | 315 | 295 | 310.1014 | 4.8986 | 1253.7889 | 17.4362 | 4178.6411 | 992.4292 |  |  |  | -144.2437 | 10.5287 | -0.031257 | 2.9456e-05 | 17554.4539 | -125.6923 | 0.39362 | -0.0004108 | 2.3064 | -0.0037613 | 995.1762 | 0.039735 | -1.0409 | 4.3025 | 1.0235
0.008 | 28.9594 | 3500 | 3.9296 | 177.6786 | 533.0359 | 133.0328 | 315 | 295 | 296.3486 | 18.6514 | 569.1572 | 6.9165 | 4180.7941 | 994.4963 |  |  |  | -144.2437 | 10.5287 | -0.031257 | 2.9456e-05 | 17554.4539 | -125.6923 | 0.39362 | -0.0004108 | 2.3064 | -0.0037613 | 995.1762 | 0.039735 | -1.0409 | 4.3025 | 1.0235
0.014 | 50.6975 | 3500 | 3.9296 | 177.6786 | 533.0359 | 273.1352 | 315 | 295 | 299.2502 | 15.7498 | 828.8161 | 10.1693 | 4180.0004 | 994.1323 |  |  |  | -144.2437 | 10.5287 | -0.031257 | 2.9456e-05 | 17554.4539 | -125.6923 | 0.39362 | -0.0004108 | 2.3064 | -0.0037613 | 995.1762 | 0.039735 | -1.0409 | 4.3025 | 1.0235
0.02 | 72.4501 | 3500 | 3.9296 | 177.6786 | 533.0359 | 447.8042 | 315 | 295 | 301.7387 | 13.2613 | 988.121 | 12.1902 | 4179.4874 | 993.7877 |  |  |  | -144.2437 | 10.5287 | -0.031257 | 2.9456e-05 | 17554.4539 | -125.6923 | 0.39362 | -0.0004108 | 2.3064 | -0.0037613 | 995.1762 | 0.039735 | -1.0409 | 4.3025 | 1.0235
0.026 | 94.2119 | 3500 | 3.9296 | 177.6786 | 533.0359 | 657.04 | 315 | 295 | 303.6437 | 11.3563 | 1093.736 | 13.5371 | 4179.1867 | 993.5046 |  |  |  | -144.2437 | 10.5287 | -0.031257 | 2.9456e-05 | 17554.4539 | -125.6923 | 0.39362 | -0.0004108 | 2.3064 | -0.0037613 | 995.1762 | 0.039735 | -1.0409 | 4.3025 | 1.0235
0.032 | 115.9797 | 3500 | 3.9296 | 177.6786 | 533.0359 | 900.8425 | 315 | 295 | 305.103 | 9.897 | 1168.4908 | 14.4926 | 4179.0044 | 993.2769 |  |  |  | -144.2437 | 10.5287 | -0.031257 | 2.9456e-05 | 17554.4539 | -125.6923 | 0.39362 | -0.0004108 | 2.3064 | -0.0037613 | 995.1762 | 0.039735 | -1.0409 | 4.3025 | 1.0235
0.038 | 137.7515 | 3500 | 3.9296 | 177.6786 | 533.0359 | 1179.2116 | 315 | 295 | 306.2436 | 8.7564 | 1224.0856 | 15.2038 | 4178.8883 | 993.0925 |  |  |  | -144.2437 | 10.5287 | -0.031257 | 2.9456e-05 | 17554.4539 | -125.6923 | 0.39362 | -0.0004108 | 2.3064 | -0.0037613 | 995.1762 | 0.039735 | -1.0409 | 4.3025 | 1.0235
0.044 | 159.526 | 3500 | 3.9296 | 177.6786 | 533.0359 | 1492.1475 | 315 | 295 | 307.1548 | 7.8452 | 1267.0205 | 15.7532 | 4178.8108 | 992.9413 |  |  |  | -144.2437 | 10.5287 | -0.031257 | 2.9456e-05 | 17554.4539 | -125.6923 | 0.39362 | -0.0004108 | 2.3064 | -0.0037613 | 995.1762 | 0.039735 | -1.0409 | 4.3025 | 1.0235
0.05 | 181.3026 | 3500 | 3.9296 | 177.6786 | 533.0359 | 1839.65 | 315 | 295 | 307.8975 | 7.1025 | 1301.169 | 16.19 | 4178.7569 | 992.8155 |  |  |  | -144.2437 | 10.5287 | -0.031257 | 2.9456e-05 | 17554.4539 | -125.6923 | 0.39362 | -0.0004108 | 2.3064 | -0.0037613 | 995.1762 | 0.039735 | -1.0409 | 4.3025 | 1.0235
0.056 | 203.0806 | 3500 | 3.9296 | 177.6786 | 533.0359 | 2221.7192 | 315 | 295 | 308.5137 | 6.4863 | 1328.9759 | 16.5455 | 4178.7182 | 992.7095 |  |  |  | -144.2437 | 10.5287 | -0.031257 | 2.9456e-05 | 17554.4539 | -125.6923 | 0.39362 | -0.0004108 | 2.3064 | -0.0037613 | 995.1762 | 0.039735 | -1.0409 | 4.3025 | 1.0235
0.062 | 224.8597 | 3500 | 3.9296 | 177.6786 | 533.0359 | 2638.3552 | 315 | 295 | 309.0325 | 5.9675 | 1352.0578 | 16.8404 | 4178.6895 | 992.619 |  |  |  | -144.2437 | 10.5287 | -0.031257 | 2.9456e-05 | 17554.4539 | -125.6923 | 0.39362 | -0.0004108 | 2.3064 | -0.0037613 | 995.1762 | 0.039735 | -1.0409 | 4.3025 | 1.0235
0.068 | 246.6397 | 3500 | 3.9296 | 177.6786 | 533.0359 | 3089.5578 | 315 | 295 | 309.4751 | 5.5249 | 1371.5254 | 17.089 | 4178.6678 | 992.5409 |  |  |  | -144.2437 | 10.5287 | -0.031257 | 2.9456e-05 | 17554.4539 | -125.6923 | 0.39362 | -0.0004108 | 2.3064 | -0.0037613 | 995.1762 | 0.039735 | -1.0409 | 4.3025 | 1.0235
0.074 | 268.4195 | 3500 | 3.9296 | 177.6786 | 533.0359 | 3575.3271 | 315 | 295 | 309.8392 | 5.1608 | 1387.3923 | 17.2914 | 4178.6517 | 992.4762 |  |  |  | -144.2437 | 10.5287 | -0.031257 | 2.9456e-05 | 17554.4539 | -125.6923 | 0.39362 | -0.0004108 | 2.3064 | -0.0037613 | 995.1762 | 0.039735 | -1.0409 | 4.3025 | 1.0235
0.008 | 28.9587 | 4000 | 4.5238 | 204.5502 | 613.6506 | 133.0328 | 315 | 295 | 296.1603 | 18.8397 | 593.1357 | 6.6173 | 4180.8536 | 994.5185 |  |  |  | -144.2437 | 10.5287 | -0.031257 | 2.9456e-05 | 17554.4539 | -125.6923 | 0.39362 | -0.0004108 | 2.3064 | -0.0037613 | 995.1762 | 0.039735 | -1.0409 | 4.3025 | 1.0235
0.014 | 50.6951 | 4000 | 4.5238 | 204.5502 | 613.6506 | 273.1352 | 315 | 295 | 298.8967 | 16.1033 | 875.4342 | 9.8455 | 4180.0853 | 994.1788 |  |  |  | -144.2437 | 10.5287 | -0.031257 | 2.9456e-05 | 17554.4539 | -125.6923 | 0.39362 | -0.0004108 | 2.3064 | -0.0037613 | 995.1762 | 0.039735 | -1.0409 | 4.3025 | 1.0235
0.02 | 72.4459 | 4000 | 4.5238 | 204.5502 | 613.6506 | 447.8042 | 315 | 295 | 301.3386 | 13.6614 | 1052.1896 | 11.889 | 4179.5603 | 993.8451 |  |  |  | -144.2437 | 10.5287 | -0.031257 | 2.9456e-05 | 17554.4539 | -125.6923 | 0.39362 | -0.0004108 | 2.3064 | -0.0037613 | 995.1762 | 0.039735 | -1.0409 | 4.3025 | 1.0235
0.026 | 94.2062 | 4000 | 4.5238 | 204.5502 | 613.6506 | 657.04 | 315 | 295 | 303.2441 | 11.7559 | 1170.683 | 13.265 | 4179.2436 | 993.5654 |  |  |  | -144.2437 | 10.5287 | -0.031257 | 2.9456e-05 | 17554.4539 | -125.6923 | 0.39362 | -0.0004108 | 2.3064 | -0.0037613 | 995.1762 | 0.039735 | -1.0409 | 4.3025 | 1.0235
0.032 | 115.9727 | 4000 | 4.5238 | 204.5502 | 613.6506 | 900.8425 | 315 | 295 | 304.7204 | 10.2796 | 1255.1382 | 14.2474 | 4179.0484 | 993.3375 |  |  |  | -144.2437 | 10.5287 | -0.031257 | 2.9456e-05 | 17554.4539 | -125.6923 | 0.39362 | -0.0004108 | 2.3064 | -0.0037613 | 995.1762 | 0.039735 | -1.0409 | 4.3025 | 1.0235
0.038 | 137.7433 | 4000 | 4.5238 | 204.5502 | 613.6506 | 1179.2116 | 315 | 295 | 305.8828 | 9.1172 | 1318.2474 | 14.9819 | 4178.9227 | 993.1514 |  |  |  | -144.2437 | 10.5287 | -0.031257 | 2.9456e-05 | 17554.4539 | -125.6923 | 0.39362 | -0.0004108 | 2.3064 | -0.0037613 | 995.1762 | 0.039735 | -1.0409 | 4.3025 | 1.0235
0.044 | 159.517 | 4000 | 4.5238 | 204.5502 | 613.6506 | 1492.1475 | 315 | 295 | 306.8164 | 8.1836 | 1367.1555 | 15.551 | 4178.8381 | 992.9979 |  |  |  | -144.2437 | 10.5287 | -0.031257 | 2.9456e-05 | 17554.4539 | -125.6923 | 0.39362 | -0.0004108 | 2.3064 | -0.0037613 | 995.1762 | 0.039735 | -1.0409 | 4.3025 | 1.0235
0.05 | 181.2927 | 4000 | 4.5238 | 204.5502 | 613.6506 | 1839.65 | 315 | 295 | 307.5804 | 7.4196 | 1406.1585 | 16.0046 | 4178.7789 | 992.8695 |  |  |  | -144.2437 | 10.5287 | -0.031257 | 2.9456e-05 | 17554.4539 | -125.6923 | 0.39362 | -0.0004108 | 2.3064 | -0.0037613 | 995.1762 | 0.039735 | -1.0409 | 4.3025 | 1.0235
0.056 | 203.0701 | 4000 | 4.5238 | 204.5502 | 613.6506 | 2221.7192 | 315 | 295 | 308.216 | 6.784 | 1437.9853 | 16.3745 | 4178.7362 | 992.7609 |  |  |  | -144.2437 | 10.5287 | -0.031257 | 2.9456e-05 | 17554.4539 | -125.6923 | 0.39362 | -0.0004108 | 2.3064 | -0.0037613 | 995.1762 | 0.039735 | -1.0409 | 4.3025 | 1.0235
0.062 | 224.8486 | 4000 | 4.5238 | 204.5502 | 613.6506 | 2638.3552 | 315 | 295 | 308.7526 | 6.2474 | 1464.4491 | 16.6818 | 4178.7045 | 992.6679 |  |  |  | -144.2437 | 10.5287 | -0.031257 | 2.9456e-05 | 17554.4539 | -125.6923 | 0.39362 | -0.0004108 | 2.3064 | -0.0037613 | 995.1762 | 0.039735 | -1.0409 | 4.3025 | 1.0235
0.068 | 246.6281 | 4000 | 4.5238 | 204.5502 | 613.6506 | 3089.5578 | 315 | 295 | 309.2113 | 5.7887 | 1486.8008 | 16.9411 | 4178.6804 | 992.5875 |  |  |  | -144.2437 | 10.5287 | -0.031257 | 2.9456e-05 | 17554.4539 | -125.6923 | 0.39362 | -0.0004108 | 2.3064 | -0.0037613 | 995.1762 | 0.039735 | -1.0409 | 4.3025 | 1.0235
0.074 | 268.4075 | 4000 | 4.5238 | 204.5502 | 613.6506 | 3575.3271 | 315 | 295 | 309.5892 | 5.4108 | 1505.0396 | 17.1526 | 4178.6626 | 992.5207 |  |  |  | -144.2437 | 10.5287 | -0.031257 | 2.9456e-05 | 17554.4539 | -125.6923 | 0.39362 | -0.0004108 | 2.3064 | -0.0037613 | 995.1762 | 0.039735 | -1.0409 | 4.3025 | 1.0235
0.008 | 28.9582 | 4500 | 5.1181 | 231.4218 | 694.2653 | 133.0328 | 315 | 295 | 296.0093 | 18.9907 | 612.5713 | 6.359 | 4180.9019 | 994.5361 |  |  |  | -144.2437 | 10.5287 | -0.031257 | 2.9456e-05 | 17554.4539 | -125.6923 | 0.39362 | -0.0004108 | 2.3064 | -0.0037613 | 995.1762 | 0.039735 | -1.0409 | 4.3025 | 1.0235
0.014 | 50.6931 | 4500 | 5.1181 | 231.4218 | 694.2653 | 273.1352 | 315 | 295 | 298.5953 | 16.4047 | 915.2042 | 9.5593 | 4180.1602 | 994.2181 |  |  |  | -144.2437 | 10.5287 | -0.031257 | 2.9456e-05 | 17554.4539 | -125.6923 | 0.39362 | -0.0004108 | 2.3064 | -0.0037613 | 995.1762 | 0.039735 | -1.0409 | 4.3025 | 1.0235
0.02 | 72.4423 | 4500 | 5.1181 | 231.4218 | 694.2653 | 447.8042 | 315 | 295 | 300.9887 | 14.0113 | 1108.3352 | 11.6194 | 4179.6269 | 993.8946 |  |  |  | -144.2437 | 10.5287 | -0.031257 | 2.9456e-05 | 17554.4539 | -125.6923 | 0.39362 | -0.0004108 | 2.3064 | -0.0037613 | 995.1762 | 0.039735 | -1.0409 | 4.3025 | 1.0235
0.026 | 94.2011 | 4500 | 5.1181 | 231.4218 | 694.2653 | 657.04 | 315 | 295 | 302.89 | 12.11 | 1239.177 | 13.0196 | 4179.2967 | 993.6186 |  |  |  | -144.2437 | 10.5287 | -0.031257 | 2.9456e-05 | 17554.4539 | -125.6923 | 0.39362 | -0.0004108 | 2.3064 | -0.0037613 | 995.1762 | 0.039735 | -1.0409 | 4.3025 | 1.0235
0.032 | 115.9664 | 4500 | 5.1181 | 231.4218 | 694.2653 | 900.8425 | 315 | 295 | 304.3783 | 10.6217 | 1333.0522 | 14.0251 | 4179.09 | 993.3912 |  |  |  | -144.2437 | 10.5287 | -0.031257 | 2.9456e-05 | 17554.4539 | -125.6923 | 0.39362 | -0.0004108 | 2.3064 | -0.0037613 | 995.1762 | 0.039735 | -1.0409 | 4.3025 | 1.0235
0.038 | 137.7361 | 4500 | 5.1181 | 231.4218 | 694.2653 | 1179.2116 | 315 | 295 | 305.5584 | 9.4416 | 1403.52 | 14.7799 | 4178.9554 | 993.204 |  |  |  | -144.2437 | 10.5287 | -0.031257 | 2.9456e-05 | 17554.4539 | -125.6923 | 0.39362 | -0.0004108 | 2.3064 | -0.0037613 | 995.1762 | 0.039735 | -1.0409 | 4.3025 | 1.0235
0.044 | 159.5088 | 4500 | 5.1181 | 231.4218 | 694.2653 | 1492.1475 | 315 | 295 | 306.5107 | 8.4893 | 1458.3125 | 15.3665 | 4178.8642 | 993.0485 |  |  |  | -144.2437 | 10.5287 | -0.031257 | 2.9456e-05 | 17554.4539 | -125.6923 | 0.39362 | -0.0004108 | 2.3064 | -0.0037613 | 995.1762 | 0.039735 | -1.0409 | 4.3025 | 1.0235
0.05 | 181.2838 | 4500 | 5.1181 | 231.4218 | 694.2653 | 1839.65 | 315 | 295 | 307.2929 | 7.7071 | 1502.1192 | 15.8351 | 4178.8002 | 992.9181 |  |  |  | -144.2437 | 10.5287 | -0.031257 | 2.9456e-05 | 17554.4539 | -125.6923 | 0.39362 | -0.0004108 | 2.3064 | -0.0037613 | 995.1762 | 0.039735 | -1.0409 | 4.3025 | 1.0235
0.056 | 203.0606 | 4500 | 5.1181 | 231.4218 | 694.2653 | 2221.7192 | 315 | 295 | 307.9455 | 7.0545 | 1537.9377 | 16.2179 | 4178.7537 | 992.8073 |  |  |  | -144.2437 | 10.5287 | -0.031257 | 2.9456e-05 | 17554.4539 | -125.6923 | 0.39362 | -0.0004108 | 2.3064 | -0.0037613 | 995.1762 | 0.039735 | -1.0409 | 4.3025 | 1.0235
0.062 | 224.8386 | 4500 | 5.1181 | 231.4218 | 694.2653 | 2638.3552 | 315 | 295 | 308.4977 | 6.5023 | 1567.769 | 16.5363 | 4178.7191 | 992.7122 |  |  |  | -144.2437 | 10.5287 | -0.031257 | 2.9456e-05 | 17554.4539 | -125.6923 | 0.39362 | -0.0004108 | 2.3064 | -0.0037613 | 995.1762 | 0.039735 | -1.0409 | 4.3025 | 1.0235
0.068 | 246.6176 | 4500 | 5.1181 | 231.4218 | 694.2653 | 3089.5578 | 315 | 295 | 308.9706 | 6.0294 | 1592.999 | 16.8054 | 4178.6927 | 992.6298 |  |  |  | -144.2437 | 10.5287 | -0.031257 | 2.9456e-05 | 17554.4539 | -125.6923 | 0.39362 | -0.0004108 | 2.3064 | -0.0037613 | 995.1762 | 0.039735 | -1.0409 | 4.3025 | 1.0235
0.074 | 268.3966 | 4500 | 5.1181 | 231.4218 | 694.2653 | 3575.3271 | 315 | 295 | 309.3608 | 5.6392 | 1613.6092 | 17.025 | 4178.6732 | 992.5612 |  |  |  | -144.2437 | 10.5287 | -0.031257 | 2.9456e-05 | 17554.4539 | -125.6923 | 0.39362 | -0.0004108 | 2.3064 | -0.0037613 | 995.1762 | 0.039735 | -1.0409 | 4.3025 | 1.0235
0.008 | 28.9578 | 5000 | 5.7124 | 258.2933 | 774.88 | 133.0328 | 315 | 295 | 295.8853 | 19.1147 | 628.7009 | 6.1313 | 4180.9422 | 994.5505 |  |  |  | -144.2437 | 10.5287 | -0.031257 | 2.9456e-05 | 17554.4539 | -125.6923 | 0.39362 | -0.0004108 | 2.3064 | -0.0037613 | 995.1762 | 0.039735 | -1.0409 | 4.3025 | 1.0235
0.014 | 50.6914 | 5000 | 5.7124 | 258.2933 | 774.88 | 273.1352 | 315 | 295 | 298.3329 | 16.6671 | 949.3066 | 9.3014 | 4180.2273 | 994.2518 |  |  |  | -144.2437 | 10.5287 | -0.031257 | 2.9456e-05 | 17554.4539 | -125.6923 | 0.39362 | -0.0004108 | 2.3064 | -0.0037613 | 995.1762 | 0.039735 | -1.0409 | 4.3025 | 1.0235
0.02 | 72.4391 | 5000 | 5.7124 | 258.2933 | 774.88 | 447.8042 | 315 | 295 | 300.677 | 14.323 | 1157.4383 | 11.3737 | 4179.6887 | 993.9383 |  |  |  | -144.2437 | 10.5287 | -0.031257 | 2.9456e-05 | 17554.4539 | -125.6923 | 0.39362 | -0.0004108 | 2.3064 | -0.0037613 | 995.1762 | 0.039735 | -1.0409 | 4.3025 | 1.0235
0.026 | 94.1966 | 5000 | 5.7124 | 258.2933 | 774.88 | 657.04 | 315 | 295 | 302.5703 | 12.4297 | 1299.8009 | 12.7944 | 4179.3469 | 993.6661 |  |  |  | -144.2437 | 10.5287 | -0.031257 | 2.9456e-05 | 17554.4539 | -125.6923 | 0.39362 | -0.0004108 | 2.3064 | -0.0037613 | 995.1762 | 0.039735 | -1.0409 | 4.3025 | 1.0235
0.032 | 115.9608 | 5000 | 5.7124 | 258.2933 | 774.88 | 900.8425 | 315 | 295 | 304.0672 | 10.9328 | 1402.5623 | 13.8203 | 4179.1297 | 993.4395 |  |  |  | -144.2437 | 10.5287 | -0.031257 | 2.9456e-05 | 17554.4539 | -125.6923 | 0.39362 | -0.0004108 | 2.3064 | -0.0037613 | 995.1762 | 0.039735 | -1.0409 | 4.3025 | 1.0235
0.038 | 137.7295 | 5000 | 5.7124 | 258.2933 | 774.88 | 1179.2116 | 315 | 295 | 305.2616 | 9.7384 | 1480.0229 | 14.5932 | 4178.987 | 993.2516 |  |  |  | -144.2437 | 10.5287 | -0.031257 | 2.9456e-05 | 17554.4539 | -125.6923 | 0.39362 | -0.0004108 | 2.3064 | -0.0037613 | 995.1762 | 0.039735 | -1.0409 | 4.3025 | 1.0235
0.044 | 159.5014 | 5000 | 5.7124 | 258.2933 | 774.88 | 1492.1475 | 315 | 295 | 306.23 | 8.77 | 1540.4368 | 15.1955 | 4178.8896 | 993.0948 |  |  |  | -144.2437 | 10.5287 | -0.031257 | 2.9456e-05 | 17554.4539 | -125.6923 | 0.39362 | -0.0004108 | 2.3064 | -0.0037613 | 995.1762 | 0.039735 | -1.0409 | 4.3025 | 1.0235
0.05 | 181.2757 | 5000 | 5.7124 | 258.2933 | 774.88 | 1839.65 | 315 | 295 | 307.028 | 7.972 | 1588.8507 | 15.6777 | 4178.8208 | 992.9625 |  |  |  | -144.2437 | 10.5287 | -0.031257 | 2.9456e-05 | 17554.4539 | -125.6923 | 0.39362 | -0.0004108 | 2.3064 | -0.0037613 | 995.1762 | 0.039735 | -1.0409 | 4.3025 | 1.0235
0.056 | 203.0518 | 5000 | 5.7124 | 258.2933 | 774.88 | 2221.7192 | 315 | 295 | 307.6957 | 7.3043 | 1628.5094 | 16.0722 | 4178.7708 | 992.8499 |  |  |  | -144.2437 | 10.5287 | -0.031257 | 2.9456e-05 | 17554.4539 | -125.6923 | 0.39362 | -0.0004108 | 2.3064 | -0.0037613 | 995.1762 | 0.039735 | -1.0409 | 4.3025 | 1.0235
0.062 | 224.8293 | 5000 | 5.7124 | 258.2933 | 774.88 | 2638.3552 | 315 | 295 | 308.2618 | 6.7382 | 1661.5885 | 16.4009 | 4178.7334 | 992.753 |  |  |  | -144.2437 | 10.5287 | -0.031257 | 2.9456e-05 | 17554.4539 | -125.6923 | 0.39362 | -0.0004108 | 2.3064 | -0.0037613 | 995.1762 | 0.039735 | -1.0409 | 4.3025 | 1.0235
0.068 | 246.6079 | 5000 | 5.7124 | 258.2933 | 774.88 | 3089.5578 | 315 | 295 | 308.7475 | 6.2525 | 1689.6 | 16.6789 | 4178.7048 | 992.6688 |  |  |  | -144.2437 | 10.5287 | -0.031257 | 2.9456e-05 | 17554.4539 | -125.6923 | 0.39362 | -0.0004108 | 2.3064 | -0.0037613 | 995.1762 | 0.039735 | -1.0409 | 4.3025 | 1.0235
0.074 | 268.3865 | 5000 | 5.7124 | 258.2933 | 774.88 | 3575.3271 | 315 | 295 | 309.1488 | 5.8512 | 1712.506 | 16.906 | 4178.6836 | 992.5985 |  |  |  | -144.2437 | 10.5287 | -0.031257 | 2.9456e-05 | 17554.4539 | -125.6923 | 0.39362 | -0.0004108 | 2.3064 | -0.0037613 | 995.1762 | 0.039735 | -1.0409 | 4.3025 | 1.0235
0.008 | 28.9575 | 5500 | 6.3067 | 285.1649 | 855.4946 | 133.0328 | 315 | 295 | 295.782 | 19.218 | 642.317 | 5.9285 | 4180.9761 | 994.5625 |  |  |  | -144.2437 | 10.5287 | -0.031257 | 2.9456e-05 | 17554.4539 | -125.6923 | 0.39362 | -0.0004108 | 2.3064 | -0.0037613 | 995.1762 | 0.039735 | -1.0409 | 4.3025 | 1.0235
0.014 | 50.6899 | 5500 | 6.3067 | 285.1649 | 855.4946 | 273.1352 | 315 | 295 | 298.1022 | 16.8978 | 979.0067 | 9.0672 | 4180.2877 | 994.2813 |  |  |  | -144.2437 | 10.5287 | -0.031257 | 2.9456e-05 | 17554.4539 | -125.6923 | 0.39362 | -0.0004108 | 2.3064 | -0.0037613 | 995.1762 | 0.039735 | -1.0409 | 4.3025 | 1.0235
0.02 | 72.4363 | 5500 | 6.3067 | 285.1649 | 855.4946 | 447.8042 | 315 | 295 | 300.3968 | 14.6032 | 1201.0229 | 11.1481 | 4179.7461 | 993.9771 |  |  |  | -144.2437 | 10.5287 | -0.031257 | 2.9456e-05 | 17554.4539 | -125.6923 | 0.39362 | -0.0004108 | 2.3064 | -0.0037613 | 995.1762 | 0.039735 | -1.0409 | 4.3025 | 1.0235
0.026 | 94.1926 | 5500 | 6.3067 | 285.1649 | 855.4946 | 657.04 | 315 | 295 | 302.2796 | 12.7204 | 1354.2353 | 12.5863 | 4179.3943 | 993.709 |  |  |  | -144.2437 | 10.5287 | -0.031257 | 2.9456e-05 | 17554.4539 | -125.6923 | 0.39362 | -0.0004108 | 2.3064 | -0.0037613 | 995.1762 | 0.039735 | -1.0409 | 4.3025 | 1.0235
0.032 | 115.9556 | 5500 | 6.3067 | 285.1649 | 855.4946 | 900.8425 | 315 | 295 | 303.7819 | 11.2181 | 1465.4526 | 13.6301 | 4179.1677 | 993.4835 |  |  |  | -144.2437 | 10.5287 | -0.031257 | 2.9456e-05 | 17554.4539 | -125.6923 | 0.39362 | -0.0004108 | 2.3064 | -0.0037613 | 995.1762 | 0.039735 | -1.0409 | 4.3025 | 1.0235
0.038 | 137.7234 | 5500 | 6.3067 | 285.1649 | 855.4946 | 1179.2116 | 315 | 295 | 304.9881 | 10.0119 | 1549.6136 | 14.4193 | 4179.0174 | 993.2952 |  |  |  | -144.2437 | 10.5287 | -0.031257 | 2.9456e-05 | 17554.4539 | -125.6923 | 0.39362 | -0.0004108 | 2.3064 | -0.0037613 | 995.1762 | 0.039735 | -1.0409 | 4.3025 | 1.0235
0.044 | 159.4946 | 5500 | 6.3067 | 285.1649 | 855.4946 | 1492.1475 | 315 | 295 | 305.9702 | 9.0298 | 1615.4407 | 15.0359 | 4178.9142 | 993.1372 |  |  |  | -144.2437 | 10.5287 | -0.031257 | 2.9456e-05 | 17554.4539 | -125.6923 | 0.39362 | -0.0004108 | 2.3064 | -0.0037613 | 995.1762 | 0.039735 | -1.0409 | 4.3025 | 1.0235
0.05 | 181.2682 | 5500 | 6.3067 | 285.1649 | 855.4946 | 1839.65 | 315 | 295 | 306.7823 | 8.2177 | 1668.3077 | 15.5305 | 4178.8409 | 993.0035 |  |  |  | -144.2437 | 10.5287 | -0.031257 | 2.9456e-05 | 17554.4539 | -125.6923 | 0.39362 | -0.0004108 | 2.3064 | -0.0037613 | 995.1762 | 0.039735 | -1.0409 | 4.3025 | 1.0235
0.056 | 203.0438 | 5500 | 6.3067 | 285.1649 | 855.4946 | 2221.7192 | 315 | 295 | 307.4634 | 7.5366 | 1711.6889 | 15.9358 | 4178.7874 | 992.8893 |  |  |  | -144.2437 | 10.5287 | -0.031257 | 2.9456e-05 | 17554.4539 | -125.6923 | 0.39362 | -0.0004108 | 2.3064 | -0.0037613 | 995.1762 | 0.039735 | -1.0409 | 4.3025 | 1.0235
0.062 | 224.8208 | 5500 | 6.3067 | 285.1649 | 855.4946 | 2638.3552 | 315 | 295 | 308.0421 | 6.9579 | 1747.9238 | 16.2739 | 4178.7474 | 992.7908 |  |  |  | -144.2437 | 10.5287 | -0.031257 | 2.9456e-05 | 17554.4539 | -125.6923 | 0.39362 | -0.0004108 | 2.3064 | -0.0037613 | 995.1762 | 0.039735 | -1.0409 | 4.3025 | 1.0235
0.068 | 246.5989 | 5500 | 6.3067 | 285.1649 | 855.4946 | 3089.5578 | 315 | 295 | 308.5393 | 6.4607 | 1778.6432 | 16.5601 | 4178.7167 | 992.705 |  |  |  | -144.2437 | 10.5287 | -0.031257 | 2.9456e-05 | 17554.4539 | -125.6923 | 0.39362 | -0.0004108 | 2.3064 | -0.0037613 | 995.1762 | 0.039735 | -1.0409 | 4.3025 | 1.0235
0.074 | 268.3771 | 5500 | 6.3067 | 285.1649 | 855.4946 | 3575.3271 | 315 | 295 | 308.9508 | 6.0492 | 1803.7875 | 16.7942 | 4178.6938 | 992.6333 |  |  |  | -144.2437 | 10.5287 | -0.031257 | 2.9456e-05 | 17554.4539 | -125.6923 | 0.39362 | -0.0004108 | 2.3064 | -0.0037613 | 995.1762 | 0.039735 | -1.0409 | 4.3025 | 1.0235
0.008 | 28.9572 | 6000 | 6.901 | 312.0364 | 936.1093 | 133.0328 | 315 | 295 | 295.695 | 19.305 | 653.981 | 5.7462 | 4181.0048 | 994.5725 |  |  |  | -144.2437 | 10.5287 | -0.031257 | 2.9456e-05 | 17554.4539 | -125.6923 | 0.39362 | -0.0004108 | 2.3064 | -0.0037613 | 995.1762 | 0.039735 | -1.0409 | 4.3025 | 1.0235
0.014 | 50.6886 | 6000 | 6.901 | 312.0364 | 936.1093 | 273.1352 | 315 | 295 | 297.8977 | 17.1023 | 1005.1694 | 8.8529 | 4180.3425 | 994.3071 |  |  |  | -144.2437 | 10.5287 | -0.031257 | 2.9456e-05 | 17554.4539 | -125.6923 | 0.39362 | -0.0004108 | 2.3064 | -0.0037613 | 995.1762 | 0.039735 | -1.0409 | 4.3025 | 1.0235
0.02 | 72.4337 | 6000 | 6.901 | 312.0364 | 936.1093 | 447.8042 | 315 | 295 | 300.1431 | 14.8569 | 1240.0996 | 10.9396 | 4179.7996 | 994.012 |  |  |  | -144.2437 | 10.5287 | -0.031257 | 2.9456e-05 | 17554.4539 | -125.6923 | 0.39362 | -0.0004108 | 2.3064 | -0.0037613 | 995.1762 | 0.039735 | -1.0409 | 4.3025 | 1.0235
0.026 | 94.1889 | 6000 | 6.901 | 312.0364 | 936.1093 | 657.04 | 315 | 295 | 302.0133 | 12.9867 | 1403.5685 | 12.3928 | 4179.4393 | 993.7479 |  |  |  | -144.2437 | 10.5287 | -0.031257 | 2.9456e-05 | 17554.4539 | -125.6923 | 0.39362 | -0.0004108 | 2.3064 | -0.0037613 | 995.1762 | 0.039735 | -1.0409 | 4.3025 | 1.0235
0.032 | 115.9509 | 6000 | 6.901 | 312.0364 | 936.1093 | 900.8425 | 315 | 295 | 303.5188 | 11.4812 | 1522.8576 | 13.4526 | 4179.2041 | 993.5237 |  |  |  | -144.2437 | 10.5287 | -0.031257 | 2.9456e-05 | 17554.4539 | -125.6923 | 0.39362 | -0.0004108 | 2.3064 | -0.0037613 | 995.1762 | 0.039735 | -1.0409 | 4.3025 | 1.0235
0.038 | 137.7179 | 6000 | 6.901 | 312.0364 | 936.1093 | 1179.2116 | 315 | 295 | 304.7345 | 10.2655 | 1613.4566 | 14.2565 | 4179.0468 | 993.3353 |  |  |  | -144.2437 | 10.5287 | -0.031257 | 2.9456e-05 | 17554.4539 | -125.6923 | 0.39362 | -0.0004108 | 2.3064 | -0.0037613 | 995.1762 | 0.039735 | -1.0409 | 4.3025 | 1.0235
0.044 | 159.4883 | 6000 | 6.901 | 312.0364 | 936.1093 | 1492.1475 | 315 | 295 | 305.7286 | 9.2714 | 1684.509 | 14.8862 | 4178.938 | 993.1765 |  |  |  | -144.2437 | 10.5287 | -0.031257 | 2.9456e-05 | 17554.4539 | -125.6923 | 0.39362 | -0.0004108 | 2.3064 | -0.0037613 | 995.1762 | 0.039735 | -1.0409 | 4.3025 | 1.0235
0.05 | 181.2613 | 6000 | 6.901 | 312.0364 | 936.1093 | 1839.65 | 315 | 295 | 306.553 | 8.447 | 1741.6897 | 15.3921 | 4178.8605 | 993.0416 |  |  |  | -144.2437 | 10.5287 | -0.031257 | 2.9456e-05 | 17554.4539 | -125.6923 | 0.39362 | -0.0004108 | 2.3064 | -0.0037613 | 995.1762 | 0.039735 | -1.0409 | 4.3025 | 1.0235
0.056 | 203.0363 | 6000 | 6.901 | 312.0364 | 936.1093 | 2221.7192 | 315 | 295 | 307.2462 | 7.7538 | 1788.6869 | 15.8074 | 4178.8037 | 992.9259 |  |  |  | -144.2437 | 10.5287 | -0.031257 | 2.9456e-05 | 17554.4539 | -125.6923 | 0.39362 | -0.0004108 | 2.3064 | -0.0037613 | 995.1762 | 0.039735 | -1.0409 | 4.3025 | 1.0235
0.062 | 224.8128 | 6000 | 6.901 | 312.0364 | 936.1093 | 2638.3552 | 315 | 295 | 307.8362 | 7.1638 | 1827.9938 | 16.1542 | 4178.7611 | 992.826 |  |  |  | -144.2437 | 10.5287 | -0.031257 | 2.9456e-05 | 17554.4539 | -125.6923 | 0.39362 | -0.0004108 | 2.3064 | -0.0037613 | 995.1762 | 0.039735 | -1.0409 | 4.3025 | 1.0235
0.068 | 246.5905 | 6000 | 6.901 | 312.0364 | 936.1093 | 3089.5578 | 315 | 295 | 308.344 | 6.656 | 1861.3541 | 16.4482 | 4178.7283 | 992.7388 |  |  |  | -144.2437 | 10.5287 | -0.031257 | 2.9456e-05 | 17554.4539 | -125.6923 | 0.39362 | -0.0004108 | 2.3064 | -0.0037613 | 995.1762 | 0.039735 | -1.0409 | 4.3025 | 1.0235
0.074 | 268.3683 | 6000 | 6.901 | 312.0364 | 936.1093 | 3575.3271 | 315 | 295 | 308.7647 | 6.2353 | 1888.6847 | 16.6887 | 4178.7039 | 992.6658 |  |  |  | -144.2437 | 10.5287 | -0.031257 | 2.9456e-05 | 17554.4539 | -125.6923 | 0.39362 | -0.0004108 | 2.3064 | -0.0037613 | 995.1762 | 0.039735 | -1.0409 | 4.3025 | 1.0235
29 |  |  | 50.8 |  | 72.5 |  | 94.4 |  | 116.1 |  | 137.9 |  | 159.9 |  | 181.5 |  | 203.1
0.008 |  |  | 0.014 |  | 0.02 |  | 0.026 |  | 0.032 |  | 0.038 |  | 0.044 |  | 0.05 |  | 0.056
rpm | W | K/W | W | K/W | W | K/W | W | K/W | W | K/W | W | K/W | W | K/W | W | K/W | W | K/W
0 | 47.8891 | 0.41763 | 60.6572 | 0.32972 | 67.1703 | 0.29775 | 71.0929 | 0.28132 | 73.7092 | 0.27134 | 75.5773 | 0.26463 | 76.9776 | 0.25982 | 78.0661 | 0.25619 | 78.9365 | 0.25337
400 | 138.9212 | 0.14397 | 188.7542 | 0.10596 | 216.4272 | 0.09241 | 233.8039 | 0.085542 | 245.6852 | 0.081405 | 254.3098 | 0.078644 | 260.851 | 0.076672 | 265.9807 | 0.075193 | 270.1104 | 0.074044
600 | 117.6153 | 0.17005 | 154.065 | 0.12982 | 173.4159 | 0.11533 | 185.3001 | 0.10793 | 193.3196 | 0.10346 | 199.0903 | 0.10046 | 203.44 | 0.098309 | 206.8353 | 0.096695 | 209.5589 | 0.095439
800 | 232.0157 | 0.086201 | 298.0861 | 0.067095 | 332.4113 | 0.060166 | 353.2831 | 0.056612 | 367.2896 | 0.054453 | 377.3338 | 0.053003 | 384.8873 | 0.051963 | 390.7739 | 0.05118 | 395.4906 | 0.05057
1000 | 300.5783 | 0.066538 | 392.3207 | 0.050979 | 440.9236 | 0.045359 | 470.7729 | 0.042483 | 490.9274 | 0.040739 | 505.442 | 0.039569 | 516.3914 | 0.03873 | 524.9454 | 0.038099 | 531.8126 | 0.037607
1200 | 351.3767 | 0.056919 | 466.7016 | 0.042854 | 529.1383 | 0.037797 | 567.907 | 0.035217 | 594.2603 | 0.033655 | 613.3258 | 0.032609 | 627.7563 | 0.031859 | 639.0586 | 0.031296 | 648.1506 | 0.030857
1500 | 393.1425 | 0.050872 | 530.0761 | 0.03773 | 605.6407 | 0.033023 | 653.0203 | 0.030627 | 685.4195 | 0.029179 | 708.9543 | 0.028211 | 726.8205 | 0.027517 | 740.8455 | 0.026996 | 752.148 | 0.026591
2000 | 440.307 | 0.045423 | 604.3576 | 0.033093 | 697.0169 | 0.028694 | 755.8159 | 0.026461 | 796.3211 | 0.025115 | 825.892 | 0.024216 | 848.4227 | 0.023573 | 866.1588 | 0.02309 | 880.4838 | 0.022715
2500 | 497.8494 | 0.040173 | 700.0955 | 0.028568 | 818.1267 | 0.024446 | 894.3163 | 0.022363 | 947.3567 | 0.021111 | 986.358 | 0.020277 | 1016.2298 | 0.019681 | 1039.8389 | 0.019234 | 1058.9679 | 0.018886
3000 | 538.3991 | 0.037147 | 771.7399 | 0.025915 | 911.6324 | 0.021939 | 1003.232 | 0.019936 | 1067.5669 | 0.018734 | 1115.1596 | 0.017935 | 1151.7727 | 0.017365 | 1180.8073 | 0.016938 | 1204.3948 | 0.016606
3500 | 569.1572 | 0.03514 | 828.8161 | 0.024131 | 988.121 | 0.02024 | 1093.736 | 0.018286 | 1168.4908 | 0.017116 | 1224.0856 | 0.016339 | 1267.0205 | 0.015785 | 1301.169 | 0.015371 | 1328.9759 | 0.015049
4000 | 593.1357 | 0.033719 | 875.4342 | 0.022846 | 1052.1896 | 0.019008 | 1170.683 | 0.017084 | 1255.1382 | 0.015935 | 1318.2474 | 0.015172 | 1367.1555 | 0.014629 | 1406.1585 | 0.014223 | 1437.9853 | 0.013908
4500 | 612.5713 | 0.032649 | 915.2042 | 0.021853 | 1108.3352 | 0.018045 | 1239.177 | 0.01614 | 1333.0522 | 0.015003 | 1403.52 | 0.01425 | 1458.3125 | 0.013714 | 1502.1192 | 0.013315 | 1537.9377 | 0.013004
5000 | 628.7009 | 0.031812 | 949.3066 | 0.021068 | 1157.4383 | 0.01728 | 1299.8009 | 0.015387 | 1402.5623 | 0.01426 | 1480.0229 | 0.013513 | 1540.4368 | 0.012983 | 1588.8507 | 0.012588 | 1628.5094 | 0.012281
5500 | 642.317 | 0.031137 | 979.0067 | 0.020429 | 1201.0229 | 0.016652 | 1354.2353 | 0.014768 | 1465.4526 | 0.013648 | 1549.6136 | 0.012906 | 1615.4407 | 0.012381 | 1668.3077 | 0.011988 | 1711.6889 | 0.011684
6000 | 653.981 | 0.030582 | 1005.1694 | 0.019897 | 1240.0996 | 0.016128 | 1403.5685 | 0.014249 | 1522.8576 | 0.013133 | 1613.4566 | 0.012396 | 1684.509 | 0.011873 | 1741.6897 | 0.011483 | 1788.6869 | 0.011181

## 2,5 mm 2x F12
kg/s | L/h | min^-1 | m/s | m³/h | Gesamt [m³/h] | dp Fluid [Pa] | Tin [K] | TAmbient [K] | Tout_avg | dTFluid [K] | P [W] | Log dT [K] | cp [J/kg * K] | ρ [kg/m³]
0 | 0 | 0 | 0 | 0 | 0 | 0 | 315 | 295 |  |  | 0 |  | 4180 | 991.5 |  |  |  | -144.2437 | 10.5287 | -0.031257 | 2.9456e-05 | 17554.4539 | -125.6923 | 0.39362 | -0.0004108 | 2.3064 | -0.0037613 | 995.1762 | 0.039735 | -1.0409 | 4.3025 | 1.0235 | 1.0235
0.008 | 28.974 | 0 | 0.090499 | 4.092 | 12.276 | 133.0328 | 315 | 295 | 300.2638 | 14.7362 | 47.8891 | 11.0394 | 4179.7739 | 993.9954 |  |  |  | -144.2437 | 10.5287 | -0.031257 | 2.9456e-05 | 17554.4539 | -125.6923 | 0.39362 | -0.0004108 | 2.3064 | -0.0037613 | 995.1762 | 0.039735 | -1.0409 | 4.3025 | 1.0235 | 1.0235
0.014 | 50.7348 | 0 | 0.090499 | 4.092 | 12.276 | 273.1352 | 315 | 295 | 304.3165 | 10.6835 | 60.6572 | 13.9846 | 4179.0978 | 993.4008 |  |  |  | -144.2437 | 10.5287 | -0.031257 | 2.9456e-05 | 17554.4539 | -125.6923 | 0.39362 | -0.0004108 | 2.3064 | -0.0037613 | 995.1762 | 0.039735 | -1.0409 | 4.3025 | 1.0235 | 1.0235
0.02 | 72.5064 | 0 | 0.090499 | 4.092 | 12.276 | 447.8042 | 315 | 295 | 306.7096 | 8.2904 | 67.1703 | 15.4867 | 4178.8471 | 993.0156 |  |  |  | -144.2437 | 10.5287 | -0.031257 | 2.9456e-05 | 17554.4539 | -125.6923 | 0.39362 | -0.0004108 | 2.3064 | -0.0037613 | 995.1762 | 0.039735 | -1.0409 | 4.3025 | 1.0235 | 1.0235
0.026 | 94.283 | 0 | 0.090499 | 4.092 | 12.276 | 657.04 | 315 | 295 | 308.245 | 6.755 | 71.0929 | 16.3912 | 4178.7344 | 992.7559 |  |  |  | -144.2437 | 10.5287 | -0.031257 | 2.9456e-05 | 17554.4539 | -125.6923 | 0.39362 | -0.0004108 | 2.3064 | -0.0037613 | 995.1762 | 0.039735 | -1.0409 | 4.3025 | 1.0235 | 1.0235
0.032 | 116.0622 | 0 | 0.090499 | 4.092 | 12.276 | 900.8425 | 315 | 295 | 309.3062 | 5.6938 | 73.7092 | 16.9944 | 4178.6758 | 992.5708 |  |  |  | -144.2437 | 10.5287 | -0.031257 | 2.9456e-05 | 17554.4539 | -125.6923 | 0.39362 | -0.0004108 | 2.3064 | -0.0037613 | 995.1762 | 0.039735 | -1.0409 | 4.3025 | 1.0235 | 1.0235
0.038 | 137.8431 | 0 | 0.090499 | 4.092 | 12.276 | 1179.2116 | 315 | 295 | 310.0814 | 4.9186 | 75.5773 | 17.4251 | 4178.6419 | 992.4328 |  |  |  | -144.2437 | 10.5287 | -0.031257 | 2.9456e-05 | 17554.4539 | -125.6923 | 0.39362 | -0.0004108 | 2.3064 | -0.0037613 | 995.1762 | 0.039735 | -1.0409 | 4.3025 | 1.0235 | 1.0235
0.044 | 159.6249 | 0 | 0.090499 | 4.092 | 12.276 | 1492.1475 | 315 | 295 | 310.6717 | 4.3283 | 76.9776 | 17.748 | 4178.6207 | 992.3262 |  |  |  | -144.2437 | 10.5287 | -0.031257 | 2.9456e-05 | 17554.4539 | -125.6923 | 0.39362 | -0.0004108 | 2.3064 | -0.0037613 | 995.1762 | 0.039735 | -1.0409 | 4.3025 | 1.0235 | 1.0235
0.05 | 181.4075 | 0 | 0.090499 | 4.092 | 12.276 | 1839.65 | 315 | 295 | 311.136 | 3.864 | 78.0661 | 17.9989 | 4178.6067 | 992.2414 |  |  |  | -144.2437 | 10.5287 | -0.031257 | 2.9456e-05 | 17554.4539 | -125.6923 | 0.39362 | -0.0004108 | 2.3064 | -0.0037613 | 995.1762 | 0.039735 | -1.0409 | 4.3025 | 1.0235 | 1.0235
0.056 | 203.1905 | 0 | 0.090499 | 4.092 | 12.276 | 2221.7192 | 315 | 295 | 311.5106 | 3.4894 | 78.9365 | 18.1996 | 4178.597 | 992.1724 |  |  |  | -144.2437 | 10.5287 | -0.031257 | 2.9456e-05 | 17554.4539 | -125.6923 | 0.39362 | -0.0004108 | 2.3064 | -0.0037613 | 995.1762 | 0.039735 | -1.0409 | 4.3025 | 1.0235 | 1.0235
0.062 | 224.9739 | 0 | 0.090499 | 4.092 | 12.276 | 2638.3552 | 315 | 295 | 311.8191 | 3.1809 | 79.6482 | 18.3637 | 4178.5901 | 992.1151 |  |  |  | -144.2437 | 10.5287 | -0.031257 | 2.9456e-05 | 17554.4539 | -125.6923 | 0.39362 | -0.0004108 | 2.3064 | -0.0037613 | 995.1762 | 0.039735 | -1.0409 | 4.3025 | 1.0235 | 1.0235
0.068 | 246.7575 | 0 | 0.090499 | 4.092 | 12.276 | 3089.5578 | 315 | 295 | 312.0776 | 2.9224 | 80.2411 | 18.5003 | 4178.5849 | 992.0669 |  |  |  | -144.2437 | 10.5287 | -0.031257 | 2.9456e-05 | 17554.4539 | -125.6923 | 0.39362 | -0.0004108 | 2.3064 | -0.0037613 | 995.1762 | 0.039735 | -1.0409 | 4.3025 | 1.0235 | 1.0235
0.074 | 268.5409 | 0 | 0.090499 | 4.092 | 12.276 | 3575.3271 | 315 | 295 | 312.2871 | 2.7129 | 80.7194 | 18.6106 | 4178.5812 | 992.0277 |  |  |  | -144.2437 | 10.5287 | -0.031257 | 2.9456e-05 | 17554.4539 | -125.6923 | 0.39362 | -0.0004108 | 2.3064 | -0.0037613 | 995.1762 | 0.039735 | -1.0409 | 4.3025 | 1.0235 | 1.0235
0.008 | 28.9708 | 400 | 0.38179 | 17.263 | 51.789 | 133.0328 | 315 | 295 | 299.4588 | 15.5412 | 184.5069 | 10.3549 | 4179.9518 | 994.1045 |  |  |  | -144.2437 | 10.5287 | -0.031257 | 2.9456e-05 | 17554.4539 | -125.6923 | 0.39362 | -0.0004108 | 2.3064 | -0.0037613 | 995.1762 | 0.039735 | -1.0409 | 4.3025 | 1.0235 | 1.0235
0.014 | 50.7281 | 400 | 0.38179 | 17.263 | 51.789 | 273.1352 | 315 | 295 | 303.467 | 11.533 | 239.1007 | 13.4174 | 4179.2115 | 993.5316 |  |  |  | -144.2437 | 10.5287 | -0.031257 | 2.9456e-05 | 17554.4539 | -125.6923 | 0.39362 | -0.0004108 | 2.3064 | -0.0037613 | 995.1762 | 0.039735 | -1.0409 | 4.3025 | 1.0235 | 1.0235
0.02 | 72.4973 | 400 | 0.38179 | 17.263 | 51.789 | 447.8042 | 315 | 295 | 305.9476 | 9.0524 | 267.733 | 15.0219 | 4178.9164 | 993.1409 |  |  |  | -144.2437 | 10.5287 | -0.031257 | 2.9456e-05 | 17554.4539 | -125.6923 | 0.39362 | -0.0004108 | 2.3064 | -0.0037613 | 995.1762 | 0.039735 | -1.0409 | 4.3025 | 1.0235 | 1.0235
0.026 | 94.2721 | 400 | 0.38179 | 17.263 | 51.789 | 657.04 | 315 | 295 | 307.5745 | 7.4255 | 285.2179 | 16.0011 | 4178.7794 | 992.8705 |  |  |  | -144.2437 | 10.5287 | -0.031257 | 2.9456e-05 | 17554.4539 | -125.6923 | 0.39362 | -0.0004108 | 2.3064 | -0.0037613 | 995.1762 | 0.039735 | -1.0409 | 4.3025 | 1.0235 | 1.0235
0.032 | 116.0501 | 400 | 0.38179 | 17.263 | 51.789 | 900.8425 | 315 | 295 | 308.7133 | 6.2867 | 296.9789 | 16.6594 | 4178.7067 | 992.6748 |  |  |  | -144.2437 | 10.5287 | -0.031257 | 2.9456e-05 | 17554.4539 | -125.6923 | 0.39362 | -0.0004108 | 2.3064 | -0.0037613 | 995.1762 | 0.039735 | -1.0409 | 4.3025 | 1.0235 | 1.0235
0.038 | 137.83 | 400 | 0.38179 | 17.263 | 51.789 | 1179.2116 | 315 | 295 | 309.5521 | 5.4479 | 305.425 | 17.1319 | 4178.6642 | 992.5273 |  |  |  | -144.2437 | 10.5287 | -0.031257 | 2.9456e-05 | 17554.4539 | -125.6923 | 0.39362 | -0.0004108 | 2.3064 | -0.0037613 | 995.1762 | 0.039735 | -1.0409 | 4.3025 | 1.0235 | 1.0235
0.044 | 159.6111 | 400 | 0.38179 | 17.263 | 51.789 | 1492.1475 | 315 | 295 | 310.1947 | 4.8053 | 311.7824 | 17.4874 | 4178.6375 | 992.4125 |  |  |  | -144.2437 | 10.5287 | -0.031257 | 2.9456e-05 | 17554.4539 | -125.6923 | 0.39362 | -0.0004108 | 2.3064 | -0.0037613 | 995.1762 | 0.039735 | -1.0409 | 4.3025 | 1.0235 | 1.0235
0.05 | 181.393 | 400 | 0.38179 | 17.263 | 51.789 | 1839.65 | 315 | 295 | 310.7023 | 4.2977 | 316.7401 | 17.7646 | 4178.6197 | 992.3206 |  |  |  | -144.2437 | 10.5287 | -0.031257 | 2.9456e-05 | 17554.4539 | -125.6923 | 0.39362 | -0.0004108 | 2.3064 | -0.0037613 | 995.1762 | 0.039735 | -1.0409 | 4.3025 | 1.0235 | 1.0235
0.056 | 203.1755 | 400 | 0.38179 | 17.263 | 51.789 | 2221.7192 | 315 | 295 | 311.1133 | 3.8867 | 320.7143 | 17.9867 | 4178.6074 | 992.2455 |  |  |  | -144.2437 | 10.5287 | -0.031257 | 2.9456e-05 | 17554.4539 | -125.6923 | 0.39362 | -0.0004108 | 2.3064 | -0.0037613 | 995.1762 | 0.039735 | -1.0409 | 4.3025 | 1.0235 | 1.0235
0.062 | 224.9585 | 400 | 0.38179 | 17.263 | 51.789 | 2638.3552 | 315 | 295 | 311.4527 | 3.5473 | 323.971 | 18.1687 | 4178.5984 | 992.1831 |  |  |  | -144.2437 | 10.5287 | -0.031257 | 2.9456e-05 | 17554.4539 | -125.6923 | 0.39362 | -0.0004108 | 2.3064 | -0.0037613 | 995.1762 | 0.039735 | -1.0409 | 4.3025 | 1.0235 | 1.0235
0.068 | 246.7418 | 400 | 0.38179 | 17.263 | 51.789 | 3089.5578 | 315 | 295 | 311.7377 | 3.2623 | 326.6885 | 18.3205 | 4178.5918 | 992.1303 |  |  |  | -144.2437 | 10.5287 | -0.031257 | 2.9456e-05 | 17554.4539 | -125.6923 | 0.39362 | -0.0004108 | 2.3064 | -0.0037613 | 995.1762 | 0.039735 | -1.0409 | 4.3025 | 1.0235 | 1.0235
0.074 | 268.5248 | 400 | 0.38179 | 17.263 | 51.789 | 3575.3271 | 315 | 295 | 311.9691 | 3.0309 | 328.8838 | 18.4431 | 4178.587 | 992.0872 |  |  |  | -144.2437 | 10.5287 | -0.031257 | 2.9456e-05 | 17554.4539 | -125.6923 | 0.39362 | -0.0004108 | 2.3064 | -0.0037613 | 995.1762 | 0.039735 | -1.0409 | 4.3025 | 1.0235 | 1.0235
0.008 | 28.9707 | 600 | 0.639 | 28.893 | 86.6789 | 133.0328 | 315 | 295 | 299.4422 | 15.5578 | 279.106 | 10.3403 | 4179.9556 | 994.1067 |  |  |  | -144.2437 | 10.5287 | -0.031257 | 2.9456e-05 | 17554.4539 | -125.6923 | 0.39362 | -0.0004108 | 2.3064 | -0.0037613 | 995.1762 | 0.039735 | -1.0409 | 4.3025 | 1.0235 | 1.0235
0.014 | 50.728 | 600 | 0.639 | 28.893 | 86.6789 | 273.1352 | 315 | 295 | 303.4456 | 11.5544 | 362.0515 | 13.4028 | 4179.2145 | 993.5348 |  |  |  | -144.2437 | 10.5287 | -0.031257 | 2.9456e-05 | 17554.4539 | -125.6923 | 0.39362 | -0.0004108 | 2.3064 | -0.0037613 | 995.1762 | 0.039735 | -1.0409 | 4.3025 | 1.0235 | 1.0235
0.02 | 72.497 | 600 | 0.639 | 28.893 | 86.6789 | 447.8042 | 315 | 295 | 305.9264 | 9.0736 | 405.6609 | 15.0088 | 4178.9184 | 993.1444 |  |  |  | -144.2437 | 10.5287 | -0.031257 | 2.9456e-05 | 17554.4539 | -125.6923 | 0.39362 | -0.0004108 | 2.3064 | -0.0037613 | 995.1762 | 0.039735 | -1.0409 | 4.3025 | 1.0235 | 1.0235
0.026 | 94.2718 | 600 | 0.639 | 28.893 | 86.6789 | 657.04 | 315 | 295 | 307.5546 | 7.4454 | 432.3405 | 15.9894 | 4178.7808 | 992.8739 |  |  |  | -144.2437 | 10.5287 | -0.031257 | 2.9456e-05 | 17554.4539 | -125.6923 | 0.39362 | -0.0004108 | 2.3064 | -0.0037613 | 995.1762 | 0.039735 | -1.0409 | 4.3025 | 1.0235 | 1.0235
0.032 | 116.0497 | 600 | 0.639 | 28.893 | 86.6789 | 900.8425 | 315 | 295 | 308.6948 | 6.3052 | 450.3124 | 16.6489 | 4178.7078 | 992.678 |  |  |  | -144.2437 | 10.5287 | -0.031257 | 2.9456e-05 | 17554.4539 | -125.6923 | 0.39362 | -0.0004108 | 2.3064 | -0.0037613 | 995.1762 | 0.039735 | -1.0409 | 4.3025 | 1.0235 | 1.0235
0.038 | 137.8295 | 600 | 0.639 | 28.893 | 86.6789 | 1179.2116 | 315 | 295 | 309.535 | 5.465 | 463.2342 | 17.1224 | 4178.665 | 992.5303 |  |  |  | -144.2437 | 10.5287 | -0.031257 | 2.9456e-05 | 17554.4539 | -125.6923 | 0.39362 | -0.0004108 | 2.3064 | -0.0037613 | 995.1762 | 0.039735 | -1.0409 | 4.3025 | 1.0235 | 1.0235
0.044 | 159.6106 | 600 | 0.639 | 28.893 | 86.6789 | 1492.1475 | 315 | 295 | 310.1789 | 4.8211 | 472.9706 | 17.4788 | 4178.6381 | 992.4153 |  |  |  | -144.2437 | 10.5287 | -0.031257 | 2.9456e-05 | 17554.4539 | -125.6923 | 0.39362 | -0.0004108 | 2.3064 | -0.0037613 | 995.1762 | 0.039735 | -1.0409 | 4.3025 | 1.0235 | 1.0235
0.05 | 181.3925 | 600 | 0.639 | 28.893 | 86.6789 | 1839.65 | 315 | 295 | 310.6877 | 4.3123 | 480.5699 | 17.7567 | 4178.6202 | 992.3233 |  |  |  | -144.2437 | 10.5287 | -0.031257 | 2.9456e-05 | 17554.4539 | -125.6923 | 0.39362 | -0.0004108 | 2.3064 | -0.0037613 | 995.1762 | 0.039735 | -1.0409 | 4.3025 | 1.0235 | 1.0235
0.056 | 203.175 | 600 | 0.639 | 28.893 | 86.6789 | 2221.7192 | 315 | 295 | 311.0996 | 3.9004 | 486.6663 | 17.9794 | 4178.6077 | 992.248 |  |  |  | -144.2437 | 10.5287 | -0.031257 | 2.9456e-05 | 17554.4539 | -125.6923 | 0.39362 | -0.0004108 | 2.3064 | -0.0037613 | 995.1762 | 0.039735 | -1.0409 | 4.3025 | 1.0235 | 1.0235
0.062 | 224.958 | 600 | 0.639 | 28.893 | 86.6789 | 2638.3552 | 315 | 295 | 311.4399 | 3.5601 | 491.6658 | 18.1618 | 4178.5988 | 992.1854 |  |  |  | -144.2437 | 10.5287 | -0.031257 | 2.9456e-05 | 17554.4539 | -125.6923 | 0.39362 | -0.0004108 | 2.3064 | -0.0037613 | 995.1762 | 0.039735 | -1.0409 | 4.3025 | 1.0235 | 1.0235
0.068 | 246.7412 | 600 | 0.639 | 28.893 | 86.6789 | 3089.5578 | 315 | 295 | 311.7257 | 3.2743 | 495.84 | 18.3141 | 4178.5921 | 992.1325 |  |  |  | -144.2437 | 10.5287 | -0.031257 | 2.9456e-05 | 17554.4539 | -125.6923 | 0.39362 | -0.0004108 | 2.3064 | -0.0037613 | 995.1762 | 0.039735 | -1.0409 | 4.3025 | 1.0235 | 1.0235
0.074 | 268.5242 | 600 | 0.639 | 28.893 | 86.6789 | 3575.3271 | 315 | 295 | 311.9578 | 3.0422 | 499.2138 | 18.4371 | 4178.5872 | 992.0893 |  |  |  | -144.2437 | 10.5287 | -0.031257 | 2.9456e-05 | 17554.4539 | -125.6923 | 0.39362 | -0.0004108 | 2.3064 | -0.0037613 | 995.1762 | 0.039735 | -1.0409 | 4.3025 | 1.0235 | 1.0235
0.008 | 28.9684 | 800 | 0.89372 | 40.4104 | 121.2313 | 133.0328 | 315 | 295 | 298.832 | 16.168 | 339.623 | 9.7849 | 4180.1012 | 994.1873 |  |  |  | -144.2437 | 10.5287 | -0.031257 | 2.9456e-05 | 17554.4539 | -125.6923 | 0.39362 | -0.0004108 | 2.3064 | -0.0037613 | 995.1762 | 0.039735 | -1.0409 | 4.3025 | 1.0235 | 1.0235
0.014 | 50.7227 | 800 | 0.89372 | 40.4104 | 121.2313 | 273.1352 | 315 | 295 | 302.7578 | 12.2422 | 449.2195 | 12.9269 | 4179.3172 | 993.6383 |  |  |  | -144.2437 | 10.5287 | -0.031257 | 2.9456e-05 | 17554.4539 | -125.6923 | 0.39362 | -0.0004108 | 2.3064 | -0.0037613 | 995.1762 | 0.039735 | -1.0409 | 4.3025 | 1.0235 | 1.0235
0.02 | 72.4896 | 800 | 0.89372 | 40.4104 | 121.2313 | 447.8042 | 315 | 295 | 305.2931 | 9.7069 | 508.2466 | 14.6131 | 4178.9835 | 993.2466 |  |  |  | -144.2437 | 10.5287 | -0.031257 | 2.9456e-05 | 17554.4539 | -125.6923 | 0.39362 | -0.0004108 | 2.3064 | -0.0037613 | 995.1762 | 0.039735 | -1.0409 | 4.3025 | 1.0235 | 1.0235
0.026 | 94.2628 | 800 | 0.89372 | 40.4104 | 121.2313 | 657.04 | 315 | 295 | 306.9894 | 8.0106 | 544.8014 | 15.6546 | 4178.8239 | 992.969 |  |  |  | -144.2437 | 10.5287 | -0.031257 | 2.9456e-05 | 17554.4539 | -125.6923 | 0.39362 | -0.0004108 | 2.3064 | -0.0037613 | 995.1762 | 0.039735 | -1.0409 | 4.3025 | 1.0235 | 1.0235
0.032 | 116.0395 | 800 | 0.89372 | 40.4104 | 121.2313 | 900.8425 | 315 | 295 | 308.1906 | 6.8094 | 569.6097 | 16.3598 | 4178.7378 | 992.7652 |  |  |  | -144.2437 | 10.5287 | -0.031257 | 2.9456e-05 | 17554.4539 | -125.6923 | 0.39362 | -0.0004108 | 2.3064 | -0.0037613 | 995.1762 | 0.039735 | -1.0409 | 4.3025 | 1.0235 | 1.0235
0.038 | 137.8184 | 800 | 0.89372 | 40.4104 | 121.2313 | 1179.2116 | 315 | 295 | 309.0823 | 5.9177 | 587.5376 | 16.8685 | 4178.6869 | 992.6102 |  |  |  | -144.2437 | 10.5287 | -0.031257 | 2.9456e-05 | 17554.4539 | -125.6923 | 0.39362 | -0.0004108 | 2.3064 | -0.0037613 | 995.1762 | 0.039735 | -1.0409 | 4.3025 | 1.0235 | 1.0235
0.044 | 159.5988 | 800 | 0.89372 | 40.4104 | 121.2313 | 1492.1475 | 315 | 295 | 309.7691 | 5.2309 | 601.0964 | 17.2526 | 4178.6547 | 992.4887 |  |  |  | -144.2437 | 10.5287 | -0.031257 | 2.9456e-05 | 17554.4539 | -125.6923 | 0.39362 | -0.0004108 | 2.3064 | -0.0037613 | 995.1762 | 0.039735 | -1.0409 | 4.3025 | 1.0235 | 1.0235
0.05 | 181.3801 | 800 | 0.89372 | 40.4104 | 121.2313 | 1839.65 | 315 | 295 | 310.3139 | 4.6861 | 611.7093 | 17.5528 | 4178.6331 | 992.391 |  |  |  | -144.2437 | 10.5287 | -0.031257 | 2.9456e-05 | 17554.4539 | -125.6923 | 0.39362 | -0.0004108 | 2.3064 | -0.0037613 | 995.1762 | 0.039735 | -1.0409 | 4.3025 | 1.0235 | 1.0235
0.056 | 203.1622 | 800 | 0.89372 | 40.4104 | 121.2313 | 2221.7192 | 315 | 295 | 310.7564 | 4.2436 | 620.2426 | 17.7939 | 4178.618 | 992.3108 |  |  |  | -144.2437 | 10.5287 | -0.031257 | 2.9456e-05 | 17554.4539 | -125.6923 | 0.39362 | -0.0004108 | 2.3064 | -0.0037613 | 995.1762 | 0.039735 | -1.0409 | 4.3025 | 1.0235 | 1.0235
0.062 | 224.9447 | 800 | 0.89372 | 40.4104 | 121.2313 | 2638.3552 | 315 | 295 | 311.1227 | 3.8773 | 627.2534 | 17.9918 | 4178.6071 | 992.2438 |  |  |  | -144.2437 | 10.5287 | -0.031257 | 2.9456e-05 | 17554.4539 | -125.6923 | 0.39362 | -0.0004108 | 2.3064 | -0.0037613 | 995.1762 | 0.039735 | -1.0409 | 4.3025 | 1.0235 | 1.0235
0.068 | 246.7277 | 800 | 0.89372 | 40.4104 | 121.2313 | 3089.5578 | 315 | 295 | 311.431 | 3.569 | 633.1161 | 18.1571 | 4178.599 | 992.1871 |  |  |  | -144.2437 | 10.5287 | -0.031257 | 2.9456e-05 | 17554.4539 | -125.6923 | 0.39362 | -0.0004108 | 2.3064 | -0.0037613 | 995.1762 | 0.039735 | -1.0409 | 4.3025 | 1.0235 | 1.0235
0.074 | 268.5103 | 800 | 0.89372 | 40.4104 | 121.2313 | 3575.3271 | 315 | 295 | 311.6817 | 3.3183 | 637.8607 | 18.2907 | 4178.5931 | 992.1407 |  |  |  | -144.2437 | 10.5287 | -0.031257 | 2.9456e-05 | 17554.4539 | -125.6923 | 0.39362 | -0.0004108 | 2.3064 | -0.0037613 | 995.1762 | 0.039735 | -1.0409 | 4.3025 | 1.0235 | 1.0235
0.008 | 28.9666 | 1000 | 1.1484 | 51.9279 | 155.7837 | 133.0328 | 315 | 295 | 298.3594 | 16.6406 | 385.701 | 9.3279 | 4180.2204 | 994.2484 |  |  |  | -144.2437 | 10.5287 | -0.031257 | 2.9456e-05 | 17554.4539 | -125.6923 | 0.39362 | -0.0004108 | 2.3064 | -0.0037613 | 995.1762 | 0.039735 | -1.0409 | 4.3025 | 1.0235 | 1.0235
0.014 | 50.7184 | 1000 | 1.1484 | 51.9279 | 155.7837 | 273.1352 | 315 | 295 | 302.1922 | 12.8078 | 518.6323 | 12.5231 | 4179.4089 | 993.7218 |  |  |  | -144.2437 | 10.5287 | -0.031257 | 2.9456e-05 | 17554.4539 | -125.6923 | 0.39362 | -0.0004108 | 2.3064 | -0.0037613 | 995.1762 | 0.039735 | -1.0409 | 4.3025 | 1.0235 | 1.0235
0.02 | 72.4834 | 1000 | 1.1484 | 51.9279 | 155.7837 | 447.8042 | 315 | 295 | 304.7596 | 10.2404 | 591.7331 | 14.2727 | 4179.0438 | 993.3313 |  |  |  | -144.2437 | 10.5287 | -0.031257 | 2.9456e-05 | 17554.4539 | -125.6923 | 0.39362 | -0.0004108 | 2.3064 | -0.0037613 | 995.1762 | 0.039735 | -1.0409 | 4.3025 | 1.0235 | 1.0235
0.026 | 94.2552 | 1000 | 1.1484 | 51.9279 | 155.7837 | 657.04 | 315 | 295 | 306.5069 | 8.4931 | 637.4862 | 15.3642 | 4178.8646 | 993.0492 |  |  |  | -144.2437 | 10.5287 | -0.031257 | 2.9456e-05 | 17554.4539 | -125.6923 | 0.39362 | -0.0004108 | 2.3064 | -0.0037613 | 995.1762 | 0.039735 | -1.0409 | 4.3025 | 1.0235 | 1.0235
0.032 | 116.0308 | 1000 | 1.1484 | 51.9279 | 155.7837 | 900.8425 | 315 | 295 | 307.7567 | 7.2433 | 668.7389 | 16.1078 | 4178.7665 | 992.8395 |  |  |  | -144.2437 | 10.5287 | -0.031257 | 2.9456e-05 | 17554.4539 | -125.6923 | 0.39362 | -0.0004108 | 2.3064 | -0.0037613 | 995.1762 | 0.039735 | -1.0409 | 4.3025 | 1.0235 | 1.0235
0.038 | 137.8089 | 1000 | 1.1484 | 51.9279 | 155.7837 | 1179.2116 | 315 | 295 | 308.6904 | 6.3096 | 691.4241 | 16.6464 | 4178.708 | 992.6787 |  |  |  | -144.2437 | 10.5287 | -0.031257 | 2.9456e-05 | 17554.4539 | -125.6923 | 0.39362 | -0.0004108 | 2.3064 | -0.0037613 | 995.1762 | 0.039735 | -1.0409 | 4.3025 | 1.0235 | 1.0235
0.044 | 159.5886 | 1000 | 1.1484 | 51.9279 | 155.7837 | 1492.1475 | 315 | 295 | 309.4129 | 5.5871 | 708.6359 | 17.0542 | 4178.6707 | 992.5519 |  |  |  | -144.2437 | 10.5287 | -0.031257 | 2.9456e-05 | 17554.4539 | -125.6923 | 0.39362 | -0.0004108 | 2.3064 | -0.0037613 | 995.1762 | 0.039735 | -1.0409 | 4.3025 | 1.0235 | 1.0235
0.05 | 181.3694 | 1000 | 1.1484 | 51.9279 | 155.7837 | 1839.65 | 315 | 295 | 309.988 | 5.012 | 722.1416 | 17.3737 | 4178.6456 | 992.4496 |  |  |  | -144.2437 | 10.5287 | -0.031257 | 2.9456e-05 | 17554.4539 | -125.6923 | 0.39362 | -0.0004108 | 2.3064 | -0.0037613 | 995.1762 | 0.039735 | -1.0409 | 4.3025 | 1.0235 | 1.0235
0.056 | 203.151 | 1000 | 1.1484 | 51.9279 | 155.7837 | 2221.7192 | 315 | 295 | 310.4563 | 4.5437 | 733.022 | 17.6307 | 4178.628 | 992.3652 |  |  |  | -144.2437 | 10.5287 | -0.031257 | 2.9456e-05 | 17554.4539 | -125.6923 | 0.39362 | -0.0004108 | 2.3064 | -0.0037613 | 995.1762 | 0.039735 | -1.0409 | 4.3025 | 1.0235 | 1.0235
0.062 | 224.9332 | 1000 | 1.1484 | 51.9279 | 155.7837 | 2638.3552 | 315 | 295 | 310.8449 | 4.1551 | 741.9754 | 17.8419 | 4178.6152 | 992.2946 |  |  |  | -144.2437 | 10.5287 | -0.031257 | 2.9456e-05 | 17554.4539 | -125.6923 | 0.39362 | -0.0004108 | 2.3064 | -0.0037613 | 995.1762 | 0.039735 | -1.0409 | 4.3025 | 1.0235 | 1.0235
0.068 | 246.7158 | 1000 | 1.1484 | 51.9279 | 155.7837 | 3089.5578 | 315 | 295 | 311.1724 | 3.8276 | 749.4724 | 18.0185 | 4178.6057 | 992.2347 |  |  |  | -144.2437 | 10.5287 | -0.031257 | 2.9456e-05 | 17554.4539 | -125.6923 | 0.39362 | -0.0004108 | 2.3064 | -0.0037613 | 995.1762 | 0.039735 | -1.0409 | 4.3025 | 1.0235 | 1.0235
0.074 | 268.4982 | 1000 | 1.1484 | 51.9279 | 155.7837 | 3575.3271 | 315 | 295 | 311.4392 | 3.5608 | 755.5464 | 18.1615 | 4178.5988 | 992.1856 |  |  |  | -144.2437 | 10.5287 | -0.031257 | 2.9456e-05 | 17554.4539 | -125.6923 | 0.39362 | -0.0004108 | 2.3064 | -0.0037613 | 995.1762 | 0.039735 | -1.0409 | 4.3025 | 1.0235 | 1.0235
0.008 | 28.9652 | 1200 | 1.407 | 63.6192 | 190.8577 | 133.0328 | 315 | 295 | 297.9914 | 17.0086 | 422.9658 | 8.952 | 4180.3173 | 994.2953 |  |  |  | -144.2437 | 10.5287 | -0.031257 | 2.9456e-05 | 17554.4539 | -125.6923 | 0.39362 | -0.0004108 | 2.3064 | -0.0037613 | 995.1762 | 0.039735 | -1.0409 | 4.3025 | 1.0235 | 1.0235
0.014 | 50.715 | 1200 | 1.407 | 63.6192 | 190.8577 | 273.1352 | 315 | 295 | 301.7277 | 13.2723 | 576.6658 | 12.182 | 4179.4893 | 993.7893 |  |  |  | -144.2437 | 10.5287 | -0.031257 | 2.9456e-05 | 17554.4539 | -125.6923 | 0.39362 | -0.0004108 | 2.3064 | -0.0037613 | 995.1762 | 0.039735 | -1.0409 | 4.3025 | 1.0235 | 1.0235
0.02 | 72.4782 | 1200 | 1.407 | 63.6192 | 190.8577 | 447.8042 | 315 | 295 | 304.3119 | 10.6881 | 662.7149 | 13.9816 | 4179.0983 | 993.4015 |  |  |  | -144.2437 | 10.5287 | -0.031257 | 2.9456e-05 | 17554.4539 | -125.6923 | 0.39362 | -0.0004108 | 2.3064 | -0.0037613 | 995.1762 | 0.039735 | -1.0409 | 4.3025 | 1.0235 | 1.0235
0.026 | 94.2488 | 1200 | 1.407 | 63.6192 | 190.8577 | 657.04 | 315 | 295 | 306.0973 | 8.9027 | 717.0702 | 15.1142 | 4178.902 | 993.1165 |  |  |  | -144.2437 | 10.5287 | -0.031257 | 2.9456e-05 | 17554.4539 | -125.6923 | 0.39362 | -0.0004108 | 2.3064 | -0.0037613 | 995.1762 | 0.039735 | -1.0409 | 4.3025 | 1.0235 | 1.0235
0.032 | 116.0235 | 1200 | 1.407 | 63.6192 | 190.8577 | 900.8425 | 315 | 295 | 307.3855 | 7.6145 | 754.4091 | 15.8898 | 4178.7932 | 992.9025 |  |  |  | -144.2437 | 10.5287 | -0.031257 | 2.9456e-05 | 17554.4539 | -125.6923 | 0.39362 | -0.0004108 | 2.3064 | -0.0037613 | 995.1762 | 0.039735 | -1.0409 | 4.3025 | 1.0235 | 1.0235
0.038 | 137.8008 | 1200 | 1.407 | 63.6192 | 190.8577 | 1179.2116 | 315 | 295 | 308.3535 | 6.6465 | 781.6164 | 16.4536 | 4178.7277 | 992.7372 |  |  |  | -144.2437 | 10.5287 | -0.031257 | 2.9456e-05 | 17554.4539 | -125.6923 | 0.39362 | -0.0004108 | 2.3064 | -0.0037613 | 995.1762 | 0.039735 | -1.0409 | 4.3025 | 1.0235 | 1.0235
0.044 | 159.5799 | 1200 | 1.407 | 63.6192 | 190.8577 | 1492.1475 | 315 | 295 | 309.1056 | 5.8944 | 802.3173 | 16.8816 | 4178.6858 | 992.6061 |  |  |  | -144.2437 | 10.5287 | -0.031257 | 2.9456e-05 | 17554.4539 | -125.6923 | 0.39362 | -0.0004108 | 2.3064 | -0.0037613 | 995.1762 | 0.039735 | -1.0409 | 4.3025 | 1.0235 | 1.0235
0.05 | 181.3602 | 1200 | 1.407 | 63.6192 | 190.8577 | 1839.65 | 315 | 295 | 309.706 | 5.294 | 818.5956 | 17.2176 | 4178.6574 | 992.4999 |  |  |  | -144.2437 | 10.5287 | -0.031257 | 2.9456e-05 | 17554.4539 | -125.6923 | 0.39362 | -0.0004108 | 2.3064 | -0.0037613 | 995.1762 | 0.039735 | -1.0409 | 4.3025 | 1.0235 | 1.0235
0.056 | 203.1414 | 1200 | 1.407 | 63.6192 | 190.8577 | 2221.7192 | 315 | 295 | 310.1961 | 4.8039 | 831.7321 | 17.4882 | 4178.6375 | 992.4122 |  |  |  | -144.2437 | 10.5287 | -0.031257 | 2.9456e-05 | 17554.4539 | -125.6923 | 0.39362 | -0.0004108 | 2.3064 | -0.0037613 | 995.1762 | 0.039735 | -1.0409 | 4.3025 | 1.0235 | 1.0235
0.062 | 224.9232 | 1200 | 1.407 | 63.6192 | 190.8577 | 2638.3552 | 315 | 295 | 310.6035 | 4.3965 | 842.5569 | 17.7109 | 4178.623 | 992.3386 |  |  |  | -144.2437 | 10.5287 | -0.031257 | 2.9456e-05 | 17554.4539 | -125.6923 | 0.39362 | -0.0004108 | 2.3064 | -0.0037613 | 995.1762 | 0.039735 | -1.0409 | 4.3025 | 1.0235 | 1.0235
0.068 | 246.7056 | 1200 | 1.407 | 63.6192 | 190.8577 | 3089.5578 | 315 | 295 | 310.9474 | 4.0526 | 851.6314 | 17.8973 | 4178.6121 | 992.2759 |  |  |  | -144.2437 | 10.5287 | -0.031257 | 2.9456e-05 | 17554.4539 | -125.6923 | 0.39362 | -0.0004108 | 2.3064 | -0.0037613 | 995.1762 | 0.039735 | -1.0409 | 4.3025 | 1.0235 | 1.0235
0.074 | 268.4876 | 1200 | 1.407 | 63.6192 | 190.8577 | 3575.3271 | 315 | 295 | 311.2279 | 3.7721 | 858.9905 | 18.0483 | 4178.6042 | 992.2245 |  |  |  | -144.2437 | 10.5287 | -0.031257 | 2.9456e-05 | 17554.4539 | -125.6923 | 0.39362 | -0.0004108 | 2.3064 | -0.0037613 | 995.1762 | 0.039735 | -1.0409 | 4.3025 | 1.0235 | 1.0235
0.008 | 28.9637 | 1500 | 1.794 | 81.1187 | 243.3562 | 133.0328 | 315 | 295 | 297.5637 | 17.4363 | 466.6449 | 8.4877 | 4180.4344 | 994.3489 |  |  |  | -144.2437 | 10.5287 | -0.031257 | 2.9456e-05 | 17554.4539 | -125.6923 | 0.39362 | -0.0004108 | 2.3064 | -0.0037613 | 995.1762 | 0.039735 | -1.0409 | 4.3025 | 1.0235 | 1.0235
0.014 | 50.7108 | 1500 | 1.794 | 81.1187 | 243.3562 | 273.1352 | 315 | 295 | 301.1557 | 13.8443 | 647.42 | 11.7488 | 4179.5948 | 993.871 |  |  |  | -144.2437 | 10.5287 | -0.031257 | 2.9456e-05 | 17554.4539 | -125.6923 | 0.39362 | -0.0004108 | 2.3064 | -0.0037613 | 995.1762 | 0.039735 | -1.0409 | 4.3025 | 1.0235 | 1.0235
0.02 | 72.4719 | 1500 | 1.794 | 81.1187 | 243.3562 | 447.8042 | 315 | 295 | 303.7475 | 11.2525 | 750.9983 | 13.607 | 4179.1724 | 993.4887 |  |  |  | -144.2437 | 10.5287 | -0.031257 | 2.9456e-05 | 17554.4539 | -125.6923 | 0.39362 | -0.0004108 | 2.3064 | -0.0037613 | 995.1762 | 0.039735 | -1.0409 | 4.3025 | 1.0235 | 1.0235
0.026 | 94.2407 | 1500 | 1.794 | 81.1187 | 243.3562 | 657.04 | 315 | 295 | 305.5743 | 9.4257 | 817.217 | 14.7899 | 4178.9538 | 993.2014 |  |  |  | -144.2437 | 10.5287 | -0.031257 | 2.9456e-05 | 17554.4539 | -125.6923 | 0.39362 | -0.0004108 | 2.3064 | -0.0037613 | 995.1762 | 0.039735 | -1.0409 | 4.3025 | 1.0235 | 1.0235
0.032 | 116.0141 | 1500 | 1.794 | 81.1187 | 243.3562 | 900.8425 | 315 | 295 | 306.9078 | 8.0922 | 863.0428 | 15.6058 | 4178.8305 | 992.9826 |  |  |  | -144.2437 | 10.5287 | -0.031257 | 2.9456e-05 | 17554.4539 | -125.6923 | 0.39362 | -0.0004108 | 2.3064 | -0.0037613 | 995.1762 | 0.039735 | -1.0409 | 4.3025 | 1.0235 | 1.0235
0.038 | 137.7904 | 1500 | 1.794 | 81.1187 | 243.3562 | 1179.2116 | 315 | 295 | 307.9175 | 7.0825 | 896.6027 | 16.2015 | 4178.7556 | 992.8121 |  |  |  | -144.2437 | 10.5287 | -0.031257 | 2.9456e-05 | 17554.4539 | -125.6923 | 0.39362 | -0.0004108 | 2.3064 | -0.0037613 | 995.1762 | 0.039735 | -1.0409 | 4.3025 | 1.0235 | 1.0235
0.044 | 159.5687 | 1500 | 1.794 | 81.1187 | 243.3562 | 1492.1475 | 315 | 295 | 308.7062 | 6.2938 | 922.231 | 16.6554 | 4178.7071 | 992.676 |  |  |  | -144.2437 | 10.5287 | -0.031257 | 2.9456e-05 | 17554.4539 | -125.6923 | 0.39362 | -0.0004108 | 2.3064 | -0.0037613 | 995.1762 | 0.039735 | -1.0409 | 4.3025 | 1.0235 | 1.0235
0.05 | 181.3483 | 1500 | 1.794 | 81.1187 | 243.3562 | 1839.65 | 315 | 295 | 309.3384 | 5.6616 | 942.4405 | 17.0125 | 4178.6742 | 992.5651 |  |  |  | -144.2437 | 10.5287 | -0.031257 | 2.9456e-05 | 17554.4539 | -125.6923 | 0.39362 | -0.0004108 | 2.3064 | -0.0037613 | 995.1762 | 0.039735 | -1.0409 | 4.3025 | 1.0235 | 1.0235
0.056 | 203.1289 | 1500 | 1.794 | 81.1187 | 243.3562 | 2221.7192 | 315 | 295 | 309.856 | 5.144 | 958.7858 | 17.3008 | 4178.651 | 992.4732 |  |  |  | -144.2437 | 10.5287 | -0.031257 | 2.9456e-05 | 17554.4539 | -125.6923 | 0.39362 | -0.0004108 | 2.3064 | -0.0037613 | 995.1762 | 0.039735 | -1.0409 | 4.3025 | 1.0235 | 1.0235
0.062 | 224.9103 | 1500 | 1.794 | 81.1187 | 243.3562 | 2638.3552 | 315 | 295 | 310.2874 | 4.7126 | 972.2791 | 17.5383 | 4178.6341 | 992.3957 |  |  |  | -144.2437 | 10.5287 | -0.031257 | 2.9456e-05 | 17554.4539 | -125.6923 | 0.39362 | -0.0004108 | 2.3064 | -0.0037613 | 995.1762 | 0.039735 | -1.0409 | 4.3025 | 1.0235 | 1.0235
0.068 | 246.6922 | 1500 | 1.794 | 81.1187 | 243.3562 | 3089.5578 | 315 | 295 | 310.6523 | 4.3477 | 983.6077 | 17.7375 | 4178.6214 | 992.3297 |  |  |  | -144.2437 | 10.5287 | -0.031257 | 2.9456e-05 | 17554.4539 | -125.6923 | 0.39362 | -0.0004108 | 2.3064 | -0.0037613 | 995.1762 | 0.039735 | -1.0409 | 4.3025 | 1.0235 | 1.0235
0.074 | 268.4739 | 1500 | 1.794 | 81.1187 | 243.3562 | 3575.3271 | 315 | 295 | 310.9504 | 4.0496 | 992.8061 | 17.8989 | 4178.612 | 992.2754 |  |  |  | -144.2437 | 10.5287 | -0.031257 | 2.9456e-05 | 17554.4539 | -125.6923 | 0.39362 | -0.0004108 | 2.3064 | -0.0037613 | 995.1762 | 0.039735 | -1.0409 | 4.3025 | 1.0235 | 1.0235
0.008 | 28.9619 | 2000 | 2.4322 | 109.9755 | 329.9264 | 133.0328 | 315 | 295 | 297.0544 | 17.9456 | 518.8684 | 7.8856 | 4180.5802 | 994.4116 |  |  |  | -144.2437 | 10.5287 | -0.031257 | 2.9456e-05 | 17554.4539 | -125.6923 | 0.39362 | -0.0004108 | 2.3064 | -0.0037613 | 995.1762 | 0.039735 | -1.0409 | 4.3025 | 1.0235 | 1.0235
0.014 | 50.7055 | 2000 | 2.4322 | 109.9755 | 329.9264 | 273.1352 | 315 | 295 | 300.4183 | 14.5817 | 736.7881 | 11.1656 | 4179.7416 | 993.9742 |  |  |  | -144.2437 | 10.5287 | -0.031257 | 2.9456e-05 | 17554.4539 | -125.6923 | 0.39362 | -0.0004108 | 2.3064 | -0.0037613 | 995.1762 | 0.039735 | -1.0409 | 4.3025 | 1.0235 | 1.0235
0.02 | 72.4636 | 2000 | 2.4322 | 109.9755 | 329.9264 | 447.8042 | 315 | 295 | 302.9961 | 12.0039 | 865.7023 | 13.0935 | 4179.2806 | 993.6027 |  |  |  | -144.2437 | 10.5287 | -0.031257 | 2.9456e-05 | 17554.4539 | -125.6923 | 0.39362 | -0.0004108 | 2.3064 | -0.0037613 | 995.1762 | 0.039735 | -1.0409 | 4.3025 | 1.0235 | 1.0235
0.026 | 94.23 | 2000 | 2.4322 | 109.9755 | 329.9264 | 657.04 | 315 | 295 | 304.8656 | 10.1344 | 949.5152 | 14.3409 | 4179.0314 | 993.3146 |  |  |  | -144.2437 | 10.5287 | -0.031257 | 2.9456e-05 | 17554.4539 | -125.6923 | 0.39362 | -0.0004108 | 2.3064 | -0.0037613 | 995.1762 | 0.039735 | -1.0409 | 4.3025 | 1.0235 | 1.0235
0.032 | 116.0015 | 2000 | 2.4322 | 109.9755 | 329.9264 | 900.8425 | 315 | 295 | 306.2532 | 8.7468 | 1008.1218 | 15.2097 | 4178.8874 | 993.0909 |  |  |  | -144.2437 | 10.5287 | -0.031257 | 2.9456e-05 | 17554.4539 | -125.6923 | 0.39362 | -0.0004108 | 2.3064 | -0.0037613 | 995.1762 | 0.039735 | -1.0409 | 4.3025 | 1.0235 | 1.0235
0.038 | 137.7762 | 2000 | 2.4322 | 109.9755 | 329.9264 | 1179.2116 | 315 | 295 | 307.3154 | 7.6846 | 1051.3465 | 15.8484 | 4178.7985 | 992.9143 |  |  |  | -144.2437 | 10.5287 | -0.031257 | 2.9456e-05 | 17554.4539 | -125.6923 | 0.39362 | -0.0004108 | 2.3064 | -0.0037613 | 995.1762 | 0.039735 | -1.0409 | 4.3025 | 1.0235 | 1.0235
0.044 | 159.5533 | 2000 | 2.4322 | 109.9755 | 329.9264 | 1492.1475 | 315 | 295 | 308.1516 | 6.8484 | 1084.5262 | 16.3373 | 4178.7403 | 992.772 |  |  |  | -144.2437 | 10.5287 | -0.031257 | 2.9456e-05 | 17554.4539 | -125.6923 | 0.39362 | -0.0004108 | 2.3064 | -0.0037613 | 995.1762 | 0.039735 | -1.0409 | 4.3025 | 1.0235 | 1.0235
0.05 | 181.3319 | 2000 | 2.4322 | 109.9755 | 329.9264 | 1839.65 | 315 | 295 | 308.8257 | 6.1743 | 1110.7938 | 16.7233 | 4178.7005 | 992.6552 |  |  |  | -144.2437 | 10.5287 | -0.031257 | 2.9456e-05 | 17554.4539 | -125.6923 | 0.39362 | -0.0004108 | 2.3064 | -0.0037613 | 995.1762 | 0.039735 | -1.0409 | 4.3025 | 1.0235 | 1.0235
0.056 | 203.1116 | 2000 | 2.4322 | 109.9755 | 329.9264 | 2221.7192 | 315 | 295 | 309.3802 | 5.6198 | 1132.1052 | 17.0359 | 4178.6722 | 992.5577 |  |  |  | -144.2437 | 10.5287 | -0.031257 | 2.9456e-05 | 17554.4539 | -125.6923 | 0.39362 | -0.0004108 | 2.3064 | -0.0037613 | 995.1762 | 0.039735 | -1.0409 | 4.3025 | 1.0235 | 1.0235
0.062 | 224.8922 | 2000 | 2.4322 | 109.9755 | 329.9264 | 2638.3552 | 315 | 295 | 309.8439 | 5.1561 | 1149.7427 | 17.294 | 4178.6515 | 992.4753 |  |  |  | -144.2437 | 10.5287 | -0.031257 | 2.9456e-05 | 17554.4539 | -125.6923 | 0.39362 | -0.0004108 | 2.3064 | -0.0037613 | 995.1762 | 0.039735 | -1.0409 | 4.3025 | 1.0235 | 1.0235
0.068 | 246.6735 | 2000 | 2.4322 | 109.9755 | 329.9264 | 3089.5578 | 315 | 295 | 310.2373 | 4.7627 | 1164.5818 | 17.5109 | 4178.6359 | 992.4048 |  |  |  | -144.2437 | 10.5287 | -0.031257 | 2.9456e-05 | 17554.4539 | -125.6923 | 0.39362 | -0.0004108 | 2.3064 | -0.0037613 | 995.1762 | 0.039735 | -1.0409 | 4.3025 | 1.0235 | 1.0235
0.074 | 268.4546 | 2000 | 2.4322 | 109.9755 | 329.9264 | 3575.3271 | 315 | 295 | 310.5595 | 4.4405 | 1176.6516 | 17.6869 | 4178.6244 | 992.3466 |  |  |  | -144.2437 | 10.5287 | -0.031257 | 2.9456e-05 | 17554.4539 | -125.6923 | 0.39362 | -0.0004108 | 2.3064 | -0.0037613 | 995.1762 | 0.039735 | -1.0409 | 4.3025 | 1.0235 | 1.0235
0.008 | 28.9606 | 2500 | 3.073 | 138.9481 | 416.8444 | 133.0328 | 315 | 295 | 296.6957 | 18.3043 | 556.4903 | 7.4178 | 4180.6872 | 994.455 |  |  |  | -144.2437 | 10.5287 | -0.031257 | 2.9456e-05 | 17554.4539 | -125.6923 | 0.39362 | -0.0004108 | 2.3064 | -0.0037613 | 995.1762 | 0.039735 | -1.0409 | 4.3025 | 1.0235 | 1.0235
0.014 | 50.7016 | 2500 | 3.073 | 138.9481 | 416.8444 | 273.1352 | 315 | 295 | 299.8507 | 15.1493 | 804.949 | 10.6941 | 4179.8632 | 994.0518 |  |  |  | -144.2437 | 10.5287 | -0.031257 | 2.9456e-05 | 17554.4539 | -125.6923 | 0.39362 | -0.0004108 | 2.3064 | -0.0037613 | 995.1762 | 0.039735 | -1.0409 | 4.3025 | 1.0235 | 1.0235
0.02 | 72.4571 | 2500 | 3.073 | 138.9481 | 416.8444 | 447.8042 | 315 | 295 | 302.3965 | 12.6035 | 955.8796 | 12.6703 | 4179.375 | 993.6918 |  |  |  | -144.2437 | 10.5287 | -0.031257 | 2.9456e-05 | 17554.4539 | -125.6923 | 0.39362 | -0.0004108 | 2.3064 | -0.0037613 | 995.1762 | 0.039735 | -1.0409 | 4.3025 | 1.0235 | 1.0235
0.026 | 94.2214 | 2500 | 3.073 | 138.9481 | 416.8444 | 657.04 | 315 | 295 | 304.289 | 10.711 | 1055.4082 | 13.9666 | 4179.1012 | 993.4051 |  |  |  | -144.2437 | 10.5287 | -0.031257 | 2.9456e-05 | 17554.4539 | -125.6923 | 0.39362 | -0.0004108 | 2.3064 | -0.0037613 | 995.1762 | 0.039735 | -1.0409 | 4.3025 | 1.0235 | 1.0235
0.032 | 115.9912 | 2500 | 3.073 | 138.9481 | 416.8444 | 900.8425 | 315 | 295 | 305.714 | 9.286 | 1125.6201 | 14.8771 | 4178.9395 | 993.1788 |  |  |  | -144.2437 | 10.5287 | -0.031257 | 2.9456e-05 | 17554.4539 | -125.6923 | 0.39362 | -0.0004108 | 2.3064 | -0.0037613 | 995.1762 | 0.039735 | -1.0409 | 4.3025 | 1.0235 | 1.0235
0.038 | 137.7646 | 2500 | 3.073 | 138.9481 | 416.8444 | 1179.2116 | 315 | 295 | 306.8152 | 8.1848 | 1177.7171 | 15.5502 | 4178.8382 | 992.9981 |  |  |  | -144.2437 | 10.5287 | -0.031257 | 2.9456e-05 | 17554.4539 | -125.6923 | 0.39362 | -0.0004108 | 2.3064 | -0.0037613 | 995.1762 | 0.039735 | -1.0409 | 4.3025 | 1.0235 | 1.0235
0.044 | 159.5405 | 2500 | 3.073 | 138.9481 | 416.8444 | 1492.1475 | 315 | 295 | 307.688 | 7.312 | 1217.8835 | 16.0676 | 4178.7713 | 992.8512 |  |  |  | -144.2437 | 10.5287 | -0.031257 | 2.9456e-05 | 17554.4539 | -125.6923 | 0.39362 | -0.0004108 | 2.3064 | -0.0037613 | 995.1762 | 0.039735 | -1.0409 | 4.3025 | 1.0235 | 1.0235
0.05 | 181.3182 | 2500 | 3.073 | 138.9481 | 416.8444 | 1839.65 | 315 | 295 | 308.3951 | 6.6049 | 1249.7893 | 16.4775 | 4178.7252 | 992.73 |  |  |  | -144.2437 | 10.5287 | -0.031257 | 2.9456e-05 | 17554.4539 | -125.6923 | 0.39362 | -0.0004108 | 2.3064 | -0.0037613 | 995.1762 | 0.039735 | -1.0409 | 4.3025 | 1.0235 | 1.0235
0.056 | 203.0972 | 2500 | 3.073 | 138.9481 | 416.8444 | 2221.7192 | 315 | 295 | 308.979 | 6.021 | 1275.7439 | 16.8102 | 4178.6923 | 992.6283 |  |  |  | -144.2437 | 10.5287 | -0.031257 | 2.9456e-05 | 17554.4539 | -125.6923 | 0.39362 | -0.0004108 | 2.3064 | -0.0037613 | 995.1762 | 0.039735 | -1.0409 | 4.3025 | 1.0235 | 1.0235
0.062 | 224.8771 | 2500 | 3.073 | 138.9481 | 416.8444 | 2638.3552 | 315 | 295 | 309.4689 | 5.5311 | 1297.2706 | 17.0855 | 4178.6681 | 992.542 |  |  |  | -144.2437 | 10.5287 | -0.031257 | 2.9456e-05 | 17554.4539 | -125.6923 | 0.39362 | -0.0004108 | 2.3064 | -0.0037613 | 995.1762 | 0.039735 | -1.0409 | 4.3025 | 1.0235 | 1.0235
0.068 | 246.6579 | 2500 | 3.073 | 138.9481 | 416.8444 | 3089.5578 | 315 | 295 | 309.8855 | 5.1145 | 1315.4142 | 17.3171 | 4178.6498 | 992.4679 |  |  |  | -144.2437 | 10.5287 | -0.031257 | 2.9456e-05 | 17554.4539 | -125.6923 | 0.39362 | -0.0004108 | 2.3064 | -0.0037613 | 995.1762 | 0.039735 | -1.0409 | 4.3025 | 1.0235 | 1.0235
0.074 | 268.4384 | 2500 | 3.073 | 138.9481 | 416.8444 | 3575.3271 | 315 | 295 | 310.2274 | 4.7726 | 1330.1936 | 17.5054 | 4178.6363 | 992.4066 |  |  |  | -144.2437 | 10.5287 | -0.031257 | 2.9456e-05 | 17554.4539 | -125.6923 | 0.39362 | -0.0004108 | 2.3064 | -0.0037613 | 995.1762 | 0.039735 | -1.0409 | 4.3025 | 1.0235 | 1.0235
0.008 | 28.9597 | 3000 | 3.7132 | 167.8969 | 503.6908 | 133.0328 | 315 | 295 | 296.4294 | 18.5706 | 585.0241 | 7.0384 | 4180.7689 | 994.4867 |  |  |  | -144.2437 | 10.5287 | -0.031257 | 2.9456e-05 | 17554.4539 | -125.6923 | 0.39362 | -0.0004108 | 2.3064 | -0.0037613 | 995.1762 | 0.039735 | -1.0409 | 4.3025 | 1.0235
0.014 | 50.6985 | 3000 | 3.7132 | 167.8969 | 503.6908 | 273.1352 | 315 | 295 | 299.3954 | 15.6046 | 859.2139 | 10.2988 | 4179.9664 | 994.113 |  |  |  | -144.2437 | 10.5287 | -0.031257 | 2.9456e-05 | 17554.4539 | -125.6923 | 0.39362 | -0.0004108 | 2.3064 | -0.0037613 | 995.1762 | 0.039735 | -1.0409 | 4.3025 | 1.0235
0.02 | 72.4518 | 3000 | 3.7132 | 167.8969 | 503.6908 | 447.8042 | 315 | 295 | 301.9001 | 13.0999 | 1029.6039 | 12.3096 | 4179.4589 | 993.7644 |  |  |  | -144.2437 | 10.5287 | -0.031257 | 2.9456e-05 | 17554.4539 | -125.6923 | 0.39362 | -0.0004108 | 2.3064 | -0.0037613 | 995.1762 | 0.039735 | -1.0409 | 4.3025 | 1.0235
0.026 | 94.2143 | 3000 | 3.7132 | 167.8969 | 503.6908 | 657.04 | 315 | 295 | 303.8033 | 11.1967 | 1143.36 | 13.6444 | 4179.1648 | 993.4802 |  |  |  | -144.2437 | 10.5287 | -0.031257 | 2.9456e-05 | 17554.4539 | -125.6923 | 0.39362 | -0.0004108 | 2.3064 | -0.0037613 | 995.1762 | 0.039735 | -1.0409 | 4.3025 | 1.0235
0.032 | 115.9826 | 3000 | 3.7132 | 167.8969 | 503.6908 | 900.8425 | 315 | 295 | 305.2549 | 9.7451 | 1224.2295 | 14.589 | 4178.9877 | 993.2527 |  |  |  | -144.2437 | 10.5287 | -0.031257 | 2.9456e-05 | 17554.4539 | -125.6923 | 0.39362 | -0.0004108 | 2.3064 | -0.0037613 | 995.1762 | 0.039735 | -1.0409 | 4.3025 | 1.0235
0.038 | 137.7548 | 3000 | 3.7132 | 167.8969 | 503.6908 | 1179.2116 | 315 | 295 | 306.3862 | 8.6138 | 1284.5524 | 15.2908 | 4178.8753 | 993.0691 |  |  |  | -144.2437 | 10.5287 | -0.031257 | 2.9456e-05 | 17554.4539 | -125.6923 | 0.39362 | -0.0004108 | 2.3064 | -0.0037613 | 995.1762 | 0.039735 | -1.0409 | 4.3025 | 1.0235
0.044 | 159.5296 | 3000 | 3.7132 | 167.8969 | 503.6908 | 1492.1475 | 315 | 295 | 307.2881 | 7.7119 | 1331.2408 | 15.8323 | 4178.8005 | 992.9189 |  |  |  | -144.2437 | 10.5287 | -0.031257 | 2.9456e-05 | 17554.4539 | -125.6923 | 0.39362 | -0.0004108 | 2.3064 | -0.0037613 | 995.1762 | 0.039735 | -1.0409 | 4.3025 | 1.0235
0.05 | 181.3065 | 3000 | 3.7132 | 167.8969 | 503.6908 | 1839.65 | 315 | 295 | 308.0222 | 6.9778 | 1368.4369 | 16.2624 | 4178.7487 | 992.7942 |  |  |  | -144.2437 | 10.5287 | -0.031257 | 2.9456e-05 | 17554.4539 | -125.6923 | 0.39362 | -0.0004108 | 2.3064 | -0.0037613 | 995.1762 | 0.039735 | -1.0409 | 4.3025 | 1.0235
0.056 | 203.0847 | 3000 | 3.7132 | 167.8969 | 503.6908 | 2221.7192 | 315 | 295 | 308.6304 | 6.3696 | 1398.7656 | 16.6122 | 4178.7114 | 992.6892 |  |  |  | -144.2437 | 10.5287 | -0.031257 | 2.9456e-05 | 17554.4539 | -125.6923 | 0.39362 | -0.0004108 | 2.3064 | -0.0037613 | 995.1762 | 0.039735 | -1.0409 | 4.3025 | 1.0235
0.062 | 224.8641 | 3000 | 3.7132 | 167.8969 | 503.6908 | 2638.3552 | 315 | 295 | 309.1421 | 5.8579 | 1423.9679 | 16.9022 | 4178.6839 | 992.5997 |  |  |  | -144.2437 | 10.5287 | -0.031257 | 2.9456e-05 | 17554.4539 | -125.6923 | 0.39362 | -0.0004108 | 2.3064 | -0.0037613 | 995.1762 | 0.039735 | -1.0409 | 4.3025 | 1.0235
0.068 | 246.6443 | 3000 | 3.7132 | 167.8969 | 503.6908 | 3089.5578 | 315 | 295 | 309.5783 | 5.4217 | 1445.2428 | 17.1465 | 4178.6631 | 992.5226 |  |  |  | -144.2437 | 10.5287 | -0.031257 | 2.9456e-05 | 17554.4539 | -125.6923 | 0.39362 | -0.0004108 | 2.3064 | -0.0037613 | 995.1762 | 0.039735 | -1.0409 | 4.3025 | 1.0235
0.074 | 268.4243 | 3000 | 3.7132 | 167.8969 | 503.6908 | 3575.3271 | 315 | 295 | 309.9369 | 5.0631 | 1462.5955 | 17.3455 | 4178.6477 | 992.4587 |  |  |  | -144.2437 | 10.5287 | -0.031257 | 2.9456e-05 | 17554.4539 | -125.6923 | 0.39362 | -0.0004108 | 2.3064 | -0.0037613 | 995.1762 | 0.039735 | -1.0409 | 4.3025 | 1.0235
0.008 | 28.9589 | 3500 | 4.3545 | 196.8934 | 590.6803 | 133.0328 | 315 | 295 | 296.2103 | 18.7897 | 607.4227 | 6.699 | 4180.8377 | 994.5126 |  |  |  | -144.2437 | 10.5287 | -0.031257 | 2.9456e-05 | 17554.4539 | -125.6923 | 0.39362 | -0.0004108 | 2.3064 | -0.0037613 | 995.1762 | 0.039735 | -1.0409 | 4.3025 | 1.0235
0.014 | 50.6957 | 3500 | 4.3545 | 196.8934 | 590.6803 | 273.1352 | 315 | 295 | 298.9929 | 16.0071 | 904.4862 | 9.9348 | 4180.0619 | 994.1662 |  |  |  | -144.2437 | 10.5287 | -0.031257 | 2.9456e-05 | 17554.4539 | -125.6923 | 0.39362 | -0.0004108 | 2.3064 | -0.0037613 | 995.1762 | 0.039735 | -1.0409 | 4.3025 | 1.0235
0.02 | 72.447 | 3500 | 4.3545 | 196.8934 | 590.6803 | 447.8042 | 315 | 295 | 301.4485 | 13.5515 | 1093.0639 | 11.9725 | 4179.5399 | 993.8294 |  |  |  | -144.2437 | 10.5287 | -0.031257 | 2.9456e-05 | 17554.4539 | -125.6923 | 0.39362 | -0.0004108 | 2.3064 | -0.0037613 | 995.1762 | 0.039735 | -1.0409 | 4.3025 | 1.0235
0.026 | 94.2078 | 3500 | 4.3545 | 196.8934 | 590.6803 | 657.04 | 315 | 295 | 303.3545 | 11.6455 | 1220.4464 | 13.3406 | 4179.2276 | 993.5487 |  |  |  | -144.2437 | 10.5287 | -0.031257 | 2.9456e-05 | 17554.4539 | -125.6923 | 0.39362 | -0.0004108 | 2.3064 | -0.0037613 | 995.1762 | 0.039735 | -1.0409 | 4.3025 | 1.0235
0.032 | 115.9746 | 3500 | 4.3545 | 196.8934 | 590.6803 | 900.8425 | 315 | 295 | 304.8264 | 10.1736 | 1311.671 | 14.3157 | 4179.036 | 993.3208 |  |  |  | -144.2437 | 10.5287 | -0.031257 | 2.9456e-05 | 17554.4539 | -125.6923 | 0.39362 | -0.0004108 | 2.3064 | -0.0037613 | 995.1762 | 0.039735 | -1.0409 | 4.3025 | 1.0235
0.038 | 137.7456 | 3500 | 4.3545 | 196.8934 | 590.6803 | 1179.2116 | 315 | 295 | 305.983 | 9.017 | 1380.0621 | 15.0438 | 4178.9129 | 993.1351 |  |  |  | -144.2437 | 10.5287 | -0.031257 | 2.9456e-05 | 17554.4539 | -125.6923 | 0.39362 | -0.0004108 | 2.3064 | -0.0037613 | 995.1762 | 0.039735 | -1.0409 | 4.3025 | 1.0235
0.044 | 159.5195 | 3500 | 4.3545 | 196.8934 | 590.6803 | 1492.1475 | 315 | 295 | 306.9105 | 8.0895 | 1433.1905 | 15.6074 | 4178.8303 | 992.9822 |  |  |  | -144.2437 | 10.5287 | -0.031257 | 2.9456e-05 | 17554.4539 | -125.6923 | 0.39362 | -0.0004108 | 2.3064 | -0.0037613 | 995.1762 | 0.039735 | -1.0409 | 4.3025 | 1.0235
0.05 | 181.2954 | 3500 | 4.3545 | 196.8934 | 590.6803 | 1839.65 | 315 | 295 | 307.6687 | 7.3313 | 1475.6367 | 16.0563 | 4178.7727 | 992.8545 |  |  |  | -144.2437 | 10.5287 | -0.031257 | 2.9456e-05 | 17554.4539 | -125.6923 | 0.39362 | -0.0004108 | 2.3064 | -0.0037613 | 995.1762 | 0.039735 | -1.0409 | 4.3025 | 1.0235
0.056 | 203.073 | 3500 | 4.3545 | 196.8934 | 590.6803 | 2221.7192 | 315 | 295 | 308.299 | 6.701 | 1510.3232 | 16.4222 | 4178.7311 | 992.7466 |  |  |  | -144.2437 | 10.5287 | -0.031257 | 2.9456e-05 | 17554.4539 | -125.6923 | 0.39362 | -0.0004108 | 2.3064 | -0.0037613 | 995.1762 | 0.039735 | -1.0409 | 4.3025 | 1.0235
0.062 | 224.8517 | 3500 | 4.3545 | 196.8934 | 590.6803 | 2638.3552 | 315 | 295 | 308.8307 | 6.1693 | 1539.1987 | 16.7261 | 4178.7002 | 992.6543 |  |  |  | -144.2437 | 10.5287 | -0.031257 | 2.9456e-05 | 17554.4539 | -125.6923 | 0.39362 | -0.0004108 | 2.3064 | -0.0037613 | 995.1762 | 0.039735 | -1.0409 | 4.3025 | 1.0235
0.068 | 246.6313 | 3500 | 4.3545 | 196.8934 | 590.6803 | 3089.5578 | 315 | 295 | 309.2849 | 5.7151 | 1563.611 | 16.9825 | 4178.6768 | 992.5746 |  |  |  | -144.2437 | 10.5287 | -0.031257 | 2.9456e-05 | 17554.4539 | -125.6923 | 0.39362 | -0.0004108 | 2.3064 | -0.0037613 | 995.1762 | 0.039735 | -1.0409 | 4.3025 | 1.0235
0.074 | 268.4109 | 3500 | 4.3545 | 196.8934 | 590.6803 | 3575.3271 | 315 | 295 | 309.659 | 5.341 | 1583.5471 | 17.1915 | 4178.6595 | 992.5083 |  |  |  | -144.2437 | 10.5287 | -0.031257 | 2.9456e-05 | 17554.4539 | -125.6923 | 0.39362 | -0.0004108 | 2.3064 | -0.0037613 | 995.1762 | 0.039735 | -1.0409 | 4.3025 | 1.0235
0.008 | 28.9583 | 4000 | 4.9953 | 225.8661 | 677.5982 | 133.0328 | 315 | 295 | 296.0376 | 18.9624 | 625.5882 | 6.4089 | 4180.8928 | 994.5328 |  |  |  | -144.2437 | 10.5287 | -0.031257 | 2.9456e-05 | 17554.4539 | -125.6923 | 0.39362 | -0.0004108 | 2.3064 | -0.0037613 | 995.1762 | 0.039735 | -1.0409 | 4.3025 | 1.0235
0.014 | 50.6935 | 4000 | 4.9953 | 225.8661 | 677.5982 | 273.1352 | 315 | 295 | 298.6532 | 16.3468 | 942.6703 | 9.6151 | 4180.1456 | 994.2106 |  |  |  | -144.2437 | 10.5287 | -0.031257 | 2.9456e-05 | 17554.4539 | -125.6923 | 0.39362 | -0.0004108 | 2.3064 | -0.0037613 | 995.1762 | 0.039735 | -1.0409 | 4.3025 | 1.0235
0.02 | 72.443 | 4000 | 4.9953 | 225.8661 | 677.5982 | 447.8042 | 315 | 295 | 301.0566 | 13.9434 | 1147.8249 | 11.6722 | 4179.6138 | 993.885 |  |  |  | -144.2437 | 10.5287 | -0.031257 | 2.9456e-05 | 17554.4539 | -125.6923 | 0.39362 | -0.0004108 | 2.3064 | -0.0037613 | 995.1762 | 0.039735 | -1.0409 | 4.3025 | 1.0235
0.026 | 94.2021 | 4000 | 4.9953 | 225.8661 | 677.5982 | 657.04 | 315 | 295 | 302.9591 | 12.0409 | 1287.8861 | 13.0678 | 4179.2862 | 993.6082 |  |  |  | -144.2437 | 10.5287 | -0.031257 | 2.9456e-05 | 17554.4539 | -125.6923 | 0.39362 | -0.0004108 | 2.3064 | -0.0037613 | 995.1762 | 0.039735 | -1.0409 | 4.3025 | 1.0235
0.032 | 115.9676 | 4000 | 4.9953 | 225.8661 | 677.5982 | 900.8425 | 315 | 295 | 304.4453 | 10.5547 | 1388.8653 | 14.0689 | 4179.0817 | 993.3807 |  |  |  | -144.2437 | 10.5287 | -0.031257 | 2.9456e-05 | 17554.4539 | -125.6923 | 0.39362 | -0.0004108 | 2.3064 | -0.0037613 | 995.1762 | 0.039735 | -1.0409 | 4.3025 | 1.0235
0.038 | 137.7375 | 4000 | 4.9953 | 225.8661 | 677.5982 | 1179.2116 | 315 | 295 | 305.622 | 9.378 | 1464.9197 | 14.8198 | 4178.9489 | 993.1937 |  |  |  | -144.2437 | 10.5287 | -0.031257 | 2.9456e-05 | 17554.4539 | -125.6923 | 0.39362 | -0.0004108 | 2.3064 | -0.0037613 | 995.1762 | 0.039735 | -1.0409 | 4.3025 | 1.0235
0.044 | 159.5104 | 4000 | 4.9953 | 225.8661 | 677.5982 | 1492.1475 | 315 | 295 | 306.5708 | 8.4292 | 1524.201 | 15.4029 | 4178.859 | 993.0386 |  |  |  | -144.2437 | 10.5287 | -0.031257 | 2.9456e-05 | 17554.4539 | -125.6923 | 0.39362 | -0.0004108 | 2.3064 | -0.0037613 | 995.1762 | 0.039735 | -1.0409 | 4.3025 | 1.0235
0.05 | 181.2856 | 4000 | 4.9953 | 225.8661 | 677.5982 | 1839.65 | 315 | 295 | 307.3495 | 7.6505 | 1571.6854 | 15.8686 | 4178.7959 | 992.9085 |  |  |  | -144.2437 | 10.5287 | -0.031257 | 2.9456e-05 | 17554.4539 | -125.6923 | 0.39362 | -0.0004108 | 2.3064 | -0.0037613 | 995.1762 | 0.039735 | -1.0409 | 4.3025 | 1.0235
0.056 | 203.0624 | 4000 | 4.9953 | 225.8661 | 677.5982 | 2221.7192 | 315 | 295 | 307.9988 | 7.0012 | 1610.5684 | 16.2488 | 4178.7502 | 992.7982 |  |  |  | -144.2437 | 10.5287 | -0.031257 | 2.9456e-05 | 17554.4539 | -125.6923 | 0.39362 | -0.0004108 | 2.3064 | -0.0037613 | 995.1762 | 0.039735 | -1.0409 | 4.3025 | 1.0235
0.062 | 224.8405 | 4000 | 4.9953 | 225.8661 | 677.5982 | 2638.3552 | 315 | 295 | 308.548 | 6.452 | 1642.991 | 16.5651 | 4178.7162 | 992.7035 |  |  |  | -144.2437 | 10.5287 | -0.031257 | 2.9456e-05 | 17554.4539 | -125.6923 | 0.39362 | -0.0004108 | 2.3064 | -0.0037613 | 995.1762 | 0.039735 | -1.0409 | 4.3025 | 1.0235
0.068 | 246.6197 | 4000 | 4.9953 | 225.8661 | 677.5982 | 3089.5578 | 315 | 295 | 309.0181 | 5.9819 | 1670.4397 | 16.8323 | 4178.6903 | 992.6215 |  |  |  | -144.2437 | 10.5287 | -0.031257 | 2.9456e-05 | 17554.4539 | -125.6923 | 0.39362 | -0.0004108 | 2.3064 | -0.0037613 | 995.1762 | 0.039735 | -1.0409 | 4.3025 | 1.0235
0.074 | 268.3987 | 4000 | 4.9953 | 225.8661 | 677.5982 | 3575.3271 | 315 | 295 | 309.4059 | 5.5941 | 1692.8809 | 17.0503 | 4178.671 | 992.5532 |  |  |  | -144.2437 | 10.5287 | -0.031257 | 2.9456e-05 | 17554.4539 | -125.6923 | 0.39362 | -0.0004108 | 2.3064 | -0.0037613 | 995.1762 | 0.039735 | -1.0409 | 4.3025 | 1.0235
0.008 | 28.9579 | 4500 | 5.636 | 254.8387 | 764.5162 | 133.0328 | 315 | 295 | 295.8999 | 19.1001 | 640.6842 | 6.1589 | 4180.9374 | 994.5489 |  |  |  | -144.2437 | 10.5287 | -0.031257 | 2.9456e-05 | 17554.4539 | -125.6923 | 0.39362 | -0.0004108 | 2.3064 | -0.0037613 | 995.1762 | 0.039735 | -1.0409 | 4.3025 | 1.0235
0.014 | 50.6916 | 4500 | 5.636 | 254.8387 | 764.5162 | 273.1352 | 315 | 295 | 298.3645 | 16.6355 | 975.407 | 9.333 | 4180.2191 | 994.2478 |  |  |  | -144.2437 | 10.5287 | -0.031257 | 2.9456e-05 | 17554.4539 | -125.6923 | 0.39362 | -0.0004108 | 2.3064 | -0.0037613 | 995.1762 | 0.039735 | -1.0409 | 4.3025 | 1.0235
0.02 | 72.4395 | 4500 | 5.636 | 254.8387 | 764.5162 | 447.8042 | 315 | 295 | 300.7149 | 14.2851 | 1195.7023 | 11.4039 | 4179.681 | 993.933 |  |  |  | -144.2437 | 10.5287 | -0.031257 | 2.9456e-05 | 17554.4539 | -125.6923 | 0.39362 | -0.0004108 | 2.3064 | -0.0037613 | 995.1762 | 0.039735 | -1.0409 | 4.3025 | 1.0235
0.026 | 94.1972 | 4500 | 5.636 | 254.8387 | 764.5162 | 657.04 | 315 | 295 | 302.6095 | 12.3905 | 1347.5605 | 12.8221 | 4179.3406 | 993.6603 |  |  |  | -144.2437 | 10.5287 | -0.031257 | 2.9456e-05 | 17554.4539 | -125.6923 | 0.39362 | -0.0004108 | 2.3064 | -0.0037613 | 995.1762 | 0.039735 | -1.0409 | 4.3025 | 1.0235
0.032 | 115.9614 | 4500 | 5.636 | 254.8387 | 764.5162 | 900.8425 | 315 | 295 | 304.1054 | 10.8946 | 1457.7178 | 13.8456 | 4179.1247 | 993.4336 |  |  |  | -144.2437 | 10.5287 | -0.031257 | 2.9456e-05 | 17554.4539 | -125.6923 | 0.39362 | -0.0004108 | 2.3064 | -0.0037613 | 995.1762 | 0.039735 | -1.0409 | 4.3025 | 1.0235
0.038 | 137.7303 | 4500 | 5.636 | 254.8387 | 764.5162 | 1179.2116 | 315 | 295 | 305.2981 | 9.7019 | 1541.0366 | 14.6163 | 4178.983 | 993.2458 |  |  |  | -144.2437 | 10.5287 | -0.031257 | 2.9456e-05 | 17554.4539 | -125.6923 | 0.39362 | -0.0004108 | 2.3064 | -0.0037613 | 995.1762 | 0.039735 | -1.0409 | 4.3025 | 1.0235
0.044 | 159.5023 | 4500 | 5.636 | 254.8387 | 764.5162 | 1492.1475 | 315 | 295 | 306.2646 | 8.7354 | 1606.1817 | 15.2167 | 4178.8864 | 993.0891 |  |  |  | -144.2437 | 10.5287 | -0.031257 | 2.9456e-05 | 17554.4539 | -125.6923 | 0.39362 | -0.0004108 | 2.3064 | -0.0037613 | 995.1762 | 0.039735 | -1.0409 | 4.3025 | 1.0235
0.05 | 181.2767 | 4500 | 5.636 | 254.8387 | 764.5162 | 1839.65 | 315 | 295 | 307.0607 | 7.9393 | 1658.487 | 15.6972 | 4178.8182 | 992.9571 |  |  |  | -144.2437 | 10.5287 | -0.031257 | 2.9456e-05 | 17554.4539 | -125.6923 | 0.39362 | -0.0004108 | 2.3064 | -0.0037613 | 995.1762 | 0.039735 | -1.0409 | 4.3025 | 1.0235
0.056 | 203.0529 | 4500 | 5.636 | 254.8387 | 764.5162 | 2221.7192 | 315 | 295 | 307.7266 | 7.2734 | 1701.398 | 16.0902 | 4178.7686 | 992.8447 |  |  |  | -144.2437 | 10.5287 | -0.031257 | 2.9456e-05 | 17554.4539 | -125.6923 | 0.39362 | -0.0004108 | 2.3064 | -0.0037613 | 995.1762 | 0.039735 | -1.0409 | 4.3025 | 1.0235
0.062 | 224.8305 | 4500 | 5.636 | 254.8387 | 764.5162 | 2638.3552 | 315 | 295 | 308.291 | 6.709 | 1737.2339 | 16.4177 | 4178.7316 | 992.748 |  |  |  | -144.2437 | 10.5287 | -0.031257 | 2.9456e-05 | 17554.4539 | -125.6923 | 0.39362 | -0.0004108 | 2.3064 | -0.0037613 | 995.1762 | 0.039735 | -1.0409 | 4.3025 | 1.0235
0.068 | 246.6091 | 4500 | 5.636 | 254.8387 | 764.5162 | 3089.5578 | 315 | 295 | 308.7751 | 6.2249 | 1767.6107 | 16.6946 | 4178.7033 | 992.664 |  |  |  | -144.2437 | 10.5287 | -0.031257 | 2.9456e-05 | 17554.4539 | -125.6923 | 0.39362 | -0.0004108 | 2.3064 | -0.0037613 | 995.1762 | 0.039735 | -1.0409 | 4.3025 | 1.0235
0.074 | 268.3877 | 4500 | 5.636 | 254.8387 | 764.5162 | 3575.3271 | 315 | 295 | 309.1751 | 5.8249 | 1792.4717 | 16.9208 | 4178.6822 | 992.5939 |  |  |  | -144.2437 | 10.5287 | -0.031257 | 2.9456e-05 | 17554.4539 | -125.6923 | 0.39362 | -0.0004108 | 2.3064 | -0.0037613 | 995.1762 | 0.039735 | -1.0409 | 4.3025 | 1.0235
0.008 | 28.9575 | 5000 | 6.2768 | 283.8114 | 851.4342 | 133.0328 | 315 | 295 | 295.7868 | 19.2132 | 653.4337 | 5.9382 | 4180.9745 | 994.5619 |  |  |  | -144.2437 | 10.5287 | -0.031257 | 2.9456e-05 | 17554.4539 | -125.6923 | 0.39362 | -0.0004108 | 2.3064 | -0.0037613 | 995.1762 | 0.039735 | -1.0409 | 4.3025 | 1.0235
0.014 | 50.69 | 5000 | 6.2768 | 283.8114 | 851.4342 | 273.1352 | 315 | 295 | 298.1132 | 16.8868 | 1003.9249 | 9.0786 | 4180.2848 | 994.2799 |  |  |  | -144.2437 | 10.5287 | -0.031257 | 2.9456e-05 | 17554.4539 | -125.6923 | 0.39362 | -0.0004108 | 2.3064 | -0.0037613 | 995.1762 | 0.039735 | -1.0409 | 4.3025 | 1.0235
0.02 | 72.4364 | 5000 | 6.2768 | 283.8114 | 851.4342 | 447.8042 | 315 | 295 | 300.4103 | 14.5897 | 1238.225 | 11.1591 | 4179.7433 | 993.9753 |  |  |  | -144.2437 | 10.5287 | -0.031257 | 2.9456e-05 | 17554.4539 | -125.6923 | 0.39362 | -0.0004108 | 2.3064 | -0.0037613 | 995.1762 | 0.039735 | -1.0409 | 4.3025 | 1.0235
0.026 | 94.1928 | 5000 | 6.2768 | 283.8114 | 851.4342 | 657.04 | 315 | 295 | 302.2936 | 12.7064 | 1401.1897 | 12.5964 | 4179.392 | 993.7069 |  |  |  | -144.2437 | 10.5287 | -0.031257 | 2.9456e-05 | 17554.4539 | -125.6923 | 0.39362 | -0.0004108 | 2.3064 | -0.0037613 | 995.1762 | 0.039735 | -1.0409 | 4.3025 | 1.0235
0.032 | 115.9559 | 5000 | 6.2768 | 283.8114 | 851.4342 | 900.8425 | 315 | 295 | 303.7957 | 11.2043 | 1520.0801 | 13.6394 | 4179.1658 | 993.4813 |  |  |  | -144.2437 | 10.5287 | -0.031257 | 2.9456e-05 | 17554.4539 | -125.6923 | 0.39362 | -0.0004108 | 2.3064 | -0.0037613 | 995.1762 | 0.039735 | -1.0409 | 4.3025 | 1.0235
0.038 | 137.7237 | 5000 | 6.2768 | 283.8114 | 851.4342 | 1179.2116 | 315 | 295 | 305.0014 | 9.9986 | 1610.3602 | 14.4278 | 4179.0159 | 993.2931 |  |  |  | -144.2437 | 10.5287 | -0.031257 | 2.9456e-05 | 17554.4539 | -125.6923 | 0.39362 | -0.0004108 | 2.3064 | -0.0037613 | 995.1762 | 0.039735 | -1.0409 | 4.3025 | 1.0235
0.044 | 159.4949 | 5000 | 6.2768 | 283.8114 | 851.4342 | 1492.1475 | 315 | 295 | 305.9829 | 9.0171 | 1681.1531 | 15.0437 | 4178.9129 | 993.1352 |  |  |  | -144.2437 | 10.5287 | -0.031257 | 2.9456e-05 | 17554.4539 | -125.6923 | 0.39362 | -0.0004108 | 2.3064 | -0.0037613 | 995.1762 | 0.039735 | -1.0409 | 4.3025 | 1.0235
0.05 | 181.2686 | 5000 | 6.2768 | 283.8114 | 851.4342 | 1839.65 | 315 | 295 | 306.7943 | 8.2057 | 1738.1193 | 15.5377 | 4178.8399 | 993.0015 |  |  |  | -144.2437 | 10.5287 | -0.031257 | 2.9456e-05 | 17554.4539 | -125.6923 | 0.39362 | -0.0004108 | 2.3064 | -0.0037613 | 995.1762 | 0.039735 | -1.0409 | 4.3025 | 1.0235
0.056 | 203.0442 | 5000 | 6.2768 | 283.8114 | 851.4342 | 2221.7192 | 315 | 295 | 307.4748 | 7.5252 | 1784.9364 | 15.9425 | 4178.7866 | 992.8874 |  |  |  | -144.2437 | 10.5287 | -0.031257 | 2.9456e-05 | 17554.4539 | -125.6923 | 0.39362 | -0.0004108 | 2.3064 | -0.0037613 | 995.1762 | 0.039735 | -1.0409 | 4.3025 | 1.0235
0.062 | 224.8212 | 5000 | 6.2768 | 283.8114 | 851.4342 | 2638.3552 | 315 | 295 | 308.0528 | 6.9472 | 1824.0903 | 16.2801 | 4178.7467 | 992.7889 |  |  |  | -144.2437 | 10.5287 | -0.031257 | 2.9456e-05 | 17554.4539 | -125.6923 | 0.39362 | -0.0004108 | 2.3064 | -0.0037613 | 995.1762 | 0.039735 | -1.0409 | 4.3025 | 1.0235
0.068 | 246.5994 | 5000 | 6.2768 | 283.8114 | 851.4342 | 3089.5578 | 315 | 295 | 308.5495 | 6.4505 | 1857.3188 | 16.566 | 4178.7161 | 992.7032 |  |  |  | -144.2437 | 10.5287 | -0.031257 | 2.9456e-05 | 17554.4539 | -125.6923 | 0.39362 | -0.0004108 | 2.3064 | -0.0037613 | 995.1762 | 0.039735 | -1.0409 | 4.3025 | 1.0235
0.074 | 268.3775 | 5000 | 6.2768 | 283.8114 | 851.4342 | 3575.3271 | 315 | 295 | 308.9605 | 6.0395 | 1884.5403 | 16.7997 | 4178.6933 | 992.6316 |  |  |  | -144.2437 | 10.5287 | -0.031257 | 2.9456e-05 | 17554.4539 | -125.6923 | 0.39362 | -0.0004108 | 2.3064 | -0.0037613 | 995.1762 | 0.039735 | -1.0409 | 4.3025 | 1.0235
0.008 | 28.9572 | 5500 | 6.9176 | 312.784 | 938.3521 | 133.0328 | 315 | 295 | 295.6928 | 19.3072 | 664.3576 | 5.7414 | 4181.0056 | 994.5728 |  |  |  | -144.2437 | 10.5287 | -0.031257 | 2.9456e-05 | 17554.4539 | -125.6923 | 0.39362 | -0.0004108 | 2.3064 | -0.0037613 | 995.1762 | 0.039735 | -1.0409 | 4.3025 | 1.0235
0.014 | 50.6885 | 5500 | 6.9176 | 312.784 | 938.3521 | 273.1352 | 315 | 295 | 297.8923 | 17.1077 | 1029.0463 | 8.8472 | 4180.344 | 994.3078 |  |  |  | -144.2437 | 10.5287 | -0.031257 | 2.9456e-05 | 17554.4539 | -125.6923 | 0.39362 | -0.0004108 | 2.3064 | -0.0037613 | 995.1762 | 0.039735 | -1.0409 | 4.3025 | 1.0235
0.02 | 72.4337 | 5500 | 6.9176 | 312.784 | 938.3521 | 447.8042 | 315 | 295 | 300.1363 | 14.8637 | 1276.3642 | 10.934 | 4179.8011 | 994.0129 |  |  |  | -144.2437 | 10.5287 | -0.031257 | 2.9456e-05 | 17554.4539 | -125.6923 | 0.39362 | -0.0004108 | 2.3064 | -0.0037613 | 995.1762 | 0.039735 | -1.0409 | 4.3025 | 1.0235
0.026 | 94.1888 | 5500 | 6.9176 | 312.784 | 938.3521 | 657.04 | 315 | 295 | 302.0061 | 12.9939 | 1449.8251 | 12.3875 | 4179.4406 | 993.749 |  |  |  | -144.2437 | 10.5287 | -0.031257 | 2.9456e-05 | 17554.4539 | -125.6923 | 0.39362 | -0.0004108 | 2.3064 | -0.0037613 | 995.1762 | 0.039735 | -1.0409 | 4.3025 | 1.0235
0.032 | 115.9508 | 5500 | 6.9176 | 312.784 | 938.3521 | 900.8425 | 315 | 295 | 303.5116 | 11.4884 | 1577.0518 | 13.4477 | 4179.2051 | 993.5248 |  |  |  | -144.2437 | 10.5287 | -0.031257 | 2.9456e-05 | 17554.4539 | -125.6923 | 0.39362 | -0.0004108 | 2.3064 | -0.0037613 | 995.1762 | 0.039735 | -1.0409 | 4.3025 | 1.0235
0.038 | 137.7177 | 5500 | 6.9176 | 312.784 | 938.3521 | 1179.2116 | 315 | 295 | 304.7276 | 10.2724 | 1674.0212 | 14.2521 | 4179.0476 | 993.3364 |  |  |  | -144.2437 | 10.5287 | -0.031257 | 2.9456e-05 | 17554.4539 | -125.6923 | 0.39362 | -0.0004108 | 2.3064 | -0.0037613 | 995.1762 | 0.039735 | -1.0409 | 4.3025 | 1.0235
0.044 | 159.4881 | 5500 | 6.9176 | 312.784 | 938.3521 | 1492.1475 | 315 | 295 | 305.722 | 9.278 | 1750.2673 | 14.8821 | 4178.9387 | 993.1775 |  |  |  | -144.2437 | 10.5287 | -0.031257 | 2.9456e-05 | 17554.4539 | -125.6923 | 0.39362 | -0.0004108 | 2.3064 | -0.0037613 | 995.1762 | 0.039735 | -1.0409 | 4.3025 | 1.0235
0.05 | 181.2611 | 5500 | 6.9176 | 312.784 | 938.3521 | 1839.65 | 315 | 295 | 306.5468 | 8.4532 | 1811.7502 | 15.3884 | 4178.8611 | 993.0426 |  |  |  | -144.2437 | 10.5287 | -0.031257 | 2.9456e-05 | 17554.4539 | -125.6923 | 0.39362 | -0.0004108 | 2.3064 | -0.0037613 | 995.1762 | 0.039735 | -1.0409 | 4.3025 | 1.0235
0.056 | 203.0361 | 5500 | 6.9176 | 312.784 | 938.3521 | 2221.7192 | 315 | 295 | 307.2403 | 7.7597 | 1862.363 | 15.8039 | 4178.8042 | 992.9269 |  |  |  | -144.2437 | 10.5287 | -0.031257 | 2.9456e-05 | 17554.4539 | -125.6923 | 0.39362 | -0.0004108 | 2.3064 | -0.0037613 | 995.1762 | 0.039735 | -1.0409 | 4.3025 | 1.0235
0.062 | 224.8126 | 5500 | 6.9176 | 312.784 | 938.3521 | 2638.3552 | 315 | 295 | 307.8306 | 7.1694 | 1904.7482 | 16.1509 | 4178.7614 | 992.8269 |  |  |  | -144.2437 | 10.5287 | -0.031257 | 2.9456e-05 | 17554.4539 | -125.6923 | 0.39362 | -0.0004108 | 2.3064 | -0.0037613 | 995.1762 | 0.039735 | -1.0409 | 4.3025 | 1.0235
0.068 | 246.5903 | 5500 | 6.9176 | 312.784 | 938.3521 | 3089.5578 | 315 | 295 | 308.3387 | 6.6613 | 1940.7593 | 16.4451 | 4178.7286 | 992.7397 |  |  |  | -144.2437 | 10.5287 | -0.031257 | 2.9456e-05 | 17554.4539 | -125.6923 | 0.39362 | -0.0004108 | 2.3064 | -0.0037613 | 995.1762 | 0.039735 | -1.0409 | 4.3025 | 1.0235
0.074 | 268.368 | 5500 | 6.9176 | 312.784 | 938.3521 | 3575.3271 | 315 | 295 | 308.7596 | 6.2404 | 1970.2875 | 16.6858 | 4178.7041 | 992.6667 |  |  |  | -144.2437 | 10.5287 | -0.031257 | 2.9456e-05 | 17554.4539 | -125.6923 | 0.39362 | -0.0004108 | 2.3064 | -0.0037613 | 995.1762 | 0.039735 | -1.0409 | 4.3025 | 1.0235
0.008 | 28.9569 | 6000 | 7.5583 | 341.7567 | 1025.2701 | 133.0328 | 315 | 295 | 295.6139 | 19.3861 | 673.8369 | 5.5649 | 4181.0318 | 994.5818 |  |  |  | -144.2437 | 10.5287 | -0.031257 | 2.9456e-05 | 17554.4539 | -125.6923 | 0.39362 | -0.0004108 | 2.3064 | -0.0037613 | 995.1762 | 0.039735 | -1.0409 | 4.3025 | 1.0235
0.014 | 50.6873 | 6000 | 7.5583 | 341.7567 | 1025.2701 | 273.1352 | 315 | 295 | 297.697 | 17.303 | 1051.3662 | 8.636 | 4180.3974 | 994.3323 |  |  |  | -144.2437 | 10.5287 | -0.031257 | 2.9456e-05 | 17554.4539 | -125.6923 | 0.39362 | -0.0004108 | 2.3064 | -0.0037613 | 995.1762 | 0.039735 | -1.0409 | 4.3025 | 1.0235
0.02 | 72.4312 | 6000 | 7.5583 | 341.7567 | 1025.2701 | 447.8042 | 315 | 295 | 299.8889 | 15.1111 | 1310.8089 | 10.7265 | 4179.8548 | 994.0466 |  |  |  | -144.2437 | 10.5287 | -0.031257 | 2.9456e-05 | 17554.4539 | -125.6923 | 0.39362 | -0.0004108 | 2.3064 | -0.0037613 | 995.1762 | 0.039735 | -1.0409 | 4.3025 | 1.0235
0.026 | 94.1852 | 6000 | 7.5583 | 341.7567 | 1025.2701 | 657.04 | 315 | 295 | 301.7434 | 13.2566 | 1494.1987 | 12.1937 | 4179.4865 | 993.787 |  |  |  | -144.2437 | 10.5287 | -0.031257 | 2.9456e-05 | 17554.4539 | -125.6923 | 0.39362 | -0.0004108 | 2.3064 | -0.0037613 | 995.1762 | 0.039735 | -1.0409 | 4.3025 | 1.0235
0.032 | 115.9462 | 6000 | 7.5583 | 341.7567 | 1025.2701 | 900.8425 | 315 | 295 | 303.2502 | 11.7498 | 1629.3851 | 13.2692 | 4179.2427 | 993.5644 |  |  |  | -144.2437 | 10.5287 | -0.031257 | 2.9456e-05 | 17554.4539 | -125.6923 | 0.39362 | -0.0004108 | 2.3064 | -0.0037613 | 995.1762 | 0.039735 | -1.0409 | 4.3025 | 1.0235
0.038 | 137.7122 | 6000 | 7.5583 | 341.7567 | 1025.2701 | 1179.2116 | 315 | 295 | 304.4744 | 10.5256 | 1732.782 | 14.0879 | 4179.0781 | 993.3761 |  |  |  | -144.2437 | 10.5287 | -0.031257 | 2.9456e-05 | 17554.4539 | -125.6923 | 0.39362 | -0.0004108 | 2.3064 | -0.0037613 | 995.1762 | 0.039735 | -1.0409 | 4.3025 | 1.0235
0.044 | 159.4818 | 6000 | 7.5583 | 341.7567 | 1025.2701 | 1492.1475 | 315 | 295 | 305.4798 | 9.5202 | 1814.2913 | 14.7307 | 4178.9636 | 993.2166 |  |  |  | -144.2437 | 10.5287 | -0.031257 | 2.9456e-05 | 17554.4539 | -125.6923 | 0.39362 | -0.0004108 | 2.3064 | -0.0037613 | 995.1762 | 0.039735 | -1.0409 | 4.3025 | 1.0235
0.05 | 181.2542 | 6000 | 7.5583 | 341.7567 | 1025.2701 | 1839.65 | 315 | 295 | 306.3163 | 8.6837 | 1880.1481 | 15.2483 | 4178.8817 | 993.0806 |  |  |  | -144.2437 | 10.5287 | -0.031257 | 2.9456e-05 | 17554.4539 | -125.6923 | 0.39362 | -0.0004108 | 2.3064 | -0.0037613 | 995.1762 | 0.039735 | -1.0409 | 4.3025 | 1.0235
0.056 | 203.0286 | 6000 | 7.5583 | 341.7567 | 1025.2701 | 2221.7192 | 315 | 295 | 307.0214 | 7.9786 | 1934.4465 | 15.6737 | 4178.8213 | 992.9636 |  |  |  | -144.2437 | 10.5287 | -0.031257 | 2.9456e-05 | 17554.4539 | -125.6923 | 0.39362 | -0.0004108 | 2.3064 | -0.0037613 | 995.1762 | 0.039735 | -1.0409 | 4.3025 | 1.0235
0.062 | 224.8046 | 6000 | 7.5583 | 341.7567 | 1025.2701 | 2638.3552 | 315 | 295 | 307.6228 | 7.3772 | 1979.9761 | 16.0295 | 4178.7759 | 992.8623 |  |  |  | -144.2437 | 10.5287 | -0.031257 | 2.9456e-05 | 17554.4539 | -125.6923 | 0.39362 | -0.0004108 | 2.3064 | -0.0037613 | 995.1762 | 0.039735 | -1.0409 | 4.3025 | 1.0235
0.068 | 246.5819 | 6000 | 7.5583 | 341.7567 | 1025.2701 | 3089.5578 | 315 | 295 | 308.1413 | 6.8587 | 2018.6996 | 16.3313 | 4178.741 | 992.7737 |  |  |  | -144.2437 | 10.5287 | -0.031257 | 2.9456e-05 | 17554.4539 | -125.6923 | 0.39362 | -0.0004108 | 2.3064 | -0.0037613 | 995.1762 | 0.039735 | -1.0409 | 4.3025 | 1.0235
0.074 | 268.3592 | 6000 | 7.5583 | 341.7567 | 1025.2701 | 3575.3271 | 315 | 295 | 308.5714 | 6.4286 | 2050.4795 | 16.5785 | 4178.7148 | 992.6994 |  |  |  | -144.2437 | 10.5287 | -0.031257 | 2.9456e-05 | 17554.4539 | -125.6923 | 0.39362 | -0.0004108 | 2.3064 | -0.0037613 | 995.1762 | 0.039735 | -1.0409 | 4.3025 | 1.0235
29 |  |  | 50.8 |  | 72.5 |  | 94.4 |  | 116.1 |  | 137.9 |  | 159.9 |  | 181.5 |  | 203.1
0.008 |  |  | 0.014 |  | 0.02 |  | 0.026 |  | 0.032 |  | 0.038 |  | 0.044 |  | 0.05 |  | 0.056
rpm | W | K/W | W | K/W | W | K/W | W | K/W | W | K/W | W | K/W | W | K/W | W | K/W | W | K/W
0 | 47.8891 | 0.41763 | 60.6572 | 0.32972 | 67.1703 | 0.29775 | 71.0929 | 0.28132 | 73.7092 | 0.27134 | 75.5773 | 0.26463 | 76.9776 | 0.25982 | 78.0661 | 0.25619 | 78.9365 | 0.25337
400 | 184.5069 | 0.1084 | 239.1007 | 0.083647 | 267.733 | 0.074701 | 285.2179 | 0.070122 | 296.9789 | 0.067345 | 305.425 | 0.065483 | 311.7824 | 0.064147 | 316.7401 | 0.063143 | 320.7143 | 0.062361
600 | 279.106 | 0.071657 | 362.0515 | 0.055241 | 405.6609 | 0.049302 | 432.3405 | 0.04626 | 450.3124 | 0.044414 | 463.2342 | 0.043175 | 472.9706 | 0.042286 | 480.5699 | 0.041617 | 486.6663 | 0.041096
800 | 339.623 | 0.058889 | 449.2195 | 0.044522 | 508.2466 | 0.039351 | 544.8014 | 0.036711 | 569.6097 | 0.035112 | 587.5376 | 0.03404 | 601.0964 | 0.033273 | 611.7093 | 0.032695 | 620.2426 | 0.032245
1000 | 385.701 | 0.051854 | 518.6323 | 0.038563 | 591.7331 | 0.033799 | 637.4862 | 0.031373 | 668.7389 | 0.029907 | 691.4241 | 0.028926 | 708.6359 | 0.028223 | 722.1416 | 0.027695 | 733.022 | 0.027284
1200 | 422.9658 | 0.047285 | 576.6658 | 0.034682 | 662.7149 | 0.030179 | 717.0702 | 0.027891 | 754.4091 | 0.026511 | 781.6164 | 0.025588 | 802.3173 | 0.024928 | 818.5956 | 0.024432 | 831.7321 | 0.024046
1500 | 466.6449 | 0.042859 | 647.42 | 0.030892 | 750.9983 | 0.026631 | 817.217 | 0.024473 | 863.0428 | 0.023174 | 896.6027 | 0.022306 | 922.231 | 0.021687 | 942.4405 | 0.021221 | 958.7858 | 0.02086
2000 | 518.8684 | 0.038545 | 736.7881 | 0.027145 | 865.7023 | 0.023103 | 949.5152 | 0.021063 | 1008.1218 | 0.019839 | 1051.3465 | 0.019023 | 1084.5262 | 0.018441 | 1110.7938 | 0.018005 | 1132.1052 | 0.017666
2500 | 556.4903 | 0.03594 | 804.949 | 0.024846 | 955.8796 | 0.020923 | 1055.4082 | 0.01895 | 1125.6201 | 0.017768 | 1177.7171 | 0.016982 | 1217.8835 | 0.016422 | 1249.7893 | 0.016003 | 1275.7439 | 0.015677
3000 | 585.0241 | 0.034187 | 859.2139 | 0.023277 | 1029.6039 | 0.019425 | 1143.36 | 0.017492 | 1224.2295 | 0.016337 | 1284.5524 | 0.01557 | 1331.2408 | 0.015024 | 1368.4369 | 0.014615 | 1398.7656 | 0.014298
3500 | 607.4227 | 0.032926 | 904.4862 | 0.022112 | 1093.0639 | 0.018297 | 1220.4464 | 0.016387 | 1311.671 | 0.015248 | 1380.0621 | 0.014492 | 1433.1905 | 0.013955 | 1475.6367 | 0.013553 | 1510.3232 | 0.013242
4000 | 625.5882 | 0.03197 | 942.6703 | 0.021216 | 1147.8249 | 0.017424 | 1287.8861 | 0.015529 | 1388.8653 | 0.0144 | 1464.9197 | 0.013653 | 1524.201 | 0.013122 | 1571.6854 | 0.012725 | 1610.5684 | 0.012418
4500 | 640.6842 | 0.031217 | 975.407 | 0.020504 | 1195.7023 | 0.016727 | 1347.5605 | 0.014842 | 1457.7178 | 0.01372 | 1541.0366 | 0.012978 | 1606.1817 | 0.012452 | 1658.487 | 0.012059 | 1701.398 | 0.011755
5000 | 653.4337 | 0.030608 | 1003.9249 | 0.019922 | 1238.225 | 0.016152 | 1401.1897 | 0.014274 | 1520.0801 | 0.013157 | 1610.3602 | 0.01242 | 1681.1531 | 0.011897 | 1738.1193 | 0.011507 | 1784.9364 | 0.011205
5500 | 664.3576 | 0.030104 | 1029.0463 | 0.019435 | 1276.3642 | 0.01567 | 1449.8251 | 0.013795 | 1577.0518 | 0.012682 | 1674.0212 | 0.011947 | 1750.2673 | 0.011427 | 1811.7502 | 0.011039 | 1862.363 | 0.010739
6000 | 673.8369 | 0.029681 | 1051.3662 | 0.019023 | 1310.8089 | 0.015258 | 1494.1987 | 0.013385 | 1629.3851 | 0.012275 | 1732.782 | 0.011542 | 1814.2913 | 0.011024 | 1880.1481 | 0.010637 | 1934.4465 | 0.010339