## Inhalt
Tipps
Die jeweilige Leistung mit dem thermalen Widerstand multipliziert ergibt als Ergebnis die Temperaturdifferenz von Lufteinlass zu Wassereinlass
Die Leistung verhält sich bei erzwungener Konvektion (Lüfter) linear zur Temperaturdifferenz, siehe Grafik, somit können beliebige Leistungswerte multipliziert mit der jeweiligen Temperaturdifferenz extrapoliert werden: dT 10 K zu 20 K = 0,5 * 300 W = 150 W
Inhalt
Abmessungen
Datensatz Lamellenabstand 2 mm FAN Noctua F12
Datensatz Lamellenabstand 2 mm FAN Noctua F12 in push/pull
Diagramme
Strömungswiderstand und erreichbarer Volumenstrom mit Pumpe DDC und D5
Leistung bei passiven Betrieb in Abhängigkeit dT und Ausrichtung
Thermaler Widerstand und Leistung, Lamellenabstand 2 mm, mit FAN F12
Thermaler Widerstand und Leistung, Lamellenabstand 2 mm, mit FAN F12 in push/pull
Vergleiche
Thermaler Widerstand, Lamellenabstand 2 mm, FAN F12;push/pull

## Abmessung
Dimension | 360x45 | mm
Nettotiefe | 35 | mm
Lamellen typ | 1
Lamellenabstand | 2 | mm
Periodenanzahl | 158
Lamellenanzahl | 13
Rohranzahl | 12
Rohrabstand | 7.4 | mm
Lamellenoberfläche pro Periode | 533.64 | mm²
Lamellenoberfläche | 84315.12 | mm²
Rohroberfläche | 15667.581 | mm²
Gesamt Lamellenoberfläche | 1096096.56 | mm²
Gesamt Rohroberfläche | 188010.9714 | mm²
Gesamt Oberfläche | 1.2841 | m²
Rohrinhalt | 0.33 | dm³

## Strömungswiderstand
|  | DDC-1T+ |  | D5 |  | 360x45
L/h | kg/s | m | Pa | m | Pa | Pa
0 | 0 | 4.7 | 46009.9328 | 3.7 | 36220.5854 | 1.1815e-12
1 | 0.00027728 | 4.7 | 46009.8763 | 3.6996 | 36216.3057 | 3.5828
2 | 0.00055456 | 4.7 | 46009.6749 | 3.6989 | 36210.0476 | 7.2395
3 | 0.00083183 | 4.6999 | 46009.3062 | 3.6982 | 36202.7342 | 10.97
4 | 0.0011091 | 4.6999 | 46008.7562 | 3.6973 | 36194.6384 | 14.7743
5 | 0.0013864 | 4.6998 | 46008.0148 | 3.6965 | 36185.9061 | 18.6524
6 | 0.0016637 | 4.6997 | 46007.0735 | 3.6955 | 36176.6306 | 22.6044
7 | 0.0019409 | 4.6996 | 46005.9254 | 3.6945 | 36166.8777 | 26.6301
8 | 0.0022182 | 4.6995 | 46004.5641 | 3.6935 | 36156.6964 | 30.7297
9 | 0.0024955 | 4.6993 | 46002.9843 | 3.6924 | 36146.1252 | 34.9031
10 | 0.0027728 | 4.6991 | 46001.181 | 3.6913 | 36135.195 | 39.1504
11 | 0.0030501 | 4.6989 | 45999.1496 | 3.6901 | 36123.9314 | 43.4714
12 | 0.0033273 | 4.6987 | 45996.8859 | 3.6889 | 36112.3561 | 47.8663
13 | 0.0036046 | 4.6984 | 45994.3862 | 3.6877 | 36100.4875 | 52.335
14 | 0.0038819 | 4.6981 | 45991.6468 | 3.6865 | 36088.3415 | 56.8775
15 | 0.0041592 | 4.6978 | 45988.6642 | 3.6852 | 36075.9323 | 61.4939
16 | 0.0044364 | 4.6975 | 45985.4353 | 3.6839 | 36063.2722 | 66.184
17 | 0.0047137 | 4.6971 | 45981.9571 | 3.6826 | 36050.3724 | 70.948
18 | 0.004991 | 4.6968 | 45978.2265 | 3.6813 | 36037.2428 | 75.7858
19 | 0.0052683 | 4.6964 | 45974.241 | 3.6799 | 36023.8925 | 80.6975
20 | 0.0055456 | 4.6959 | 45969.9978 | 3.6785 | 36010.3295 | 85.6829
21 | 0.0058228 | 4.6955 | 45965.4944 | 3.6771 | 35996.5616 | 90.7422
22 | 0.0061001 | 4.695 | 45960.7284 | 3.6757 | 35982.5955 | 95.8753
23 | 0.0063774 | 4.6945 | 45955.6975 | 3.6742 | 35968.4375 | 101.0822
24 | 0.0066547 | 4.6939 | 45950.3994 | 3.6728 | 35954.0937 | 106.3629
25 | 0.0069319 | 4.6933 | 45944.8319 | 3.6713 | 35939.5694 | 111.7175
26 | 0.0072092 | 4.6928 | 45938.993 | 3.6698 | 35924.8697 | 117.1459
27 | 0.0074865 | 4.6921 | 45932.8806 | 3.6683 | 35909.9993 | 122.6481
28 | 0.0077638 | 4.6915 | 45926.4928 | 3.6667 | 35894.9628 | 128.2241
29 | 0.0080411 | 4.6908 | 45919.8276 | 3.6652 | 35879.7643 | 133.874
30 | 0.0083183 | 4.6901 | 45912.8832 | 3.6636 | 35864.4077 | 139.5977
31 | 0.0085956 | 4.6893 | 45905.6578 | 3.662 | 35848.8968 | 145.3951
32 | 0.0088729 | 4.6886 | 45898.1496 | 3.6604 | 35833.235 | 151.2665
33 | 0.0091502 | 4.6878 | 45890.3569 | 3.6588 | 35817.4256 | 157.2116
34 | 0.0094274 | 4.687 | 45882.278 | 3.6572 | 35801.4719 | 163.2306
35 | 0.0097047 | 4.6861 | 45873.9114 | 3.6555 | 35785.3767 | 169.3233
36 | 0.009982 | 4.6852 | 45865.2554 | 3.6539 | 35769.143 | 175.49
37 | 0.010259 | 4.6843 | 45856.3085 | 3.6522 | 35752.7734 | 181.7304
38 | 0.010537 | 4.6834 | 45847.0691 | 3.6505 | 35736.2706 | 188.0446
39 | 0.010814 | 4.6824 | 45837.5358 | 3.6488 | 35719.6369 | 194.4327
40 | 0.011091 | 4.6814 | 45827.7071 | 3.6471 | 35702.8748 | 200.8946
41 | 0.011368 | 4.6804 | 45817.5816 | 3.6454 | 35685.9865 | 207.4303
42 | 0.011646 | 4.6793 | 45807.1579 | 3.6437 | 35668.9741 | 214.0398
43 | 0.011923 | 4.6782 | 45796.4347 | 3.6419 | 35651.8398 | 220.7232
44 | 0.0122 | 4.6771 | 45785.4105 | 3.6401 | 35634.5855 | 227.4804
45 | 0.012478 | 4.6759 | 45774.0841 | 3.6384 | 35617.2131 | 234.3114
46 | 0.012755 | 4.6747 | 45762.4541 | 3.6366 | 35599.7246 | 241.2162
47 | 0.013032 | 4.6735 | 45750.5194 | 3.6348 | 35582.1216 | 248.1949
48 | 0.013309 | 4.6723 | 45738.2786 | 3.633 | 35564.4059 | 255.2473
49 | 0.013587 | 4.671 | 45725.7305 | 3.6311 | 35546.5791 | 262.3736
50 | 0.013864 | 4.6697 | 45712.874 | 3.6293 | 35528.6428 | 269.5737
51 | 0.014141 | 4.6683 | 45699.7078 | 3.6275 | 35510.5986 | 276.8477
52 | 0.014418 | 4.6669 | 45686.2307 | 3.6256 | 35492.4479 | 284.1954
53 | 0.014696 | 4.6655 | 45672.4417 | 3.6238 | 35474.1922 | 291.617
54 | 0.014973 | 4.6641 | 45658.3396 | 3.6219 | 35455.8328 | 299.1124
55 | 0.01525 | 4.6626 | 45643.9232 | 3.62 | 35437.3712 | 306.6816
56 | 0.015528 | 4.6611 | 45629.1916 | 3.6181 | 35418.8086 | 314.3247
57 | 0.015805 | 4.6596 | 45614.1435 | 3.6162 | 35400.1462 | 322.0415
58 | 0.016082 | 4.658 | 45598.7779 | 3.6143 | 35381.3854 | 329.8322
59 | 0.016359 | 4.6564 | 45583.0938 | 3.6123 | 35362.5273 | 337.6967
60 | 0.016637 | 4.6548 | 45567.0902 | 3.6104 | 35343.5731 | 345.6351
61 | 0.016914 | 4.6531 | 45550.766 | 3.6085 | 35324.5238 | 353.6472
62 | 0.017191 | 4.6514 | 45534.1202 | 3.6065 | 35305.3807 | 361.7332
63 | 0.017468 | 4.6497 | 45517.1518 | 3.6045 | 35286.1446 | 369.893
64 | 0.017746 | 4.6479 | 45499.8599 | 3.6026 | 35266.8168 | 378.1266
65 | 0.018023 | 4.6461 | 45482.2434 | 3.6006 | 35247.3981 | 386.434
66 | 0.0183 | 4.6443 | 45464.3014 | 3.5986 | 35227.8896 | 394.8153
67 | 0.018578 | 4.6424 | 45446.033 | 3.5966 | 35208.2922 | 403.2704
68 | 0.018855 | 4.6405 | 45427.4372 | 3.5946 | 35188.6069 | 411.7993
69 | 0.019132 | 4.6386 | 45408.5131 | 3.5926 | 35168.8345 | 420.402
70 | 0.019409 | 4.6366 | 45389.2598 | 3.5905 | 35148.976 | 429.0786
71 | 0.019687 | 4.6346 | 45369.6764 | 3.5885 | 35129.0322 | 437.8289
72 | 0.019964 | 4.6326 | 45349.762 | 3.5864 | 35109.0039 | 446.6531
73 | 0.020241 | 4.6305 | 45329.5157 | 3.5844 | 35088.892 | 455.5512
74 | 0.020519 | 4.6284 | 45308.9367 | 3.5823 | 35068.6973 | 464.523
75 | 0.020796 | 4.6263 | 45288.0241 | 3.5803 | 35048.4205 | 473.5687
76 | 0.021073 | 4.6241 | 45266.777 | 3.5782 | 35028.0625 | 482.6881
77 | 0.02135 | 4.6219 | 45245.1945 | 3.5761 | 35007.6239 | 491.8814
78 | 0.021628 | 4.6196 | 45223.276 | 3.574 | 34987.1056 | 501.1486
79 | 0.021905 | 4.6174 | 45201.0205 | 3.5719 | 34966.5082 | 510.4895
80 | 0.022182 | 4.6151 | 45178.4272 | 3.5698 | 34945.8324 | 519.9043
81 | 0.02246 | 4.6127 | 45155.4953 | 3.5677 | 34925.0789 | 529.3929
82 | 0.022737 | 4.6103 | 45132.224 | 3.5655 | 34904.2484 | 538.9553
83 | 0.023014 | 4.6079 | 45108.6125 | 3.5634 | 34883.3416 | 548.5915
84 | 0.023291 | 4.6055 | 45084.6601 | 3.5613 | 34862.3591 | 558.3016
85 | 0.023569 | 4.603 | 45060.3659 | 3.5591 | 34841.3015 | 568.0855
86 | 0.023846 | 4.6005 | 45035.7292 | 3.5569 | 34820.1694 | 577.9432
87 | 0.024123 | 4.5979 | 45010.7492 | 3.5548 | 34798.9635 | 587.8747
88 | 0.0244 | 4.5953 | 44985.4252 | 3.5526 | 34777.6844 | 597.88
89 | 0.024678 | 4.5927 | 44959.7564 | 3.5504 | 34756.3326 | 607.9592
90 | 0.024955 | 4.5901 | 44933.7421 | 3.5482 | 34734.9086 | 618.1122
91 | 0.025232 | 4.5874 | 44907.3816 | 3.546 | 34713.4132 | 628.339
92 | 0.02551 | 4.5846 | 44880.674 | 3.5438 | 34691.8468 | 638.6396
93 | 0.025787 | 4.5819 | 44853.6188 | 3.5416 | 34670.2099 | 649.0141
94 | 0.026064 | 4.5791 | 44826.2151 | 3.5394 | 34648.5031 | 659.4624
95 | 0.026341 | 4.5762 | 44798.4624 | 3.5372 | 34626.7269 | 669.9845
96 | 0.026619 | 4.5734 | 44770.3597 | 3.535 | 34604.8819 | 680.5804
97 | 0.026896 | 4.5705 | 44741.9066 | 3.5327 | 34582.9685 | 691.2501
98 | 0.027173 | 4.5675 | 44713.1022 | 3.5305 | 34560.9872 | 701.9937
99 | 0.027451 | 4.5645 | 44683.946 | 3.5282 | 34538.9385 | 712.8111
100 | 0.027728 | 4.5615 | 44654.4372 | 3.526 | 34516.8229 | 723.7023
101 | 0.028005 | 4.5585 | 44624.5751 | 3.5237 | 34494.6408 | 734.6673
102 | 0.028282 | 4.5554 | 44594.359 | 3.5214 | 34472.3928 | 745.7062
103 | 0.02856 | 4.5523 | 44563.7884 | 3.5191 | 34450.0792 | 756.8189
104 | 0.028837 | 4.5491 | 44532.8626 | 3.5169 | 34427.7005 | 768.0054
105 | 0.029114 | 4.5459 | 44501.5808 | 3.5146 | 34405.2572 | 779.2657
106 | 0.029391 | 4.5427 | 44469.9425 | 3.5123 | 34382.7497 | 790.5998
107 | 0.029669 | 4.5394 | 44437.9471 | 3.51 | 34360.1784 | 802.0078
108 | 0.029946 | 4.5361 | 44405.5938 | 3.5076 | 34337.5437 | 813.4896
109 | 0.030223 | 4.5328 | 44372.882 | 3.5053 | 34314.846 | 825.0452
110 | 0.030501 | 4.5294 | 44339.8111 | 3.503 | 34292.0858 | 836.6746
111 | 0.030778 | 4.526 | 44306.3806 | 3.5007 | 34269.2634 | 848.3778
112 | 0.031055 | 4.5225 | 44272.5897 | 3.4983 | 34246.3793 | 860.1549
113 | 0.031332 | 4.519 | 44238.4379 | 3.496 | 34223.4338 | 872.0058
114 | 0.03161 | 4.5155 | 44203.9245 | 3.4936 | 34200.4272 | 883.9305
115 | 0.031887 | 4.512 | 44169.0489 | 3.4913 | 34177.3601 | 895.9291
116 | 0.032164 | 4.5084 | 44133.8106 | 3.4889 | 34154.2327 | 908.0014
117 | 0.032441 | 4.5047 | 44098.2089 | 3.4865 | 34131.0454 | 920.1476
118 | 0.032719 | 4.501 | 44062.2433 | 3.4842 | 34107.7986 | 932.3676
119 | 0.032996 | 4.4973 | 44025.9131 | 3.4818 | 34084.4926 | 944.6614
120 | 0.033273 | 4.4936 | 43989.2179 | 3.4794 | 34061.1278 | 957.0291
121 | 0.033551 | 4.4898 | 43952.1569 | 3.477 | 34037.7045 | 969.4706
122 | 0.033828 | 4.486 | 43914.7296 | 3.4746 | 34014.223 | 981.9858
123 | 0.034105 | 4.4821 | 43876.9354 | 3.4722 | 33990.6838 | 994.575
124 | 0.034382 | 4.4782 | 43838.7739 | 3.4698 | 33967.087 | 1007.2379
125 | 0.03466 | 4.4743 | 43800.2443 | 3.4674 | 33943.4331 | 1019.9747
126 | 0.034937 | 4.4703 | 43761.3462 | 3.465 | 33919.7223 | 1032.7852
127 | 0.035214 | 4.4663 | 43722.079 | 3.4625 | 33895.9551 | 1045.6696
128 | 0.035492 | 4.4622 | 43682.4421 | 3.4601 | 33872.1316 | 1058.6279
129 | 0.035769 | 4.4582 | 43642.435 | 3.4577 | 33848.2522 | 1071.6599
130 | 0.036046 | 4.454 | 43602.0571 | 3.4552 | 33824.3172 | 1084.7658
131 | 0.036323 | 4.4499 | 43561.3079 | 3.4528 | 33800.3269 | 1097.9455
132 | 0.036601 | 4.4457 | 43520.1869 | 3.4503 | 33776.2817 | 1111.199
133 | 0.036878 | 4.4414 | 43478.6934 | 3.4478 | 33752.1817 | 1124.5263
134 | 0.037155 | 4.4372 | 43436.8271 | 3.4454 | 33728.0272 | 1137.9275
135 | 0.037433 | 4.4328 | 43394.5873 | 3.4429 | 33703.8187 | 1151.4024
136 | 0.03771 | 4.4285 | 43351.9735 | 3.4404 | 33679.5563 | 1164.9512
137 | 0.037987 | 4.4241 | 43308.9852 | 3.4379 | 33655.2403 | 1178.5739
138 | 0.038264 | 4.4197 | 43265.6218 | 3.4355 | 33630.871 | 1192.2703
139 | 0.038542 | 4.4152 | 43221.8829 | 3.433 | 33606.4486 | 1206.0406
140 | 0.038819 | 4.4107 | 43177.768 | 3.4305 | 33581.9735 | 1219.8846
141 | 0.039096 | 4.4061 | 43133.2765 | 3.428 | 33557.4459 | 1233.8026
142 | 0.039373 | 4.4016 | 43088.4079 | 3.4254 | 33532.8661 | 1247.7943
143 | 0.039651 | 4.3969 | 43043.1617 | 3.4229 | 33508.2343 | 1261.8598
144 | 0.039928 | 4.3923 | 42997.5374 | 3.4204 | 33483.5507 | 1275.9992
145 | 0.040205 | 4.3876 | 42951.5345 | 3.4179 | 33458.8157 | 1290.2124
146 | 0.040483 | 4.3828 | 42905.1525 | 3.4153 | 33434.0294 | 1304.4994
147 | 0.04076 | 4.3781 | 42858.3909 | 3.4128 | 33409.1921 | 1318.8603
148 | 0.041037 | 4.3732 | 42811.2492 | 3.4103 | 33384.3042 | 1333.2949
149 | 0.041314 | 4.3684 | 42763.727 | 3.4077 | 33359.3657 | 1347.8034
150 | 0.041592 | 4.3635 | 42715.8237 | 3.4052 | 33334.3769 | 1362.3857
151 | 0.041869 | 4.3586 | 42667.5388 | 3.4026 | 33309.3381 | 1377.0418
152 | 0.042146 | 4.3536 | 42618.872 | 3.4 | 33284.2496 | 1391.7718
153 | 0.042424 | 4.3486 | 42569.8226 | 3.3975 | 33259.1114 | 1406.5756
154 | 0.042701 | 4.3435 | 42520.3902 | 3.3949 | 33233.9239 | 1421.4532
155 | 0.042978 | 4.3384 | 42470.5744 | 3.3923 | 33208.6873 | 1436.4046
156 | 0.043255 | 4.3333 | 42420.3746 | 3.3897 | 33183.4018 | 1451.4298
157 | 0.043533 | 4.3282 | 42369.7905 | 3.3872 | 33158.0677 | 1466.5289
158 | 0.04381 | 4.3229 | 42318.8215 | 3.3846 | 33132.6851 | 1481.7018
159 | 0.044087 | 4.3177 | 42267.4671 | 3.382 | 33107.2542 | 1496.9485
160 | 0.044364 | 4.3124 | 42215.727 | 3.3794 | 33081.7753 | 1512.269
161 | 0.044642 | 4.3071 | 42163.6006 | 3.3768 | 33056.2486 | 1527.6633
162 | 0.044919 | 4.3017 | 42111.0875 | 3.3741 | 33030.6743 | 1543.1315
163 | 0.045196 | 4.2963 | 42058.1872 | 3.3715 | 33005.0526 | 1558.6735
164 | 0.045474 | 4.2909 | 42004.8993 | 3.3689 | 32979.3837 | 1574.2893
165 | 0.045751 | 4.2854 | 41951.2234 | 3.3663 | 32953.6677 | 1589.9789
166 | 0.046028 | 4.2799 | 41897.1589 | 3.3636 | 32927.905 | 1605.7424
167 | 0.046305 | 4.2743 | 41842.7055 | 3.361 | 32902.0957 | 1621.5797
168 | 0.046583 | 4.2687 | 41787.8626 | 3.3584 | 32876.24 | 1637.4908
169 | 0.04686 | 4.2631 | 41732.6299 | 3.3557 | 32850.338 | 1653.4757
170 | 0.047137 | 4.2574 | 41677.0069 | 3.3531 | 32824.3901 | 1669.5344
171 | 0.047415 | 4.2517 | 41620.9932 | 3.3504 | 32798.3963 | 1685.667
172 | 0.047692 | 4.2459 | 41564.5883 | 3.3478 | 32772.3569 | 1701.8734
173 | 0.047969 | 4.2401 | 41507.7918 | 3.3451 | 32746.272 | 1718.1536
174 | 0.048246 | 4.2343 | 41450.6033 | 3.3424 | 32720.1418 | 1734.5076
175 | 0.048524 | 4.2284 | 41393.0224 | 3.3397 | 32693.9665 | 1750.9355
176 | 0.048801 | 4.2225 | 41335.0485 | 3.3371 | 32667.7464 | 1767.4372
177 | 0.049078 | 4.2165 | 41276.6814 | 3.3344 | 32641.4815 | 1784.0127
178 | 0.049355 | 4.2105 | 41217.9205 | 3.3317 | 32615.172 | 1800.662
179 | 0.049633 | 4.2044 | 41158.7654 | 3.329 | 32588.8182 | 1817.3851
180 | 0.04991 | 4.1984 | 41099.2158 | 3.3263 | 32562.4202 | 1834.1821
181 | 0.050187 | 4.1922 | 41039.2712 | 3.3236 | 32535.9781 | 1851.0529
182 | 0.050465 | 4.1861 | 40978.9311 | 3.3209 | 32509.4922 | 1867.9975
183 | 0.050742 | 4.1799 | 40918.1953 | 3.3182 | 32482.9625 | 1885.0159
184 | 0.051019 | 4.1736 | 40857.0632 | 3.3155 | 32456.3894 | 1902.1082
185 | 0.051296 | 4.1673 | 40795.5344 | 3.3128 | 32429.7729 | 1919.2743
186 | 0.051574 | 4.161 | 40733.6086 | 3.31 | 32403.1131 | 1936.5141
187 | 0.051851 | 4.1546 | 40671.2854 | 3.3073 | 32376.4104 | 1953.8279
188 | 0.052128 | 4.1482 | 40608.5642 | 3.3046 | 32349.6648 | 1971.2154
189 | 0.052406 | 4.1418 | 40545.4448 | 3.3018 | 32322.8764 | 1988.6768
190 | 0.052683 | 4.1353 | 40481.9268 | 3.2991 | 32296.0456 | 2006.2119
191 | 0.05296 | 4.1288 | 40418.0096 | 3.2964 | 32269.1723 | 2023.821
192 | 0.053237 | 4.1222 | 40353.693 | 3.2936 | 32242.2567 | 2041.5038
193 | 0.053515 | 4.1156 | 40288.9765 | 3.2909 | 32215.2991 | 2059.2604
194 | 0.053792 | 4.1089 | 40223.8598 | 3.2881 | 32188.2996 | 2077.0909
195 | 0.054069 | 4.1022 | 40158.3424 | 3.2853 | 32161.2582 | 2094.9952
196 | 0.054346 | 4.0955 | 40092.4239 | 3.2826 | 32134.1752 | 2112.9733
197 | 0.054624 | 4.0887 | 40026.104 | 3.2798 | 32107.0508 | 2131.0252
198 | 0.054901 | 4.0819 | 39959.3823 | 3.277 | 32079.885 | 2149.151
199 | 0.055178 | 4.0751 | 39892.2584 | 3.2742 | 32052.678 | 2167.3506
200 | 0.055456 | 4.0682 | 39824.7319 | 3.2715 | 32025.43 | 2185.624
201 | 0.055733 | 4.0612 | 39756.8024 | 3.2687 | 31998.141 | 2203.9712
202 | 0.05601 | 4.0543 | 39688.4695 | 3.2659 | 31970.8113 | 2222.3923
203 | 0.056287 | 4.0472 | 39619.7329 | 3.2631 | 31943.441 | 2240.8871
204 | 0.056565 | 4.0402 | 39550.5921 | 3.2603 | 31916.0302 | 2259.4558
205 | 0.056842 | 4.0331 | 39481.0469 | 3.2575 | 31888.5791 | 2278.0983
206 | 0.057119 | 4.0259 | 39411.0968 | 3.2547 | 31861.0877 | 2296.8147
207 | 0.057397 | 4.0187 | 39340.7414 | 3.2519 | 31833.5563 | 2315.6048
208 | 0.057674 | 4.0115 | 39269.9805 | 3.249 | 31805.985 | 2334.4688
209 | 0.057951 | 4.0042 | 39198.8135 | 3.2462 | 31778.3739 | 2353.4066
210 | 0.058228 | 3.9969 | 39127.2401 | 3.2434 | 31750.7231 | 2372.4182
211 | 0.058506 | 3.9896 | 39055.2601 | 3.2406 | 31723.0328 | 2391.5037
212 | 0.058783 | 3.9822 | 38982.8729 | 3.2377 | 31695.3031 | 2410.6629
213 | 0.05906 | 3.9747 | 38910.0782 | 3.2349 | 31667.5341 | 2429.896
214 | 0.059337 | 3.9673 | 38836.8757 | 3.2321 | 31639.726 | 2449.2029
215 | 0.059615 | 3.9597 | 38763.2651 | 3.2292 | 31611.8788 | 2468.5837
216 | 0.059892 | 3.9522 | 38689.2458 | 3.2264 | 31583.9928 | 2488.0382
217 | 0.060169 | 3.9446 | 38614.8177 | 3.2235 | 31556.068 | 2507.5666
218 | 0.060447 | 3.9369 | 38539.9803 | 3.2207 | 31528.1046 | 2527.1688
219 | 0.060724 | 3.9292 | 38464.7332 | 3.2178 | 31500.1027 | 2546.8448
220 | 0.061001 | 3.9215 | 38389.0761 | 3.2149 | 31472.0624 | 2566.5947
221 | 0.061278 | 3.9137 | 38313.0087 | 3.2121 | 31443.9838 | 2586.4183
222 | 0.061556 | 3.9059 | 38236.5307 | 3.2092 | 31415.8671 | 2606.3158
223 | 0.061833 | 3.8981 | 38159.6415 | 3.2063 | 31387.7124 | 2626.2871
224 | 0.06211 | 3.8902 | 38082.341 | 3.2034 | 31359.5198 | 2646.3322
225 | 0.062388 | 3.8822 | 38004.6287 | 3.2005 | 31331.2894 | 2666.4512
226 | 0.062665 | 3.8743 | 37926.5043 | 3.1977 | 31303.0213 | 2686.644
227 | 0.062942 | 3.8662 | 37847.9674 | 3.1948 | 31274.7156 | 2706.9106
228 | 0.063219 | 3.8582 | 37769.0178 | 3.1919 | 31246.3726 | 2727.251
229 | 0.063497 | 3.8501 | 37689.655 | 3.189 | 31217.9922 | 2747.6652
230 | 0.063774 | 3.8419 | 37609.8787 | 3.1861 | 31189.5746 | 2768.1533
231 | 0.064051 | 3.8337 | 37529.6886 | 3.1832 | 31161.1199 | 2788.7152
232 | 0.064328 | 3.8255 | 37449.0844 | 3.1803 | 31132.6283 | 2809.3509
233 | 0.064606 | 3.8172 | 37368.0656 | 3.1773 | 31104.0998 | 2830.0604
234 | 0.064883 | 3.8089 | 37286.632 | 3.1744 | 31075.5345 | 2850.8437
235 | 0.06516 | 3.8005 | 37204.7832 | 3.1715 | 31046.9326 | 2871.7009
236 | 0.065438 | 3.7921 | 37122.5189 | 3.1686 | 31018.2941 | 2892.6319
237 | 0.065715 | 3.7837 | 37039.8387 | 3.1656 | 30989.6192 | 2913.6367
238 | 0.065992 | 3.7752 | 36956.7423 | 3.1627 | 30960.908 | 2934.7154
239 | 0.066269 | 3.7667 | 36873.2294 | 3.1598 | 30932.1606 | 2955.8678
240 | 0.066547 | 3.7581 | 36789.2997 | 3.1568 | 30903.3771 | 2977.0941
241 | 0.066824 | 3.7495 | 36704.9528 | 3.1539 | 30874.5576 | 2998.3942
242 | 0.067101 | 3.7408 | 36620.1883 | 3.1509 | 30845.7021 | 3019.7681
243 | 0.067379 | 3.7321 | 36535.0061 | 3.148 | 30816.8109 | 3041.2159
244 | 0.067656 | 3.7234 | 36449.4056 | 3.145 | 30787.884 | 3062.7374
245 | 0.067933 | 3.7146 | 36363.3866 | 3.1421 | 30758.9215 | 3084.3328
246 | 0.06821 | 3.7058 | 36276.9489 | 3.1391 | 30729.9235 | 3106.002
247 | 0.068488 | 3.6969 | 36190.0919 | 3.1362 | 30700.8902 | 3127.7451
248 | 0.068765 | 3.688 | 36102.8156 | 3.1332 | 30671.8215 | 3149.5619
249 | 0.069042 | 3.679 | 36015.1194 | 3.1302 | 30642.7177 | 3171.4526
250 | 0.069319 | 3.67 | 35927.0031 | 3.1272 | 30613.5787 | 3193.4171
251 | 0.069597 | 3.661 | 35838.4663 | 3.1243 | 30584.4048 | 3215.4554
252 | 0.069874 | 3.6519 | 35749.5088 | 3.1213 | 30555.196 | 3237.5676
253 | 0.070151 | 3.6427 | 35660.1303 | 3.1183 | 30525.9524 | 3259.7535
254 | 0.070429 | 3.6336 | 35570.3303 | 3.1153 | 30496.6741 | 3282.0133
255 | 0.070706 | 3.6244 | 35480.1087 | 3.1123 | 30467.3612 | 3304.3469
256 | 0.070983 | 3.6151 | 35389.465 | 3.1093 | 30438.0138 | 3326.7544
257 | 0.07126 | 3.6058 | 35298.399 | 3.1063 | 30408.632 | 3349.2356
258 | 0.071538 | 3.5965 | 35206.9104 | 3.1033 | 30379.2159 | 3371.7907
259 | 0.071815 | 3.5871 | 35114.9988 | 3.1003 | 30349.7655 | 3394.4196
260 | 0.072092 | 3.5776 | 35022.6639 | 3.0973 | 30320.2811 | 3417.1223
261 | 0.07237 | 3.5682 | 34929.9054 | 3.0943 | 30290.7625 | 3439.8989
262 | 0.072647 | 3.5586 | 34836.7231 | 3.0912 | 30261.2101 | 3462.7492
263 | 0.072924 | 3.5491 | 34743.1166 | 3.0882 | 30231.6237 | 3485.6734
264 | 0.073201 | 3.5395 | 34649.0855 | 3.0852 | 30202.0036 | 3508.6714
265 | 0.073479 | 3.5298 | 34554.6297 | 3.0822 | 30172.3498 | 3531.7432
266 | 0.073756 | 3.5201 | 34459.7487 | 3.0791 | 30142.6625 | 3554.8889
267 | 0.074033 | 3.5104 | 34364.4423 | 3.0761 | 30112.9416 | 3578.1084
268 | 0.07431 | 3.5006 | 34268.7102 | 3.0731 | 30083.1873 | 3601.4017
269 | 0.074588 | 3.4908 | 34172.5521 | 3.07 | 30053.3997 | 3624.7688
270 | 0.074865 | 3.4809 | 34075.9677 | 3.067 | 30023.5789 | 3648.2097
271 | 0.075142 | 3.471 | 33978.9566 | 3.0639 | 29993.7249 | 3671.7245
272 | 0.07542 | 3.4611 | 33881.5186 | 3.0609 | 29963.8378 | 3695.3131
273 | 0.075697 | 3.4511 | 33783.6533 | 3.0578 | 29933.9177 | 3718.9755
274 | 0.075974 | 3.441 | 33685.3606 | 3.0547 | 29903.9648 | 3742.7117
275 | 0.076251 | 3.4309 | 33586.64 | 3.0517 | 29873.979 | 3766.5217
276 | 0.076529 | 3.4208 | 33487.4913 | 3.0486 | 29843.9605 | 3790.4056
277 | 0.076806 | 3.4106 | 33387.9142 | 3.0455 | 29813.9094 | 3814.3633
278 | 0.077083 | 3.4004 | 33287.9084 | 3.0425 | 29783.8257 | 3838.3948
279 | 0.07736 | 3.3902 | 33187.4736 | 3.0394 | 29753.7095 | 3862.5002
280 | 0.077638 | 3.3799 | 33086.6095 | 3.0363 | 29723.5609 | 3886.6793
281 | 0.077915 | 3.3695 | 32985.3158 | 3.0332 | 29693.38 | 3910.9323
282 | 0.078192 | 3.3591 | 32883.5922 | 3.0301 | 29663.1669 | 3935.2591
283 | 0.07847 | 3.3487 | 32781.4385 | 3.0271 | 29632.9216 | 3959.6597
284 | 0.078747 | 3.3382 | 32678.8543 | 3.024 | 29602.6442 | 3984.1342
285 | 0.079024 | 3.3277 | 32575.8394 | 3.0209 | 29572.3348 | 4008.6824
286 | 0.079301 | 3.3171 | 32472.3934 | 3.0178 | 29541.9935 | 4033.3045
287 | 0.079579 | 3.3065 | 32368.5161 | 3.0147 | 29511.6204 | 4058.0004
288 | 0.079856 | 3.2958 | 32264.2072 | 3.0116 | 29481.2155 | 4082.7702
289 | 0.080133 | 3.2851 | 32159.4664 | 3.0085 | 29450.7789 | 4107.6137
290 | 0.080411 | 3.2744 | 32054.2935 | 3.0053 | 29420.3107 | 4132.5311
291 | 0.080688 | 3.2636 | 31948.6881 | 3.0022 | 29389.8109 | 4157.5223
292 | 0.080965 | 3.2528 | 31842.6499 | 2.9991 | 29359.2797 | 4182.5873
293 | 0.081242 | 3.2419 | 31736.1787 | 2.996 | 29328.7171 | 4207.7262
294 | 0.08152 | 3.231 | 31629.2742 | 2.9929 | 29298.1232 | 4232.9388
295 | 0.081797 | 3.22 | 31521.9362 | 2.9897 | 29267.4981 | 4258.2253
296 | 0.082074 | 3.209 | 31414.1642 | 2.9866 | 29236.8418 | 4283.5856
297 | 0.082352 | 3.198 | 31305.9581 | 2.9835 | 29206.1544 | 4309.0198
298 | 0.082629 | 3.1869 | 31197.3176 | 2.9803 | 29175.4361 | 4334.5277
299 | 0.082906 | 3.1757 | 31088.2424 | 2.9772 | 29144.6867 | 4360.1095
300 | 0.083183 | 3.1645 | 30978.7323 | 2.974 | 29113.9065 | 4385.7651
301 | 0.083461 | 3.1533 | 30868.7868 | 2.9709 | 29083.0955 | 4411.4945
302 | 0.083738 | 3.142 | 30758.4058 | 2.9677 | 29052.2538 | 4437.2977
303 | 0.084015 | 3.1307 | 30647.5891 | 2.9646 | 29021.3814 | 4463.1748
304 | 0.084292 | 3.1193 | 30536.3362 | 2.9614 | 28990.4785 | 4489.1257
305 | 0.08457 | 3.1079 | 30424.647 | 2.9583 | 28959.545 | 4515.1504
306 | 0.084847 | 3.0965 | 30312.5212 | 2.9551 | 28928.5811 | 4541.2489
307 | 0.085124 | 3.085 | 30199.9585 | 2.9519 | 28897.5868 | 4567.4213
308 | 0.085402 | 3.0734 | 30086.9586 | 2.9488 | 28866.5623 | 4593.6674
309 | 0.085679 | 3.0619 | 29973.5213 | 2.9456 | 28835.5074 | 4619.9874
310 | 0.085956 | 3.0502 | 29859.6463 | 2.9424 | 28804.4225 | 4646.3813
311 | 0.086233 | 3.0385 | 29745.3333 | 2.9392 | 28773.3074 | 4672.8489
312 | 0.086511 | 3.0268 | 29630.5821 | 2.9361 | 28742.1623 | 4699.3904
313 | 0.086788 | 3.0151 | 29515.3923 | 2.9329 | 28710.9872 | 4726.0056
314 | 0.087065 | 3.0032 | 29399.7638 | 2.9297 | 28679.7823 | 4752.6947
315 | 0.087343 | 2.9914 | 29283.6963 | 2.9265 | 28648.5475 | 4779.4577
316 | 0.08762 | 2.9795 | 29167.1894 | 2.9233 | 28617.2829 | 4806.2944
317 | 0.087897 | 2.9675 | 29050.243 | 2.9201 | 28585.9887 | 4833.205
318 | 0.088174 | 2.9555 | 28932.8567 | 2.9169 | 28554.6648 | 4860.1894
319 | 0.088452 | 2.9435 | 28815.0303 | 2.9137 | 28523.3114 | 4887.2476
320 | 0.088729 | 2.9314 | 28696.7636 | 2.9105 | 28491.9284 | 4914.3796
321 | 0.089006 | 2.9193 | 28578.0562 | 2.9073 | 28460.516 | 4941.5855
322 | 0.089283 | 2.9071 | 28458.908 | 2.9041 | 28429.0743 | 4968.8652
323 | 0.089561 | 2.8949 | 28339.3186 | 2.9009 | 28397.6032 | 4996.2187
324 | 0.089838 | 2.8827 | 28219.2878 | 2.8977 | 28366.1029 | 5023.646
325 | 0.090115 | 2.8703 | 28098.8153 | 2.8944 | 28334.5735 | 5051.1471
326 | 0.090393 | 2.858 | 27977.901 | 2.8912 | 28303.0149 | 5078.7221
327 | 0.09067 | 2.8456 | 27856.5444 | 2.888 | 28271.4272 | 5106.3709
328 | 0.090947 | 2.8332 | 27734.7454 | 2.8847 | 28239.8106 | 5134.0935
329 | 0.091224 | 2.8207 | 27612.5037 | 2.8815 | 28208.165 | 5161.8899
330 | 0.091502 | 2.8081 | 27489.8191 | 2.8783 | 28176.4906 | 5189.7602
331 | 0.091779 | 2.7956 | 27366.6912 | 2.875 | 28144.7873 | 5217.7043
332 | 0.092056 | 2.7829 | 27243.1199 | 2.8718 | 28113.0553 | 5245.7222
333 | 0.092333 | 2.7703 | 27119.1048 | 2.8686 | 28081.2946 | 5273.8139
334 | 0.092611 | 2.7576 | 26994.6458 | 2.8653 | 28049.5053 | 5301.9794
335 | 0.092888 | 2.7448 | 26869.7426 | 2.8621 | 28017.6874 | 5330.2188
336 | 0.093165 | 2.732 | 26744.3949 | 2.8588 | 27985.841 | 5358.532
337 | 0.093443 | 2.7191 | 26618.6025 | 2.8555 | 27953.9662 | 5386.919
338 | 0.09372 | 2.7062 | 26492.3651 | 2.8523 | 27922.063 | 5415.3798
339 | 0.093997 | 2.6933 | 26365.6824 | 2.849 | 27890.1314 | 5443.9145
340 | 0.094274 | 2.6803 | 26238.5543 | 2.8458 | 27858.1716 | 5472.523
341 | 0.094552 | 2.6673 | 26110.9805 | 2.8425 | 27826.1836 | 5501.2052
342 | 0.094829 | 2.6542 | 25982.9607 | 2.8392 | 27794.1674 | 5529.9614
343 | 0.095106 | 2.6411 | 25854.4946 | 2.836 | 27762.1231 | 5558.7913
344 | 0.095384 | 2.6279 | 25725.5821 | 2.8327 | 27730.0508 | 5587.6951
345 | 0.095661 | 2.6147 | 25596.2229 | 2.8294 | 27697.9505 | 5616.6727
346 | 0.095938 | 2.6014 | 25466.4167 | 2.8261 | 27665.8223 | 5645.7241
347 | 0.096215 | 2.5881 | 25336.1632 | 2.8228 | 27633.6662 | 5674.8493
348 | 0.096493 | 2.5748 | 25205.4624 | 2.8195 | 27601.4823 | 5704.0483
349 | 0.09677 | 2.5614 | 25074.3138 | 2.8163 | 27569.2706 | 5733.3212
350 | 0.097047 | 2.5479 | 24942.7173 | 2.813 | 27537.0312 | 5762.6679
351 | 0.097325 | 2.5345 | 24810.6726 | 2.8097 | 27504.7642 | 5792.0884
352 | 0.097602 | 2.5209 | 24678.1794 | 2.8064 | 27472.4696 | 5821.5828
353 | 0.097879 | 2.5073 | 24545.2376 | 2.8031 | 27440.1475 | 5851.1509
354 | 0.098156 | 2.4937 | 24411.8469 | 2.7998 | 27407.7978 | 5880.7929
355 | 0.098434 | 2.48 | 24278.007 | 2.7965 | 27375.4208 | 5910.5087
356 | 0.098711 | 2.4663 | 24143.7177 | 2.7931 | 27343.0164 | 5940.2983
357 | 0.098988 | 2.4526 | 24008.9787 | 2.7898 | 27310.5846 | 5970.1618
358 | 0.099265 | 2.4388 | 23873.7899 | 2.7865 | 27278.1256 | 6000.099
359 | 0.099543 | 2.4249 | 23738.151 | 2.7832 | 27245.6394 | 6030.1101
360 | 0.09982 | 2.411 | 23602.0617 | 2.7799 | 27213.126 | 6060.195
361 | 0.1001 | 2.397 | 23465.5218 | 2.7765 | 27180.5856 | 6090.3538
362 | 0.10037 | 2.3831 | 23328.5311 | 2.7732 | 27148.018 | 6120.5863
363 | 0.10065 | 2.369 | 23191.0893 | 2.7699 | 27115.4235 | 6150.8927
364 | 0.10093 | 2.3549 | 23053.1962 | 2.7666 | 27082.802 | 6181.2729
365 | 0.10121 | 2.3408 | 22914.8516 | 2.7632 | 27050.1536 | 6211.7269
366 | 0.10148 | 2.3266 | 22776.0551 | 2.7599 | 27017.4784 | 6242.2548
367 | 0.10176 | 2.3124 | 22636.8067 | 2.7565 | 26984.7764 | 6272.8565
368 | 0.10204 | 2.2981 | 22497.106 | 2.7532 | 26952.0476 | 6303.5319
369 | 0.10232 | 2.2838 | 22356.9529 | 2.7499 | 26919.2922 | 6334.2813
370 | 0.10259 | 2.2694 | 22216.347 | 2.7465 | 26886.5101 | 6365.1044
371 | 0.10287 | 2.255 | 22075.2882 | 2.7432 | 26853.7014 | 6396.0013
372 | 0.10315 | 2.2406 | 21933.7762 | 2.7398 | 26820.8662 | 6426.9721
373 | 0.10342 | 2.2261 | 21791.8108 | 2.7364 | 26788.0044 | 6458.0167
374 | 0.1037 | 2.2115 | 21649.3917 | 2.7331 | 26755.1163 | 6489.1351
375 | 0.10398 | 2.1969 | 21506.5188 | 2.7297 | 26722.2017 | 6520.3274
376 | 0.10426 | 2.1823 | 21363.1918 | 2.7264 | 26689.2608 | 6551.5934
377 | 0.10453 | 2.1676 | 21219.4104 | 2.723 | 26656.2936 | 6582.9333
378 | 0.10481 | 2.1529 | 21075.1745 | 2.7196 | 26623.3002 | 6614.347
379 | 0.10509 | 2.1381 | 20930.4838 | 2.7162 | 26590.2806 | 6645.8346
380 | 0.10537 | 2.1233 | 20785.338 | 2.7129 | 26557.2348 | 6677.3959
381 | 0.10564 | 2.1084 | 20639.7371 | 2.7095 | 26524.1629 | 6709.0311
382 | 0.10592 | 2.0935 | 20493.6806 | 2.7061 | 26491.065 | 6740.7401
383 | 0.1062 | 2.0785 | 20347.1684 | 2.7027 | 26457.9411 | 6772.5229
384 | 0.10647 | 2.0635 | 20200.2004 | 2.6993 | 26424.7912 | 6804.3796
385 | 0.10675 | 2.0484 | 20052.7761 | 2.696 | 26391.6154 | 6836.31
386 | 0.10703 | 2.0333 | 19904.8955 | 2.6926 | 26358.4138 | 6868.3143
387 | 0.10731 | 2.0182 | 19756.5582 | 2.6892 | 26325.1863 | 6900.3924
388 | 0.10758 | 2.003 | 19607.7642 | 2.6858 | 26291.9331 | 6932.5443
389 | 0.10786 | 1.9877 | 19458.5131 | 2.6824 | 26258.6541 | 6964.7701
390 | 0.10814 | 1.9724 | 19308.8047 | 2.679 | 26225.3495 | 6997.0697
391 | 0.10842 | 1.9571 | 19158.6388 | 2.6756 | 26192.0192 | 7029.443
392 | 0.10869 | 1.9417 | 19008.0152 | 2.6722 | 26158.6634 | 7061.8903
393 | 0.10897 | 1.9263 | 18856.9336 | 2.6687 | 26125.282 | 7094.4113
394 | 0.10925 | 1.9108 | 18705.3939 | 2.6653 | 26091.8751 | 7127.0062
395 | 0.10952 | 1.8953 | 18553.3958 | 2.6619 | 26058.4428 | 7159.6748
396 | 0.1098 | 1.8797 | 18400.9391 | 2.6585 | 26024.9851 | 7192.4173
397 | 0.11008 | 1.8641 | 18248.0235 | 2.6551 | 25991.502 | 7225.2337
398 | 0.11036 | 1.8484 | 18094.6489 | 2.6517 | 25957.9936 | 7258.1238
399 | 0.11063 | 1.8327 | 17940.815 | 2.6482 | 25924.46 | 7291.0878
400 | 0.11091 | 1.8169 | 17786.5217 | 2.6448 | 25890.9011 | 7324.1256
401 | 0.11119 | 1.8011 | 17631.7686 | 2.6414 | 25857.317 | 7357.2372
402 | 0.11147 | 1.7853 | 17476.5556 | 2.6379 | 25823.7078 | 7390.4226
403 | 0.11174 | 1.7694 | 17320.8825 | 2.6345 | 25790.0736 | 7423.6819
404 | 0.11202 | 1.7534 | 17164.749 | 2.6311 | 25756.4142 | 7457.015
405 | 0.1123 | 1.7374 | 17008.1549 | 2.6276 | 25722.7299 | 7490.4219
406 | 0.11257 | 1.7214 | 16851.1001 | 2.6242 | 25689.0206 | 7523.9026
407 | 0.11285 | 1.7053 | 16693.5842 | 2.6207 | 25655.2864 | 7557.4571
408 | 0.11313 | 1.6891 | 16535.6071 | 2.6173 | 25621.5273 | 7591.0855
409 | 0.11341 | 1.673 | 16377.1686 | 2.6138 | 25587.7434 | 7624.7877
410 | 0.11368 | 1.6567 | 16218.2684 | 2.6104 | 25553.9347 | 7658.5637
411 | 0.11396 | 1.6404 | 16058.9063 | 2.6069 | 25520.1012 | 7692.4135
412 | 0.11424 | 1.6241 | 15899.0822 | 2.6035 | 25486.2431 | 7726.3372
413 | 0.11452 | 1.6077 | 15738.7958 | 2.6 | 25452.3603 | 7760.3347
414 | 0.11479 | 1.5913 | 15578.0468 | 2.5965 | 25418.4528 | 7794.4059
415 | 0.11507 | 1.5749 | 15416.8351 | 2.5931 | 25384.5208 | 7828.5511
416 | 0.11535 | 1.5583 | 15255.1606 | 2.5896 | 25350.5642 | 7862.77
417 | 0.11562 | 1.5418 | 15093.0228 | 2.5861 | 25316.5832 | 7897.0628
418 | 0.1159 | 1.5252 | 14930.4217 | 2.5827 | 25282.5777 | 7931.4294
419 | 0.11618 | 1.5085 | 14767.3571 | 2.5792 | 25248.5477 | 7965.8698
420 | 0.11646 | 1.4918 | 14603.8286 | 2.5757 | 25214.4934 | 8000.384
421 | 0.11673 | 1.4751 | 14439.8362 | 2.5722 | 25180.4148 | 8034.972
422 | 0.11701 | 1.4583 | 14275.3796 | 2.5687 | 25146.3119 | 8069.6339
423 | 0.11729 | 1.4414 | 14110.4585 | 2.5653 | 25112.1847 | 8104.3696
424 | 0.11757 | 1.4245 | 13945.0729 | 2.5618 | 25078.0333 | 8139.1791
425 | 0.11784 | 1.4076 | 13779.2224 | 2.5583 | 25043.8577 | 8174.0625
426 | 0.11812 | 1.3906 | 13612.9069 | 2.5548 | 25009.658 | 8209.0196
427 | 0.1184 | 1.3735 | 13446.1261 | 2.5513 | 24975.4342 | 8244.0506
428 | 0.11867 | 1.3565 | 13278.88 | 2.5478 | 24941.1864 | 8279.1554
429 | 0.11895 | 1.3393 | 13111.1681 | 2.5443 | 24906.9145 | 8314.3341
430 | 0.11923 | 1.3222 | 12942.9904 | 2.5408 | 24872.6187 | 8349.5865
431 | 0.11951 | 1.3049 | 12774.3466 | 2.5373 | 24838.2989 | 8384.9128
432 | 0.11978 | 1.2876 | 12605.2366 | 2.5338 | 24803.9553 | 8420.3129
433 | 0.12006 | 1.2703 | 12435.6601 | 2.5303 | 24769.5877 | 8455.7868
434 | 0.12034 | 1.253 | 12265.6168 | 2.5267 | 24735.1964 | 8491.3345
435 | 0.12062 | 1.2355 | 12095.1068 | 2.5232 | 24700.7813 | 8526.9561
436 | 0.12089 | 1.2181 | 11924.1296 | 2.5197 | 24666.3424 | 8562.6515
437 | 0.12117 | 1.2006 | 11752.6851 | 2.5162 | 24631.8798 | 8598.4207
438 | 0.12145 | 1.183 | 11580.7731 | 2.5127 | 24597.3936 | 8634.2637
439 | 0.12172 | 1.1654 | 11408.3934 | 2.5091 | 24562.8837 | 8670.1805
440 | 0.122 | 1.1477 | 11235.5458 | 2.5056 | 24528.3503 | 8706.1712
441 | 0.12228 | 1.13 | 11062.2301 | 2.5021 | 24493.7933 | 8742.2357
442 | 0.12256 | 1.1123 | 10888.4461 | 2.4986 | 24459.2128 | 8778.374
443 | 0.12283 | 1.0945 | 10714.1936 | 2.495 | 24424.6087 | 8814.5861
444 | 0.12311 | 1.0766 | 10539.4724 | 2.4915 | 24389.9813 | 8850.8721
445 | 0.12339 | 1.0587 | 10364.2823 | 2.4879 | 24355.3304 | 8887.2319
446 | 0.12367 | 1.0408 | 10188.623 | 2.4844 | 24320.6562 | 8923.6655
447 | 0.12394 | 1.0228 | 10012.4944 | 2.4809 | 24285.9587 | 8960.1729
448 | 0.12422 | 1.0048 | 9835.8964 | 2.4773 | 24251.2378 | 8996.7541
449 | 0.1245 | 0.98667 | 9658.8286 | 2.4738 | 24216.4937 | 9033.4092
450 | 0.12478 | 0.96853 | 9481.2909 | 2.4702 | 24181.7264 | 9070.1381
451 | 0.12505 | 0.95035 | 9303.2831 | 2.4667 | 24146.9359 | 9106.9408
452 | 0.12533 | 0.93212 | 9124.8049 | 2.4631 | 24112.1222 | 9143.8173
453 | 0.12561 | 0.91384 | 8945.8563 | 2.4595 | 24077.2854 | 9180.7677
454 | 0.12588 | 0.89551 | 8766.437 | 2.456 | 24042.4256 | 9217.7919
455 | 0.12616 | 0.87713 | 8586.5467 | 2.4524 | 24007.5427 | 9254.8899
456 | 0.12644 | 0.85871 | 8406.1854 | 2.4488 | 23972.6368 | 9292.0617
457 | 0.12672 | 0.84024 | 8225.3528 | 2.4453 | 23937.7079 | 9329.3073
458 | 0.12699 | 0.82171 | 8044.0487 | 2.4417 | 23902.7561 | 9366.6268
459 | 0.12727 | 0.80315 | 7862.2729 | 2.4381 | 23867.7814 | 9404.0201
460 | 0.12755 | 0.78453 | 7680.0252 | 2.4346 | 23832.7838 | 9441.4872
461 | 0.12783 | 0.76586 | 7497.3054 | 2.431 | 23797.7634 | 9479.0281
462 | 0.1281 | 0.74715 | 7314.1134 | 2.4274 | 23762.7202 | 9516.6429
463 | 0.12838 | 0.72839 | 7130.4489 | 2.4238 | 23727.6542 | 9554.3314
464 | 0.12866 | 0.70958 | 6946.3117 | 2.4202 | 23692.5655 | 9592.0938
465 | 0.12893 | 0.69072 | 6761.7017 | 2.4167 | 23657.4541 | 9629.93
466 | 0.12921 | 0.67181 | 6576.6187 | 2.4131 | 23622.32 | 9667.8401
467 | 0.12949 | 0.65286 | 6391.0623 | 2.4095 | 23587.1634 | 9705.8239
468 | 0.12977 | 0.63386 | 6205.0326 | 2.4059 | 23551.9841 | 9743.8816
469 | 0.13004 | 0.6148 | 6018.5292 | 2.4023 | 23516.7822 | 9782.0131
470 | 0.13032 | 0.5957 | 5831.5521 | 2.3987 | 23481.5579 | 9820.2185
471 | 0.1306 | 0.57656 | 5644.1009 | 2.3951 | 23446.311 | 9858.4976
472 | 0.13088 | 0.55736 | 5456.1755 | 2.3915 | 23411.0417 | 9896.8506
473 | 0.13115 | 0.53811 | 5267.7757 | 2.3879 | 23375.75 | 9935.2774
474 | 0.13143 | 0.51882 | 5078.9013 | 2.3843 | 23340.4359 | 9973.778
475 | 0.13171 | 0.49948 | 4889.5522 | 2.3807 | 23305.0994 | 10012.3524
476 | 0.13198 | 0.48009 | 4699.728 | 2.377 | 23269.7406 | 10051.0007
477 | 0.13226 | 0.46065 | 4509.4288 | 2.3734 | 23234.3595 | 10089.7228
478 | 0.13254 | 0.44116 | 4318.6542 | 2.3698 | 23198.9562 | 10128.5187
479 | 0.13282 | 0.42162 | 4127.404 | 2.3662 | 23163.5306 | 10167.3884
480 | 0.13309 | 0.40204 | 3935.6782 | 2.3626 | 23128.0828 | 10206.3319
481 | 0.13337 | 0.3824 | 3743.4764 | 2.359 | 23092.6129 | 10245.3493
482 | 0.13365 | 0.36272 | 3550.7985 | 2.3553 | 23057.1208 | 10284.4405
483 | 0.13393 | 0.34299 | 3357.6444 | 2.3517 | 23021.6066 | 10323.6055
484 | 0.1342 | 0.32321 | 3164.0137 | 2.3481 | 22986.0704 | 10362.8443
485 | 0.13448 | 0.30338 | 2969.9064 | 2.3444 | 22950.5121 | 10402.157
486 | 0.13476 | 0.2835 | 2775.3223 | 2.3408 | 22914.9319 | 10441.5435
487 | 0.13503 | 0.26358 | 2580.2611 | 2.3372 | 22879.3296 | 10481.0038
488 | 0.13531 | 0.2436 | 2384.7227 | 2.3335 | 22843.7055 | 10520.5379
489 | 0.13559 | 0.22358 | 2188.7069 | 2.3299 | 22808.0594 | 10560.1458
490 | 0.13587 | 0.20351 | 1992.2135 | 2.3262 | 22772.3914 | 10599.8276
491 | 0.13614 | 0.18339 | 1795.2424 | 2.3226 | 22736.7016 | 10639.5832
492 | 0.13642 | 0.16322 | 1597.7932 | 2.3189 | 22700.99 | 10679.4126
493 | 0.1367 | 0.143 | 1399.8659 | 2.3153 | 22665.2566 | 10719.3158
494 | 0.13698 | 0.12273 | 1201.4603 | 2.3116 | 22629.5015 | 10759.2929
495 | 0.13725 | 0.10242 | 1002.5762 | 2.308 | 22593.7246 | 10799.3438
496 | 0.13753 | 0.08205 | 803.2133 | 2.3043 | 22557.9261 | 10839.4685
497 | 0.13781 | 0.061636 | 603.3716 | 2.3007 | 22522.1059 | 10879.667
498 | 0.13808 | 0.041172 | 403.0508 | 2.297 | 22486.264 | 10919.9393
499 | 0.13836 | 0.02066 | 202.2508 | 2.2934 | 22450.4006 | 10960.2855
500 | 0.13864 | 9.9221e-05 | 0.97131 | 2.2897 | 22414.5156 | 11000.7055

## Passiv
94.4 | L/h |  |  | V' | 94.4 | L/h
|  |  |  | dT | 20 | K
dt [K] | P [W] |  |  | vertikal | 41.04 | W
0 | 0 | 323.0257 | 83.7795 | horizontal | 70.68 | W
5 | 20.7395 | 323.0257 | 83.7795
7.5 | 30.2573 | 323.0257 | 83.7795
10 | 39.2676 | 323.0257 | 83.7795
12.5 | 47.8099 | 323.0257 | 83.7795
15 | 55.9199 | 323.0257 | 83.7795
17.5 | 63.6295 | 323.0257 | 83.7795
20 | 70.9676 | 323.0257 | 83.7795
22.5 | 77.9606 | 323.0257 | 83.7795
25 | 84.6321 | 323.0257 | 83.7795
27.5 | 91.0038 | 323.0257 | 83.7795
30 | 97.0955 | 323.0257 | 83.7795
32.5 | 102.9253 | 323.0257 | 83.7795
35 | 108.5097 | 323.0257 | 83.7795
37.5 | 113.8638 | 323.0257 | 83.7795
40 | 119.0017 | 323.0257 | 83.7795
42.5 | 123.9362 | 323.0257 | 83.7795
45 | 128.679 | 323.0257 | 83.7795
47.5 | 133.2412 | 323.0257 | 83.7795
50 | 137.6329 | 323.0257 | 83.7795
52.5 | 141.8635 | 323.0257 | 83.7795
55 | 145.9417 | 323.0257 | 83.7795
57.5 | 149.8755 | 323.0257 | 83.7795
60 | 153.6725 | 323.0257 | 83.7795
62.5 | 157.3398 | 323.0257 | 83.7795
65 | 160.8838 | 323.0257 | 83.7795
67.5 | 164.3106 | 323.0257 | 83.7795
70 | 167.6261 | 323.0257 | 83.7795
72.5 | 170.8354 | 323.0257 | 83.7795
75 | 173.9437 | 323.0257 | 83.7795

## 2 mm Noctua F12
kg/s | L/h | min^-1 | m/s | m³/h | Gesamt [m³/h] | dp Fluid [Pa] | Tin [K] | TAmbient [K] | Tout_avg | dTFluid [K] | P [W] | Log dT [K] | cp [J/kg * K] | ρ [kg/m³]
0 | 0 | 0 | 0 | 0 | 0 | 0 | 315 | 295 |  |  | 0 |  | 4180 | 991.5 |  |  |  | -144.2437 | 10.5287 | -0.031257 | 2.9456e-05 | 17554.4539 | -125.6923 | 0.39362 | -0.0004108 | 2.3064 | -0.0037613 | 995.1762 | 0.039735 | -1.0409 | 4.3025 | 1.0235
0.008 | 28.974 | 0 | 0.090499 | 4.092 | 12.276 | 133.0328 | 315 | 295 | 300.2638 | 14.7362 | 47.8891 | 11.0394 | 4179.7739 | 993.9954 |  |  |  | -144.2437 | 10.5287 | -0.031257 | 2.9456e-05 | 17554.4539 | -125.6923 | 0.39362 | -0.0004108 | 2.3064 | -0.0037613 | 995.1762 | 0.039735 | -1.0409 | 4.3025 | 1.0235
0.014 | 50.7348 | 0 | 0.090499 | 4.092 | 12.276 | 273.1352 | 315 | 295 | 304.3165 | 10.6835 | 60.6572 | 13.9846 | 4179.0978 | 993.4008 |  |  |  | -144.2437 | 10.5287 | -0.031257 | 2.9456e-05 | 17554.4539 | -125.6923 | 0.39362 | -0.0004108 | 2.3064 | -0.0037613 | 995.1762 | 0.039735 | -1.0409 | 4.3025 | 1.0235
0.02 | 72.5064 | 0 | 0.090499 | 4.092 | 12.276 | 447.8042 | 315 | 295 | 306.7096 | 8.2904 | 67.1703 | 15.4867 | 4178.8471 | 993.0156 |  |  |  | -144.2437 | 10.5287 | -0.031257 | 2.9456e-05 | 17554.4539 | -125.6923 | 0.39362 | -0.0004108 | 2.3064 | -0.0037613 | 995.1762 | 0.039735 | -1.0409 | 4.3025 | 1.0235
0.026 | 94.283 | 0 | 0.090499 | 4.092 | 12.276 | 657.04 | 315 | 295 | 308.245 | 6.755 | 71.0929 | 16.3912 | 4178.7344 | 992.7559 |  |  |  | -144.2437 | 10.5287 | -0.031257 | 2.9456e-05 | 17554.4539 | -125.6923 | 0.39362 | -0.0004108 | 2.3064 | -0.0037613 | 995.1762 | 0.039735 | -1.0409 | 4.3025 | 1.0235
0.032 | 116.0622 | 0 | 0.090499 | 4.092 | 12.276 | 900.8425 | 315 | 295 | 309.3062 | 5.6938 | 73.7092 | 16.9944 | 4178.6758 | 992.5708 |  |  |  | -144.2437 | 10.5287 | -0.031257 | 2.9456e-05 | 17554.4539 | -125.6923 | 0.39362 | -0.0004108 | 2.3064 | -0.0037613 | 995.1762 | 0.039735 | -1.0409 | 4.3025 | 1.0235
0.038 | 137.8431 | 0 | 0.090499 | 4.092 | 12.276 | 1179.2116 | 315 | 295 | 310.0814 | 4.9186 | 75.5773 | 17.4251 | 4178.6419 | 992.4328 |  |  |  | -144.2437 | 10.5287 | -0.031257 | 2.9456e-05 | 17554.4539 | -125.6923 | 0.39362 | -0.0004108 | 2.3064 | -0.0037613 | 995.1762 | 0.039735 | -1.0409 | 4.3025 | 1.0235
0.044 | 159.6249 | 0 | 0.090499 | 4.092 | 12.276 | 1492.1475 | 315 | 295 | 310.6717 | 4.3283 | 76.9776 | 17.748 | 4178.6207 | 992.3262 |  |  |  | -144.2437 | 10.5287 | -0.031257 | 2.9456e-05 | 17554.4539 | -125.6923 | 0.39362 | -0.0004108 | 2.3064 | -0.0037613 | 995.1762 | 0.039735 | -1.0409 | 4.3025 | 1.0235
0.05 | 181.4075 | 0 | 0.090499 | 4.092 | 12.276 | 1839.65 | 315 | 295 | 311.136 | 3.864 | 78.0661 | 17.9989 | 4178.6067 | 992.2414 |  |  |  | -144.2437 | 10.5287 | -0.031257 | 2.9456e-05 | 17554.4539 | -125.6923 | 0.39362 | -0.0004108 | 2.3064 | -0.0037613 | 995.1762 | 0.039735 | -1.0409 | 4.3025 | 1.0235
0.056 | 203.1905 | 0 | 0.090499 | 4.092 | 12.276 | 2221.7192 | 315 | 295 | 311.5106 | 3.4894 | 78.9365 | 18.1996 | 4178.597 | 992.1724 |  |  |  | -144.2437 | 10.5287 | -0.031257 | 2.9456e-05 | 17554.4539 | -125.6923 | 0.39362 | -0.0004108 | 2.3064 | -0.0037613 | 995.1762 | 0.039735 | -1.0409 | 4.3025 | 1.0235
0.062 | 224.9739 | 0 | 0.090499 | 4.092 | 12.276 | 2638.3552 | 315 | 295 | 311.8191 | 3.1809 | 79.6482 | 18.3637 | 4178.5901 | 992.1151 |  |  |  | -144.2437 | 10.5287 | -0.031257 | 2.9456e-05 | 17554.4539 | -125.6923 | 0.39362 | -0.0004108 | 2.3064 | -0.0037613 | 995.1762 | 0.039735 | -1.0409 | 4.3025 | 1.0235
0.068 | 246.7575 | 0 | 0.090499 | 4.092 | 12.276 | 3089.5578 | 315 | 295 | 312.0776 | 2.9224 | 80.2411 | 18.5003 | 4178.5849 | 992.0669 |  |  |  | -144.2437 | 10.5287 | -0.031257 | 2.9456e-05 | 17554.4539 | -125.6923 | 0.39362 | -0.0004108 | 2.3064 | -0.0037613 | 995.1762 | 0.039735 | -1.0409 | 4.3025 | 1.0235
0.074 | 268.5409 | 0 | 0.090499 | 4.092 | 12.276 | 3575.3271 | 315 | 295 | 312.2871 | 2.7129 | 80.7194 | 18.6106 | 4178.5812 | 992.0277 |  |  |  | -144.2437 | 10.5287 | -0.031257 | 2.9456e-05 | 17554.4539 | -125.6923 | 0.39362 | -0.0004108 | 2.3064 | -0.0037613 | 995.1762 | 0.039735 | -1.0409 | 4.3025 | 1.0235
0.008 | 28.9705 | 400 | 0.17134 | 7.7471 | 23.2413 | 133.0328 | 315 | 295 | 299.3934 | 15.6066 | 84.5635 | 10.2971 | 4179.9669 | 994.1132 |  |  |  | -144.2437 | 10.5287 | -0.031257 | 2.9456e-05 | 17554.4539 | -125.6923 | 0.39362 | -0.0004108 | 2.3064 | -0.0037613 | 995.1762 | 0.039735 | -1.0409 | 4.3025 | 1.0235
0.014 | 50.7276 | 400 | 0.17134 | 7.7471 | 23.2413 | 273.1352 | 315 | 295 | 303.3993 | 11.6007 | 109.7902 | 13.3713 | 4179.2211 | 993.5419 |  |  |  | -144.2437 | 10.5287 | -0.031257 | 2.9456e-05 | 17554.4539 | -125.6923 | 0.39362 | -0.0004108 | 2.3064 | -0.0037613 | 995.1762 | 0.039735 | -1.0409 | 4.3025 | 1.0235
0.02 | 72.4966 | 400 | 0.17134 | 7.7471 | 23.2413 | 447.8042 | 315 | 295 | 305.8883 | 9.1117 | 123.0384 | 14.9853 | 4178.9222 | 993.1506 |  |  |  | -144.2437 | 10.5287 | -0.031257 | 2.9456e-05 | 17554.4539 | -125.6923 | 0.39362 | -0.0004108 | 2.3064 | -0.0037613 | 995.1762 | 0.039735 | -1.0409 | 4.3025 | 1.0235
0.026 | 94.2713 | 400 | 0.17134 | 7.7471 | 23.2413 | 657.04 | 315 | 295 | 307.5233 | 7.4767 | 131.1311 | 15.971 | 4178.7831 | 992.8792 |  |  |  | -144.2437 | 10.5287 | -0.031257 | 2.9456e-05 | 17554.4539 | -125.6923 | 0.39362 | -0.0004108 | 2.3064 | -0.0037613 | 995.1762 | 0.039735 | -1.0409 | 4.3025 | 1.0235
0.032 | 116.0492 | 400 | 0.17134 | 7.7471 | 23.2413 | 900.8425 | 315 | 295 | 308.6687 | 6.3313 | 136.5744 | 16.634 | 4178.7092 | 992.6825 |  |  |  | -144.2437 | 10.5287 | -0.031257 | 2.9456e-05 | 17554.4539 | -125.6923 | 0.39362 | -0.0004108 | 2.3064 | -0.0037613 | 995.1762 | 0.039735 | -1.0409 | 4.3025 | 1.0235
0.038 | 137.829 | 400 | 0.17134 | 7.7471 | 23.2413 | 1179.2116 | 315 | 295 | 309.5128 | 5.4872 | 140.4828 | 17.11 | 4178.666 | 992.5343 |  |  |  | -144.2437 | 10.5287 | -0.031257 | 2.9456e-05 | 17554.4539 | -125.6923 | 0.39362 | -0.0004108 | 2.3064 | -0.0037613 | 995.1762 | 0.039735 | -1.0409 | 4.3025 | 1.0235
0.044 | 159.61 | 400 | 0.17134 | 7.7471 | 23.2413 | 1492.1475 | 315 | 295 | 310.1597 | 4.8403 | 143.4242 | 17.4682 | 4178.6388 | 992.4187 |  |  |  | -144.2437 | 10.5287 | -0.031257 | 2.9456e-05 | 17554.4539 | -125.6923 | 0.39362 | -0.0004108 | 2.3064 | -0.0037613 | 995.1762 | 0.039735 | -1.0409 | 4.3025 | 1.0235
0.05 | 181.3919 | 400 | 0.17134 | 7.7471 | 23.2413 | 1839.65 | 315 | 295 | 310.6709 | 4.3291 | 145.7175 | 17.7475 | 4178.6207 | 992.3263 |  |  |  | -144.2437 | 10.5287 | -0.031257 | 2.9456e-05 | 17554.4539 | -125.6923 | 0.39362 | -0.0004108 | 2.3064 | -0.0037613 | 995.1762 | 0.039735 | -1.0409 | 4.3025 | 1.0235
0.056 | 203.1744 | 400 | 0.17134 | 7.7471 | 23.2413 | 2221.7192 | 315 | 295 | 311.0847 | 3.9153 | 147.5555 | 17.9713 | 4178.6082 | 992.2508 |  |  |  | -144.2437 | 10.5287 | -0.031257 | 2.9456e-05 | 17554.4539 | -125.6923 | 0.39362 | -0.0004108 | 2.3064 | -0.0037613 | 995.1762 | 0.039735 | -1.0409 | 4.3025 | 1.0235
0.062 | 224.9574 | 400 | 0.17134 | 7.7471 | 23.2413 | 2638.3552 | 315 | 295 | 311.4266 | 3.5734 | 149.0613 | 18.1547 | 4178.5991 | 992.1879 |  |  |  | -144.2437 | 10.5287 | -0.031257 | 2.9456e-05 | 17554.4539 | -125.6923 | 0.39362 | -0.0004108 | 2.3064 | -0.0037613 | 995.1762 | 0.039735 | -1.0409 | 4.3025 | 1.0235
0.068 | 246.7407 | 400 | 0.17134 | 7.7471 | 23.2413 | 3089.5578 | 315 | 295 | 311.7136 | 3.2864 | 150.3176 | 18.3077 | 4178.5924 | 992.1347 |  |  |  | -144.2437 | 10.5287 | -0.031257 | 2.9456e-05 | 17554.4539 | -125.6923 | 0.39362 | -0.0004108 | 2.3064 | -0.0037613 | 995.1762 | 0.039735 | -1.0409 | 4.3025 | 1.0235
0.074 | 268.5237 | 400 | 0.17134 | 7.7471 | 23.2413 | 3575.3271 | 315 | 295 | 311.9467 | 3.0533 | 151.3323 | 18.4312 | 4178.5875 | 992.0914 |  |  |  | -144.2437 | 10.5287 | -0.031257 | 2.9456e-05 | 17554.4539 | -125.6923 | 0.39362 | -0.0004108 | 2.3064 | -0.0037613 | 995.1762 | 0.039735 | -1.0409 | 4.3025 | 1.0235
0.008 | 28.968 | 600 | 0.41502 | 18.7655 | 56.2966 | 133.0328 | 315 | 295 | 298.7242 | 16.2758 | 188.1193 | 9.6829 | 4180.1279 | 994.2013 |  |  |  | -144.2437 | 10.5287 | -0.031257 | 2.9456e-05 | 17554.4539 | -125.6923 | 0.39362 | -0.0004108 | 2.3064 | -0.0037613 | 995.1762 | 0.039735 | -1.0409 | 4.3025 | 1.0235
0.014 | 50.7218 | 600 | 0.41502 | 18.7655 | 56.2966 | 273.1352 | 315 | 295 | 302.6375 | 12.3625 | 249.504 | 12.842 | 4179.3362 | 993.6562 |  |  |  | -144.2437 | 10.5287 | -0.031257 | 2.9456e-05 | 17554.4539 | -125.6923 | 0.39362 | -0.0004108 | 2.3064 | -0.0037613 | 995.1762 | 0.039735 | -1.0409 | 4.3025 | 1.0235
0.02 | 72.4883 | 600 | 0.41502 | 18.7655 | 56.2966 | 447.8042 | 315 | 295 | 305.1841 | 9.8159 | 282.6084 | 14.5441 | 4178.9955 | 993.264 |  |  |  | -144.2437 | 10.5287 | -0.031257 | 2.9456e-05 | 17554.4539 | -125.6923 | 0.39362 | -0.0004108 | 2.3064 | -0.0037613 | 995.1762 | 0.039735 | -1.0409 | 4.3025 | 1.0235
0.026 | 94.2612 | 600 | 0.41502 | 18.7655 | 56.2966 | 657.04 | 315 | 295 | 306.8935 | 8.1065 | 303.1024 | 15.5972 | 4178.8317 | 992.985 |  |  |  | -144.2437 | 10.5287 | -0.031257 | 2.9456e-05 | 17554.4539 | -125.6923 | 0.39362 | -0.0004108 | 2.3064 | -0.0037613 | 995.1762 | 0.039735 | -1.0409 | 4.3025 | 1.0235
0.032 | 116.0378 | 600 | 0.41502 | 18.7655 | 56.2966 | 900.8425 | 315 | 295 | 308.1061 | 6.8939 | 316.9997 | 16.311 | 4178.7432 | 992.7798 |  |  |  | -144.2437 | 10.5287 | -0.031257 | 2.9456e-05 | 17554.4539 | -125.6923 | 0.39362 | -0.0004108 | 2.3064 | -0.0037613 | 995.1762 | 0.039735 | -1.0409 | 4.3025 | 1.0235
0.038 | 137.8166 | 600 | 0.41502 | 18.7655 | 56.2966 | 1179.2116 | 315 | 295 | 309.0072 | 5.9928 | 327.0335 | 16.8261 | 4178.6908 | 992.6234 |  |  |  | -144.2437 | 10.5287 | -0.031257 | 2.9456e-05 | 17554.4539 | -125.6923 | 0.39362 | -0.0004108 | 2.3064 | -0.0037613 | 995.1762 | 0.039735 | -1.0409 | 4.3025 | 1.0235
0.044 | 159.5969 | 600 | 0.41502 | 18.7655 | 56.2966 | 1492.1475 | 315 | 295 | 309.7017 | 5.2983 | 334.6151 | 17.2152 | 4178.6576 | 992.5007 |  |  |  | -144.2437 | 10.5287 | -0.031257 | 2.9456e-05 | 17554.4539 | -125.6923 | 0.39362 | -0.0004108 | 2.3064 | -0.0037613 | 995.1762 | 0.039735 | -1.0409 | 4.3025 | 1.0235
0.05 | 181.3781 | 600 | 0.41502 | 18.7655 | 56.2966 | 1839.65 | 315 | 295 | 310.2529 | 4.7471 | 340.5442 | 17.5194 | 4178.6353 | 992.402 |  |  |  | -144.2437 | 10.5287 | -0.031257 | 2.9456e-05 | 17554.4539 | -125.6923 | 0.39362 | -0.0004108 | 2.3064 | -0.0037613 | 995.1762 | 0.039735 | -1.0409 | 4.3025 | 1.0235
0.056 | 203.1601 | 600 | 0.41502 | 18.7655 | 56.2966 | 2221.7192 | 315 | 295 | 310.7007 | 4.2993 | 345.3076 | 17.7637 | 4178.6198 | 992.3209 |  |  |  | -144.2437 | 10.5287 | -0.031257 | 2.9456e-05 | 17554.4539 | -125.6923 | 0.39362 | -0.0004108 | 2.3064 | -0.0037613 | 995.1762 | 0.039735 | -1.0409 | 4.3025 | 1.0235
0.062 | 224.9426 | 600 | 0.41502 | 18.7655 | 56.2966 | 2638.3552 | 315 | 295 | 311.0716 | 3.9284 | 349.218 | 17.9643 | 4178.6085 | 992.2532 |  |  |  | -144.2437 | 10.5287 | -0.031257 | 2.9456e-05 | 17554.4539 | -125.6923 | 0.39362 | -0.0004108 | 2.3064 | -0.0037613 | 995.1762 | 0.039735 | -1.0409 | 4.3025 | 1.0235
0.068 | 246.7255 | 600 | 0.41502 | 18.7655 | 56.2966 | 3089.5578 | 315 | 295 | 311.3837 | 3.6163 | 352.4857 | 18.1318 | 4178.6002 | 992.1958 |  |  |  | -144.2437 | 10.5287 | -0.031257 | 2.9456e-05 | 17554.4539 | -125.6923 | 0.39362 | -0.0004108 | 2.3064 | -0.0037613 | 995.1762 | 0.039735 | -1.0409 | 4.3025 | 1.0235
0.074 | 268.5081 | 600 | 0.41502 | 18.7655 | 56.2966 | 3575.3271 | 315 | 295 | 311.6377 | 3.3623 | 355.1284 | 18.2673 | 4178.5941 | 992.1488 |  |  |  | -144.2437 | 10.5287 | -0.031257 | 2.9456e-05 | 17554.4539 | -125.6923 | 0.39362 | -0.0004108 | 2.3064 | -0.0037613 | 995.1762 | 0.039735 | -1.0409 | 4.3025 | 1.0235
0.008 | 28.9662 | 800 | 0.63241 | 28.5951 | 85.7853 | 133.0328 | 315 | 295 | 298.2641 | 16.7359 | 259.3449 | 9.2323 | 4180.2452 | 994.2606 |  |  |  | -144.2437 | 10.5287 | -0.031257 | 2.9456e-05 | 17554.4539 | -125.6923 | 0.39362 | -0.0004108 | 2.3064 | -0.0037613 | 995.1762 | 0.039735 | -1.0409 | 4.3025 | 1.0235
0.014 | 50.7176 | 800 | 0.63241 | 28.5951 | 85.7853 | 273.1352 | 315 | 295 | 302.0796 | 12.9204 | 349.631 | 12.4412 | 4179.428 | 993.7383 |  |  |  | -144.2437 | 10.5287 | -0.031257 | 2.9456e-05 | 17554.4539 | -125.6923 | 0.39362 | -0.0004108 | 2.3064 | -0.0037613 | 995.1762 | 0.039735 | -1.0409 | 4.3025 | 1.0235
0.02 | 72.4822 | 800 | 0.63241 | 28.5951 | 85.7853 | 447.8042 | 315 | 295 | 304.6551 | 10.3449 | 399.3536 | 14.2052 | 4179.0562 | 993.3478 |  |  |  | -144.2437 | 10.5287 | -0.031257 | 2.9456e-05 | 17554.4539 | -125.6923 | 0.39362 | -0.0004108 | 2.3064 | -0.0037613 | 995.1762 | 0.039735 | -1.0409 | 4.3025 | 1.0235
0.026 | 94.2537 | 800 | 0.63241 | 28.5951 | 85.7853 | 657.04 | 315 | 295 | 306.4138 | 8.5862 | 430.4688 | 15.3077 | 4178.8728 | 993.0645 |  |  |  | -144.2437 | 10.5287 | -0.031257 | 2.9456e-05 | 17554.4539 | -125.6923 | 0.39362 | -0.0004108 | 2.3064 | -0.0037613 | 995.1762 | 0.039735 | -1.0409 | 4.3025 | 1.0235
0.032 | 116.0292 | 800 | 0.63241 | 28.5951 | 85.7853 | 900.8425 | 315 | 295 | 307.674 | 7.326 | 451.7089 | 16.0594 | 4178.7723 | 992.8536 |  |  |  | -144.2437 | 10.5287 | -0.031257 | 2.9456e-05 | 17554.4539 | -125.6923 | 0.39362 | -0.0004108 | 2.3064 | -0.0037613 | 995.1762 | 0.039735 | -1.0409 | 4.3025 | 1.0235
0.038 | 137.8071 | 800 | 0.63241 | 28.5951 | 85.7853 | 1179.2116 | 315 | 295 | 308.6165 | 6.3835 | 467.1142 | 16.6042 | 4178.7122 | 992.6916 |  |  |  | -144.2437 | 10.5287 | -0.031257 | 2.9456e-05 | 17554.4539 | -125.6923 | 0.39362 | -0.0004108 | 2.3064 | -0.0037613 | 995.1762 | 0.039735 | -1.0409 | 4.3025 | 1.0235
0.044 | 159.5867 | 800 | 0.63241 | 28.5951 | 85.7853 | 1492.1475 | 315 | 295 | 309.3463 | 5.6537 | 478.7933 | 17.0169 | 4178.6738 | 992.5637 |  |  |  | -144.2437 | 10.5287 | -0.031257 | 2.9456e-05 | 17554.4539 | -125.6923 | 0.39362 | -0.0004108 | 2.3064 | -0.0037613 | 995.1762 | 0.039735 | -1.0409 | 4.3025 | 1.0235
0.05 | 181.3674 | 800 | 0.63241 | 28.5951 | 85.7853 | 1839.65 | 315 | 295 | 309.9276 | 5.0724 | 487.9503 | 17.3403 | 4178.648 | 992.4604 |  |  |  | -144.2437 | 10.5287 | -0.031257 | 2.9456e-05 | 17554.4539 | -125.6923 | 0.39362 | -0.0004108 | 2.3064 | -0.0037613 | 995.1762 | 0.039735 | -1.0409 | 4.3025 | 1.0235
0.056 | 203.149 | 800 | 0.63241 | 28.5951 | 85.7853 | 2221.7192 | 315 | 295 | 310.401 | 4.599 | 495.322 | 17.6005 | 4178.6299 | 992.3752 |  |  |  | -144.2437 | 10.5287 | -0.031257 | 2.9456e-05 | 17554.4539 | -125.6923 | 0.39362 | -0.0004108 | 2.3064 | -0.0037613 | 995.1762 | 0.039735 | -1.0409 | 4.3025 | 1.0235
0.062 | 224.9311 | 800 | 0.63241 | 28.5951 | 85.7853 | 2638.3552 | 315 | 295 | 310.794 | 4.206 | 501.3838 | 17.8143 | 4178.6168 | 992.3039 |  |  |  | -144.2437 | 10.5287 | -0.031257 | 2.9456e-05 | 17554.4539 | -125.6923 | 0.39362 | -0.0004108 | 2.3064 | -0.0037613 | 995.1762 | 0.039735 | -1.0409 | 4.3025 | 1.0235
0.068 | 246.7137 | 800 | 0.63241 | 28.5951 | 85.7853 | 3089.5578 | 315 | 295 | 311.1253 | 3.8747 | 506.4563 | 17.9932 | 4178.607 | 992.2433 |  |  |  | -144.2437 | 10.5287 | -0.031257 | 2.9456e-05 | 17554.4539 | -125.6923 | 0.39362 | -0.0004108 | 2.3064 | -0.0037613 | 995.1762 | 0.039735 | -1.0409 | 4.3025 | 1.0235
0.074 | 268.496 | 800 | 0.63241 | 28.5951 | 85.7853 | 3575.3271 | 315 | 295 | 311.3952 | 3.6048 | 510.5636 | 18.1379 | 4178.5999 | 992.1937 |  |  |  | -144.2437 | 10.5287 | -0.031257 | 2.9456e-05 | 17554.4539 | -125.6923 | 0.39362 | -0.0004108 | 2.3064 | -0.0037613 | 995.1762 | 0.039735 | -1.0409 | 4.3025 | 1.0235
0.008 | 28.9643 | 1000 | 0.86298 | 39.0204 | 117.0612 | 133.0328 | 315 | 295 | 297.7332 | 17.2668 | 314.3194 | 8.6757 | 4180.3874 | 994.3278 |  |  |  | -144.2437 | 10.5287 | -0.031257 | 2.9456e-05 | 17554.4539 | -125.6923 | 0.39362 | -0.0004108 | 2.3064 | -0.0037613 | 995.1762 | 0.039735 | -1.0409 | 4.3025 | 1.0235
0.014 | 50.7125 | 1000 | 0.86298 | 39.0204 | 117.0612 | 273.1352 | 315 | 295 | 301.3931 | 13.6069 | 432.5655 | 11.9305 | 4179.5501 | 993.8373 |  |  |  | -144.2437 | 10.5287 | -0.031257 | 2.9456e-05 | 17554.4539 | -125.6923 | 0.39362 | -0.0004108 | 2.3064 | -0.0037613 | 995.1762 | 0.039735 | -1.0409 | 4.3025 | 1.0235
0.02 | 72.4746 | 1000 | 0.86298 | 39.0204 | 117.0612 | 447.8042 | 315 | 295 | 303.9874 | 11.0126 | 499.4618 | 13.7673 | 4179.1402 | 993.4518 |  |  |  | -144.2437 | 10.5287 | -0.031257 | 2.9456e-05 | 17554.4539 | -125.6923 | 0.39362 | -0.0004108 | 2.3064 | -0.0037613 | 995.1762 | 0.039735 | -1.0409 | 4.3025 | 1.0235
0.026 | 94.2442 | 1000 | 0.86298 | 39.0204 | 117.0612 | 657.04 | 315 | 295 | 305.8001 | 9.1999 | 541.906 | 14.9306 | 4178.9309 | 993.1649 |  |  |  | -144.2437 | 10.5287 | -0.031257 | 2.9456e-05 | 17554.4539 | -125.6923 | 0.39362 | -0.0004108 | 2.3064 | -0.0037613 | 995.1762 | 0.039735 | -1.0409 | 4.3025 | 1.0235
0.032 | 116.0182 | 1000 | 0.86298 | 39.0204 | 117.0612 | 900.8425 | 315 | 295 | 307.1162 | 7.8838 | 571.1255 | 15.7302 | 4178.8138 | 992.9478 |  |  |  | -144.2437 | 10.5287 | -0.031257 | 2.9456e-05 | 17554.4539 | -125.6923 | 0.39362 | -0.0004108 | 2.3064 | -0.0037613 | 995.1762 | 0.039735 | -1.0409 | 4.3025 | 1.0235
0.038 | 137.795 | 1000 | 0.86298 | 39.0204 | 117.0612 | 1179.2116 | 315 | 295 | 308.1093 | 6.8907 | 592.4401 | 16.3128 | 4178.743 | 992.7792 |  |  |  | -144.2437 | 10.5287 | -0.031257 | 2.9456e-05 | 17554.4539 | -125.6923 | 0.39362 | -0.0004108 | 2.3064 | -0.0037613 | 995.1762 | 0.039735 | -1.0409 | 4.3025 | 1.0235
0.044 | 159.5736 | 1000 | 0.86298 | 39.0204 | 117.0612 | 1492.1475 | 315 | 295 | 308.883 | 6.117 | 608.6667 | 16.7558 | 4178.6974 | 992.6451 |  |  |  | -144.2437 | 10.5287 | -0.031257 | 2.9456e-05 | 17554.4539 | -125.6923 | 0.39362 | -0.0004108 | 2.3064 | -0.0037613 | 995.1762 | 0.039735 | -1.0409 | 4.3025 | 1.0235
0.05 | 181.3536 | 1000 | 0.86298 | 39.0204 | 117.0612 | 1839.65 | 315 | 295 | 309.502 | 5.498 | 621.4298 | 17.104 | 4178.6665 | 992.5362 |  |  |  | -144.2437 | 10.5287 | -0.031257 | 2.9456e-05 | 17554.4539 | -125.6923 | 0.39362 | -0.0004108 | 2.3064 | -0.0037613 | 995.1762 | 0.039735 | -1.0409 | 4.3025 | 1.0235
0.056 | 203.1345 | 1000 | 0.86298 | 39.0204 | 117.0612 | 2221.7192 | 315 | 295 | 310.008 | 4.992 | 631.7303 | 17.3847 | 4178.6448 | 992.446 |  |  |  | -144.2437 | 10.5287 | -0.031257 | 2.9456e-05 | 17554.4539 | -125.6923 | 0.39362 | -0.0004108 | 2.3064 | -0.0037613 | 995.1762 | 0.039735 | -1.0409 | 4.3025 | 1.0235
0.062 | 224.9161 | 1000 | 0.86298 | 39.0204 | 117.0612 | 2638.3552 | 315 | 295 | 310.4292 | 4.5708 | 640.2179 | 17.6159 | 4178.6289 | 992.3702 |  |  |  | -144.2437 | 10.5287 | -0.031257 | 2.9456e-05 | 17554.4539 | -125.6923 | 0.39362 | -0.0004108 | 2.3064 | -0.0037613 | 995.1762 | 0.039735 | -1.0409 | 4.3025 | 1.0235
0.068 | 246.6982 | 1000 | 0.86298 | 39.0204 | 117.0612 | 3089.5578 | 315 | 295 | 310.7851 | 4.2149 | 647.3323 | 17.8095 | 4178.6171 | 992.3055 |  |  |  | -144.2437 | 10.5287 | -0.031257 | 2.9456e-05 | 17554.4539 | -125.6923 | 0.39362 | -0.0004108 | 2.3064 | -0.0037613 | 995.1762 | 0.039735 | -1.0409 | 4.3025 | 1.0235
0.074 | 268.4801 | 1000 | 0.86298 | 39.0204 | 117.0612 | 3575.3271 | 315 | 295 | 311.0756 | 3.9244 | 653.101 | 17.9664 | 4178.6084 | 992.2525 |  |  |  | -144.2437 | 10.5287 | -0.031257 | 2.9456e-05 | 17554.4539 | -125.6923 | 0.39362 | -0.0004108 | 2.3064 | -0.0037613 | 995.1762 | 0.039735 | -1.0409 | 4.3025 | 1.0235
0.008 | 28.9628 | 1200 | 1.1023 | 49.8433 | 149.53 | 133.0328 | 315 | 295 | 297.3175 | 17.6825 | 358.9526 | 8.2045 | 4180.504 | 994.3794 |  |  |  | -144.2437 | 10.5287 | -0.031257 | 2.9456e-05 | 17554.4539 | -125.6923 | 0.39362 | -0.0004108 | 2.3064 | -0.0037613 | 995.1762 | 0.039735 | -1.0409 | 4.3025 | 1.0235
0.014 | 50.7084 | 1200 | 1.1023 | 49.8433 | 149.53 | 273.1352 | 315 | 295 | 300.8148 | 14.1852 | 502.9154 | 11.4829 | 4179.6611 | 993.919 |  |  |  | -144.2437 | 10.5287 | -0.031257 | 2.9456e-05 | 17554.4539 | -125.6923 | 0.39362 | -0.0004108 | 2.3064 | -0.0037613 | 995.1762 | 0.039735 | -1.0409 | 4.3025 | 1.0235
0.02 | 72.4681 | 1200 | 1.1023 | 49.8433 | 149.53 | 447.8042 | 315 | 295 | 303.408 | 11.592 | 586.3514 | 13.3772 | 4179.2199 | 993.5405 |  |  |  | -144.2437 | 10.5287 | -0.031257 | 2.9456e-05 | 17554.4539 | -125.6923 | 0.39362 | -0.0004108 | 2.3064 | -0.0037613 | 995.1762 | 0.039735 | -1.0409 | 4.3025 | 1.0235
0.026 | 94.2359 | 1200 | 1.1023 | 49.8433 | 149.53 | 657.04 | 315 | 295 | 305.2588 | 9.7412 | 639.9587 | 14.5914 | 4178.9873 | 993.252 |  |  |  | -144.2437 | 10.5287 | -0.031257 | 2.9456e-05 | 17554.4539 | -125.6923 | 0.39362 | -0.0004108 | 2.3064 | -0.0037613 | 995.1762 | 0.039735 | -1.0409 | 4.3025 | 1.0235
0.032 | 116.0085 | 1200 | 1.1023 | 49.8433 | 149.53 | 900.8425 | 315 | 295 | 306.6194 | 8.3806 | 677.1489 | 15.4323 | 4178.8548 | 993.0306 |  |  |  | -144.2437 | 10.5287 | -0.031257 | 2.9456e-05 | 17554.4539 | -125.6923 | 0.39362 | -0.0004108 | 2.3064 | -0.0037613 | 995.1762 | 0.039735 | -1.0409 | 4.3025 | 1.0235
0.038 | 137.7842 | 1200 | 1.1023 | 49.8433 | 149.53 | 1179.2116 | 315 | 295 | 307.6543 | 7.3457 | 704.4204 | 16.0479 | 4178.7737 | 992.8569 |  |  |  | -144.2437 | 10.5287 | -0.031257 | 2.9456e-05 | 17554.4539 | -125.6923 | 0.39362 | -0.0004108 | 2.3064 | -0.0037613 | 995.1762 | 0.039735 | -1.0409 | 4.3025 | 1.0235
0.044 | 159.562 | 1200 | 1.1023 | 49.8433 | 149.53 | 1492.1475 | 315 | 295 | 308.4653 | 6.5347 | 725.2612 | 16.5178 | 4178.721 | 992.7178 |  |  |  | -144.2437 | 10.5287 | -0.031257 | 2.9456e-05 | 17554.4539 | -125.6923 | 0.39362 | -0.0004108 | 2.3064 | -0.0037613 | 995.1762 | 0.039735 | -1.0409 | 4.3025 | 1.0235
0.05 | 181.3412 | 1200 | 1.1023 | 49.8433 | 149.53 | 1839.65 | 315 | 295 | 309.1168 | 5.8832 | 741.7013 | 16.888 | 4178.6852 | 992.6042 |  |  |  | -144.2437 | 10.5287 | -0.031257 | 2.9456e-05 | 17554.4539 | -125.6923 | 0.39362 | -0.0004108 | 2.3064 | -0.0037613 | 995.1762 | 0.039735 | -1.0409 | 4.3025 | 1.0235
0.056 | 203.1214 | 1200 | 1.1023 | 49.8433 | 149.53 | 2221.7192 | 315 | 295 | 309.6512 | 5.3488 | 754.9999 | 17.1871 | 4178.6598 | 992.5097 |  |  |  | -144.2437 | 10.5287 | -0.031257 | 2.9456e-05 | 17554.4539 | -125.6923 | 0.39362 | -0.0004108 | 2.3064 | -0.0037613 | 995.1762 | 0.039735 | -1.0409 | 4.3025 | 1.0235
0.062 | 224.9025 | 1200 | 1.1023 | 49.8433 | 149.53 | 2638.3552 | 315 | 295 | 310.0972 | 4.9028 | 765.9783 | 17.4339 | 4178.6413 | 992.43 |  |  |  | -144.2437 | 10.5287 | -0.031257 | 2.9456e-05 | 17554.4539 | -125.6923 | 0.39362 | -0.0004108 | 2.3064 | -0.0037613 | 995.1762 | 0.039735 | -1.0409 | 4.3025 | 1.0235
0.068 | 246.6842 | 1200 | 1.1023 | 49.8433 | 149.53 | 3089.5578 | 315 | 295 | 310.4749 | 4.5251 | 775.1949 | 17.6408 | 4178.6273 | 992.3619 |  |  |  | -144.2437 | 10.5287 | -0.031257 | 2.9456e-05 | 17554.4539 | -125.6923 | 0.39362 | -0.0004108 | 2.3064 | -0.0037613 | 995.1762 | 0.039735 | -1.0409 | 4.3025 | 1.0235
0.074 | 268.4656 | 1200 | 1.1023 | 49.8433 | 149.53 | 3575.3271 | 315 | 295 | 310.7837 | 4.2163 | 782.6776 | 17.8088 | 4178.6171 | 992.3058 |  |  |  | -144.2437 | 10.5287 | -0.031257 | 2.9456e-05 | 17554.4539 | -125.6923 | 0.39362 | -0.0004108 | 2.3064 | -0.0037613 | 995.1762 | 0.039735 | -1.0409 | 4.3025 | 1.0235
0.008 | 28.9613 | 1500 | 1.4493 | 65.5304 | 196.5913 | 133.0328 | 315 | 295 | 296.8978 | 18.1022 | 409.547 | 7.6866 | 4180.6264 | 994.4306 |  |  |  | -144.2437 | 10.5287 | -0.031257 | 2.9456e-05 | 17554.4539 | -125.6923 | 0.39362 | -0.0004108 | 2.3064 | -0.0037613 | 995.1762 | 0.039735 | -1.0409 | 4.3025 | 1.0235
0.014 | 50.7039 | 1500 | 1.4493 | 65.5304 | 196.5913 | 273.1352 | 315 | 295 | 300.1836 | 14.8164 | 585.4938 | 10.9732 | 4179.791 | 994.0065 |  |  |  | -144.2437 | 10.5287 | -0.031257 | 2.9456e-05 | 17554.4539 | -125.6923 | 0.39362 | -0.0004108 | 2.3064 | -0.0037613 | 995.1762 | 0.039735 | -1.0409 | 4.3025 | 1.0235
0.02 | 72.4609 | 1500 | 1.4493 | 65.5304 | 196.5913 | 447.8042 | 315 | 295 | 302.7553 | 12.2447 | 690.3888 | 12.9251 | 4179.3176 | 993.6387 |  |  |  | -144.2437 | 10.5287 | -0.031257 | 2.9456e-05 | 17554.4539 | -125.6923 | 0.39362 | -0.0004108 | 2.3064 | -0.0037613 | 995.1762 | 0.039735 | -1.0409 | 4.3025 | 1.0235
0.026 | 94.2266 | 1500 | 1.4493 | 65.5304 | 196.5913 | 657.04 | 315 | 295 | 304.6386 | 10.3614 | 758.7966 | 14.1945 | 4179.0582 | 993.3504 |  |  |  | -144.2437 | 10.5287 | -0.031257 | 2.9456e-05 | 17554.4539 | -125.6923 | 0.39362 | -0.0004108 | 2.3064 | -0.0037613 | 995.1762 | 0.039735 | -1.0409 | 4.3025 | 1.0235
0.032 | 115.9975 | 1500 | 1.4493 | 65.5304 | 196.5913 | 900.8425 | 315 | 295 | 306.0439 | 8.9561 | 806.6943 | 15.0813 | 4178.9071 | 993.1252 |  |  |  | -144.2437 | 10.5287 | -0.031257 | 2.9456e-05 | 17554.4539 | -125.6923 | 0.39362 | -0.0004108 | 2.3064 | -0.0037613 | 995.1762 | 0.039735 | -1.0409 | 4.3025 | 1.0235
0.038 | 137.7718 | 1500 | 1.4493 | 65.5304 | 196.5913 | 1179.2116 | 315 | 295 | 307.1234 | 7.8766 | 842.0391 | 15.7345 | 4178.8133 | 992.9466 |  |  |  | -144.2437 | 10.5287 | -0.031257 | 2.9456e-05 | 17554.4539 | -125.6923 | 0.39362 | -0.0004108 | 2.3064 | -0.0037613 | 995.1762 | 0.039735 | -1.0409 | 4.3025 | 1.0235
0.044 | 159.5484 | 1500 | 1.4493 | 65.5304 | 196.5913 | 1492.1475 | 315 | 295 | 307.9752 | 7.0248 | 869.1734 | 16.2351 | 4178.7517 | 992.8022 |  |  |  | -144.2437 | 10.5287 | -0.031257 | 2.9456e-05 | 17554.4539 | -125.6923 | 0.39362 | -0.0004108 | 2.3064 | -0.0037613 | 995.1762 | 0.039735 | -1.0409 | 4.3025 | 1.0235
0.05 | 181.3267 | 1500 | 1.4493 | 65.5304 | 196.5913 | 1839.65 | 315 | 295 | 308.6631 | 6.3369 | 890.6531 | 16.6308 | 4178.7096 | 992.6835 |  |  |  | -144.2437 | 10.5287 | -0.031257 | 2.9456e-05 | 17554.4539 | -125.6923 | 0.39362 | -0.0004108 | 2.3064 | -0.0037613 | 995.1762 | 0.039735 | -1.0409 | 4.3025 | 1.0235
0.056 | 203.1062 | 1500 | 1.4493 | 65.5304 | 196.5913 | 2221.7192 | 315 | 295 | 309.2295 | 5.7705 | 908.0764 | 16.9514 | 4178.6795 | 992.5843 |  |  |  | -144.2437 | 10.5287 | -0.031257 | 2.9456e-05 | 17554.4539 | -125.6923 | 0.39362 | -0.0004108 | 2.3064 | -0.0037613 | 995.1762 | 0.039735 | -1.0409 | 4.3025 | 1.0235
0.062 | 224.8866 | 1500 | 1.4493 | 65.5304 | 196.5913 | 2638.3552 | 315 | 295 | 309.7038 | 5.2962 | 922.4921 | 17.2163 | 4178.6575 | 992.5003 |  |  |  | -144.2437 | 10.5287 | -0.031257 | 2.9456e-05 | 17554.4539 | -125.6923 | 0.39362 | -0.0004108 | 2.3064 | -0.0037613 | 995.1762 | 0.039735 | -1.0409 | 4.3025 | 1.0235
0.068 | 246.6677 | 1500 | 1.4493 | 65.5304 | 196.5913 | 3089.5578 | 315 | 295 | 310.1065 | 4.8935 | 934.6168 | 17.439 | 4178.6409 | 992.4283 |  |  |  | -144.2437 | 10.5287 | -0.031257 | 2.9456e-05 | 17554.4539 | -125.6923 | 0.39362 | -0.0004108 | 2.3064 | -0.0037613 | 995.1762 | 0.039735 | -1.0409 | 4.3025 | 1.0235
0.074 | 268.4486 | 1500 | 1.4493 | 65.5304 | 196.5913 | 3575.3271 | 315 | 295 | 310.4364 | 4.5636 | 944.4758 | 17.6198 | 4178.6287 | 992.3688 |  |  |  | -144.2437 | 10.5287 | -0.031257 | 2.9456e-05 | 17554.4539 | -125.6923 | 0.39362 | -0.0004108 | 2.3064 | -0.0037613 | 995.1762 | 0.039735 | -1.0409 | 4.3025 | 1.0235
0.008 | 28.9596 | 2000 | 2.0333 | 91.9395 | 275.8186 | 133.0328 | 315 | 295 | 296.4249 | 18.5751 | 470.3935 | 7.0317 | 4180.7703 | 994.4873 |  |  |  | -144.2437 | 10.5287 | -0.031257 | 2.9456e-05 | 17554.4539 | -125.6923 | 0.39362 | -0.0004108 | 2.3064 | -0.0037613 | 995.1762 | 0.039735 | -1.0409 | 4.3025 | 1.0235
0.014 | 50.6985 | 2000 | 2.0333 | 91.9395 | 275.8186 | 273.1352 | 315 | 295 | 299.3953 | 15.6047 | 690.3073 | 10.2988 | 4179.9664 | 994.113 |  |  |  | -144.2437 | 10.5287 | -0.031257 | 2.9456e-05 | 17554.4539 | -125.6923 | 0.39362 | -0.0004108 | 2.3064 | -0.0037613 | 995.1762 | 0.039735 | -1.0409 | 4.3025 | 1.0235
0.02 | 72.4518 | 2000 | 2.0333 | 91.9395 | 275.8186 | 447.8042 | 315 | 295 | 301.9056 | 13.0944 | 826.566 | 12.3137 | 4179.458 | 993.7636 |  |  |  | -144.2437 | 10.5287 | -0.031257 | 2.9456e-05 | 17554.4539 | -125.6923 | 0.39362 | -0.0004108 | 2.3064 | -0.0037613 | 995.1762 | 0.039735 | -1.0409 | 4.3025 | 1.0235
0.026 | 94.2144 | 2000 | 2.0333 | 91.9395 | 275.8186 | 657.04 | 315 | 295 | 303.8125 | 11.1875 | 917.2928 | 13.6506 | 4179.1635 | 993.4788 |  |  |  | -144.2437 | 10.5287 | -0.031257 | 2.9456e-05 | 17554.4539 | -125.6923 | 0.39362 | -0.0004108 | 2.3064 | -0.0037613 | 995.1762 | 0.039735 | -1.0409 | 4.3025 | 1.0235
0.032 | 115.9828 | 2000 | 2.0333 | 91.9395 | 275.8186 | 900.8425 | 315 | 295 | 305.2664 | 9.7336 | 981.6438 | 14.5963 | 4178.9864 | 993.2508 |  |  |  | -144.2437 | 10.5287 | -0.031257 | 2.9456e-05 | 17554.4539 | -125.6923 | 0.39362 | -0.0004108 | 2.3064 | -0.0037613 | 995.1762 | 0.039735 | -1.0409 | 4.3025 | 1.0235
0.038 | 137.7551 | 2000 | 2.0333 | 91.9395 | 275.8186 | 1179.2116 | 315 | 295 | 306.399 | 8.601 | 1029.5513 | 15.2986 | 4178.8742 | 993.067 |  |  |  | -144.2437 | 10.5287 | -0.031257 | 2.9456e-05 | 17554.4539 | -125.6923 | 0.39362 | -0.0004108 | 2.3064 | -0.0037613 | 995.1762 | 0.039735 | -1.0409 | 4.3025 | 1.0235
0.044 | 159.53 | 2000 | 2.0333 | 91.9395 | 275.8186 | 1492.1475 | 315 | 295 | 307.3016 | 7.6984 | 1066.5679 | 15.8402 | 4178.7995 | 992.9166 |  |  |  | -144.2437 | 10.5287 | -0.031257 | 2.9456e-05 | 17554.4539 | -125.6923 | 0.39362 | -0.0004108 | 2.3064 | -0.0037613 | 995.1762 | 0.039735 | -1.0409 | 4.3025 | 1.0235
0.05 | 181.3069 | 2000 | 2.0333 | 91.9395 | 275.8186 | 1839.65 | 315 | 295 | 308.036 | 6.964 | 1096.0151 | 16.2704 | 4178.7478 | 992.7918 |  |  |  | -144.2437 | 10.5287 | -0.031257 | 2.9456e-05 | 17554.4539 | -125.6923 | 0.39362 | -0.0004108 | 2.3064 | -0.0037613 | 995.1762 | 0.039735 | -1.0409 | 4.3025 | 1.0235
0.056 | 203.0852 | 2000 | 2.0333 | 91.9395 | 275.8186 | 2221.7192 | 315 | 295 | 308.6442 | 6.3558 | 1119.9941 | 16.6201 | 4178.7106 | 992.6868 |  |  |  | -144.2437 | 10.5287 | -0.031257 | 2.9456e-05 | 17554.4539 | -125.6923 | 0.39362 | -0.0004108 | 2.3064 | -0.0037613 | 995.1762 | 0.039735 | -1.0409 | 4.3025 | 1.0235
0.062 | 224.8646 | 2000 | 2.0333 | 91.9395 | 275.8186 | 2638.3552 | 315 | 295 | 309.1558 | 5.8442 | 1139.8967 | 16.9099 | 4178.6832 | 992.5973 |  |  |  | -144.2437 | 10.5287 | -0.031257 | 2.9456e-05 | 17554.4539 | -125.6923 | 0.39362 | -0.0004108 | 2.3064 | -0.0037613 | 995.1762 | 0.039735 | -1.0409 | 4.3025 | 1.0235
0.068 | 246.6448 | 2000 | 2.0333 | 91.9395 | 275.8186 | 3089.5578 | 315 | 295 | 309.5919 | 5.4081 | 1156.6802 | 17.1541 | 4178.6625 | 992.5202 |  |  |  | -144.2437 | 10.5287 | -0.031257 | 2.9456e-05 | 17554.4539 | -125.6923 | 0.39362 | -0.0004108 | 2.3064 | -0.0037613 | 995.1762 | 0.039735 | -1.0409 | 4.3025 | 1.0235
0.074 | 268.4249 | 2000 | 2.0333 | 91.9395 | 275.8186 | 3575.3271 | 315 | 295 | 309.9502 | 5.0498 | 1170.3569 | 17.3528 | 4178.6471 | 992.4563 |  |  |  | -144.2437 | 10.5287 | -0.031257 | 2.9456e-05 | 17554.4539 | -125.6923 | 0.39362 | -0.0004108 | 2.3064 | -0.0037613 | 995.1762 | 0.039735 | -1.0409 | 4.3025 | 1.0235
0.008 | 28.9586 | 2500 | 2.6152 | 118.2497 | 354.749 | 133.0328 | 315 | 295 | 296.1123 | 18.8877 | 512.9976 | 6.5372 | 4180.8689 | 994.5241 |  |  |  | -144.2437 | 10.5287 | -0.031257 | 2.9456e-05 | 17554.4539 | -125.6923 | 0.39362 | -0.0004108 | 2.3064 | -0.0037613 | 995.1762 | 0.039735 | -1.0409 | 4.3025 | 1.0235
0.014 | 50.6945 | 2500 | 2.6152 | 118.2497 | 354.749 | 273.1352 | 315 | 295 | 298.8111 | 16.1889 | 768.1523 | 9.7652 | 4180.1063 | 994.19 |  |  |  | -144.2437 | 10.5287 | -0.031257 | 2.9456e-05 | 17554.4539 | -125.6923 | 0.39362 | -0.0004108 | 2.3064 | -0.0037613 | 995.1762 | 0.039735 | -1.0409 | 4.3025 | 1.0235
0.02 | 72.4449 | 2500 | 2.6152 | 118.2497 | 354.749 | 447.8042 | 315 | 295 | 301.246 | 13.754 | 931.2985 | 11.8183 | 4179.5776 | 993.8582 |  |  |  | -144.2437 | 10.5287 | -0.031257 | 2.9456e-05 | 17554.4539 | -125.6923 | 0.39362 | -0.0004108 | 2.3064 | -0.0037613 | 995.1762 | 0.039735 | -1.0409 | 4.3025 | 1.0235
0.026 | 94.2049 | 2500 | 2.6152 | 118.2497 | 354.749 | 657.04 | 315 | 295 | 303.1551 | 11.8449 | 1041.8285 | 13.2037 | 4179.2567 | 993.5788 |  |  |  | -144.2437 | 10.5287 | -0.031257 | 2.9456e-05 | 17554.4539 | -125.6923 | 0.39362 | -0.0004108 | 2.3064 | -0.0037613 | 995.1762 | 0.039735 | -1.0409 | 4.3025 | 1.0235
0.032 | 115.9711 | 2500 | 2.6152 | 118.2497 | 354.749 | 900.8425 | 315 | 295 | 304.6377 | 10.3623 | 1121.0831 | 14.194 | 4179.0583 | 993.3505 |  |  |  | -144.2437 | 10.5287 | -0.031257 | 2.9456e-05 | 17554.4539 | -125.6923 | 0.39362 | -0.0004108 | 2.3064 | -0.0037613 | 995.1762 | 0.039735 | -1.0409 | 4.3025 | 1.0235
0.038 | 137.7416 | 2500 | 2.6152 | 118.2497 | 354.749 | 1179.2116 | 315 | 295 | 305.8068 | 9.1932 | 1180.5283 | 14.9348 | 4178.9302 | 993.1638 |  |  |  | -144.2437 | 10.5287 | -0.031257 | 2.9456e-05 | 17554.4539 | -125.6923 | 0.39362 | -0.0004108 | 2.3064 | -0.0037613 | 995.1762 | 0.039735 | -1.0409 | 4.3025 | 1.0235
0.044 | 159.5151 | 2500 | 2.6152 | 118.2497 | 354.749 | 1492.1475 | 315 | 295 | 306.7466 | 8.2534 | 1226.7109 | 15.509 | 4178.8439 | 993.0095 |  |  |  | -144.2437 | 10.5287 | -0.031257 | 2.9456e-05 | 17554.4539 | -125.6923 | 0.39362 | -0.0004108 | 2.3064 | -0.0037613 | 995.1762 | 0.039735 | -1.0409 | 4.3025 | 1.0235
0.05 | 181.2907 | 2500 | 2.6152 | 118.2497 | 354.749 | 1839.65 | 315 | 295 | 307.5162 | 7.4838 | 1263.6031 | 15.9668 | 4178.7836 | 992.8804 |  |  |  | -144.2437 | 10.5287 | -0.031257 | 2.9456e-05 | 17554.4539 | -125.6923 | 0.39362 | -0.0004108 | 2.3064 | -0.0037613 | 995.1762 | 0.039735 | -1.0409 | 4.3025 | 1.0235
0.056 | 203.068 | 2500 | 2.6152 | 118.2497 | 354.749 | 2221.7192 | 315 | 295 | 308.1568 | 6.8432 | 1293.7438 | 16.3402 | 4178.74 | 992.7711 |  |  |  | -144.2437 | 10.5287 | -0.031257 | 2.9456e-05 | 17554.4539 | -125.6923 | 0.39362 | -0.0004108 | 2.3064 | -0.0037613 | 995.1762 | 0.039735 | -1.0409 | 4.3025 | 1.0235
0.062 | 224.8464 | 2500 | 2.6152 | 118.2497 | 354.749 | 2638.3552 | 315 | 295 | 308.6977 | 6.3023 | 1318.8276 | 16.6505 | 4178.7076 | 992.6775 |  |  |  | -144.2437 | 10.5287 | -0.031257 | 2.9456e-05 | 17554.4539 | -125.6923 | 0.39362 | -0.0004108 | 2.3064 | -0.0037613 | 995.1762 | 0.039735 | -1.0409 | 4.3025 | 1.0235
0.068 | 246.6259 | 2500 | 2.6152 | 118.2497 | 354.749 | 3089.5578 | 315 | 295 | 309.1602 | 5.8398 | 1340.0272 | 16.9124 | 4178.683 | 992.5965 |  |  |  | -144.2437 | 10.5287 | -0.031257 | 2.9456e-05 | 17554.4539 | -125.6923 | 0.39362 | -0.0004108 | 2.3064 | -0.0037613 | 995.1762 | 0.039735 | -1.0409 | 4.3025 | 1.0235
0.074 | 268.4052 | 2500 | 2.6152 | 118.2497 | 354.749 | 3575.3271 | 315 | 295 | 309.5413 | 5.4587 | 1357.3339 | 17.1259 | 4178.6647 | 992.5292 |  |  |  | -144.2437 | 10.5287 | -0.031257 | 2.9456e-05 | 17554.4539 | -125.6923 | 0.39362 | -0.0004108 | 2.3064 | -0.0037613 | 995.1762 | 0.039735 | -1.0409 | 4.3025 | 1.0235
0.008 | 28.9578 | 3000 | 3.1994 | 144.6634 | 433.9902 | 133.0328 | 315 | 295 | 295.8932 | 19.1068 | 545.0975 | 6.1463 | 4180.9396 | 994.5496 |  |  |  | -144.2437 | 10.5287 | -0.031257 | 2.9456e-05 | 17554.4539 | -125.6923 | 0.39362 | -0.0004108 | 2.3064 | -0.0037613 | 995.1762 | 0.039735 | -1.0409 | 4.3025 | 1.0235
0.014 | 50.6915 | 3000 | 3.1994 | 144.6634 | 433.9902 | 273.1352 | 315 | 295 | 298.3584 | 16.6416 | 829.4702 | 9.3269 | 4180.2207 | 994.2486 |  |  |  | -144.2437 | 10.5287 | -0.031257 | 2.9456e-05 | 17554.4539 | -125.6923 | 0.39362 | -0.0004108 | 2.3064 | -0.0037613 | 995.1762 | 0.039735 | -1.0409 | 4.3025 | 1.0235
0.02 | 72.4395 | 3000 | 3.1994 | 144.6634 | 433.9902 | 447.8042 | 315 | 295 | 300.7138 | 14.2862 | 1016.1825 | 11.403 | 4179.6812 | 993.9331 |  |  |  | -144.2437 | 10.5287 | -0.031257 | 2.9456e-05 | 17554.4539 | -125.6923 | 0.39362 | -0.0004108 | 2.3064 | -0.0037613 | 995.1762 | 0.039735 | -1.0409 | 4.3025 | 1.0235
0.026 | 94.1972 | 3000 | 3.1994 | 144.6634 | 433.9902 | 657.04 | 315 | 295 | 302.6129 | 12.3871 | 1144.5812 | 12.8246 | 4179.3401 | 993.6598 |  |  |  | -144.2437 | 10.5287 | -0.031257 | 2.9456e-05 | 17554.4539 | -125.6923 | 0.39362 | -0.0004108 | 2.3064 | -0.0037613 | 995.1762 | 0.039735 | -1.0409 | 4.3025 | 1.0235
0.032 | 115.9616 | 3000 | 3.1994 | 144.6634 | 433.9902 | 900.8425 | 315 | 295 | 304.112 | 10.888 | 1237.5218 | 13.85 | 4179.1239 | 993.4326 |  |  |  | -144.2437 | 10.5287 | -0.031257 | 2.9456e-05 | 17554.4539 | -125.6923 | 0.39362 | -0.0004108 | 2.3064 | -0.0037613 | 995.1762 | 0.039735 | -1.0409 | 4.3025 | 1.0235
0.038 | 137.7305 | 3000 | 3.1994 | 144.6634 | 433.9902 | 1179.2116 | 315 | 295 | 305.3069 | 9.6931 | 1307.6874 | 14.6219 | 4178.9821 | 993.2443 |  |  |  | -144.2437 | 10.5287 | -0.031257 | 2.9456e-05 | 17554.4539 | -125.6923 | 0.39362 | -0.0004108 | 2.3064 | -0.0037613 | 995.1762 | 0.039735 | -1.0409 | 4.3025 | 1.0235
0.044 | 159.5026 | 3000 | 3.1994 | 144.6634 | 433.9902 | 1492.1475 | 315 | 295 | 306.2749 | 8.7251 | 1362.4588 | 15.223 | 4178.8854 | 993.0874 |  |  |  | -144.2437 | 10.5287 | -0.031257 | 2.9456e-05 | 17554.4539 | -125.6923 | 0.39362 | -0.0004108 | 2.3064 | -0.0037613 | 995.1762 | 0.039735 | -1.0409 | 4.3025 | 1.0235
0.05 | 181.2771 | 3000 | 3.1994 | 144.6634 | 433.9902 | 1839.65 | 315 | 295 | 307.0719 | 7.9281 | 1406.3718 | 15.7038 | 4178.8173 | 992.9552 |  |  |  | -144.2437 | 10.5287 | -0.031257 | 2.9456e-05 | 17554.4539 | -125.6923 | 0.39362 | -0.0004108 | 2.3064 | -0.0037613 | 995.1762 | 0.039735 | -1.0409 | 4.3025 | 1.0235
0.056 | 203.0533 | 3000 | 3.1994 | 144.6634 | 433.9902 | 2221.7192 | 315 | 295 | 307.7384 | 7.2616 | 1442.352 | 16.0971 | 4178.7678 | 992.8426 |  |  |  | -144.2437 | 10.5287 | -0.031257 | 2.9456e-05 | 17554.4539 | -125.6923 | 0.39362 | -0.0004108 | 2.3064 | -0.0037613 | 995.1762 | 0.039735 | -1.0409 | 4.3025 | 1.0235
0.062 | 224.831 | 3000 | 3.1994 | 144.6634 | 433.9902 | 2638.3552 | 315 | 295 | 308.3031 | 6.6969 | 1472.3655 | 16.4246 | 4178.7308 | 992.7459 |  |  |  | -144.2437 | 10.5287 | -0.031257 | 2.9456e-05 | 17554.4539 | -125.6923 | 0.39362 | -0.0004108 | 2.3064 | -0.0037613 | 995.1762 | 0.039735 | -1.0409 | 4.3025 | 1.0235
0.068 | 246.6097 | 3000 | 3.1994 | 144.6634 | 433.9902 | 3089.5578 | 315 | 295 | 308.7873 | 6.2127 | 1497.7808 | 16.7015 | 4178.7026 | 992.6619 |  |  |  | -144.2437 | 10.5287 | -0.031257 | 2.9456e-05 | 17554.4539 | -125.6923 | 0.39362 | -0.0004108 | 2.3064 | -0.0037613 | 995.1762 | 0.039735 | -1.0409 | 4.3025 | 1.0235
0.074 | 268.3883 | 3000 | 3.1994 | 144.6634 | 433.9902 | 3575.3271 | 315 | 295 | 309.1873 | 5.8127 | 1518.5623 | 16.9277 | 4178.6816 | 992.5918 |  |  |  | -144.2437 | 10.5287 | -0.031257 | 2.9456e-05 | 17554.4539 | -125.6923 | 0.39362 | -0.0004108 | 2.3064 | -0.0037613 | 995.1762 | 0.039735 | -1.0409 | 4.3025 | 1.0235
0.008 | 28.9573 | 3500 | 3.779 | 170.8699 | 512.6098 | 133.0328 | 315 | 295 | 295.7351 | 19.2649 | 570.0998 | 5.8316 | 4180.9915 | 994.5679 |  |  |  | -144.2437 | 10.5287 | -0.031257 | 2.9456e-05 | 17554.4539 | -125.6923 | 0.39362 | -0.0004108 | 2.3064 | -0.0037613 | 995.1762 | 0.039735 | -1.0409 | 4.3025 | 1.0235
0.014 | 50.6892 | 3500 | 3.779 | 170.8699 | 512.6098 | 273.1352 | 315 | 295 | 298.0015 | 16.9985 | 878.8906 | 8.9626 | 4180.3146 | 994.294 |  |  |  | -144.2437 | 10.5287 | -0.031257 | 2.9456e-05 | 17554.4539 | -125.6923 | 0.39362 | -0.0004108 | 2.3064 | -0.0037613 | 995.1762 | 0.039735 | -1.0409 | 4.3025 | 1.0235
0.02 | 72.4351 | 3500 | 3.779 | 170.8699 | 512.6098 | 447.8042 | 315 | 295 | 300.279 | 14.721 | 1086.2476 | 11.0519 | 4179.7707 | 993.9934 |  |  |  | -144.2437 | 10.5287 | -0.031257 | 2.9456e-05 | 17554.4539 | -125.6923 | 0.39362 | -0.0004108 | 2.3064 | -0.0037613 | 995.1762 | 0.039735 | -1.0409 | 4.3025 | 1.0235
0.026 | 94.1909 | 3500 | 3.779 | 170.8699 | 512.6098 | 657.04 | 315 | 295 | 302.1611 | 12.8389 | 1230.6982 | 12.5005 | 4179.4142 | 993.7264 |  |  |  | -144.2437 | 10.5287 | -0.031257 | 2.9456e-05 | 17554.4539 | -125.6923 | 0.39362 | -0.0004108 | 2.3064 | -0.0037613 | 995.1762 | 0.039735 | -1.0409 | 4.3025 | 1.0235
0.032 | 115.9536 | 3500 | 3.779 | 170.8699 | 512.6098 | 900.8425 | 315 | 295 | 303.6686 | 11.3314 | 1336.1225 | 13.5539 | 4179.1832 | 993.5008 |  |  |  | -144.2437 | 10.5287 | -0.031257 | 2.9456e-05 | 17554.4539 | -125.6923 | 0.39362 | -0.0004108 | 2.3064 | -0.0037613 | 995.1762 | 0.039735 | -1.0409 | 4.3025 | 1.0235
0.038 | 137.7211 | 3500 | 3.779 | 170.8699 | 512.6098 | 1179.2116 | 315 | 295 | 304.8817 | 10.1183 | 1416.1674 | 14.3512 | 4179.0296 | 993.312 |  |  |  | -144.2437 | 10.5287 | -0.031257 | 2.9456e-05 | 17554.4539 | -125.6923 | 0.39362 | -0.0004108 | 2.3064 | -0.0037613 | 995.1762 | 0.039735 | -1.0409 | 4.3025 | 1.0235
0.044 | 159.492 | 3500 | 3.779 | 170.8699 | 512.6098 | 1492.1475 | 315 | 295 | 305.8711 | 9.1289 | 1478.9125 | 14.9746 | 4178.9238 | 993.1533 |  |  |  | -144.2437 | 10.5287 | -0.031257 | 2.9456e-05 | 17554.4539 | -125.6923 | 0.39362 | -0.0004108 | 2.3064 | -0.0037613 | 995.1762 | 0.039735 | -1.0409 | 4.3025 | 1.0235
0.05 | 181.2654 | 3500 | 3.779 | 170.8699 | 512.6098 | 1839.65 | 315 | 295 | 306.6899 | 8.3101 | 1529.3796 | 15.4748 | 4178.8487 | 993.0189 |  |  |  | -144.2437 | 10.5287 | -0.031257 | 2.9456e-05 | 17554.4539 | -125.6923 | 0.39362 | -0.0004108 | 2.3064 | -0.0037613 | 995.1762 | 0.039735 | -1.0409 | 4.3025 | 1.0235
0.056 | 203.0408 | 3500 | 3.779 | 170.8699 | 512.6098 | 2221.7192 | 315 | 295 | 307.3772 | 7.6228 | 1570.8348 | 15.8849 | 4178.7938 | 992.9039 |  |  |  | -144.2437 | 10.5287 | -0.031257 | 2.9456e-05 | 17554.4539 | -125.6923 | 0.39362 | -0.0004108 | 2.3064 | -0.0037613 | 995.1762 | 0.039735 | -1.0409 | 4.3025 | 1.0235
0.062 | 224.8177 | 3500 | 3.779 | 170.8699 | 512.6098 | 2638.3552 | 315 | 295 | 307.9615 | 7.0385 | 1605.4868 | 16.2271 | 4178.7527 | 992.8046 |  |  |  | -144.2437 | 10.5287 | -0.031257 | 2.9456e-05 | 17554.4539 | -125.6923 | 0.39362 | -0.0004108 | 2.3064 | -0.0037613 | 995.1762 | 0.039735 | -1.0409 | 4.3025 | 1.0235
0.068 | 246.5957 | 3500 | 3.779 | 170.8699 | 512.6098 | 3089.5578 | 315 | 295 | 308.4638 | 6.5362 | 1634.8798 | 16.5169 | 4178.7211 | 992.7181 |  |  |  | -144.2437 | 10.5287 | -0.031257 | 2.9456e-05 | 17554.4539 | -125.6923 | 0.39362 | -0.0004108 | 2.3064 | -0.0037613 | 995.1762 | 0.039735 | -1.0409 | 4.3025 | 1.0235
0.074 | 268.3737 | 3500 | 3.779 | 170.8699 | 512.6098 | 3575.3271 | 315 | 295 | 308.8795 | 6.1205 | 1658.9478 | 16.7538 | 4178.6976 | 992.6458 |  |  |  | -144.2437 | 10.5287 | -0.031257 | 2.9456e-05 | 17554.4539 | -125.6923 | 0.39362 | -0.0004108 | 2.3064 | -0.0037613 | 995.1762 | 0.039735 | -1.0409 | 4.3025 | 1.0235
0.008 | 28.9569 | 4000 | 4.3608 | 197.1801 | 591.5402 | 133.0328 | 315 | 295 | 295.6097 | 19.3903 | 590.1333 | 5.5551 | 4181.0332 | 994.5823 |  |  |  | -144.2437 | 10.5287 | -0.031257 | 2.9456e-05 | 17554.4539 | -125.6923 | 0.39362 | -0.0004108 | 2.3064 | -0.0037613 | 995.1762 | 0.039735 | -1.0409 | 4.3025 | 1.0235
0.014 | 50.6873 | 4000 | 4.3608 | 197.1801 | 591.5402 | 273.1352 | 315 | 295 | 297.6946 | 17.3054 | 920.2464 | 8.6333 | 4180.398 | 994.3326 |  |  |  | -144.2437 | 10.5287 | -0.031257 | 2.9456e-05 | 17554.4539 | -125.6923 | 0.39362 | -0.0004108 | 2.3064 | -0.0037613 | 995.1762 | 0.039735 | -1.0409 | 4.3025 | 1.0235
0.02 | 72.4312 | 4000 | 4.3608 | 197.1801 | 591.5402 | 447.8042 | 315 | 295 | 299.8925 | 15.1075 | 1146.5498 | 10.7296 | 4179.854 | 994.0461 |  |  |  | -144.2437 | 10.5287 | -0.031257 | 2.9456e-05 | 17554.4539 | -125.6923 | 0.39362 | -0.0004108 | 2.3064 | -0.0037613 | 995.1762 | 0.039735 | -1.0409 | 4.3025 | 1.0235
0.026 | 94.1853 | 4000 | 4.3608 | 197.1801 | 591.5402 | 657.04 | 315 | 295 | 301.7524 | 13.2476 | 1306.1158 | 12.2004 | 4179.4849 | 993.7857 |  |  |  | -144.2437 | 10.5287 | -0.031257 | 2.9456e-05 | 17554.4539 | -125.6923 | 0.39362 | -0.0004108 | 2.3064 | -0.0037613 | 995.1762 | 0.039735 | -1.0409 | 4.3025 | 1.0235
0.032 | 115.9464 | 4000 | 4.3608 | 197.1801 | 591.5402 | 900.8425 | 315 | 295 | 303.2629 | 11.7371 | 1423.4784 | 13.2779 | 4179.2409 | 993.5625 |  |  |  | -144.2437 | 10.5287 | -0.031257 | 2.9456e-05 | 17554.4539 | -125.6923 | 0.39362 | -0.0004108 | 2.3064 | -0.0037613 | 995.1762 | 0.039735 | -1.0409 | 4.3025 | 1.0235
0.038 | 137.7125 | 4000 | 4.3608 | 197.1801 | 591.5402 | 1179.2116 | 315 | 295 | 304.4896 | 10.5104 | 1513.0684 | 14.0978 | 4179.0763 | 993.3738 |  |  |  | -144.2437 | 10.5287 | -0.031257 | 2.9456e-05 | 17554.4539 | -125.6923 | 0.39362 | -0.0004108 | 2.3064 | -0.0037613 | 995.1762 | 0.039735 | -1.0409 | 4.3025 | 1.0235
0.044 | 159.4823 | 4000 | 4.3608 | 197.1801 | 591.5402 | 1492.1475 | 315 | 295 | 305.4966 | 9.5034 | 1583.5738 | 14.7412 | 4178.9619 | 993.2139 |  |  |  | -144.2437 | 10.5287 | -0.031257 | 2.9456e-05 | 17554.4539 | -125.6923 | 0.39362 | -0.0004108 | 2.3064 | -0.0037613 | 995.1762 | 0.039735 | -1.0409 | 4.3025 | 1.0235
0.05 | 181.2547 | 4000 | 4.3608 | 197.1801 | 591.5402 | 1839.65 | 315 | 295 | 306.3341 | 8.6659 | 1640.4549 | 15.2591 | 4178.88 | 993.0777 |  |  |  | -144.2437 | 10.5287 | -0.031257 | 2.9456e-05 | 17554.4539 | -125.6923 | 0.39362 | -0.0004108 | 2.3064 | -0.0037613 | 995.1762 | 0.039735 | -1.0409 | 4.3025 | 1.0235
0.056 | 203.0292 | 4000 | 4.3608 | 197.1801 | 591.5402 | 2221.7192 | 315 | 295 | 307.0397 | 7.9603 | 1687.2909 | 15.6846 | 4178.8199 | 992.9606 |  |  |  | -144.2437 | 10.5287 | -0.031257 | 2.9456e-05 | 17554.4539 | -125.6923 | 0.39362 | -0.0004108 | 2.3064 | -0.0037613 | 995.1762 | 0.039735 | -1.0409 | 4.3025 | 1.0235
0.062 | 224.8053 | 4000 | 4.3608 | 197.1801 | 591.5402 | 2638.3552 | 315 | 295 | 307.6413 | 7.3587 | 1726.5169 | 16.0403 | 4178.7746 | 992.8591 |  |  |  | -144.2437 | 10.5287 | -0.031257 | 2.9456e-05 | 17554.4539 | -125.6923 | 0.39362 | -0.0004108 | 2.3064 | -0.0037613 | 995.1762 | 0.039735 | -1.0409 | 4.3025 | 1.0235
0.068 | 246.5827 | 4000 | 4.3608 | 197.1801 | 591.5402 | 3089.5578 | 315 | 295 | 308.1598 | 6.8402 | 1759.8438 | 16.342 | 4178.7398 | 992.7705 |  |  |  | -144.2437 | 10.5287 | -0.031257 | 2.9456e-05 | 17554.4539 | -125.6923 | 0.39362 | -0.0004108 | 2.3064 | -0.0037613 | 995.1762 | 0.039735 | -1.0409 | 4.3025 | 1.0235
0.074 | 268.36 | 4000 | 4.3608 | 197.1801 | 591.5402 | 3575.3271 | 315 | 295 | 308.5899 | 6.4101 | 1787.1692 | 16.589 | 4178.7137 | 992.6962 |  |  |  | -144.2437 | 10.5287 | -0.031257 | 2.9456e-05 | 17554.4539 | -125.6923 | 0.39362 | -0.0004108 | 2.3064 | -0.0037613 | 995.1762 | 0.039735 | -1.0409 | 4.3025 | 1.0235
0.008 | 28.9566 | 4500 | 4.9427 | 223.4902 | 670.4706 | 133.0328 | 315 | 295 | 295.5122 | 19.4878 | 606.687 | 5.3176 | 4181.066 | 994.5934 |  |  |  | -144.2437 | 10.5287 | -0.031257 | 2.9456e-05 | 17554.4539 | -125.6923 | 0.39362 | -0.0004108 | 2.3064 | -0.0037613 | 995.1762 | 0.039735 | -1.0409 | 4.3025 | 1.0235
0.014 | 50.6856 | 4500 | 4.9427 | 223.4902 | 670.4706 | 273.1352 | 315 | 295 | 297.4369 | 17.5631 | 955.3707 | 8.3435 | 4180.47 | 994.3647 |  |  |  | -144.2437 | 10.5287 | -0.031257 | 2.9456e-05 | 17554.4539 | -125.6923 | 0.39362 | -0.0004108 | 2.3064 | -0.0037613 | 995.1762 | 0.039735 | -1.0409 | 4.3025 | 1.0235
0.02 | 72.428 | 4500 | 4.9427 | 223.4902 | 670.4706 | 447.8042 | 315 | 295 | 299.5579 | 15.4421 | 1198.8595 | 10.4418 | 4179.929 | 994.0913 |  |  |  | -144.2437 | 10.5287 | -0.031257 | 2.9456e-05 | 17554.4539 | -125.6923 | 0.39362 | -0.0004108 | 2.3064 | -0.0037613 | 995.1762 | 0.039735 | -1.0409 | 4.3025 | 1.0235
0.026 | 94.1804 | 4500 | 4.9427 | 223.4902 | 670.4706 | 657.04 | 315 | 295 | 301.3924 | 13.6076 | 1372.4414 | 11.9299 | 4179.5503 | 993.8374 |  |  |  | -144.2437 | 10.5287 | -0.031257 | 2.9456e-05 | 17554.4539 | -125.6923 | 0.39362 | -0.0004108 | 2.3064 | -0.0037613 | 995.1762 | 0.039735 | -1.0409 | 4.3025 | 1.0235
0.032 | 115.9401 | 4500 | 4.9427 | 223.4902 | 670.4706 | 900.8425 | 315 | 295 | 302.9017 | 12.0983 | 1501.0234 | 13.0278 | 4179.2949 | 993.6168 |  |  |  | -144.2437 | 10.5287 | -0.031257 | 2.9456e-05 | 17554.4539 | -125.6923 | 0.39362 | -0.0004108 | 2.3064 | -0.0037613 | 995.1762 | 0.039735 | -1.0409 | 4.3025 | 1.0235
0.038 | 137.7049 | 4500 | 4.9427 | 223.4902 | 670.4706 | 1179.2116 | 315 | 295 | 304.138 | 10.862 | 1599.6647 | 13.8671 | 4179.1205 | 993.4285 |  |  |  | -144.2437 | 10.5287 | -0.031257 | 2.9456e-05 | 17554.4539 | -125.6923 | 0.39362 | -0.0004108 | 2.3064 | -0.0037613 | 995.1762 | 0.039735 | -1.0409 | 4.3025 | 1.0235
0.044 | 159.4736 | 4500 | 4.9427 | 223.4902 | 670.4706 | 1492.1475 | 315 | 295 | 305.159 | 9.841 | 1677.5767 | 14.5282 | 4178.9982 | 993.268 |  |  |  | -144.2437 | 10.5287 | -0.031257 | 2.9456e-05 | 17554.4539 | -125.6923 | 0.39362 | -0.0004108 | 2.3064 | -0.0037613 | 995.1762 | 0.039735 | -1.0409 | 4.3025 | 1.0235
0.05 | 181.2451 | 4500 | 4.9427 | 223.4902 | 670.4706 | 1839.65 | 315 | 295 | 306.012 | 8.988 | 1740.6092 | 15.0617 | 4178.9101 | 993.1304 |  |  |  | -144.2437 | 10.5287 | -0.031257 | 2.9456e-05 | 17554.4539 | -125.6923 | 0.39362 | -0.0004108 | 2.3064 | -0.0037613 | 995.1762 | 0.039735 | -1.0409 | 4.3025 | 1.0235
0.056 | 203.0188 | 4500 | 4.9427 | 223.4902 | 670.4706 | 2221.7192 | 315 | 295 | 306.7332 | 8.2668 | 1792.6255 | 15.5009 | 4178.8451 | 993.0117 |  |  |  | -144.2437 | 10.5287 | -0.031257 | 2.9456e-05 | 17554.4539 | -125.6923 | 0.39362 | -0.0004108 | 2.3064 | -0.0037613 | 995.1762 | 0.039735 | -1.0409 | 4.3025 | 1.0235
0.062 | 224.7941 | 4500 | 4.9427 | 223.4902 | 670.4706 | 2638.3552 | 315 | 295 | 307.3498 | 7.6502 | 1836.2686 | 15.8687 | 4178.7959 | 992.9085 |  |  |  | -144.2437 | 10.5287 | -0.031257 | 2.9456e-05 | 17554.4539 | -125.6923 | 0.39362 | -0.0004108 | 2.3064 | -0.0037613 | 995.1762 | 0.039735 | -1.0409 | 4.3025 | 1.0235
0.068 | 246.5709 | 4500 | 4.9427 | 223.4902 | 670.4706 | 3089.5578 | 315 | 295 | 307.8825 | 7.1175 | 1873.4037 | 16.1812 | 4178.7579 | 992.8181 |  |  |  | -144.2437 | 10.5287 | -0.031257 | 2.9456e-05 | 17554.4539 | -125.6923 | 0.39362 | -0.0004108 | 2.3064 | -0.0037613 | 995.1762 | 0.039735 | -1.0409 | 4.3025 | 1.0235
0.074 | 268.3476 | 4500 | 4.9427 | 223.4902 | 670.4706 | 3575.3271 | 315 | 295 | 308.3251 | 6.6749 | 1903.8892 | 16.4373 | 4178.7295 | 992.7421 |  |  |  | -144.2437 | 10.5287 | -0.031257 | 2.9456e-05 | 17554.4539 | -125.6923 | 0.39362 | -0.0004108 | 2.3064 | -0.0037613 | 995.1762 | 0.039735 | -1.0409 | 4.3025 | 1.0235
0.008 | 28.9563 | 5000 | 5.5246 | 249.8003 | 749.401 | 133.0328 | 315 | 295 | 295.4351 | 19.5649 | 620.6397 | 5.1111 | 4181.0921 | 994.6022 |  |  |  | -144.2437 | 10.5287 | -0.031257 | 2.9456e-05 | 17554.4539 | -125.6923 | 0.39362 | -0.0004108 | 2.3064 | -0.0037613 | 995.1762 | 0.039735 | -1.0409 | 4.3025 | 1.0235
0.014 | 50.6843 | 5000 | 5.5246 | 249.8003 | 749.401 | 273.1352 | 315 | 295 | 297.2178 | 17.7822 | 985.6554 | 8.0857 | 4180.5326 | 994.3916 |  |  |  | -144.2437 | 10.5287 | -0.031257 | 2.9456e-05 | 17554.4539 | -125.6923 | 0.39362 | -0.0004108 | 2.3064 | -0.0037613 | 995.1762 | 0.039735 | -1.0409 | 4.3025 | 1.0235
0.02 | 72.4251 | 5000 | 5.5246 | 249.8003 | 749.401 | 447.8042 | 315 | 295 | 299.2649 | 15.7351 | 1244.8249 | 10.1825 | 4179.9969 | 994.1303 |  |  |  | -144.2437 | 10.5287 | -0.031257 | 2.9456e-05 | 17554.4539 | -125.6923 | 0.39362 | -0.0004108 | 2.3064 | -0.0037613 | 995.1762 | 0.039735 | -1.0409 | 4.3025 | 1.0235
0.026 | 94.1761 | 5000 | 5.5246 | 249.8003 | 749.401 | 657.04 | 315 | 295 | 301.0722 | 13.9278 | 1431.4573 | 11.6843 | 4179.6108 | 993.8828 |  |  |  | -144.2437 | 10.5287 | -0.031257 | 2.9456e-05 | 17554.4539 | -125.6923 | 0.39362 | -0.0004108 | 2.3064 | -0.0037613 | 995.1762 | 0.039735 | -1.0409 | 4.3025 | 1.0235
0.032 | 115.9344 | 5000 | 5.5246 | 249.8003 | 749.401 | 900.8425 | 315 | 295 | 302.5773 | 12.4227 | 1570.6162 | 12.7993 | 4179.3458 | 993.6651 |  |  |  | -144.2437 | 10.5287 | -0.031257 | 2.9456e-05 | 17554.4539 | -125.6923 | 0.39362 | -0.0004108 | 2.3064 | -0.0037613 | 995.1762 | 0.039735 | -1.0409 | 4.3025 | 1.0235
0.038 | 137.6981 | 5000 | 5.5246 | 249.8003 | 749.401 | 1179.2116 | 315 | 295 | 303.82 | 11.18 | 1677.8621 | 13.6556 | 4179.1625 | 993.4776 |  |  |  | -144.2437 | 10.5287 | -0.031257 | 2.9456e-05 | 17554.4539 | -125.6923 | 0.39362 | -0.0004108 | 2.3064 | -0.0037613 | 995.1762 | 0.039735 | -1.0409 | 4.3025 | 1.0235
0.044 | 159.4658 | 5000 | 5.5246 | 249.8003 | 749.401 | 1492.1475 | 315 | 295 | 304.8521 | 10.1479 | 1762.8574 | 14.3322 | 4179.033 | 993.3167 |  |  |  | -144.2437 | 10.5287 | -0.031257 | 2.9456e-05 | 17554.4539 | -125.6923 | 0.39362 | -0.0004108 | 2.3064 | -0.0037613 | 995.1762 | 0.039735 | -1.0409 | 4.3025 | 1.0235
0.05 | 181.2364 | 5000 | 5.5246 | 249.8003 | 749.401 | 1839.65 | 315 | 295 | 305.7181 | 9.2819 | 1831.7995 | 14.8796 | 4178.9391 | 993.1782 |  |  |  | -144.2437 | 10.5287 | -0.031257 | 2.9456e-05 | 17554.4539 | -125.6923 | 0.39362 | -0.0004108 | 2.3064 | -0.0037613 | 995.1762 | 0.039735 | -1.0409 | 4.3025 | 1.0235
0.056 | 203.0093 | 5000 | 5.5246 | 249.8003 | 749.401 | 2221.7192 | 315 | 295 | 306.4526 | 8.5474 | 1888.81 | 15.3312 | 4178.8694 | 993.0581 |  |  |  | -144.2437 | 10.5287 | -0.031257 | 2.9456e-05 | 17554.4539 | -125.6923 | 0.39362 | -0.0004108 | 2.3064 | -0.0037613 | 995.1762 | 0.039735 | -1.0409 | 4.3025 | 1.0235
0.062 | 224.784 | 5000 | 5.5246 | 249.8003 | 749.401 | 2638.3552 | 315 | 295 | 307.0823 | 7.9177 | 1936.7236 | 15.71 | 4178.8165 | 992.9534 |  |  |  | -144.2437 | 10.5287 | -0.031257 | 2.9456e-05 | 17554.4539 | -125.6923 | 0.39362 | -0.0004108 | 2.3064 | -0.0037613 | 995.1762 | 0.039735 | -1.0409 | 4.3025 | 1.0235
0.068 | 246.5601 | 5000 | 5.5246 | 249.8003 | 749.401 | 3089.5578 | 315 | 295 | 307.6275 | 7.3725 | 1977.5491 | 16.0322 | 4178.7756 | 992.8615 |  |  |  | -144.2437 | 10.5287 | -0.031257 | 2.9456e-05 | 17554.4539 | -125.6923 | 0.39362 | -0.0004108 | 2.3064 | -0.0037613 | 995.1762 | 0.039735 | -1.0409 | 4.3025 | 1.0235
0.074 | 268.3363 | 5000 | 5.5246 | 249.8003 | 749.401 | 3575.3271 | 315 | 295 | 308.0812 | 6.9188 | 2011.1027 | 16.2966 | 4178.7448 | 992.784 |  |  |  | -144.2437 | 10.5287 | -0.031257 | 2.9456e-05 | 17554.4539 | -125.6923 | 0.39362 | -0.0004108 | 2.3064 | -0.0037613 | 995.1762 | 0.039735 | -1.0409 | 4.3025 | 1.0235
0.008 | 28.9561 | 5500 | 6.1065 | 276.1105 | 828.3314 | 133.0328 | 315 | 295 | 295.3732 | 19.6268 | 632.5941 | 4.9296 | 4181.1131 | 994.6092 |  |  |  | -144.2437 | 10.5287 | -0.031257 | 2.9456e-05 | 17554.4539 | -125.6923 | 0.39362 | -0.0004108 | 2.3064 | -0.0037613 | 995.1762 | 0.039735 | -1.0409 | 4.3025 | 1.0235
0.014 | 50.6831 | 5500 | 6.1065 | 276.1105 | 828.3314 | 273.1352 | 315 | 295 | 297.0296 | 17.9704 | 1012.0898 | 7.8545 | 4180.5875 | 994.4146 |  |  |  | -144.2437 | 10.5287 | -0.031257 | 2.9456e-05 | 17554.4539 | -125.6923 | 0.39362 | -0.0004108 | 2.3064 | -0.0037613 | 995.1762 | 0.039735 | -1.0409 | 4.3025 | 1.0235
0.02 | 72.4226 | 5500 | 6.1065 | 276.1105 | 828.3314 | 447.8042 | 315 | 295 | 299.0063 | 15.9937 | 1285.6356 | 9.9472 | 4180.0587 | 994.1645 |  |  |  | -144.2437 | 10.5287 | -0.031257 | 2.9456e-05 | 17554.4539 | -125.6923 | 0.39362 | -0.0004108 | 2.3064 | -0.0037613 | 995.1762 | 0.039735 | -1.0409 | 4.3025 | 1.0235
0.026 | 94.1723 | 5500 | 6.1065 | 276.1105 | 828.3314 | 657.04 | 315 | 295 | 300.7853 | 14.2147 | 1484.4594 | 11.4597 | 4179.667 | 993.9231 |  |  |  | -144.2437 | 10.5287 | -0.031257 | 2.9456e-05 | 17554.4539 | -125.6923 | 0.39362 | -0.0004108 | 2.3064 | -0.0037613 | 995.1762 | 0.039735 | -1.0409 | 4.3025 | 1.0235
0.032 | 115.9294 | 5500 | 6.1065 | 276.1105 | 828.3314 | 900.8425 | 315 | 295 | 302.2839 | 12.7161 | 1633.6137 | 12.5894 | 4179.3936 | 993.7084 |  |  |  | -144.2437 | 10.5287 | -0.031257 | 2.9456e-05 | 17554.4539 | -125.6923 | 0.39362 | -0.0004108 | 2.3064 | -0.0037613 | 995.1762 | 0.039735 | -1.0409 | 4.3025 | 1.0235
0.038 | 137.692 | 5500 | 6.1065 | 276.1105 | 828.3314 | 1179.2116 | 315 | 295 | 303.5305 | 11.4695 | 1749.0544 | 13.4605 | 4179.2025 | 993.5219 |  |  |  | -144.2437 | 10.5287 | -0.031257 | 2.9456e-05 | 17554.4539 | -125.6923 | 0.39362 | -0.0004108 | 2.3064 | -0.0037613 | 995.1762 | 0.039735 | -1.0409 | 4.3025 | 1.0235
0.044 | 159.4587 | 5500 | 6.1065 | 276.1105 | 828.3314 | 1492.1475 | 315 | 295 | 304.5714 | 10.4286 | 1840.8335 | 14.151 | 4179.0663 | 993.3609 |  |  |  | -144.2437 | 10.5287 | -0.031257 | 2.9456e-05 | 17554.4539 | -125.6923 | 0.39362 | -0.0004108 | 2.3064 | -0.0037613 | 995.1762 | 0.039735 | -1.0409 | 4.3025 | 1.0235
0.05 | 181.2284 | 5500 | 6.1065 | 276.1105 | 828.3314 | 1839.65 | 315 | 295 | 305.4482 | 9.5518 | 1915.4591 | 14.7109 | 4178.967 | 993.2217 |  |  |  | -144.2437 | 10.5287 | -0.031257 | 2.9456e-05 | 17554.4539 | -125.6923 | 0.39362 | -0.0004108 | 2.3064 | -0.0037613 | 995.1762 | 0.039735 | -1.0409 | 4.3025 | 1.0235
0.056 | 203.0006 | 5500 | 6.1065 | 276.1105 | 828.3314 | 2221.7192 | 315 | 295 | 306.1943 | 8.8057 | 1977.2886 | 15.1737 | 4178.8929 | 993.1006 |  |  |  | -144.2437 | 10.5287 | -0.031257 | 2.9456e-05 | 17554.4539 | -125.6923 | 0.39362 | -0.0004108 | 2.3064 | -0.0037613 | 995.1762 | 0.039735 | -1.0409 | 4.3025 | 1.0235
0.062 | 224.7746 | 5500 | 6.1065 | 276.1105 | 828.3314 | 2638.3552 | 315 | 295 | 306.8355 | 8.1645 | 2029.3339 | 15.5624 | 4178.8365 | 992.9947 |  |  |  | -144.2437 | 10.5287 | -0.031257 | 2.9456e-05 | 17554.4539 | -125.6923 | 0.39362 | -0.0004108 | 2.3064 | -0.0037613 | 995.1762 | 0.039735 | -1.0409 | 4.3025 | 1.0235
0.068 | 246.5502 | 5500 | 6.1065 | 276.1105 | 828.3314 | 3089.5578 | 315 | 295 | 307.3917 | 7.6083 | 2073.7376 | 15.8935 | 4178.7927 | 992.9014 |  |  |  | -144.2437 | 10.5287 | -0.031257 | 2.9456e-05 | 17554.4539 | -125.6923 | 0.39362 | -0.0004108 | 2.3064 | -0.0037613 | 995.1762 | 0.039735 | -1.0409 | 4.3025 | 1.0235
0.074 | 268.3259 | 5500 | 6.1065 | 276.1105 | 828.3314 | 3575.3271 | 315 | 295 | 307.8554 | 7.1446 | 2110.2713 | 16.1654 | 4178.7598 | 992.8227 |  |  |  | -144.2437 | 10.5287 | -0.031257 | 2.9456e-05 | 17554.4539 | -125.6923 | 0.39362 | -0.0004108 | 2.3064 | -0.0037613 | 995.1762 | 0.039735 | -1.0409 | 4.3025 | 1.0235
0.008 | 28.9559 | 6000 | 6.6884 | 302.4206 | 907.2617 | 133.0328 | 315 | 295 | 295.3225 | 19.6775 | 642.9526 | 4.7675 | 4181.1305 | 994.615 |  |  |  | -144.2437 | 10.5287 | -0.031257 | 2.9456e-05 | 17554.4539 | -125.6923 | 0.39362 | -0.0004108 | 2.3064 | -0.0037613 | 995.1762 | 0.039735 | -1.0409 | 4.3025 | 1.0235
0.014 | 50.6821 | 6000 | 6.6884 | 302.4206 | 907.2617 | 273.1352 | 315 | 295 | 296.8654 | 18.1346 | 1035.4009 | 7.6445 | 4180.6361 | 994.4345 |  |  |  | -144.2437 | 10.5287 | -0.031257 | 2.9456e-05 | 17554.4539 | -125.6923 | 0.39362 | -0.0004108 | 2.3064 | -0.0037613 | 995.1762 | 0.039735 | -1.0409 | 4.3025 | 1.0235
0.02 | 72.4204 | 6000 | 6.6884 | 302.4206 | 907.2617 | 447.8042 | 315 | 295 | 298.7748 | 16.2252 | 1322.2235 | 9.731 | 4180.1153 | 994.1947 |  |  |  | -144.2437 | 10.5287 | -0.031257 | 2.9456e-05 | 17554.4539 | -125.6923 | 0.39362 | -0.0004108 | 2.3064 | -0.0037613 | 995.1762 | 0.039735 | -1.0409 | 4.3025 | 1.0235
0.026 | 94.1688 | 6000 | 6.6884 | 302.4206 | 907.2617 | 657.04 | 315 | 295 | 300.525 | 14.475 | 1532.5101 | 11.2519 | 4179.7196 | 993.9594 |  |  |  | -144.2437 | 10.5287 | -0.031257 | 2.9456e-05 | 17554.4539 | -125.6923 | 0.39362 | -0.0004108 | 2.3064 | -0.0037613 | 995.1762 | 0.039735 | -1.0409 | 4.3025 | 1.0235
0.032 | 115.9248 | 6000 | 6.6884 | 302.4206 | 907.2617 | 900.8425 | 315 | 295 | 302.0152 | 12.9848 | 1691.1666 | 12.3942 | 4179.439 | 993.7476 |  |  |  | -144.2437 | 10.5287 | -0.031257 | 2.9456e-05 | 17554.4539 | -125.6923 | 0.39362 | -0.0004108 | 2.3064 | -0.0037613 | 995.1762 | 0.039735 | -1.0409 | 4.3025 | 1.0235
0.038 | 137.6864 | 6000 | 6.6884 | 302.4206 | 907.2617 | 1179.2116 | 315 | 295 | 303.2638 | 11.7362 | 1814.4559 | 13.2785 | 4179.2407 | 993.5624 |  |  |  | -144.2437 | 10.5287 | -0.031257 | 2.9456e-05 | 17554.4539 | -125.6923 | 0.39362 | -0.0004108 | 2.3064 | -0.0037613 | 995.1762 | 0.039735 | -1.0409 | 4.3025 | 1.0235
0.044 | 159.4521 | 6000 | 6.6884 | 302.4206 | 907.2617 | 1492.1475 | 315 | 295 | 304.3117 | 10.6883 | 1912.7669 | 13.9815 | 4179.0984 | 993.4015 |  |  |  | -144.2437 | 10.5287 | -0.031257 | 2.9456e-05 | 17554.4539 | -125.6923 | 0.39362 | -0.0004108 | 2.3064 | -0.0037613 | 995.1762 | 0.039735 | -1.0409 | 4.3025 | 1.0235
0.05 | 181.2211 | 6000 | 6.6884 | 302.4206 | 907.2617 | 1839.65 | 315 | 295 | 305.1977 | 9.8023 | 1992.8871 | 14.5528 | 4178.994 | 993.2618 |  |  |  | -144.2437 | 10.5287 | -0.031257 | 2.9456e-05 | 17554.4539 | -125.6923 | 0.39362 | -0.0004108 | 2.3064 | -0.0037613 | 995.1762 | 0.039735 | -1.0409 | 4.3025 | 1.0235
0.056 | 202.9926 | 6000 | 6.6884 | 302.4206 | 907.2617 | 2221.7192 | 315 | 295 | 305.9539 | 9.0461 | 2059.39 | 15.0258 | 4178.9158 | 993.1399 |  |  |  | -144.2437 | 10.5287 | -0.031257 | 2.9456e-05 | 17554.4539 | -125.6923 | 0.39362 | -0.0004108 | 2.3064 | -0.0037613 | 995.1762 | 0.039735 | -1.0409 | 4.3025 | 1.0235
0.062 | 224.766 | 6000 | 6.6884 | 302.4206 | 907.2617 | 2638.3552 | 315 | 295 | 306.6052 | 8.3948 | 2115.4523 | 15.4237 | 4178.856 | 993.0329 |  |  |  | -144.2437 | 10.5287 | -0.031257 | 2.9456e-05 | 17554.4539 | -125.6923 | 0.39362 | -0.0004108 | 2.3064 | -0.0037613 | 995.1762 | 0.039735 | -1.0409 | 4.3025 | 1.0235
0.068 | 246.5409 | 6000 | 6.6884 | 302.4206 | 907.2617 | 3089.5578 | 315 | 295 | 307.1713 | 7.8287 | 2163.3421 | 15.763 | 4178.8095 | 992.9385 |  |  |  | -144.2437 | 10.5287 | -0.031257 | 2.9456e-05 | 17554.4539 | -125.6923 | 0.39362 | -0.0004108 | 2.3064 | -0.0037613 | 995.1762 | 0.039735 | -1.0409 | 4.3025 | 1.0235
0.074 | 268.3161 | 6000 | 6.6884 | 302.4206 | 907.2617 | 3575.3271 | 315 | 295 | 307.6441 | 7.3559 | 2202.7841 | 16.0419 | 4178.7744 | 992.8587 |  |  |  | -144.2437 | 10.5287 | -0.031257 | 2.9456e-05 | 17554.4539 | -125.6923 | 0.39362 | -0.0004108 | 2.3064 | -0.0037613 | 995.1762 | 0.039735 | -1.0409 | 4.3025 | 1.0235
29 |  |  | 50.8 |  | 72.5 |  | 94.4 |  | 116.1 |  | 137.9 |  | 159.9 |  | 181.5 |  | 203.1
0.008 |  |  | 0.014 |  | 0.02 |  | 0.026 |  | 0.032 |  | 0.038 |  | 0.044 |  | 0.05 |  | 0.056
rpm | W | K/W | W | K/W | W | K/W | W | K/W | W | K/W | W | K/W | W | K/W | W | K/W | W | K/W
0 | 47.8891 | 0.41763 | 60.6572 | 0.32972 | 67.1703 | 0.29775 | 71.0929 | 0.28132 | 73.7092 | 0.27134 | 75.5773 | 0.26463 | 76.9776 | 0.25982 | 78.0661 | 0.25619 | 78.9365 | 0.25337
400 | 84.5635 | 0.23651 | 109.7902 | 0.18217 | 123.0384 | 0.16255 | 131.1311 | 0.15252 | 136.5744 | 0.14644 | 140.4828 | 0.14237 | 143.4242 | 0.13945 | 145.7175 | 0.13725 | 147.5555 | 0.13554
600 | 188.1193 | 0.10632 | 249.504 | 0.080159 | 282.6084 | 0.070769 | 303.1024 | 0.065984 | 316.9997 | 0.063092 | 327.0335 | 0.061156 | 334.6151 | 0.05977 | 340.5442 | 0.05873 | 345.3076 | 0.057919
800 | 259.3449 | 0.077117 | 349.631 | 0.057203 | 399.3536 | 0.050081 | 430.4688 | 0.046461 | 451.7089 | 0.044276 | 467.1142 | 0.042816 | 478.7933 | 0.041772 | 487.9503 | 0.040988 | 495.322 | 0.040378
1000 | 314.3194 | 0.06363 | 432.5655 | 0.046236 | 499.4618 | 0.040043 | 541.906 | 0.036907 | 571.1255 | 0.035019 | 592.4401 | 0.033759 | 608.6667 | 0.032859 | 621.4298 | 0.032184 | 631.7303 | 0.031659
1200 | 358.9526 | 0.055718 | 502.9154 | 0.039768 | 586.3514 | 0.034109 | 639.9587 | 0.031252 | 677.1489 | 0.029536 | 704.4204 | 0.028392 | 725.2612 | 0.027576 | 741.7013 | 0.026965 | 754.9999 | 0.02649
1500 | 409.547 | 0.048834 | 585.4938 | 0.034159 | 690.3888 | 0.028969 | 758.7966 | 0.026358 | 806.6943 | 0.024793 | 842.0391 | 0.023752 | 869.1734 | 0.02301 | 890.6531 | 0.022455 | 908.0764 | 0.022025
2000 | 470.3935 | 0.042518 | 690.3073 | 0.028973 | 826.566 | 0.024196 | 917.2928 | 0.021803 | 981.6438 | 0.020374 | 1029.5513 | 0.019426 | 1066.5679 | 0.018752 | 1096.0151 | 0.018248 | 1119.9941 | 0.017857
2500 | 512.9976 | 0.038987 | 768.1523 | 0.026037 | 931.2985 | 0.021475 | 1041.8285 | 0.019197 | 1121.0831 | 0.01784 | 1180.5283 | 0.016942 | 1226.7109 | 0.016304 | 1263.6031 | 0.015828 | 1293.7438 | 0.015459
3000 | 545.0975 | 0.036691 | 829.4702 | 0.024112 | 1016.1825 | 0.019682 | 1144.5812 | 0.017474 | 1237.5218 | 0.016161 | 1307.6874 | 0.015294 | 1362.4588 | 0.014679 | 1406.3718 | 0.014221 | 1442.352 | 0.013866
3500 | 570.0998 | 0.035082 | 878.8906 | 0.022756 | 1086.2476 | 0.018412 | 1230.6982 | 0.016251 | 1336.1225 | 0.014969 | 1416.1674 | 0.014123 | 1478.9125 | 0.013523 | 1529.3796 | 0.013077 | 1570.8348 | 0.012732
4000 | 590.1333 | 0.033891 | 920.2464 | 0.021733 | 1146.5498 | 0.017444 | 1306.1158 | 0.015313 | 1423.4784 | 0.01405 | 1513.0684 | 0.013218 | 1583.5738 | 0.01263 | 1640.4549 | 0.012192 | 1687.2909 | 0.011853
4500 | 606.687 | 0.032966 | 955.3707 | 0.020934 | 1198.8595 | 0.016683 | 1372.4414 | 0.014573 | 1501.0234 | 0.013324 | 1599.6647 | 0.012503 | 1677.5767 | 0.011922 | 1740.6092 | 0.01149 | 1792.6255 | 0.011157
5000 | 620.6397 | 0.032225 | 985.6554 | 0.020291 | 1244.8249 | 0.016067 | 1431.4573 | 0.013972 | 1570.6162 | 0.012734 | 1677.8621 | 0.01192 | 1762.8574 | 0.011345 | 1831.7995 | 0.010918 | 1888.81 | 0.010589
5500 | 632.5941 | 0.031616 | 1012.0898 | 0.019761 | 1285.6356 | 0.015557 | 1484.4594 | 0.013473 | 1633.6137 | 0.012243 | 1749.0544 | 0.011435 | 1840.8335 | 0.010865 | 1915.4591 | 0.010441 | 1977.2886 | 0.010115
6000 | 642.9526 | 0.031106 | 1035.4009 | 0.019316 | 1322.2235 | 0.015126 | 1532.5101 | 0.01305 | 1691.1666 | 0.011826 | 1814.4559 | 0.011023 | 1912.7669 | 0.010456 | 1992.8871 | 0.010036 | 2059.39 | 0.0097116

## 2 mm 2x F12
kg/s | L/h | min^-1 | m/s | m³/h | Gesamt [m³/h] | dp Fluid [Pa] | Tin [K] | TAmbient [K] | Tout_avg | dTFluid [K] | P [W] | Log dT [K] | cp [J/kg * K] | ρ [kg/m³]
0 | 0 | 0 | 0 | 0 | 0 | 0 | 315 | 295 |  |  | 0 |  | 4180 | 991.5 |  |  |  | -144.2437 | 10.5287 | -0.031257 | 2.9456e-05 | 17554.4539 | -125.6923 | 0.39362 | -0.0004108 | 2.3064 | -0.0037613 | 995.1762 | 0.039735 | -1.0409 | 4.3025 | 1.0235 | 1.0235
0.008 | 28.974 | 0 | 0.090499 | 4.092 | 12.276 | 133.0328 | 315 | 295 | 300.2638 | 14.7362 | 47.8891 | 11.0394 | 4179.7739 | 993.9954 |  |  |  | -144.2437 | 10.5287 | -0.031257 | 2.9456e-05 | 17554.4539 | -125.6923 | 0.39362 | -0.0004108 | 2.3064 | -0.0037613 | 995.1762 | 0.039735 | -1.0409 | 4.3025 | 1.0235 | 1.0235
0.014 | 50.7348 | 0 | 0.090499 | 4.092 | 12.276 | 273.1352 | 315 | 295 | 304.3165 | 10.6835 | 60.6572 | 13.9846 | 4179.0978 | 993.4008 |  |  |  | -144.2437 | 10.5287 | -0.031257 | 2.9456e-05 | 17554.4539 | -125.6923 | 0.39362 | -0.0004108 | 2.3064 | -0.0037613 | 995.1762 | 0.039735 | -1.0409 | 4.3025 | 1.0235 | 1.0235
0.02 | 72.5064 | 0 | 0.090499 | 4.092 | 12.276 | 447.8042 | 315 | 295 | 306.7096 | 8.2904 | 67.1703 | 15.4867 | 4178.8471 | 993.0156 |  |  |  | -144.2437 | 10.5287 | -0.031257 | 2.9456e-05 | 17554.4539 | -125.6923 | 0.39362 | -0.0004108 | 2.3064 | -0.0037613 | 995.1762 | 0.039735 | -1.0409 | 4.3025 | 1.0235 | 1.0235
0.026 | 94.283 | 0 | 0.090499 | 4.092 | 12.276 | 657.04 | 315 | 295 | 308.245 | 6.755 | 71.0929 | 16.3912 | 4178.7344 | 992.7559 |  |  |  | -144.2437 | 10.5287 | -0.031257 | 2.9456e-05 | 17554.4539 | -125.6923 | 0.39362 | -0.0004108 | 2.3064 | -0.0037613 | 995.1762 | 0.039735 | -1.0409 | 4.3025 | 1.0235 | 1.0235
0.032 | 116.0622 | 0 | 0.090499 | 4.092 | 12.276 | 900.8425 | 315 | 295 | 309.3062 | 5.6938 | 73.7092 | 16.9944 | 4178.6758 | 992.5708 |  |  |  | -144.2437 | 10.5287 | -0.031257 | 2.9456e-05 | 17554.4539 | -125.6923 | 0.39362 | -0.0004108 | 2.3064 | -0.0037613 | 995.1762 | 0.039735 | -1.0409 | 4.3025 | 1.0235 | 1.0235
0.038 | 137.8431 | 0 | 0.090499 | 4.092 | 12.276 | 1179.2116 | 315 | 295 | 310.0814 | 4.9186 | 75.5773 | 17.4251 | 4178.6419 | 992.4328 |  |  |  | -144.2437 | 10.5287 | -0.031257 | 2.9456e-05 | 17554.4539 | -125.6923 | 0.39362 | -0.0004108 | 2.3064 | -0.0037613 | 995.1762 | 0.039735 | -1.0409 | 4.3025 | 1.0235 | 1.0235
0.044 | 159.6249 | 0 | 0.090499 | 4.092 | 12.276 | 1492.1475 | 315 | 295 | 310.6717 | 4.3283 | 76.9776 | 17.748 | 4178.6207 | 992.3262 |  |  |  | -144.2437 | 10.5287 | -0.031257 | 2.9456e-05 | 17554.4539 | -125.6923 | 0.39362 | -0.0004108 | 2.3064 | -0.0037613 | 995.1762 | 0.039735 | -1.0409 | 4.3025 | 1.0235 | 1.0235
0.05 | 181.4075 | 0 | 0.090499 | 4.092 | 12.276 | 1839.65 | 315 | 295 | 311.136 | 3.864 | 78.0661 | 17.9989 | 4178.6067 | 992.2414 |  |  |  | -144.2437 | 10.5287 | -0.031257 | 2.9456e-05 | 17554.4539 | -125.6923 | 0.39362 | -0.0004108 | 2.3064 | -0.0037613 | 995.1762 | 0.039735 | -1.0409 | 4.3025 | 1.0235 | 1.0235
0.056 | 203.1905 | 0 | 0.090499 | 4.092 | 12.276 | 2221.7192 | 315 | 295 | 311.5106 | 3.4894 | 78.9365 | 18.1996 | 4178.597 | 992.1724 |  |  |  | -144.2437 | 10.5287 | -0.031257 | 2.9456e-05 | 17554.4539 | -125.6923 | 0.39362 | -0.0004108 | 2.3064 | -0.0037613 | 995.1762 | 0.039735 | -1.0409 | 4.3025 | 1.0235 | 1.0235
0.062 | 224.9739 | 0 | 0.090499 | 4.092 | 12.276 | 2638.3552 | 315 | 295 | 311.8191 | 3.1809 | 79.6482 | 18.3637 | 4178.5901 | 992.1151 |  |  |  | -144.2437 | 10.5287 | -0.031257 | 2.9456e-05 | 17554.4539 | -125.6923 | 0.39362 | -0.0004108 | 2.3064 | -0.0037613 | 995.1762 | 0.039735 | -1.0409 | 4.3025 | 1.0235 | 1.0235
0.068 | 246.7575 | 0 | 0.090499 | 4.092 | 12.276 | 3089.5578 | 315 | 295 | 312.0776 | 2.9224 | 80.2411 | 18.5003 | 4178.5849 | 992.0669 |  |  |  | -144.2437 | 10.5287 | -0.031257 | 2.9456e-05 | 17554.4539 | -125.6923 | 0.39362 | -0.0004108 | 2.3064 | -0.0037613 | 995.1762 | 0.039735 | -1.0409 | 4.3025 | 1.0235 | 1.0235
0.074 | 268.5409 | 0 | 0.090499 | 4.092 | 12.276 | 3575.3271 | 315 | 295 | 312.2871 | 2.7129 | 80.7194 | 18.6106 | 4178.5812 | 992.0277 |  |  |  | -144.2437 | 10.5287 | -0.031257 | 2.9456e-05 | 17554.4539 | -125.6923 | 0.39362 | -0.0004108 | 2.3064 | -0.0037613 | 995.1762 | 0.039735 | -1.0409 | 4.3025 | 1.0235 | 1.0235
0.008 | 28.968 | 400 | 0.33539 | 15.1649 | 45.4948 | 133.0328 | 315 | 295 | 298.7267 | 16.2733 | 154.3136 | 9.6853 | 4180.1273 | 994.201 |  |  |  | -144.2437 | 10.5287 | -0.031257 | 2.9456e-05 | 17554.4539 | -125.6923 | 0.39362 | -0.0004108 | 2.3064 | -0.0037613 | 995.1762 | 0.039735 | -1.0409 | 4.3025 | 1.0235 | 1.0235
0.014 | 50.7218 | 400 | 0.33539 | 15.1649 | 45.4948 | 273.1352 | 315 | 295 | 302.6416 | 12.3584 | 204.6333 | 12.8449 | 4179.3355 | 993.6556 |  |  |  | -144.2437 | 10.5287 | -0.031257 | 2.9456e-05 | 17554.4539 | -125.6923 | 0.39362 | -0.0004108 | 2.3064 | -0.0037613 | 995.1762 | 0.039735 | -1.0409 | 4.3025 | 1.0235 | 1.0235
0.02 | 72.4883 | 400 | 0.33539 | 15.1649 | 45.4948 | 447.8042 | 315 | 295 | 305.1887 | 9.8113 | 231.7564 | 14.547 | 4178.995 | 993.2632 |  |  |  | -144.2437 | 10.5287 | -0.031257 | 2.9456e-05 | 17554.4539 | -125.6923 | 0.39362 | -0.0004108 | 2.3064 | -0.0037613 | 995.1762 | 0.039735 | -1.0409 | 4.3025 | 1.0235 | 1.0235
0.026 | 94.2613 | 400 | 0.33539 | 15.1649 | 45.4948 | 657.04 | 315 | 295 | 306.898 | 8.102 | 248.5408 | 15.5999 | 4178.8313 | 992.9843 |  |  |  | -144.2437 | 10.5287 | -0.031257 | 2.9456e-05 | 17554.4539 | -125.6923 | 0.39362 | -0.0004108 | 2.3064 | -0.0037613 | 995.1762 | 0.039735 | -1.0409 | 4.3025 | 1.0235 | 1.0235
0.032 | 116.0379 | 400 | 0.33539 | 15.1649 | 45.4948 | 900.8425 | 315 | 295 | 308.1105 | 6.8895 | 259.9188 | 16.3135 | 4178.7429 | 992.779 |  |  |  | -144.2437 | 10.5287 | -0.031257 | 2.9456e-05 | 17554.4539 | -125.6923 | 0.39362 | -0.0004108 | 2.3064 | -0.0037613 | 995.1762 | 0.039735 | -1.0409 | 4.3025 | 1.0235 | 1.0235
0.038 | 137.8167 | 400 | 0.33539 | 15.1649 | 45.4948 | 1179.2116 | 315 | 295 | 309.0113 | 5.9887 | 268.1316 | 16.8284 | 4178.6906 | 992.6227 |  |  |  | -144.2437 | 10.5287 | -0.031257 | 2.9456e-05 | 17554.4539 | -125.6923 | 0.39362 | -0.0004108 | 2.3064 | -0.0037613 | 995.1762 | 0.039735 | -1.0409 | 4.3025 | 1.0235 | 1.0235
0.044 | 159.597 | 400 | 0.33539 | 15.1649 | 45.4948 | 1492.1475 | 315 | 295 | 309.7056 | 5.2944 | 274.3358 | 17.2174 | 4178.6574 | 992.5 |  |  |  | -144.2437 | 10.5287 | -0.031257 | 2.9456e-05 | 17554.4539 | -125.6923 | 0.39362 | -0.0004108 | 2.3064 | -0.0037613 | 995.1762 | 0.039735 | -1.0409 | 4.3025 | 1.0235 | 1.0235
0.05 | 181.3782 | 400 | 0.33539 | 15.1649 | 45.4948 | 1839.65 | 315 | 295 | 310.2566 | 4.7434 | 279.1867 | 17.5214 | 4178.6352 | 992.4013 |  |  |  | -144.2437 | 10.5287 | -0.031257 | 2.9456e-05 | 17554.4539 | -125.6923 | 0.39362 | -0.0004108 | 2.3064 | -0.0037613 | 995.1762 | 0.039735 | -1.0409 | 4.3025 | 1.0235 | 1.0235
0.056 | 203.1602 | 400 | 0.33539 | 15.1649 | 45.4948 | 2221.7192 | 315 | 295 | 310.7042 | 4.2958 | 283.0832 | 17.7656 | 4178.6197 | 992.3203 |  |  |  | -144.2437 | 10.5287 | -0.031257 | 2.9456e-05 | 17554.4539 | -125.6923 | 0.39362 | -0.0004108 | 2.3064 | -0.0037613 | 995.1762 | 0.039735 | -1.0409 | 4.3025 | 1.0235 | 1.0235
0.062 | 224.9427 | 400 | 0.33539 | 15.1649 | 45.4948 | 2638.3552 | 315 | 295 | 311.0749 | 3.9251 | 286.2815 | 17.966 | 4178.6084 | 992.2526 |  |  |  | -144.2437 | 10.5287 | -0.031257 | 2.9456e-05 | 17554.4539 | -125.6923 | 0.39362 | -0.0004108 | 2.3064 | -0.0037613 | 995.1762 | 0.039735 | -1.0409 | 4.3025 | 1.0235 | 1.0235
0.068 | 246.7256 | 400 | 0.33539 | 15.1649 | 45.4948 | 3089.5578 | 315 | 295 | 311.3869 | 3.6131 | 288.9538 | 18.1335 | 4178.6001 | 992.1952 |  |  |  | -144.2437 | 10.5287 | -0.031257 | 2.9456e-05 | 17554.4539 | -125.6923 | 0.39362 | -0.0004108 | 2.3064 | -0.0037613 | 995.1762 | 0.039735 | -1.0409 | 4.3025 | 1.0235 | 1.0235
0.074 | 268.5082 | 400 | 0.33539 | 15.1649 | 45.4948 | 3575.3271 | 315 | 295 | 311.6406 | 3.3594 | 291.1147 | 18.2689 | 4178.594 | 992.1483 |  |  |  | -144.2437 | 10.5287 | -0.031257 | 2.9456e-05 | 17554.4539 | -125.6923 | 0.39362 | -0.0004108 | 2.3064 | -0.0037613 | 995.1762 | 0.039735 | -1.0409 | 4.3025 | 1.0235 | 1.0235
0.008 | 28.9666 | 600 | 0.59289 | 26.8079 | 80.4237 | 133.0328 | 315 | 295 | 298.3675 | 16.6325 | 248.26 | 9.3359 | 4180.2184 | 994.2474 |  |  |  | -144.2437 | 10.5287 | -0.031257 | 2.9456e-05 | 17554.4539 | -125.6923 | 0.39362 | -0.0004108 | 2.3064 | -0.0037613 | 995.1762 | 0.039735 | -1.0409 | 4.3025 | 1.0235 | 1.0235
0.014 | 50.7185 | 600 | 0.59289 | 26.8079 | 80.4237 | 273.1352 | 315 | 295 | 302.2075 | 12.7925 | 333.4282 | 12.5342 | 4179.4064 | 993.7196 |  |  |  | -144.2437 | 10.5287 | -0.031257 | 2.9456e-05 | 17554.4539 | -125.6923 | 0.39362 | -0.0004108 | 2.3064 | -0.0037613 | 995.1762 | 0.039735 | -1.0409 | 4.3025 | 1.0235 | 1.0235
0.02 | 72.4836 | 600 | 0.59289 | 26.8079 | 80.4237 | 447.8042 | 315 | 295 | 304.7774 | 10.2226 | 380.1062 | 14.2842 | 4179.0417 | 993.3285 |  |  |  | -144.2437 | 10.5287 | -0.031257 | 2.9456e-05 | 17554.4539 | -125.6923 | 0.39362 | -0.0004108 | 2.3064 | -0.0037613 | 995.1762 | 0.039735 | -1.0409 | 4.3025 | 1.0235 | 1.0235
0.026 | 94.2554 | 600 | 0.59289 | 26.8079 | 80.4237 | 657.04 | 315 | 295 | 306.5252 | 8.4748 | 409.2442 | 15.3753 | 4178.863 | 993.0462 |  |  |  | -144.2437 | 10.5287 | -0.031257 | 2.9456e-05 | 17554.4539 | -125.6923 | 0.39362 | -0.0004108 | 2.3064 | -0.0037613 | 995.1762 | 0.039735 | -1.0409 | 4.3025 | 1.0235 | 1.0235
0.032 | 116.0312 | 600 | 0.59289 | 26.8079 | 80.4237 | 900.8425 | 315 | 295 | 307.7745 | 7.2255 | 429.1047 | 16.1183 | 4178.7653 | 992.8365 |  |  |  | -144.2437 | 10.5287 | -0.031257 | 2.9456e-05 | 17554.4539 | -125.6923 | 0.39362 | -0.0004108 | 2.3064 | -0.0037613 | 995.1762 | 0.039735 | -1.0409 | 4.3025 | 1.0235 | 1.0235
0.038 | 137.8093 | 600 | 0.59289 | 26.8079 | 80.4237 | 1179.2116 | 315 | 295 | 308.7076 | 6.2924 | 443.4946 | 16.6561 | 4178.707 | 992.6758 |  |  |  | -144.2437 | 10.5287 | -0.031257 | 2.9456e-05 | 17554.4539 | -125.6923 | 0.39362 | -0.0004108 | 2.3064 | -0.0037613 | 995.1762 | 0.039735 | -1.0409 | 4.3025 | 1.0235 | 1.0235
0.044 | 159.5891 | 600 | 0.59289 | 26.8079 | 80.4237 | 1492.1475 | 315 | 295 | 309.4293 | 5.5707 | 454.3957 | 17.0634 | 4178.6699 | 992.5491 |  |  |  | -144.2437 | 10.5287 | -0.031257 | 2.9456e-05 | 17554.4539 | -125.6923 | 0.39362 | -0.0004108 | 2.3064 | -0.0037613 | 995.1762 | 0.039735 | -1.0409 | 4.3025 | 1.0235 | 1.0235
0.05 | 181.3699 | 600 | 0.59289 | 26.8079 | 80.4237 | 1839.65 | 315 | 295 | 310.0036 | 4.9964 | 462.938 | 17.3823 | 4178.645 | 992.4468 |  |  |  | -144.2437 | 10.5287 | -0.031257 | 2.9456e-05 | 17554.4539 | -125.6923 | 0.39362 | -0.0004108 | 2.3064 | -0.0037613 | 995.1762 | 0.039735 | -1.0409 | 4.3025 | 1.0235 | 1.0235
0.056 | 203.1516 | 600 | 0.59289 | 26.8079 | 80.4237 | 2221.7192 | 315 | 295 | 310.4711 | 4.5289 | 469.8116 | 17.6387 | 4178.6275 | 992.3626 |  |  |  | -144.2437 | 10.5287 | -0.031257 | 2.9456e-05 | 17554.4539 | -125.6923 | 0.39362 | -0.0004108 | 2.3064 | -0.0037613 | 995.1762 | 0.039735 | -1.0409 | 4.3025 | 1.0235 | 1.0235
0.062 | 224.9338 | 600 | 0.59289 | 26.8079 | 80.4237 | 2638.3552 | 315 | 295 | 310.8589 | 4.1411 | 475.4618 | 17.8495 | 4178.6148 | 992.2921 |  |  |  | -144.2437 | 10.5287 | -0.031257 | 2.9456e-05 | 17554.4539 | -125.6923 | 0.39362 | -0.0004108 | 2.3064 | -0.0037613 | 995.1762 | 0.039735 | -1.0409 | 4.3025 | 1.0235 | 1.0235
0.068 | 246.7164 | 600 | 0.59289 | 26.8079 | 80.4237 | 3089.5578 | 315 | 295 | 311.1858 | 3.8142 | 480.1885 | 18.0257 | 4178.6054 | 992.2322 |  |  |  | -144.2437 | 10.5287 | -0.031257 | 2.9456e-05 | 17554.4539 | -125.6923 | 0.39362 | -0.0004108 | 2.3064 | -0.0037613 | 995.1762 | 0.039735 | -1.0409 | 4.3025 | 1.0235 | 1.0235
0.074 | 268.4988 | 600 | 0.59289 | 26.8079 | 80.4237 | 3575.3271 | 315 | 295 | 311.4519 | 3.5481 | 484.0147 | 18.1683 | 4178.5985 | 992.1832 |  |  |  | -144.2437 | 10.5287 | -0.031257 | 2.9456e-05 | 17554.4539 | -125.6923 | 0.39362 | -0.0004108 | 2.3064 | -0.0037613 | 995.1762 | 0.039735 | -1.0409 | 4.3025 | 1.0235 | 1.0235
0.008 | 28.9644 | 800 | 0.84321 | 38.1268 | 114.3804 | 133.0328 | 315 | 295 | 297.773 | 17.227 | 310.1357 | 8.719 | 4180.3765 | 994.3228 |  |  |  | -144.2437 | 10.5287 | -0.031257 | 2.9456e-05 | 17554.4539 | -125.6923 | 0.39362 | -0.0004108 | 2.3064 | -0.0037613 | 995.1762 | 0.039735 | -1.0409 | 4.3025 | 1.0235 | 1.0235
0.014 | 50.7129 | 800 | 0.84321 | 38.1268 | 114.3804 | 273.1352 | 315 | 295 | 301.4464 | 13.5536 | 426.1155 | 11.9709 | 4179.5403 | 993.8297 |  |  |  | -144.2437 | 10.5287 | -0.031257 | 2.9456e-05 | 17554.4539 | -125.6923 | 0.39362 | -0.0004108 | 2.3064 | -0.0037613 | 995.1762 | 0.039735 | -1.0409 | 4.3025 | 1.0235 | 1.0235
0.02 | 72.4752 | 800 | 0.84321 | 38.1268 | 114.3804 | 447.8042 | 315 | 295 | 304.04 | 10.96 | 491.5885 | 13.8022 | 4179.1333 | 993.4437 |  |  |  | -144.2437 | 10.5287 | -0.031257 | 2.9456e-05 | 17554.4539 | -125.6923 | 0.39362 | -0.0004108 | 2.3064 | -0.0037613 | 995.1762 | 0.039735 | -1.0409 | 4.3025 | 1.0235 | 1.0235
0.026 | 94.2449 | 800 | 0.84321 | 38.1268 | 114.3804 | 657.04 | 315 | 295 | 305.8487 | 9.1513 | 533.0835 | 14.9608 | 4178.926 | 993.157 |  |  |  | -144.2437 | 10.5287 | -0.031257 | 2.9456e-05 | 17554.4539 | -125.6923 | 0.39362 | -0.0004108 | 2.3064 | -0.0037613 | 995.1762 | 0.039735 | -1.0409 | 4.3025 | 1.0235 | 1.0235
0.032 | 116.0191 | 800 | 0.84321 | 38.1268 | 114.3804 | 900.8425 | 315 | 295 | 307.1607 | 7.8393 | 561.6302 | 15.7567 | 4178.8103 | 992.9403 |  |  |  | -144.2437 | 10.5287 | -0.031257 | 2.9456e-05 | 17554.4539 | -125.6923 | 0.39362 | -0.0004108 | 2.3064 | -0.0037613 | 995.1762 | 0.039735 | -1.0409 | 4.3025 | 1.0235 | 1.0235
0.038 | 137.796 | 800 | 0.84321 | 38.1268 | 114.3804 | 1179.2116 | 315 | 295 | 308.1498 | 6.8502 | 582.4443 | 16.3362 | 4178.7404 | 992.7723 |  |  |  | -144.2437 | 10.5287 | -0.031257 | 2.9456e-05 | 17554.4539 | -125.6923 | 0.39362 | -0.0004108 | 2.3064 | -0.0037613 | 995.1762 | 0.039735 | -1.0409 | 4.3025 | 1.0235 | 1.0235
0.044 | 159.5747 | 800 | 0.84321 | 38.1268 | 114.3804 | 1492.1475 | 315 | 295 | 308.9201 | 6.0799 | 598.2845 | 16.7769 | 4178.6954 | 992.6387 |  |  |  | -144.2437 | 10.5287 | -0.031257 | 2.9456e-05 | 17554.4539 | -125.6923 | 0.39362 | -0.0004108 | 2.3064 | -0.0037613 | 995.1762 | 0.039735 | -1.0409 | 4.3025 | 1.0235 | 1.0235
0.05 | 181.3547 | 800 | 0.84321 | 38.1268 | 114.3804 | 1839.65 | 315 | 295 | 309.5362 | 5.4638 | 610.7405 | 17.123 | 4178.665 | 992.5301 |  |  |  | -144.2437 | 10.5287 | -0.031257 | 2.9456e-05 | 17554.4539 | -125.6923 | 0.39362 | -0.0004108 | 2.3064 | -0.0037613 | 995.1762 | 0.039735 | -1.0409 | 4.3025 | 1.0235 | 1.0235
0.056 | 203.1356 | 800 | 0.84321 | 38.1268 | 114.3804 | 2221.7192 | 315 | 295 | 310.0396 | 4.9604 | 620.7912 | 17.4021 | 4178.6435 | 992.4403 |  |  |  | -144.2437 | 10.5287 | -0.031257 | 2.9456e-05 | 17554.4539 | -125.6923 | 0.39362 | -0.0004108 | 2.3064 | -0.0037613 | 995.1762 | 0.039735 | -1.0409 | 4.3025 | 1.0235 | 1.0235
0.062 | 224.9173 | 800 | 0.84321 | 38.1268 | 114.3804 | 2638.3552 | 315 | 295 | 310.4586 | 4.5414 | 629.0715 | 17.6319 | 4178.6279 | 992.3648 |  |  |  | -144.2437 | 10.5287 | -0.031257 | 2.9456e-05 | 17554.4539 | -125.6923 | 0.39362 | -0.0004108 | 2.3064 | -0.0037613 | 995.1762 | 0.039735 | -1.0409 | 4.3025 | 1.0235 | 1.0235
0.068 | 246.6995 | 800 | 0.84321 | 38.1268 | 114.3804 | 3089.5578 | 315 | 295 | 310.8125 | 4.1875 | 636.0113 | 17.8244 | 4178.6162 | 992.3005 |  |  |  | -144.2437 | 10.5287 | -0.031257 | 2.9456e-05 | 17554.4539 | -125.6923 | 0.39362 | -0.0004108 | 2.3064 | -0.0037613 | 995.1762 | 0.039735 | -1.0409 | 4.3025 | 1.0235 | 1.0235
0.074 | 268.4813 | 800 | 0.84321 | 38.1268 | 114.3804 | 3575.3271 | 315 | 295 | 311.1014 | 3.8986 | 641.6377 | 17.9803 | 4178.6077 | 992.2477 |  |  |  | -144.2437 | 10.5287 | -0.031257 | 2.9456e-05 | 17554.4539 | -125.6923 | 0.39362 | -0.0004108 | 2.3064 | -0.0037613 | 995.1762 | 0.039735 | -1.0409 | 4.3025 | 1.0235 | 1.0235
0.008 | 28.9628 | 1000 | 1.0957 | 49.545 | 148.6349 | 133.0328 | 315 | 295 | 297.3274 | 17.6726 | 357.8499 | 8.2161 | 4180.5011 | 994.3782 |  |  |  | -144.2437 | 10.5287 | -0.031257 | 2.9456e-05 | 17554.4539 | -125.6923 | 0.39362 | -0.0004108 | 2.3064 | -0.0037613 | 995.1762 | 0.039735 | -1.0409 | 4.3025 | 1.0235 | 1.0235
0.014 | 50.7085 | 1000 | 1.0957 | 49.545 | 148.6349 | 273.1352 | 315 | 295 | 300.8291 | 14.1709 | 501.1456 | 11.4942 | 4179.6583 | 993.917 |  |  |  | -144.2437 | 10.5287 | -0.031257 | 2.9456e-05 | 17554.4539 | -125.6923 | 0.39362 | -0.0004108 | 2.3064 | -0.0037613 | 995.1762 | 0.039735 | -1.0409 | 4.3025 | 1.0235 | 1.0235
0.02 | 72.4683 | 1000 | 1.0957 | 49.545 | 148.6349 | 447.8042 | 315 | 295 | 303.4225 | 11.5775 | 584.1439 | 13.3871 | 4179.2178 | 993.5383 |  |  |  | -144.2437 | 10.5287 | -0.031257 | 2.9456e-05 | 17554.4539 | -125.6923 | 0.39362 | -0.0004108 | 2.3064 | -0.0037613 | 995.1762 | 0.039735 | -1.0409 | 4.3025 | 1.0235 | 1.0235
0.026 | 94.2361 | 1000 | 1.0957 | 49.545 | 148.6349 | 657.04 | 315 | 295 | 305.2724 | 9.7276 | 637.4529 | 14.6001 | 4178.9858 | 993.2499 |  |  |  | -144.2437 | 10.5287 | -0.031257 | 2.9456e-05 | 17554.4539 | -125.6923 | 0.39362 | -0.0004108 | 2.3064 | -0.0037613 | 995.1762 | 0.039735 | -1.0409 | 4.3025 | 1.0235 | 1.0235
0.032 | 116.0088 | 1000 | 1.0957 | 49.545 | 148.6349 | 900.8425 | 315 | 295 | 306.632 | 8.368 | 674.4287 | 15.4399 | 4178.8537 | 993.0285 |  |  |  | -144.2437 | 10.5287 | -0.031257 | 2.9456e-05 | 17554.4539 | -125.6923 | 0.39362 | -0.0004108 | 2.3064 | -0.0037613 | 995.1762 | 0.039735 | -1.0409 | 4.3025 | 1.0235 | 1.0235
0.038 | 137.7845 | 1000 | 1.0957 | 49.545 | 148.6349 | 1179.2116 | 315 | 295 | 307.6659 | 7.3341 | 701.5394 | 16.0547 | 4178.7729 | 992.855 |  |  |  | -144.2437 | 10.5287 | -0.031257 | 2.9456e-05 | 17554.4539 | -125.6923 | 0.39362 | -0.0004108 | 2.3064 | -0.0037613 | 995.1762 | 0.039735 | -1.0409 | 4.3025 | 1.0235 | 1.0235
0.044 | 159.5623 | 1000 | 1.0957 | 49.545 | 148.6349 | 1492.1475 | 315 | 295 | 308.4759 | 6.5241 | 722.2553 | 16.5239 | 4178.7204 | 992.716 |  |  |  | -144.2437 | 10.5287 | -0.031257 | 2.9456e-05 | 17554.4539 | -125.6923 | 0.39362 | -0.0004108 | 2.3064 | -0.0037613 | 995.1762 | 0.039735 | -1.0409 | 4.3025 | 1.0235 | 1.0235
0.05 | 181.3415 | 1000 | 1.0957 | 49.545 | 148.6349 | 1839.65 | 315 | 295 | 309.1267 | 5.8733 | 738.5957 | 16.8935 | 4178.6847 | 992.6024 |  |  |  | -144.2437 | 10.5287 | -0.031257 | 2.9456e-05 | 17554.4539 | -125.6923 | 0.39362 | -0.0004108 | 2.3064 | -0.0037613 | 995.1762 | 0.039735 | -1.0409 | 4.3025 | 1.0235 | 1.0235
0.056 | 203.1218 | 1000 | 1.0957 | 49.545 | 148.6349 | 2221.7192 | 315 | 295 | 309.6604 | 5.3396 | 751.8128 | 17.1922 | 4178.6594 | 992.5081 |  |  |  | -144.2437 | 10.5287 | -0.031257 | 2.9456e-05 | 17554.4539 | -125.6923 | 0.39362 | -0.0004108 | 2.3064 | -0.0037613 | 995.1762 | 0.039735 | -1.0409 | 4.3025 | 1.0235 | 1.0235
0.062 | 224.9029 | 1000 | 1.0957 | 49.545 | 148.6349 | 2638.3552 | 315 | 295 | 310.1057 | 4.8943 | 762.7234 | 17.4385 | 4178.6409 | 992.4284 |  |  |  | -144.2437 | 10.5287 | -0.031257 | 2.9456e-05 | 17554.4539 | -125.6923 | 0.39362 | -0.0004108 | 2.3064 | -0.0037613 | 995.1762 | 0.039735 | -1.0409 | 4.3025 | 1.0235 | 1.0235
0.068 | 246.6846 | 1000 | 1.0957 | 49.545 | 148.6349 | 3089.5578 | 315 | 295 | 310.4829 | 4.5171 | 771.8827 | 17.6452 | 4178.6271 | 992.3604 |  |  |  | -144.2437 | 10.5287 | -0.031257 | 2.9456e-05 | 17554.4539 | -125.6923 | 0.39362 | -0.0004108 | 2.3064 | -0.0037613 | 995.1762 | 0.039735 | -1.0409 | 4.3025 | 1.0235 | 1.0235
0.074 | 268.466 | 1000 | 1.0957 | 49.545 | 148.6349 | 3575.3271 | 315 | 295 | 310.7912 | 4.2088 | 779.3187 | 17.8128 | 4178.6169 | 992.3044 |  |  |  | -144.2437 | 10.5287 | -0.031257 | 2.9456e-05 | 17554.4539 | -125.6923 | 0.39362 | -0.0004108 | 2.3064 | -0.0037613 | 995.1762 | 0.039735 | -1.0409 | 4.3025 | 1.0235 | 1.0235
0.008 | 28.9616 | 1200 | 1.353 | 61.1752 | 183.5255 | 133.0328 | 315 | 295 | 296.997 | 18.003 | 396.7912 | 7.8135 | 4180.5971 | 994.4186 |  |  |  | -144.2437 | 10.5287 | -0.031257 | 2.9456e-05 | 17554.4539 | -125.6923 | 0.39362 | -0.0004108 | 2.3064 | -0.0037613 | 995.1762 | 0.039735 | -1.0409 | 4.3025 | 1.0235 | 1.0235
0.014 | 50.705 | 1200 | 1.353 | 61.1752 | 183.5255 | 273.1352 | 315 | 295 | 300.3377 | 14.6623 | 564.4343 | 11.0999 | 4179.7584 | 993.9853 |  |  |  | -144.2437 | 10.5287 | -0.031257 | 2.9456e-05 | 17554.4539 | -125.6923 | 0.39362 | -0.0004108 | 2.3064 | -0.0037613 | 995.1762 | 0.039735 | -1.0409 | 4.3025 | 1.0235 | 1.0235
0.02 | 72.4627 | 1200 | 1.353 | 61.1752 | 183.5255 | 447.8042 | 315 | 295 | 302.9168 | 12.0832 | 663.6713 | 13.0383 | 4179.2926 | 993.6146 |  |  |  | -144.2437 | 10.5287 | -0.031257 | 2.9456e-05 | 17554.4539 | -125.6923 | 0.39362 | -0.0004108 | 2.3064 | -0.0037613 | 995.1762 | 0.039735 | -1.0409 | 4.3025 | 1.0235 | 1.0235
0.026 | 94.2289 | 1200 | 1.353 | 61.1752 | 183.5255 | 657.04 | 315 | 295 | 304.7931 | 10.2069 | 728.1453 | 14.2943 | 4179.0399 | 993.326 |  |  |  | -144.2437 | 10.5287 | -0.031257 | 2.9456e-05 | 17554.4539 | -125.6923 | 0.39362 | -0.0004108 | 2.3064 | -0.0037613 | 995.1762 | 0.039735 | -1.0409 | 4.3025 | 1.0235 | 1.0235
0.032 | 116.0002 | 1200 | 1.353 | 61.1752 | 183.5255 | 900.8425 | 315 | 295 | 306.188 | 8.812 | 773.1829 | 15.1698 | 4178.8935 | 993.1016 |  |  |  | -144.2437 | 10.5287 | -0.031257 | 2.9456e-05 | 17554.4539 | -125.6923 | 0.39362 | -0.0004108 | 2.3064 | -0.0037613 | 995.1762 | 0.039735 | -1.0409 | 4.3025 | 1.0235 | 1.0235
0.038 | 137.7749 | 1200 | 1.353 | 61.1752 | 183.5255 | 1179.2116 | 315 | 295 | 307.2567 | 7.7433 | 806.3641 | 15.8136 | 4178.8029 | 992.9242 |  |  |  | -144.2437 | 10.5287 | -0.031257 | 2.9456e-05 | 17554.4539 | -125.6923 | 0.39362 | -0.0004108 | 2.3064 | -0.0037613 | 995.1762 | 0.039735 | -1.0409 | 4.3025 | 1.0235 | 1.0235
0.044 | 159.5518 | 1200 | 1.353 | 61.1752 | 183.5255 | 1492.1475 | 315 | 295 | 308.0985 | 6.9015 | 831.8078 | 16.3066 | 4178.7437 | 992.7811 |  |  |  | -144.2437 | 10.5287 | -0.031257 | 2.9456e-05 | 17554.4539 | -125.6923 | 0.39362 | -0.0004108 | 2.3064 | -0.0037613 | 995.1762 | 0.039735 | -1.0409 | 4.3025 | 1.0235 | 1.0235
0.05 | 181.3303 | 1200 | 1.353 | 61.1752 | 183.5255 | 1839.65 | 315 | 295 | 308.7775 | 6.2225 | 851.9313 | 16.6959 | 4178.7032 | 992.6636 |  |  |  | -144.2437 | 10.5287 | -0.031257 | 2.9456e-05 | 17554.4539 | -125.6923 | 0.39362 | -0.0004108 | 2.3064 | -0.0037613 | 995.1762 | 0.039735 | -1.0409 | 4.3025 | 1.0235 | 1.0235
0.056 | 203.11 | 1200 | 1.353 | 61.1752 | 183.5255 | 2221.7192 | 315 | 295 | 309.336 | 5.664 | 868.2429 | 17.0111 | 4178.6743 | 992.5655 |  |  |  | -144.2437 | 10.5287 | -0.031257 | 2.9456e-05 | 17554.4539 | -125.6923 | 0.39362 | -0.0004108 | 2.3064 | -0.0037613 | 995.1762 | 0.039735 | -1.0409 | 4.3025 | 1.0235 | 1.0235
0.062 | 224.8906 | 1200 | 1.353 | 61.1752 | 183.5255 | 2638.3552 | 315 | 295 | 309.8032 | 5.1968 | 881.7312 | 17.2715 | 4178.6532 | 992.4826 |  |  |  | -144.2437 | 10.5287 | -0.031257 | 2.9456e-05 | 17554.4539 | -125.6923 | 0.39362 | -0.0004108 | 2.3064 | -0.0037613 | 995.1762 | 0.039735 | -1.0409 | 4.3025 | 1.0235 | 1.0235
0.068 | 246.6719 | 1200 | 1.353 | 61.1752 | 183.5255 | 3089.5578 | 315 | 295 | 310.1997 | 4.8003 | 893.0705 | 17.4902 | 4178.6373 | 992.4116 |  |  |  | -144.2437 | 10.5287 | -0.031257 | 2.9456e-05 | 17554.4539 | -125.6923 | 0.39362 | -0.0004108 | 2.3064 | -0.0037613 | 995.1762 | 0.039735 | -1.0409 | 4.3025 | 1.0235 | 1.0235
0.074 | 268.4529 | 1200 | 1.353 | 61.1752 | 183.5255 | 3575.3271 | 315 | 295 | 310.5243 | 4.4757 | 902.2872 | 17.6678 | 4178.6256 | 992.3529 |  |  |  | -144.2437 | 10.5287 | -0.031257 | 2.9456e-05 | 17554.4539 | -125.6923 | 0.39362 | -0.0004108 | 2.3064 | -0.0037613 | 995.1762 | 0.039735 | -1.0409 | 4.3025 | 1.0235 | 1.0235
0.008 | 28.9604 | 1500 | 1.7347 | 78.4379 | 235.3138 | 133.0328 | 315 | 295 | 296.6353 | 18.3647 | 442.1109 | 7.3344 | 4180.7055 | 994.4622 |  |  |  | -144.2437 | 10.5287 | -0.031257 | 2.9456e-05 | 17554.4539 | -125.6923 | 0.39362 | -0.0004108 | 2.3064 | -0.0037613 | 995.1762 | 0.039735 | -1.0409 | 4.3025 | 1.0235 | 1.0235
0.014 | 50.7009 | 1500 | 1.7347 | 78.4379 | 235.3138 | 273.1352 | 315 | 295 | 299.758 | 15.242 | 640.947 | 10.6149 | 4179.8839 | 994.0643 |  |  |  | -144.2437 | 10.5287 | -0.031257 | 2.9456e-05 | 17554.4539 | -125.6923 | 0.39362 | -0.0004108 | 2.3064 | -0.0037613 | 995.1762 | 0.039735 | -1.0409 | 4.3025 | 1.0235 | 1.0235
0.02 | 72.4561 | 1500 | 1.7347 | 78.4379 | 235.3138 | 447.8042 | 315 | 295 | 302.3018 | 12.6982 | 761.9186 | 12.6023 | 4179.3906 | 993.7057 |  |  |  | -144.2437 | 10.5287 | -0.031257 | 2.9456e-05 | 17554.4539 | -125.6923 | 0.39362 | -0.0004108 | 2.3064 | -0.0037613 | 995.1762 | 0.039735 | -1.0409 | 4.3025 | 1.0235 | 1.0235
0.026 | 94.2201 | 1500 | 1.7347 | 78.4379 | 235.3138 | 657.04 | 315 | 295 | 304.2005 | 10.7995 | 841.6731 | 13.9084 | 4179.1125 | 993.4188 |  |  |  | -144.2437 | 10.5287 | -0.031257 | 2.9456e-05 | 17554.4539 | -125.6923 | 0.39362 | -0.0004108 | 2.3064 | -0.0037613 | 995.1762 | 0.039735 | -1.0409 | 4.3025 | 1.0235 | 1.0235
0.032 | 115.9897 | 1500 | 1.7347 | 78.4379 | 235.3138 | 900.8425 | 315 | 295 | 305.6332 | 9.3668 | 897.8934 | 14.8267 | 4178.9477 | 993.1919 |  |  |  | -144.2437 | 10.5287 | -0.031257 | 2.9456e-05 | 17554.4539 | -125.6923 | 0.39362 | -0.0004108 | 2.3064 | -0.0037613 | 995.1762 | 0.039735 | -1.0409 | 4.3025 | 1.0235 | 1.0235
0.038 | 137.7629 | 1500 | 1.7347 | 78.4379 | 235.3138 | 1179.2116 | 315 | 295 | 306.7418 | 8.2582 | 939.5712 | 15.5061 | 4178.8443 | 993.0103 |  |  |  | -144.2437 | 10.5287 | -0.031257 | 2.9456e-05 | 17554.4539 | -125.6923 | 0.39362 | -0.0004108 | 2.3064 | -0.0037613 | 995.1762 | 0.039735 | -1.0409 | 4.3025 | 1.0235 | 1.0235
0.044 | 159.5387 | 1500 | 1.7347 | 78.4379 | 235.3138 | 1492.1475 | 315 | 295 | 307.6211 | 7.3789 | 971.6751 | 16.0284 | 4178.776 | 992.8626 |  |  |  | -144.2437 | 10.5287 | -0.031257 | 2.9456e-05 | 17554.4539 | -125.6923 | 0.39362 | -0.0004108 | 2.3064 | -0.0037613 | 995.1762 | 0.039735 | -1.0409 | 4.3025 | 1.0235 | 1.0235
0.05 | 181.3163 | 1500 | 1.7347 | 78.4379 | 235.3138 | 1839.65 | 315 | 295 | 308.3339 | 6.6661 | 997.154 | 16.4424 | 4178.7289 | 992.7405 |  |  |  | -144.2437 | 10.5287 | -0.031257 | 2.9456e-05 | 17554.4539 | -125.6923 | 0.39362 | -0.0004108 | 2.3064 | -0.0037613 | 995.1762 | 0.039735 | -1.0409 | 4.3025 | 1.0235 | 1.0235
0.056 | 203.0951 | 1500 | 1.7347 | 78.4379 | 235.3138 | 2221.7192 | 315 | 295 | 308.9227 | 6.0773 | 1017.863 | 16.7783 | 4178.6953 | 992.6382 |  |  |  | -144.2437 | 10.5287 | -0.031257 | 2.9456e-05 | 17554.4539 | -125.6923 | 0.39362 | -0.0004108 | 2.3064 | -0.0037613 | 995.1762 | 0.039735 | -1.0409 | 4.3025 | 1.0235 | 1.0235
0.062 | 224.875 | 1500 | 1.7347 | 78.4379 | 235.3138 | 2638.3552 | 315 | 295 | 309.4168 | 5.5832 | 1035.0255 | 17.0564 | 4178.6705 | 992.5513 |  |  |  | -144.2437 | 10.5287 | -0.031257 | 2.9456e-05 | 17554.4539 | -125.6923 | 0.39362 | -0.0004108 | 2.3064 | -0.0037613 | 995.1762 | 0.039735 | -1.0409 | 4.3025 | 1.0235 | 1.0235
0.068 | 246.6557 | 1500 | 1.7347 | 78.4379 | 235.3138 | 3089.5578 | 315 | 295 | 309.8372 | 5.1628 | 1049.4801 | 17.2903 | 4178.6518 | 992.4765 |  |  |  | -144.2437 | 10.5287 | -0.031257 | 2.9456e-05 | 17554.4539 | -125.6923 | 0.39362 | -0.0004108 | 2.3064 | -0.0037613 | 995.1762 | 0.039735 | -1.0409 | 4.3025 | 1.0235 | 1.0235
0.074 | 268.4362 | 1500 | 1.7347 | 78.4379 | 235.3138 | 3575.3271 | 315 | 295 | 310.1822 | 4.8178 | 1061.2469 | 17.4806 | 4178.638 | 992.4147 |  |  |  | -144.2437 | 10.5287 | -0.031257 | 2.9456e-05 | 17554.4539 | -125.6923 | 0.39362 | -0.0004108 | 2.3064 | -0.0037613 | 995.1762 | 0.039735 | -1.0409 | 4.3025 | 1.0235 | 1.0235
0.008 | 28.959 | 2000 | 2.3705 | 107.1854 | 321.5562 | 133.0328 | 315 | 295 | 296.2287 | 18.7713 | 496.6526 | 6.7287 | 4180.8318 | 994.5105 |  |  |  | -144.2437 | 10.5287 | -0.031257 | 2.9456e-05 | 17554.4539 | -125.6923 | 0.39362 | -0.0004108 | 2.3064 | -0.0037613 | 995.1762 | 0.039735 | -1.0409 | 4.3025 | 1.0235 | 1.0235
0.014 | 50.696 | 2000 | 2.3705 | 107.1854 | 321.5562 | 273.1352 | 315 | 295 | 299.036 | 15.964 | 737.871 | 9.9745 | 4180.0515 | 994.1606 |  |  |  | -144.2437 | 10.5287 | -0.031257 | 2.9456e-05 | 17554.4539 | -125.6923 | 0.39362 | -0.0004108 | 2.3064 | -0.0037613 | 995.1762 | 0.039735 | -1.0409 | 4.3025 | 1.0235 | 1.0235
0.02 | 72.4476 | 2000 | 2.3705 | 107.1854 | 321.5562 | 447.8042 | 315 | 295 | 301.5033 | 13.4967 | 890.1986 | 12.0139 | 4179.5298 | 993.8215 |  |  |  | -144.2437 | 10.5287 | -0.031257 | 2.9456e-05 | 17554.4539 | -125.6923 | 0.39362 | -0.0004108 | 2.3064 | -0.0037613 | 995.1762 | 0.039735 | -1.0409 | 4.3025 | 1.0235 | 1.0235
0.026 | 94.2086 | 2000 | 2.3705 | 107.1854 | 321.5562 | 657.04 | 315 | 295 | 303.4134 | 11.5866 | 992.6885 | 13.3809 | 4179.2191 | 993.5397 |  |  |  | -144.2437 | 10.5287 | -0.031257 | 2.9456e-05 | 17554.4539 | -125.6923 | 0.39362 | -0.0004108 | 2.3064 | -0.0037613 | 995.1762 | 0.039735 | -1.0409 | 4.3025 | 1.0235 | 1.0235
0.032 | 115.9757 | 2000 | 2.3705 | 107.1854 | 321.5562 | 900.8425 | 315 | 295 | 304.8858 | 10.1142 | 1065.8594 | 14.3538 | 4179.0291 | 993.3114 |  |  |  | -144.2437 | 10.5287 | -0.031257 | 2.9456e-05 | 17554.4539 | -125.6923 | 0.39362 | -0.0004108 | 2.3064 | -0.0037613 | 995.1762 | 0.039735 | -1.0409 | 4.3025 | 1.0235 | 1.0235
0.038 | 137.7469 | 2000 | 2.3705 | 107.1854 | 321.5562 | 1179.2116 | 315 | 295 | 306.0412 | 8.9588 | 1120.5778 | 15.0796 | 4178.9073 | 993.1256 |  |  |  | -144.2437 | 10.5287 | -0.031257 | 2.9456e-05 | 17554.4539 | -125.6923 | 0.39362 | -0.0004108 | 2.3064 | -0.0037613 | 995.1762 | 0.039735 | -1.0409 | 4.3025 | 1.0235 | 1.0235
0.044 | 159.521 | 2000 | 2.3705 | 107.1854 | 321.5562 | 1492.1475 | 315 | 295 | 306.9668 | 8.0332 | 1162.9955 | 15.6411 | 4178.8257 | 992.9728 |  |  |  | -144.2437 | 10.5287 | -0.031257 | 2.9456e-05 | 17554.4539 | -125.6923 | 0.39362 | -0.0004108 | 2.3064 | -0.0037613 | 995.1762 | 0.039735 | -1.0409 | 4.3025 | 1.0235 | 1.0235
0.05 | 181.2971 | 2000 | 2.3705 | 107.1854 | 321.5562 | 1839.65 | 315 | 295 | 307.7227 | 7.2773 | 1196.8238 | 16.088 | 4178.7689 | 992.8453 |  |  |  | -144.2437 | 10.5287 | -0.031257 | 2.9456e-05 | 17554.4539 | -125.6923 | 0.39362 | -0.0004108 | 2.3064 | -0.0037613 | 995.1762 | 0.039735 | -1.0409 | 4.3025 | 1.0235 | 1.0235
0.056 | 203.0748 | 2000 | 2.3705 | 107.1854 | 321.5562 | 2221.7192 | 315 | 295 | 308.3507 | 6.6493 | 1224.4247 | 16.452 | 4178.7279 | 992.7376 |  |  |  | -144.2437 | 10.5287 | -0.031257 | 2.9456e-05 | 17554.4539 | -125.6923 | 0.39362 | -0.0004108 | 2.3064 | -0.0037613 | 995.1762 | 0.039735 | -1.0409 | 4.3025 | 1.0235 | 1.0235
0.062 | 224.8537 | 2000 | 2.3705 | 107.1854 | 321.5562 | 2638.3552 | 315 | 295 | 308.8802 | 6.1198 | 1247.3703 | 16.7542 | 4178.6976 | 992.6456 |  |  |  | -144.2437 | 10.5287 | -0.031257 | 2.9456e-05 | 17554.4539 | -125.6923 | 0.39362 | -0.0004108 | 2.3064 | -0.0037613 | 995.1762 | 0.039735 | -1.0409 | 4.3025 | 1.0235 | 1.0235
0.068 | 246.6334 | 2000 | 2.3705 | 107.1854 | 321.5562 | 3089.5578 | 315 | 295 | 309.3323 | 5.6677 | 1266.7456 | 17.009 | 4178.6745 | 992.5662 |  |  |  | -144.2437 | 10.5287 | -0.031257 | 2.9456e-05 | 17554.4539 | -125.6923 | 0.39362 | -0.0004108 | 2.3064 | -0.0037613 | 995.1762 | 0.039735 | -1.0409 | 4.3025 | 1.0235 | 1.0235
0.074 | 268.413 | 2000 | 2.3705 | 107.1854 | 321.5562 | 3575.3271 | 315 | 295 | 309.7044 | 5.2956 | 1282.5515 | 17.2167 | 4178.6575 | 992.5002 |  |  |  | -144.2437 | 10.5287 | -0.031257 | 2.9456e-05 | 17554.4539 | -125.6923 | 0.39362 | -0.0004108 | 2.3064 | -0.0037613 | 995.1762 | 0.039735 | -1.0409 | 4.3025 | 1.0235 | 1.0235
0.008 | 28.9581 | 2500 | 3.0065 | 135.9418 | 407.8253 | 133.0328 | 315 | 295 | 295.9594 | 19.0406 | 535.479 | 6.2693 | 4180.9181 | 994.5419 |  |  |  | -144.2437 | 10.5287 | -0.031257 | 2.9456e-05 | 17554.4539 | -125.6923 | 0.39362 | -0.0004108 | 2.3064 | -0.0037613 | 995.1762 | 0.039735 | -1.0409 | 4.3025 | 1.0235 | 1.0235
0.014 | 50.6925 | 2500 | 3.0065 | 135.9418 | 407.8253 | 273.1352 | 315 | 295 | 298.4998 | 16.5002 | 810.7071 | 9.4664 | 4180.1844 | 994.2304 |  |  |  | -144.2437 | 10.5287 | -0.031257 | 2.9456e-05 | 17554.4539 | -125.6923 | 0.39362 | -0.0004108 | 2.3064 | -0.0037613 | 995.1762 | 0.039735 | -1.0409 | 4.3025 | 1.0235 | 1.0235
0.02 | 72.4412 | 2500 | 3.0065 | 135.9418 | 407.8253 | 447.8042 | 315 | 295 | 300.8822 | 14.1178 | 989.8863 | 11.5361 | 4179.6478 | 993.9096 |  |  |  | -144.2437 | 10.5287 | -0.031257 | 2.9456e-05 | 17554.4539 | -125.6923 | 0.39362 | -0.0004108 | 2.3064 | -0.0037613 | 995.1762 | 0.039735 | -1.0409 | 4.3025 | 1.0235 | 1.0235
0.026 | 94.1997 | 2500 | 3.0065 | 135.9418 | 407.8253 | 657.04 | 315 | 295 | 302.7857 | 12.2143 | 1112.5124 | 12.9465 | 4179.3129 | 993.6342 |  |  |  | -144.2437 | 10.5287 | -0.031257 | 2.9456e-05 | 17554.4539 | -125.6923 | 0.39362 | -0.0004108 | 2.3064 | -0.0037613 | 995.1762 | 0.039735 | -1.0409 | 4.3025 | 1.0235 | 1.0235
0.032 | 115.9646 | 2500 | 3.0065 | 135.9418 | 407.8253 | 900.8425 | 315 | 295 | 304.2803 | 10.7197 | 1201.004 | 13.9609 | 4179.1023 | 993.4064 |  |  |  | -144.2437 | 10.5287 | -0.031257 | 2.9456e-05 | 17554.4539 | -125.6923 | 0.39362 | -0.0004108 | 2.3064 | -0.0037613 | 995.1762 | 0.039735 | -1.0409 | 4.3025 | 1.0235 | 1.0235
0.038 | 137.734 | 2500 | 3.0065 | 135.9418 | 407.8253 | 1179.2116 | 315 | 295 | 305.4674 | 9.5326 | 1267.6702 | 14.7229 | 4178.9649 | 993.2186 |  |  |  | -144.2437 | 10.5287 | -0.031257 | 2.9456e-05 | 17554.4539 | -125.6923 | 0.39362 | -0.0004108 | 2.3064 | -0.0037613 | 995.1762 | 0.039735 | -1.0409 | 4.3025 | 1.0235 | 1.0235
0.044 | 159.5066 | 2500 | 3.0065 | 135.9418 | 407.8253 | 1492.1475 | 315 | 295 | 306.4266 | 8.5734 | 1319.6298 | 15.3155 | 4178.8717 | 993.0624 |  |  |  | -144.2437 | 10.5287 | -0.031257 | 2.9456e-05 | 17554.4539 | -125.6923 | 0.39362 | -0.0004108 | 2.3064 | -0.0037613 | 995.1762 | 0.039735 | -1.0409 | 4.3025 | 1.0235 | 1.0235
0.05 | 181.2814 | 2500 | 3.0065 | 135.9418 | 407.8253 | 1839.65 | 315 | 295 | 307.2151 | 7.7849 | 1361.2394 | 15.789 | 4178.8061 | 992.9312 |  |  |  | -144.2437 | 10.5287 | -0.031257 | 2.9456e-05 | 17554.4539 | -125.6923 | 0.39362 | -0.0004108 | 2.3064 | -0.0037613 | 995.1762 | 0.039735 | -1.0409 | 4.3025 | 1.0235 | 1.0235
0.056 | 203.058 | 2500 | 3.0065 | 135.9418 | 407.8253 | 2221.7192 | 315 | 295 | 307.8734 | 7.1266 | 1395.3004 | 16.1759 | 4178.7585 | 992.8196 |  |  |  | -144.2437 | 10.5287 | -0.031257 | 2.9456e-05 | 17554.4539 | -125.6923 | 0.39362 | -0.0004108 | 2.3064 | -0.0037613 | 995.1762 | 0.039735 | -1.0409 | 4.3025 | 1.0235 | 1.0235
0.062 | 224.8359 | 2500 | 3.0065 | 135.9418 | 407.8253 | 2638.3552 | 315 | 295 | 308.4305 | 6.5695 | 1423.6916 | 16.4979 | 4178.7231 | 992.7238 |  |  |  | -144.2437 | 10.5287 | -0.031257 | 2.9456e-05 | 17554.4539 | -125.6923 | 0.39362 | -0.0004108 | 2.3064 | -0.0037613 | 995.1762 | 0.039735 | -1.0409 | 4.3025 | 1.0235 | 1.0235
0.068 | 246.6149 | 2500 | 3.0065 | 135.9418 | 407.8253 | 3089.5578 | 315 | 295 | 308.9079 | 6.0921 | 1447.7179 | 16.7699 | 4178.6961 | 992.6408 |  |  |  | -144.2437 | 10.5287 | -0.031257 | 2.9456e-05 | 17554.4539 | -125.6923 | 0.39362 | -0.0004108 | 2.3064 | -0.0037613 | 995.1762 | 0.039735 | -1.0409 | 4.3025 | 1.0235 | 1.0235
0.074 | 268.3937 | 2500 | 3.0065 | 135.9418 | 407.8253 | 3575.3271 | 315 | 295 | 309.3018 | 5.6982 | 1467.3537 | 16.992 | 4178.676 | 992.5716 |  |  |  | -144.2437 | 10.5287 | -0.031257 | 2.9456e-05 | 17554.4539 | -125.6923 | 0.39362 | -0.0004108 | 2.3064 | -0.0037613 | 995.1762 | 0.039735 | -1.0409 | 4.3025 | 1.0235 | 1.0235
0.008 | 28.9574 | 3000 | 3.643 | 164.7197 | 494.1591 | 133.0328 | 315 | 295 | 295.7685 | 19.2315 | 564.735 | 5.9009 | 4180.9805 | 994.564 |  |  |  | -144.2437 | 10.5287 | -0.031257 | 2.9456e-05 | 17554.4539 | -125.6923 | 0.39362 | -0.0004108 | 2.3064 | -0.0037613 | 995.1762 | 0.039735 | -1.0409 | 4.3025 | 1.0235
0.014 | 50.6897 | 3000 | 3.643 | 164.7197 | 494.1591 | 273.1352 | 315 | 295 | 298.0795 | 16.9205 | 868.1243 | 9.0437 | 4180.2938 | 994.2842 |  |  |  | -144.2437 | 10.5287 | -0.031257 | 2.9456e-05 | 17554.4539 | -125.6923 | 0.39362 | -0.0004108 | 2.3064 | -0.0037613 | 995.1762 | 0.039735 | -1.0409 | 4.3025 | 1.0235
0.02 | 72.4361 | 3000 | 3.643 | 164.7197 | 494.1591 | 447.8042 | 315 | 295 | 300.3753 | 14.6247 | 1070.8286 | 11.1306 | 4179.7505 | 993.9801 |  |  |  | -144.2437 | 10.5287 | -0.031257 | 2.9456e-05 | 17554.4539 | -125.6923 | 0.39362 | -0.0004108 | 2.3064 | -0.0037613 | 995.1762 | 0.039735 | -1.0409 | 4.3025 | 1.0235
0.026 | 94.1923 | 3000 | 3.643 | 164.7197 | 494.1591 | 657.04 | 315 | 295 | 302.2618 | 12.7382 | 1211.6262 | 12.5734 | 4179.3973 | 993.7116 |  |  |  | -144.2437 | 10.5287 | -0.031257 | 2.9456e-05 | 17554.4539 | -125.6923 | 0.39362 | -0.0004108 | 2.3064 | -0.0037613 | 995.1762 | 0.039735 | -1.0409 | 4.3025 | 1.0235
0.032 | 115.9554 | 3000 | 3.643 | 164.7197 | 494.1591 | 900.8425 | 315 | 295 | 303.7679 | 11.2321 | 1314.1929 | 13.6207 | 4179.1696 | 993.4856 |  |  |  | -144.2437 | 10.5287 | -0.031257 | 2.9456e-05 | 17554.4539 | -125.6923 | 0.39362 | -0.0004108 | 2.3064 | -0.0037613 | 995.1762 | 0.039735 | -1.0409 | 4.3025 | 1.0235
0.038 | 137.7232 | 3000 | 3.643 | 164.7197 | 494.1591 | 1179.2116 | 315 | 295 | 304.9772 | 10.0228 | 1391.9676 | 14.4124 | 4179.0186 | 993.2969 |  |  |  | -144.2437 | 10.5287 | -0.031257 | 2.9456e-05 | 17554.4539 | -125.6923 | 0.39362 | -0.0004108 | 2.3064 | -0.0037613 | 995.1762 | 0.039735 | -1.0409 | 4.3025 | 1.0235
0.044 | 159.4944 | 3000 | 3.643 | 164.7197 | 494.1591 | 1492.1475 | 315 | 295 | 305.962 | 9.038 | 1452.8751 | 15.0308 | 4178.915 | 993.1386 |  |  |  | -144.2437 | 10.5287 | -0.031257 | 2.9456e-05 | 17554.4539 | -125.6923 | 0.39362 | -0.0004108 | 2.3064 | -0.0037613 | 995.1762 | 0.039735 | -1.0409 | 4.3025 | 1.0235
0.05 | 181.268 | 3000 | 3.643 | 164.7197 | 494.1591 | 1839.65 | 315 | 295 | 306.7761 | 8.2239 | 1501.8288 | 15.5267 | 4178.8414 | 993.0046 |  |  |  | -144.2437 | 10.5287 | -0.031257 | 2.9456e-05 | 17554.4539 | -125.6923 | 0.39362 | -0.0004108 | 2.3064 | -0.0037613 | 995.1762 | 0.039735 | -1.0409 | 4.3025 | 1.0235
0.056 | 203.0436 | 3000 | 3.643 | 164.7197 | 494.1591 | 2221.7192 | 315 | 295 | 307.4588 | 7.5412 | 1542.0176 | 15.933 | 4178.7878 | 992.8901 |  |  |  | -144.2437 | 10.5287 | -0.031257 | 2.9456e-05 | 17554.4539 | -125.6923 | 0.39362 | -0.0004108 | 2.3064 | -0.0037613 | 995.1762 | 0.039735 | -1.0409 | 4.3025 | 1.0235
0.062 | 224.8207 | 3000 | 3.643 | 164.7197 | 494.1591 | 2638.3552 | 315 | 295 | 308.0387 | 6.9613 | 1575.5953 | 16.2719 | 4178.7476 | 992.7913 |  |  |  | -144.2437 | 10.5287 | -0.031257 | 2.9456e-05 | 17554.4539 | -125.6923 | 0.39362 | -0.0004108 | 2.3064 | -0.0037613 | 995.1762 | 0.039735 | -1.0409 | 4.3025 | 1.0235
0.068 | 246.5988 | 3000 | 3.643 | 164.7197 | 494.1591 | 3089.5578 | 315 | 295 | 308.537 | 6.463 | 1604.0661 | 16.5588 | 4178.7168 | 992.7054 |  |  |  | -144.2437 | 10.5287 | -0.031257 | 2.9456e-05 | 17554.4539 | -125.6923 | 0.39362 | -0.0004108 | 2.3064 | -0.0037613 | 995.1762 | 0.039735 | -1.0409 | 4.3025 | 1.0235
0.074 | 268.377 | 3000 | 3.643 | 164.7197 | 494.1591 | 3575.3271 | 315 | 295 | 308.9492 | 6.0508 | 1627.3715 | 16.7933 | 4178.6939 | 992.6336 |  |  |  | -144.2437 | 10.5287 | -0.031257 | 2.9456e-05 | 17554.4539 | -125.6923 | 0.39362 | -0.0004108 | 2.3064 | -0.0037613 | 995.1762 | 0.039735 | -1.0409 | 4.3025 | 1.0235
0.008 | 28.9569 | 3500 | 4.2785 | 193.4546 | 580.3637 | 133.0328 | 315 | 295 | 295.6256 | 19.3744 | 587.5377 | 5.5918 | 4181.0279 | 994.5805 |  |  |  | -144.2437 | 10.5287 | -0.031257 | 2.9456e-05 | 17554.4539 | -125.6923 | 0.39362 | -0.0004108 | 2.3064 | -0.0037613 | 995.1762 | 0.039735 | -1.0409 | 4.3025 | 1.0235
0.014 | 50.6875 | 3500 | 4.2785 | 193.4546 | 580.3637 | 273.1352 | 315 | 295 | 297.735 | 17.265 | 914.8077 | 8.6776 | 4180.3869 | 994.3276 |  |  |  | -144.2437 | 10.5287 | -0.031257 | 2.9456e-05 | 17554.4539 | -125.6923 | 0.39362 | -0.0004108 | 2.3064 | -0.0037613 | 995.1762 | 0.039735 | -1.0409 | 4.3025 | 1.0235
0.02 | 72.4318 | 3500 | 4.2785 | 193.4546 | 580.3637 | 447.8042 | 315 | 295 | 299.9441 | 15.0559 | 1138.5353 | 10.7732 | 4179.8427 | 994.0391 |  |  |  | -144.2437 | 10.5287 | -0.031257 | 2.9456e-05 | 17554.4539 | -125.6923 | 0.39362 | -0.0004108 | 2.3064 | -0.0037613 | 995.1762 | 0.039735 | -1.0409 | 4.3025 | 1.0235
0.026 | 94.186 | 3500 | 4.2785 | 193.4546 | 580.3637 | 657.04 | 315 | 295 | 301.8073 | 13.1927 | 1296.0251 | 12.2411 | 4179.4752 | 993.7778 |  |  |  | -144.2437 | 10.5287 | -0.031257 | 2.9456e-05 | 17554.4539 | -125.6923 | 0.39362 | -0.0004108 | 2.3064 | -0.0037613 | 995.1762 | 0.039735 | -1.0409 | 4.3025 | 1.0235
0.032 | 115.9474 | 3500 | 4.2785 | 193.4546 | 580.3637 | 900.8425 | 315 | 295 | 303.3177 | 11.6823 | 1411.7377 | 13.3155 | 4179.2329 | 993.5542 |  |  |  | -144.2437 | 10.5287 | -0.031257 | 2.9456e-05 | 17554.4539 | -125.6923 | 0.39362 | -0.0004108 | 2.3064 | -0.0037613 | 995.1762 | 0.039735 | -1.0409 | 4.3025 | 1.0235
0.038 | 137.7137 | 3500 | 4.2785 | 193.4546 | 580.3637 | 1179.2116 | 315 | 295 | 304.5428 | 10.4572 | 1500.003 | 14.1324 | 4179.0698 | 993.3654 |  |  |  | -144.2437 | 10.5287 | -0.031257 | 2.9456e-05 | 17554.4539 | -125.6923 | 0.39362 | -0.0004108 | 2.3064 | -0.0037613 | 995.1762 | 0.039735 | -1.0409 | 4.3025 | 1.0235
0.044 | 159.4836 | 3500 | 4.2785 | 193.4546 | 580.3637 | 1492.1475 | 315 | 295 | 305.5475 | 9.4525 | 1569.4282 | 14.7731 | 4178.9566 | 993.2057 |  |  |  | -144.2437 | 10.5287 | -0.031257 | 2.9456e-05 | 17554.4539 | -125.6923 | 0.39362 | -0.0004108 | 2.3064 | -0.0037613 | 995.1762 | 0.039735 | -1.0409 | 4.3025 | 1.0235
0.05 | 181.2562 | 3500 | 4.2785 | 193.4546 | 580.3637 | 1839.65 | 315 | 295 | 306.3826 | 8.6174 | 1625.4145 | 15.2886 | 4178.8757 | 993.0697 |  |  |  | -144.2437 | 10.5287 | -0.031257 | 2.9456e-05 | 17554.4539 | -125.6923 | 0.39362 | -0.0004108 | 2.3064 | -0.0037613 | 995.1762 | 0.039735 | -1.0409 | 4.3025 | 1.0235
0.056 | 203.0308 | 3500 | 4.2785 | 193.4546 | 580.3637 | 2221.7192 | 315 | 295 | 307.0857 | 7.9143 | 1671.4986 | 15.7121 | 4178.8162 | 992.9529 |  |  |  | -144.2437 | 10.5287 | -0.031257 | 2.9456e-05 | 17554.4539 | -125.6923 | 0.39362 | -0.0004108 | 2.3064 | -0.0037613 | 995.1762 | 0.039735 | -1.0409 | 4.3025 | 1.0235
0.062 | 224.807 | 3500 | 4.2785 | 193.4546 | 580.3637 | 2638.3552 | 315 | 295 | 307.6851 | 7.3149 | 1710.0846 | 16.0659 | 4178.7715 | 992.8517 |  |  |  | -144.2437 | 10.5287 | -0.031257 | 2.9456e-05 | 17554.4539 | -125.6923 | 0.39362 | -0.0004108 | 2.3064 | -0.0037613 | 995.1762 | 0.039735 | -1.0409 | 4.3025 | 1.0235
0.068 | 246.5844 | 3500 | 4.2785 | 193.4546 | 580.3637 | 3089.5578 | 315 | 295 | 308.2014 | 6.7986 | 1742.8603 | 16.366 | 4178.7372 | 992.7634 |  |  |  | -144.2437 | 10.5287 | -0.031257 | 2.9456e-05 | 17554.4539 | -125.6923 | 0.39362 | -0.0004108 | 2.3064 | -0.0037613 | 995.1762 | 0.039735 | -1.0409 | 4.3025 | 1.0235
0.074 | 268.3619 | 3500 | 4.2785 | 193.4546 | 580.3637 | 3575.3271 | 315 | 295 | 308.6295 | 6.3705 | 1769.7289 | 16.6117 | 4178.7115 | 992.6893 |  |  |  | -144.2437 | 10.5287 | -0.031257 | 2.9456e-05 | 17554.4539 | -125.6923 | 0.39362 | -0.0004108 | 2.3064 | -0.0037613 | 995.1762 | 0.039735 | -1.0409 | 4.3025 | 1.0235
0.008 | 28.9566 | 4000 | 4.9144 | 222.2109 | 666.6328 | 133.0328 | 315 | 295 | 295.5165 | 19.4835 | 605.9524 | 5.3286 | 4181.0645 | 994.5929 |  |  |  | -144.2437 | 10.5287 | -0.031257 | 2.9456e-05 | 17554.4539 | -125.6923 | 0.39362 | -0.0004108 | 2.3064 | -0.0037613 | 995.1762 | 0.039735 | -1.0409 | 4.3025 | 1.0235
0.014 | 50.6857 | 4000 | 4.9144 | 222.2109 | 666.6328 | 273.1352 | 315 | 295 | 297.4487 | 17.5513 | 953.784 | 8.357 | 4180.4667 | 994.3632 |  |  |  | -144.2437 | 10.5287 | -0.031257 | 2.9456e-05 | 17554.4539 | -125.6923 | 0.39362 | -0.0004108 | 2.3064 | -0.0037613 | 995.1762 | 0.039735 | -1.0409 | 4.3025 | 1.0235
0.02 | 72.4281 | 4000 | 4.9144 | 222.2109 | 666.6328 | 447.8042 | 315 | 295 | 299.5734 | 15.4266 | 1196.4674 | 10.4553 | 4179.9255 | 994.0892 |  |  |  | -144.2437 | 10.5287 | -0.031257 | 2.9456e-05 | 17554.4539 | -125.6923 | 0.39362 | -0.0004108 | 2.3064 | -0.0037613 | 995.1762 | 0.039735 | -1.0409 | 4.3025 | 1.0235
0.026 | 94.1806 | 4000 | 4.9144 | 222.2109 | 666.6328 | 657.04 | 315 | 295 | 301.4091 | 13.5909 | 1369.3851 | 11.9427 | 4179.5471 | 993.835 |  |  |  | -144.2437 | 10.5287 | -0.031257 | 2.9456e-05 | 17554.4539 | -125.6923 | 0.39362 | -0.0004108 | 2.3064 | -0.0037613 | 995.1762 | 0.039735 | -1.0409 | 4.3025 | 1.0235
0.032 | 115.9404 | 4000 | 4.9144 | 222.2109 | 666.6328 | 900.8425 | 315 | 295 | 302.9186 | 12.0814 | 1497.4317 | 13.0396 | 4179.2923 | 993.6143 |  |  |  | -144.2437 | 10.5287 | -0.031257 | 2.9456e-05 | 17554.4539 | -125.6923 | 0.39362 | -0.0004108 | 2.3064 | -0.0037613 | 995.1762 | 0.039735 | -1.0409 | 4.3025 | 1.0235
0.038 | 137.7053 | 4000 | 4.9144 | 222.2109 | 666.6328 | 1179.2116 | 315 | 295 | 304.1545 | 10.8455 | 1595.6393 | 13.8781 | 4179.1184 | 993.426 |  |  |  | -144.2437 | 10.5287 | -0.031257 | 2.9456e-05 | 17554.4539 | -125.6923 | 0.39362 | -0.0004108 | 2.3064 | -0.0037613 | 995.1762 | 0.039735 | -1.0409 | 4.3025 | 1.0235
0.044 | 159.474 | 4000 | 4.9144 | 222.2109 | 666.6328 | 1492.1475 | 315 | 295 | 305.1749 | 9.8251 | 1673.1952 | 14.5383 | 4178.9965 | 993.2654 |  |  |  | -144.2437 | 10.5287 | -0.031257 | 2.9456e-05 | 17554.4539 | -125.6923 | 0.39362 | -0.0004108 | 2.3064 | -0.0037613 | 995.1762 | 0.039735 | -1.0409 | 4.3025 | 1.0235
0.05 | 181.2455 | 4000 | 4.9144 | 222.2109 | 666.6328 | 1839.65 | 315 | 295 | 306.0272 | 8.9728 | 1735.9313 | 15.071 | 4178.9087 | 993.1279 |  |  |  | -144.2437 | 10.5287 | -0.031257 | 2.9456e-05 | 17554.4539 | -125.6923 | 0.39362 | -0.0004108 | 2.3064 | -0.0037613 | 995.1762 | 0.039735 | -1.0409 | 4.3025 | 1.0235
0.056 | 203.0192 | 4000 | 4.9144 | 222.2109 | 666.6328 | 2221.7192 | 315 | 295 | 306.7477 | 8.2523 | 1787.6975 | 15.5096 | 4178.8438 | 993.0093 |  |  |  | -144.2437 | 10.5287 | -0.031257 | 2.9456e-05 | 17554.4539 | -125.6923 | 0.39362 | -0.0004108 | 2.3064 | -0.0037613 | 995.1762 | 0.039735 | -1.0409 | 4.3025 | 1.0235
0.062 | 224.7947 | 4000 | 4.9144 | 222.2109 | 666.6328 | 2638.3552 | 315 | 295 | 307.3636 | 7.6364 | 1831.1271 | 15.8769 | 4178.7948 | 992.9062 |  |  |  | -144.2437 | 10.5287 | -0.031257 | 2.9456e-05 | 17554.4539 | -125.6923 | 0.39362 | -0.0004108 | 2.3064 | -0.0037613 | 995.1762 | 0.039735 | -1.0409 | 4.3025 | 1.0235
0.068 | 246.5714 | 4000 | 4.9144 | 222.2109 | 666.6328 | 3089.5578 | 315 | 295 | 307.8956 | 7.1044 | 1868.0778 | 16.1888 | 4178.757 | 992.8158 |  |  |  | -144.2437 | 10.5287 | -0.031257 | 2.9456e-05 | 17554.4539 | -125.6923 | 0.39362 | -0.0004108 | 2.3064 | -0.0037613 | 995.1762 | 0.039735 | -1.0409 | 4.3025 | 1.0235
0.074 | 268.3482 | 4000 | 4.9144 | 222.2109 | 666.6328 | 3575.3271 | 315 | 295 | 308.3376 | 6.6624 | 1898.4102 | 16.4445 | 4178.7287 | 992.7399 |  |  |  | -144.2437 | 10.5287 | -0.031257 | 2.9456e-05 | 17554.4539 | -125.6923 | 0.39362 | -0.0004108 | 2.3064 | -0.0037613 | 995.1762 | 0.039735 | -1.0409 | 4.3025 | 1.0235
0.008 | 28.9563 | 4500 | 5.5504 | 250.9673 | 752.902 | 133.0328 | 315 | 295 | 295.4321 | 19.5679 | 621.2125 | 5.1027 | 4181.0931 | 994.6025 |  |  |  | -144.2437 | 10.5287 | -0.031257 | 2.9456e-05 | 17554.4539 | -125.6923 | 0.39362 | -0.0004108 | 2.3064 | -0.0037613 | 995.1762 | 0.039735 | -1.0409 | 4.3025 | 1.0235
0.014 | 50.6842 | 4500 | 5.5504 | 250.9673 | 752.902 | 273.1352 | 315 | 295 | 297.209 | 17.791 | 986.9033 | 8.0751 | 4180.5352 | 994.3927 |  |  |  | -144.2437 | 10.5287 | -0.031257 | 2.9456e-05 | 17554.4539 | -125.6923 | 0.39362 | -0.0004108 | 2.3064 | -0.0037613 | 995.1762 | 0.039735 | -1.0409 | 4.3025 | 1.0235
0.02 | 72.425 | 4500 | 5.5504 | 250.9673 | 752.902 | 447.8042 | 315 | 295 | 299.253 | 15.747 | 1246.7305 | 10.1718 | 4179.9997 | 994.1319 |  |  |  | -144.2437 | 10.5287 | -0.031257 | 2.9456e-05 | 17554.4539 | -125.6923 | 0.39362 | -0.0004108 | 2.3064 | -0.0037613 | 995.1762 | 0.039735 | -1.0409 | 4.3025 | 1.0235
0.026 | 94.1759 | 4500 | 5.5504 | 250.9673 | 752.902 | 657.04 | 315 | 295 | 301.0591 | 13.9409 | 1433.9152 | 11.6741 | 4179.6133 | 993.8847 |  |  |  | -144.2437 | 10.5287 | -0.031257 | 2.9456e-05 | 17554.4539 | -125.6923 | 0.39362 | -0.0004108 | 2.3064 | -0.0037613 | 995.1762 | 0.039735 | -1.0409 | 4.3025 | 1.0235
0.032 | 115.9342 | 4500 | 5.5504 | 250.9673 | 752.902 | 900.8425 | 315 | 295 | 302.5639 | 12.4361 | 1573.5243 | 12.7898 | 4179.3479 | 993.6671 |  |  |  | -144.2437 | 10.5287 | -0.031257 | 2.9456e-05 | 17554.4539 | -125.6923 | 0.39362 | -0.0004108 | 2.3064 | -0.0037613 | 995.1762 | 0.039735 | -1.0409 | 4.3025 | 1.0235
0.038 | 137.6978 | 4500 | 5.5504 | 250.9673 | 752.902 | 1179.2116 | 315 | 295 | 303.8068 | 11.1932 | 1681.1377 | 13.6468 | 4179.1643 | 993.4796 |  |  |  | -144.2437 | 10.5287 | -0.031257 | 2.9456e-05 | 17554.4539 | -125.6923 | 0.39362 | -0.0004108 | 2.3064 | -0.0037613 | 995.1762 | 0.039735 | -1.0409 | 4.3025 | 1.0235
0.044 | 159.4654 | 4500 | 5.5504 | 250.9673 | 752.902 | 1492.1475 | 315 | 295 | 304.8394 | 10.1606 | 1766.4364 | 14.324 | 4179.0345 | 993.3187 |  |  |  | -144.2437 | 10.5287 | -0.031257 | 2.9456e-05 | 17554.4539 | -125.6923 | 0.39362 | -0.0004108 | 2.3064 | -0.0037613 | 995.1762 | 0.039735 | -1.0409 | 4.3025 | 1.0235
0.05 | 181.236 | 4500 | 5.5504 | 250.9673 | 752.902 | 1839.65 | 315 | 295 | 305.7058 | 9.2942 | 1835.6322 | 14.872 | 4178.9403 | 993.1801 |  |  |  | -144.2437 | 10.5287 | -0.031257 | 2.9456e-05 | 17554.4539 | -125.6923 | 0.39362 | -0.0004108 | 2.3064 | -0.0037613 | 995.1762 | 0.039735 | -1.0409 | 4.3025 | 1.0235
0.056 | 203.0089 | 4500 | 5.5504 | 250.9673 | 752.902 | 2221.7192 | 315 | 295 | 306.4409 | 8.5591 | 1892.8573 | 15.3241 | 4178.8704 | 993.0601 |  |  |  | -144.2437 | 10.5287 | -0.031257 | 2.9456e-05 | 17554.4539 | -125.6923 | 0.39362 | -0.0004108 | 2.3064 | -0.0037613 | 995.1762 | 0.039735 | -1.0409 | 4.3025 | 1.0235
0.062 | 224.7835 | 4500 | 5.5504 | 250.9673 | 752.902 | 2638.3552 | 315 | 295 | 307.0712 | 7.9288 | 1940.9548 | 15.7034 | 4178.8174 | 992.9553 |  |  |  | -144.2437 | 10.5287 | -0.031257 | 2.9456e-05 | 17554.4539 | -125.6923 | 0.39362 | -0.0004108 | 2.3064 | -0.0037613 | 995.1762 | 0.039735 | -1.0409 | 4.3025 | 1.0235
0.068 | 246.5596 | 4500 | 5.5504 | 250.9673 | 752.902 | 3089.5578 | 315 | 295 | 307.6168 | 7.3832 | 1981.9394 | 16.026 | 4178.7763 | 992.8633 |  |  |  | -144.2437 | 10.5287 | -0.031257 | 2.9456e-05 | 17554.4539 | -125.6923 | 0.39362 | -0.0004108 | 2.3064 | -0.0037613 | 995.1762 | 0.039735 | -1.0409 | 4.3025 | 1.0235
0.074 | 268.3358 | 4500 | 5.5504 | 250.9673 | 752.902 | 3575.3271 | 315 | 295 | 308.071 | 6.929 | 2015.6253 | 16.2907 | 4178.7455 | 992.7858 |  |  |  | -144.2437 | 10.5287 | -0.031257 | 2.9456e-05 | 17554.4539 | -125.6923 | 0.39362 | -0.0004108 | 2.3064 | -0.0037613 | 995.1762 | 0.039735 | -1.0409 | 4.3025 | 1.0235
0.008 | 28.9561 | 5000 | 6.1864 | 279.7237 | 839.1712 | 133.0328 | 315 | 295 | 295.3657 | 19.6343 | 634.1072 | 4.9064 | 4181.1157 | 994.6101 |  |  |  | -144.2437 | 10.5287 | -0.031257 | 2.9456e-05 | 17554.4539 | -125.6923 | 0.39362 | -0.0004108 | 2.3064 | -0.0037613 | 995.1762 | 0.039735 | -1.0409 | 4.3025 | 1.0235
0.014 | 50.6829 | 5000 | 6.1864 | 279.7237 | 839.1712 | 273.1352 | 315 | 295 | 297.0059 | 17.9941 | 1015.4623 | 7.8247 | 4180.5944 | 994.4175 |  |  |  | -144.2437 | 10.5287 | -0.031257 | 2.9456e-05 | 17554.4539 | -125.6923 | 0.39362 | -0.0004108 | 2.3064 | -0.0037613 | 995.1762 | 0.039735 | -1.0409 | 4.3025 | 1.0235
0.02 | 72.4223 | 5000 | 6.1864 | 279.7237 | 839.1712 | 447.8042 | 315 | 295 | 298.9732 | 16.0268 | 1290.8864 | 9.9166 | 4180.0667 | 994.1688 |  |  |  | -144.2437 | 10.5287 | -0.031257 | 2.9456e-05 | 17554.4539 | -125.6923 | 0.39362 | -0.0004108 | 2.3064 | -0.0037613 | 995.1762 | 0.039735 | -1.0409 | 4.3025 | 1.0235
0.026 | 94.1718 | 5000 | 6.1864 | 279.7237 | 839.1712 | 657.04 | 315 | 295 | 300.7484 | 14.2516 | 1491.3191 | 11.4304 | 4179.6743 | 993.9283 |  |  |  | -144.2437 | 10.5287 | -0.031257 | 2.9456e-05 | 17554.4539 | -125.6923 | 0.39362 | -0.0004108 | 2.3064 | -0.0037613 | 995.1762 | 0.039735 | -1.0409 | 4.3025 | 1.0235
0.032 | 115.9287 | 5000 | 6.1864 | 279.7237 | 839.1712 | 900.8425 | 315 | 295 | 302.2459 | 12.7541 | 1641.8005 | 12.5619 | 4179.3999 | 993.7139 |  |  |  | -144.2437 | 10.5287 | -0.031257 | 2.9456e-05 | 17554.4539 | -125.6923 | 0.39362 | -0.0004108 | 2.3064 | -0.0037613 | 995.1762 | 0.039735 | -1.0409 | 4.3025 | 1.0235
0.038 | 137.6912 | 5000 | 6.1864 | 279.7237 | 839.1712 | 1179.2116 | 315 | 295 | 303.4929 | 11.5071 | 1758.334 | 13.435 | 4179.2078 | 993.5276 |  |  |  | -144.2437 | 10.5287 | -0.031257 | 2.9456e-05 | 17554.4539 | -125.6923 | 0.39362 | -0.0004108 | 2.3064 | -0.0037613 | 995.1762 | 0.039735 | -1.0409 | 4.3025 | 1.0235
0.044 | 159.4577 | 5000 | 6.1864 | 279.7237 | 839.1712 | 1492.1475 | 315 | 295 | 304.5348 | 10.4652 | 1851.0203 | 14.1272 | 4179.0707 | 993.3667 |  |  |  | -144.2437 | 10.5287 | -0.031257 | 2.9456e-05 | 17554.4539 | -125.6923 | 0.39362 | -0.0004108 | 2.3064 | -0.0037613 | 995.1762 | 0.039735 | -1.0409 | 4.3025 | 1.0235
0.05 | 181.2274 | 5000 | 6.1864 | 279.7237 | 839.1712 | 1839.65 | 315 | 295 | 305.413 | 9.587 | 1926.4077 | 14.6887 | 4178.9707 | 993.2273 |  |  |  | -144.2437 | 10.5287 | -0.031257 | 2.9456e-05 | 17554.4539 | -125.6923 | 0.39362 | -0.0004108 | 2.3064 | -0.0037613 | 995.1762 | 0.039735 | -1.0409 | 4.3025 | 1.0235
0.056 | 202.9995 | 5000 | 6.1864 | 279.7237 | 839.1712 | 2221.7192 | 315 | 295 | 306.1605 | 8.8395 | 1988.8842 | 15.153 | 4178.896 | 993.1061 |  |  |  | -144.2437 | 10.5287 | -0.031257 | 2.9456e-05 | 17554.4539 | -125.6923 | 0.39362 | -0.0004108 | 2.3064 | -0.0037613 | 995.1762 | 0.039735 | -1.0409 | 4.3025 | 1.0235
0.062 | 224.7734 | 5000 | 6.1864 | 279.7237 | 839.1712 | 2638.3552 | 315 | 295 | 306.8032 | 8.1968 | 2041.4851 | 15.543 | 4178.8392 | 993.0001 |  |  |  | -144.2437 | 10.5287 | -0.031257 | 2.9456e-05 | 17554.4539 | -125.6923 | 0.39362 | -0.0004108 | 2.3064 | -0.0037613 | 995.1762 | 0.039735 | -1.0409 | 4.3025 | 1.0235
0.068 | 246.5489 | 5000 | 6.1864 | 279.7237 | 839.1712 | 3089.5578 | 315 | 295 | 307.3608 | 7.6392 | 2086.3705 | 15.8752 | 4178.795 | 992.9066 |  |  |  | -144.2437 | 10.5287 | -0.031257 | 2.9456e-05 | 17554.4539 | -125.6923 | 0.39362 | -0.0004108 | 2.3064 | -0.0037613 | 995.1762 | 0.039735 | -1.0409 | 4.3025 | 1.0235
0.074 | 268.3245 | 5000 | 6.1864 | 279.7237 | 839.1712 | 3575.3271 | 315 | 295 | 307.8258 | 7.1742 | 2123.3057 | 16.1482 | 4178.7618 | 992.8277 |  |  |  | -144.2437 | 10.5287 | -0.031257 | 2.9456e-05 | 17554.4539 | -125.6923 | 0.39362 | -0.0004108 | 2.3064 | -0.0037613 | 995.1762 | 0.039735 | -1.0409 | 4.3025 | 1.0235
0.008 | 28.9559 | 5500 | 6.8224 | 308.4801 | 925.4403 | 133.0328 | 315 | 295 | 295.3121 | 19.6879 | 645.1464 | 4.7326 | 4181.134 | 994.6161 |  |  |  | -144.2437 | 10.5287 | -0.031257 | 2.9456e-05 | 17554.4539 | -125.6923 | 0.39362 | -0.0004108 | 2.3064 | -0.0037613 | 995.1762 | 0.039735 | -1.0409 | 4.3025 | 1.0235
0.014 | 50.6819 | 5500 | 6.8224 | 308.4801 | 925.4403 | 273.1352 | 315 | 295 | 296.8306 | 18.1694 | 1040.3877 | 7.5987 | 4180.6465 | 994.4387 |  |  |  | -144.2437 | 10.5287 | -0.031257 | 2.9456e-05 | 17554.4539 | -125.6923 | 0.39362 | -0.0004108 | 2.3064 | -0.0037613 | 995.1762 | 0.039735 | -1.0409 | 4.3025 | 1.0235
0.02 | 72.4199 | 5500 | 6.8224 | 308.4801 | 925.4403 | 447.8042 | 315 | 295 | 298.7249 | 16.2751 | 1330.128 | 9.6836 | 4180.1277 | 994.2012 |  |  |  | -144.2437 | 10.5287 | -0.031257 | 2.9456e-05 | 17554.4539 | -125.6923 | 0.39362 | -0.0004108 | 2.3064 | -0.0037613 | 995.1762 | 0.039735 | -1.0409 | 4.3025 | 1.0235
0.026 | 94.1681 | 5500 | 6.8224 | 308.4801 | 925.4403 | 657.04 | 315 | 295 | 300.4683 | 14.5317 | 1542.9608 | 11.2061 | 4179.7312 | 993.9672 |  |  |  | -144.2437 | 10.5287 | -0.031257 | 2.9456e-05 | 17554.4539 | -125.6923 | 0.39362 | -0.0004108 | 2.3064 | -0.0037613 | 995.1762 | 0.039735 | -1.0409 | 4.3025 | 1.0235
0.032 | 115.9238 | 5500 | 6.8224 | 308.4801 | 925.4403 | 900.8425 | 315 | 295 | 301.9564 | 13.0436 | 1703.742 | 12.3511 | 4179.4492 | 993.7562 |  |  |  | -144.2437 | 10.5287 | -0.031257 | 2.9456e-05 | 17554.4539 | -125.6923 | 0.39362 | -0.0004108 | 2.3064 | -0.0037613 | 995.1762 | 0.039735 | -1.0409 | 4.3025 | 1.0235
0.038 | 137.6851 | 5500 | 6.8224 | 308.4801 | 925.4403 | 1179.2116 | 315 | 295 | 303.2052 | 11.7948 | 1828.794 | 13.2383 | 4179.2493 | 993.5712 |  |  |  | -144.2437 | 10.5287 | -0.031257 | 2.9456e-05 | 17554.4539 | -125.6923 | 0.39362 | -0.0004108 | 2.3064 | -0.0037613 | 995.1762 | 0.039735 | -1.0409 | 4.3025 | 1.0235
0.044 | 159.4507 | 5500 | 6.8224 | 308.4801 | 925.4403 | 1492.1475 | 315 | 295 | 304.2545 | 10.7455 | 1928.5766 | 13.9439 | 4179.1056 | 993.4105 |  |  |  | -144.2437 | 10.5287 | -0.031257 | 2.9456e-05 | 17554.4539 | -125.6923 | 0.39362 | -0.0004108 | 2.3064 | -0.0037613 | 995.1762 | 0.039735 | -1.0409 | 4.3025 | 1.0235
0.05 | 181.2195 | 5500 | 6.8224 | 308.4801 | 925.4403 | 1839.65 | 315 | 295 | 305.1424 | 9.8576 | 2009.9377 | 14.5177 | 4179.0001 | 993.2706 |  |  |  | -144.2437 | 10.5287 | -0.031257 | 2.9456e-05 | 17554.4539 | -125.6923 | 0.39362 | -0.0004108 | 2.3064 | -0.0037613 | 995.1762 | 0.039735 | -1.0409 | 4.3025 | 1.0235
0.056 | 202.9908 | 5500 | 6.8224 | 308.4801 | 925.4403 | 2221.7192 | 315 | 295 | 305.9007 | 9.0993 | 2077.498 | 14.993 | 4178.9209 | 993.1485 |  |  |  | -144.2437 | 10.5287 | -0.031257 | 2.9456e-05 | 17554.4539 | -125.6923 | 0.39362 | -0.0004108 | 2.3064 | -0.0037613 | 995.1762 | 0.039735 | -1.0409 | 4.3025 | 1.0235
0.062 | 224.7641 | 5500 | 6.8224 | 308.4801 | 925.4403 | 2638.3552 | 315 | 295 | 306.5543 | 8.4457 | 2134.4706 | 15.3929 | 4178.8604 | 993.0413 |  |  |  | -144.2437 | 10.5287 | -0.031257 | 2.9456e-05 | 17554.4539 | -125.6923 | 0.39362 | -0.0004108 | 2.3064 | -0.0037613 | 995.1762 | 0.039735 | -1.0409 | 4.3025 | 1.0235
0.068 | 246.5389 | 5500 | 6.8224 | 308.4801 | 925.4403 | 3089.5578 | 315 | 295 | 307.1225 | 7.8775 | 2183.1513 | 15.734 | 4178.8133 | 992.9467 |  |  |  | -144.2437 | 10.5287 | -0.031257 | 2.9456e-05 | 17554.4539 | -125.6923 | 0.39362 | -0.0004108 | 2.3064 | -0.0037613 | 995.1762 | 0.039735 | -1.0409 | 4.3025 | 1.0235
0.074 | 268.314 | 5500 | 6.8224 | 308.4801 | 925.4403 | 3575.3271 | 315 | 295 | 307.5972 | 7.4028 | 2223.2538 | 16.0145 | 4178.7777 | 992.8666 |  |  |  | -144.2437 | 10.5287 | -0.031257 | 2.9456e-05 | 17554.4539 | -125.6923 | 0.39362 | -0.0004108 | 2.3064 | -0.0037613 | 995.1762 | 0.039735 | -1.0409 | 4.3025 | 1.0235
0.008 | 28.9558 | 6000 | 7.4583 | 337.2365 | 1011.7095 | 133.0328 | 315 | 295 | 295.2685 | 19.7315 | 654.7213 | 4.5773 | 4181.149 | 994.621 |  |  |  | -144.2437 | 10.5287 | -0.031257 | 2.9456e-05 | 17554.4539 | -125.6923 | 0.39362 | -0.0004108 | 2.3064 | -0.0037613 | 995.1762 | 0.039735 | -1.0409 | 4.3025 | 1.0235
0.014 | 50.6809 | 6000 | 7.4583 | 337.2365 | 1011.7095 | 273.1352 | 315 | 295 | 296.6778 | 18.3222 | 1062.3609 | 7.3933 | 4180.6926 | 994.4571 |  |  |  | -144.2437 | 10.5287 | -0.031257 | 2.9456e-05 | 17554.4539 | -125.6923 | 0.39362 | -0.0004108 | 2.3064 | -0.0037613 | 995.1762 | 0.039735 | -1.0409 | 4.3025 | 1.0235
0.02 | 72.4178 | 6000 | 7.4583 | 337.2365 | 1011.7095 | 447.8042 | 315 | 295 | 298.5027 | 16.4973 | 1365.3027 | 9.4693 | 4180.1837 | 994.23 |  |  |  | -144.2437 | 10.5287 | -0.031257 | 2.9456e-05 | 17554.4539 | -125.6923 | 0.39362 | -0.0004108 | 2.3064 | -0.0037613 | 995.1762 | 0.039735 | -1.0409 | 4.3025 | 1.0235
0.026 | 94.1648 | 6000 | 7.4583 | 337.2365 | 1011.7095 | 657.04 | 315 | 295 | 300.2142 | 14.7858 | 1589.7826 | 10.9985 | 4179.7845 | 994.0023 |  |  |  | -144.2437 | 10.5287 | -0.031257 | 2.9456e-05 | 17554.4539 | -125.6923 | 0.39362 | -0.0004108 | 2.3064 | -0.0037613 | 995.1762 | 0.039735 | -1.0409 | 4.3025 | 1.0235
0.032 | 115.9193 | 6000 | 7.4583 | 337.2365 | 1011.7095 | 900.8425 | 315 | 295 | 301.6913 | 13.3087 | 1760.3481 | 12.1549 | 4179.4958 | 993.7945 |  |  |  | -144.2437 | 10.5287 | -0.031257 | 2.9456e-05 | 17554.4539 | -125.6923 | 0.39362 | -0.0004108 | 2.3064 | -0.0037613 | 995.1762 | 0.039735 | -1.0409 | 4.3025 | 1.0235
0.038 | 137.6796 | 6000 | 7.4583 | 337.2365 | 1011.7095 | 1179.2116 | 315 | 295 | 302.9401 | 12.0599 | 1893.5547 | 13.0546 | 4179.2891 | 993.6111 |  |  |  | -144.2437 | 10.5287 | -0.031257 | 2.9456e-05 | 17554.4539 | -125.6923 | 0.39362 | -0.0004108 | 2.3064 | -0.0037613 | 995.1762 | 0.039735 | -1.0409 | 4.3025 | 1.0235
0.044 | 159.4443 | 6000 | 7.4583 | 337.2365 | 1011.7095 | 1492.1475 | 315 | 295 | 303.9949 | 11.0051 | 2000.1679 | 13.7723 | 4179.1392 | 993.4507 |  |  |  | -144.2437 | 10.5287 | -0.031257 | 2.9456e-05 | 17554.4539 | -125.6923 | 0.39362 | -0.0004108 | 2.3064 | -0.0037613 | 995.1762 | 0.039735 | -1.0409 | 4.3025 | 1.0235
0.05 | 181.2122 | 6000 | 7.4583 | 337.2365 | 1011.7095 | 1839.65 | 315 | 295 | 304.891 | 10.109 | 2087.3028 | 14.3572 | 4179.0285 | 993.3106 |  |  |  | -144.2437 | 10.5287 | -0.031257 | 2.9456e-05 | 17554.4539 | -125.6923 | 0.39362 | -0.0004108 | 2.3064 | -0.0037613 | 995.1762 | 0.039735 | -1.0409 | 4.3025 | 1.0235
0.056 | 202.9828 | 6000 | 7.4583 | 337.2365 | 1011.7095 | 2221.7192 | 315 | 295 | 305.6586 | 9.3414 | 2159.7927 | 14.8426 | 4178.9451 | 993.1878 |  |  |  | -144.2437 | 10.5287 | -0.031257 | 2.9456e-05 | 17554.4539 | -125.6923 | 0.39362 | -0.0004108 | 2.3064 | -0.0037613 | 995.1762 | 0.039735 | -1.0409 | 4.3025 | 1.0235
0.062 | 224.7554 | 6000 | 7.4583 | 337.2365 | 1011.7095 | 2638.3552 | 315 | 295 | 306.3218 | 8.6782 | 2221.0155 | 15.2516 | 4178.8812 | 993.0797 |  |  |  | -144.2437 | 10.5287 | -0.031257 | 2.9456e-05 | 17554.4539 | -125.6923 | 0.39362 | -0.0004108 | 2.3064 | -0.0037613 | 995.1762 | 0.039735 | -1.0409 | 4.3025 | 1.0235
0.068 | 246.5297 | 6000 | 7.4583 | 337.2365 | 1011.7095 | 3089.5578 | 315 | 295 | 306.8996 | 8.1004 | 2273.394 | 15.6009 | 4178.8312 | 992.984 |  |  |  | -144.2437 | 10.5287 | -0.031257 | 2.9456e-05 | 17554.4539 | -125.6923 | 0.39362 | -0.0004108 | 2.3064 | -0.0037613 | 995.1762 | 0.039735 | -1.0409 | 4.3025 | 1.0235
0.074 | 268.3042 | 6000 | 7.4583 | 337.2365 | 1011.7095 | 3575.3271 | 315 | 295 | 307.383 | 7.617 | 2316.5878 | 15.8884 | 4178.7934 | 992.9029 |  |  |  | -144.2437 | 10.5287 | -0.031257 | 2.9456e-05 | 17554.4539 | -125.6923 | 0.39362 | -0.0004108 | 2.3064 | -0.0037613 | 995.1762 | 0.039735 | -1.0409 | 4.3025 | 1.0235
29 |  |  | 50.8 |  | 72.5 |  | 94.4 |  | 116.1 |  | 137.9 |  | 159.9 |  | 181.5 |  | 203.1
0.008 |  |  | 0.014 |  | 0.02 |  | 0.026 |  | 0.032 |  | 0.038 |  | 0.044 |  | 0.05 |  | 0.056
rpm | W | K/W | W | K/W | W | K/W | W | K/W | W | K/W | W | K/W | W | K/W | W | K/W | W | K/W
0 | 47.8891 | 0.41763 | 60.6572 | 0.32972 | 67.1703 | 0.29775 | 71.0929 | 0.28132 | 73.7092 | 0.27134 | 75.5773 | 0.26463 | 76.9776 | 0.25982 | 78.0661 | 0.25619 | 78.9365 | 0.25337
400 | 154.3136 | 0.12961 | 204.6333 | 0.097736 | 231.7564 | 0.086298 | 248.5408 | 0.08047 | 259.9188 | 0.076947 | 268.1316 | 0.07459 | 274.3358 | 0.072903 | 279.1867 | 0.071637 | 283.0832 | 0.070651
600 | 248.26 | 0.080561 | 333.4282 | 0.059983 | 380.1062 | 0.052617 | 409.2442 | 0.048871 | 429.1047 | 0.046609 | 443.4946 | 0.045096 | 454.3957 | 0.044014 | 462.938 | 0.043202 | 469.8116 | 0.04257
800 | 310.1357 | 0.064488 | 426.1155 | 0.046936 | 491.5885 | 0.040684 | 533.0835 | 0.037518 | 561.6302 | 0.035611 | 582.4443 | 0.034338 | 598.2845 | 0.033429 | 610.7405 | 0.032747 | 620.7912 | 0.032217
1000 | 357.8499 | 0.055889 | 501.1456 | 0.039909 | 584.1439 | 0.034238 | 637.4529 | 0.031375 | 674.4287 | 0.029655 | 701.5394 | 0.028509 | 722.2553 | 0.027691 | 738.5957 | 0.027078 | 751.8128 | 0.026602
1200 | 396.7912 | 0.050404 | 564.4343 | 0.035434 | 663.6713 | 0.030135 | 728.1453 | 0.027467 | 773.1829 | 0.025867 | 806.3641 | 0.024803 | 831.8078 | 0.024044 | 851.9313 | 0.023476 | 868.2429 | 0.023035
1500 | 442.1109 | 0.045238 | 640.947 | 0.031204 | 761.9186 | 0.02625 | 841.6731 | 0.023762 | 897.8934 | 0.022274 | 939.5712 | 0.021286 | 971.6751 | 0.020583 | 997.154 | 0.020057 | 1017.863 | 0.019649
2000 | 496.6526 | 0.04027 | 737.871 | 0.027105 | 890.1986 | 0.022467 | 992.6885 | 0.020147 | 1065.8594 | 0.018764 | 1120.5778 | 0.017848 | 1162.9955 | 0.017197 | 1196.8238 | 0.016711 | 1224.4247 | 0.016334
2500 | 535.479 | 0.03735 | 810.7071 | 0.02467 | 989.8863 | 0.020204 | 1112.5124 | 0.017977 | 1201.004 | 0.016653 | 1267.6702 | 0.015777 | 1319.6298 | 0.015156 | 1361.2394 | 0.014692 | 1395.3004 | 0.014334
3000 | 564.735 | 0.035415 | 868.1243 | 0.023038 | 1070.8286 | 0.018677 | 1211.6262 | 0.016507 | 1314.1929 | 0.015218 | 1391.9676 | 0.014368 | 1452.8751 | 0.013766 | 1501.8288 | 0.013317 | 1542.0176 | 0.01297
3500 | 587.5377 | 0.03404 | 914.8077 | 0.021863 | 1138.5353 | 0.017566 | 1296.0251 | 0.015432 | 1411.7377 | 0.014167 | 1500.003 | 0.013333 | 1569.4282 | 0.012743 | 1625.4145 | 0.012305 | 1671.4986 | 0.011965
4000 | 605.9524 | 0.033006 | 953.784 | 0.020969 | 1196.4674 | 0.016716 | 1369.3851 | 0.014605 | 1497.4317 | 0.013356 | 1595.6393 | 0.012534 | 1673.1952 | 0.011953 | 1735.9313 | 0.011521 | 1787.6975 | 0.011188
4500 | 621.2125 | 0.032195 | 986.9033 | 0.020265 | 1246.7305 | 0.016042 | 1433.9152 | 0.013948 | 1573.5243 | 0.01271 | 1681.1377 | 0.011897 | 1766.4364 | 0.011322 | 1835.6322 | 0.010895 | 1892.8573 | 0.010566
5000 | 634.1072 | 0.03154 | 1015.4623 | 0.019695 | 1290.8864 | 0.015493 | 1491.3191 | 0.013411 | 1641.8005 | 0.012182 | 1758.334 | 0.011374 | 1851.0203 | 0.010805 | 1926.4077 | 0.010382 | 1988.8842 | 0.010056
5500 | 645.1464 | 0.031001 | 1040.3877 | 0.019224 | 1330.128 | 0.015036 | 1542.9608 | 0.012962 | 1703.742 | 0.011739 | 1828.794 | 0.010936 | 1928.5766 | 0.01037 | 2009.9377 | 0.0099506 | 2077.498 | 0.009627
6000 | 654.7213 | 0.030547 | 1062.3609 | 0.018826 | 1365.3027 | 0.014649 | 1589.7826 | 0.01258 | 1760.3481 | 0.011361 | 1893.5547 | 0.010562 | 2000.1679 | 0.0099992 | 2087.3028 | 0.0095817 | 2159.7927 | 0.0092601