## Inhalt
Tipps
Die jeweilige Leistung mit dem thermalen Widerstand multipliziert ergibt als Ergebnis die Temperaturdifferenz von Lufteinlass zu Wassereinlass
Die Leistung verhält sich bei erzwungener Konvektion (Lüfter) linear zur Temperaturdifferenz, siehe Grafik, somit können beliebige Leistungswerte multipliziert mit der jeweiligen Temperaturdifferenz extrapoliert werden: dT 10 K zu 20 K = 0,5 * 300 W = 150 W
Inhalt
Abmessungen
Datensatz Lamellenabstand 1,5 mm FAN Noctua F12
Datensatz Lamellenabstand 1,5 mm FAN Noctua F12 in push/pull
Diagramme
Strömungswiderstand und erreichbarer Volumenstrom mit Pumpe DDC und D5
Leistung bei passiven Betrieb in Abhängigkeit dT und Ausrichtung
Thermaler Widerstand und Leistung, Lamellenabstand 1,5 mm, mit FAN F12
Thermaler Widerstand und Leistung, Lamellenabstand 1,5 mm, mit FAN F12 in push/pull
Vergleiche
Thermaler Widerstand, Lamellenabstand 1,5 mm, FAN F12;push/pull

## Abmessung
Dimension | 360x60 | mm
Nettotiefe | 52.5 | mm
Lamellen typ | 1
Lamellenabstand | 1.5 | mm
Periodenanzahl | 210
Lamellenanzahl | 13
Rohranzahl | 12
Rohrabstand | 7.4 | mm
Lamellenoberfläche pro Periode | 800.46 | mm²
Lamellenoberfläche | 168096.6 | mm²
Rohroberfläche | 21159 | mm²
Gesamt Lamellenoberfläche | 2185255.8 | mm²
Gesamt Rohroberfläche | 253908 | mm²
Gesamt Oberfläche | 2.4392 | m²
Rohrinhalt | 0.495 | dm³

## Strömungswiderstand
|  | DDC-1T+ |  | D5 |  | 360x60
L/h | kg/s | m | Pa | m | Pa | Pa
0 | 0 | 4.7 | 46009.9328 | 3.7 | 36220.5854 | 9.1892e-13
1 | 0.00027728 | 4.7 | 46009.8763 | 3.6996 | 36216.3057 | 2.3405
2 | 0.00055456 | 4.7 | 46009.6749 | 3.6989 | 36210.0476 | 4.7518
3 | 0.00083183 | 4.6999 | 46009.3062 | 3.6982 | 36202.7342 | 7.2339
4 | 0.0011091 | 4.6999 | 46008.7562 | 3.6973 | 36194.6384 | 9.7868
5 | 0.0013864 | 4.6998 | 46008.0148 | 3.6965 | 36185.9061 | 12.4105
6 | 0.0016637 | 4.6997 | 46007.0735 | 3.6955 | 36176.6306 | 15.105
7 | 0.0019409 | 4.6996 | 46005.9254 | 3.6945 | 36166.8777 | 17.8703
8 | 0.0022182 | 4.6995 | 46004.5641 | 3.6935 | 36156.6964 | 20.7064
9 | 0.0024955 | 4.6993 | 46002.9843 | 3.6924 | 36146.1252 | 23.6133
10 | 0.0027728 | 4.6991 | 46001.181 | 3.6913 | 36135.195 | 26.591
11 | 0.0030501 | 4.6989 | 45999.1496 | 3.6901 | 36123.9314 | 29.6395
12 | 0.0033273 | 4.6987 | 45996.8859 | 3.6889 | 36112.3561 | 32.7588
13 | 0.0036046 | 4.6984 | 45994.3862 | 3.6877 | 36100.4875 | 35.9489
14 | 0.0038819 | 4.6981 | 45991.6468 | 3.6865 | 36088.3415 | 39.2099
15 | 0.0041592 | 4.6978 | 45988.6642 | 3.6852 | 36075.9323 | 42.5416
16 | 0.0044364 | 4.6975 | 45985.4353 | 3.6839 | 36063.2722 | 45.9441
17 | 0.0047137 | 4.6971 | 45981.9571 | 3.6826 | 36050.3724 | 49.4174
18 | 0.004991 | 4.6968 | 45978.2265 | 3.6813 | 36037.2428 | 52.9615
19 | 0.0052683 | 4.6964 | 45974.241 | 3.6799 | 36023.8925 | 56.5764
20 | 0.0055456 | 4.6959 | 45969.9978 | 3.6785 | 36010.3295 | 60.2622
21 | 0.0058228 | 4.6955 | 45965.4944 | 3.6771 | 35996.5616 | 64.0187
22 | 0.0061001 | 4.695 | 45960.7284 | 3.6757 | 35982.5955 | 67.846
23 | 0.0063774 | 4.6945 | 45955.6975 | 3.6742 | 35968.4375 | 71.7441
24 | 0.0066547 | 4.6939 | 45950.3994 | 3.6728 | 35954.0937 | 75.7131
25 | 0.0069319 | 4.6933 | 45944.8319 | 3.6713 | 35939.5694 | 79.7528
26 | 0.0072092 | 4.6928 | 45938.993 | 3.6698 | 35924.8697 | 83.8633
27 | 0.0074865 | 4.6921 | 45932.8806 | 3.6683 | 35909.9993 | 88.0447
28 | 0.0077638 | 4.6915 | 45926.4928 | 3.6667 | 35894.9628 | 92.2968
29 | 0.0080411 | 4.6908 | 45919.8276 | 3.6652 | 35879.7643 | 96.6197
30 | 0.0083183 | 4.6901 | 45912.8832 | 3.6636 | 35864.4077 | 101.0135
31 | 0.0085956 | 4.6893 | 45905.6578 | 3.662 | 35848.8968 | 105.478
32 | 0.0088729 | 4.6886 | 45898.1496 | 3.6604 | 35833.235 | 110.0134
33 | 0.0091502 | 4.6878 | 45890.3569 | 3.6588 | 35817.4256 | 114.6195
34 | 0.0094274 | 4.687 | 45882.278 | 3.6572 | 35801.4719 | 119.2965
35 | 0.0097047 | 4.6861 | 45873.9114 | 3.6555 | 35785.3767 | 124.0442
36 | 0.009982 | 4.6852 | 45865.2554 | 3.6539 | 35769.143 | 128.8627
37 | 0.010259 | 4.6843 | 45856.3085 | 3.6522 | 35752.7734 | 133.7521
38 | 0.010537 | 4.6834 | 45847.0691 | 3.6505 | 35736.2706 | 138.7122
39 | 0.010814 | 4.6824 | 45837.5358 | 3.6488 | 35719.6369 | 143.7432
40 | 0.011091 | 4.6814 | 45827.7071 | 3.6471 | 35702.8748 | 148.845
41 | 0.011368 | 4.6804 | 45817.5816 | 3.6454 | 35685.9865 | 154.0175
42 | 0.011646 | 4.6793 | 45807.1579 | 3.6437 | 35668.9741 | 159.2609
43 | 0.011923 | 4.6782 | 45796.4347 | 3.6419 | 35651.8398 | 164.575
44 | 0.0122 | 4.6771 | 45785.4105 | 3.6401 | 35634.5855 | 169.96
45 | 0.012478 | 4.6759 | 45774.0841 | 3.6384 | 35617.2131 | 175.4157
46 | 0.012755 | 4.6747 | 45762.4541 | 3.6366 | 35599.7246 | 180.9423
47 | 0.013032 | 4.6735 | 45750.5194 | 3.6348 | 35582.1216 | 186.5397
48 | 0.013309 | 4.6723 | 45738.2786 | 3.633 | 35564.4059 | 192.2078
49 | 0.013587 | 4.671 | 45725.7305 | 3.6311 | 35546.5791 | 197.9468
50 | 0.013864 | 4.6697 | 45712.874 | 3.6293 | 35528.6428 | 203.7566
51 | 0.014141 | 4.6683 | 45699.7078 | 3.6275 | 35510.5986 | 209.6371
52 | 0.014418 | 4.6669 | 45686.2307 | 3.6256 | 35492.4479 | 215.5885
53 | 0.014696 | 4.6655 | 45672.4417 | 3.6238 | 35474.1922 | 221.6107
54 | 0.014973 | 4.6641 | 45658.3396 | 3.6219 | 35455.8328 | 227.7037
55 | 0.01525 | 4.6626 | 45643.9232 | 3.62 | 35437.3712 | 233.8674
56 | 0.015528 | 4.6611 | 45629.1916 | 3.6181 | 35418.8086 | 240.102
57 | 0.015805 | 4.6596 | 45614.1435 | 3.6162 | 35400.1462 | 246.4074
58 | 0.016082 | 4.658 | 45598.7779 | 3.6143 | 35381.3854 | 252.7836
59 | 0.016359 | 4.6564 | 45583.0938 | 3.6123 | 35362.5273 | 259.2306
60 | 0.016637 | 4.6548 | 45567.0902 | 3.6104 | 35343.5731 | 265.7483
61 | 0.016914 | 4.6531 | 45550.766 | 3.6085 | 35324.5238 | 272.3369
62 | 0.017191 | 4.6514 | 45534.1202 | 3.6065 | 35305.3807 | 278.9963
63 | 0.017468 | 4.6497 | 45517.1518 | 3.6045 | 35286.1446 | 285.7265
64 | 0.017746 | 4.6479 | 45499.8599 | 3.6026 | 35266.8168 | 292.5275
65 | 0.018023 | 4.6461 | 45482.2434 | 3.6006 | 35247.3981 | 299.3993
66 | 0.0183 | 4.6443 | 45464.3014 | 3.5986 | 35227.8896 | 306.3419
67 | 0.018578 | 4.6424 | 45446.033 | 3.5966 | 35208.2922 | 313.3553
68 | 0.018855 | 4.6405 | 45427.4372 | 3.5946 | 35188.6069 | 320.4395
69 | 0.019132 | 4.6386 | 45408.5131 | 3.5926 | 35168.8345 | 327.5945
70 | 0.019409 | 4.6366 | 45389.2598 | 3.5905 | 35148.976 | 334.8203
71 | 0.019687 | 4.6346 | 45369.6764 | 3.5885 | 35129.0322 | 342.1169
72 | 0.019964 | 4.6326 | 45349.762 | 3.5864 | 35109.0039 | 349.4843
73 | 0.020241 | 4.6305 | 45329.5157 | 3.5844 | 35088.892 | 356.9225
74 | 0.020519 | 4.6284 | 45308.9367 | 3.5823 | 35068.6973 | 364.4315
75 | 0.020796 | 4.6263 | 45288.0241 | 3.5803 | 35048.4205 | 372.0113
76 | 0.021073 | 4.6241 | 45266.777 | 3.5782 | 35028.0625 | 379.6619
77 | 0.02135 | 4.6219 | 45245.1945 | 3.5761 | 35007.6239 | 387.3833
78 | 0.021628 | 4.6196 | 45223.276 | 3.574 | 34987.1056 | 395.1755
79 | 0.021905 | 4.6174 | 45201.0205 | 3.5719 | 34966.5082 | 403.0385
80 | 0.022182 | 4.6151 | 45178.4272 | 3.5698 | 34945.8324 | 410.9723
81 | 0.02246 | 4.6127 | 45155.4953 | 3.5677 | 34925.0789 | 418.977
82 | 0.022737 | 4.6103 | 45132.224 | 3.5655 | 34904.2484 | 427.0524
83 | 0.023014 | 4.6079 | 45108.6125 | 3.5634 | 34883.3416 | 435.1986
84 | 0.023291 | 4.6055 | 45084.6601 | 3.5613 | 34862.3591 | 443.4156
85 | 0.023569 | 4.603 | 45060.3659 | 3.5591 | 34841.3015 | 451.7034
86 | 0.023846 | 4.6005 | 45035.7292 | 3.5569 | 34820.1694 | 460.0621
87 | 0.024123 | 4.5979 | 45010.7492 | 3.5548 | 34798.9635 | 468.4915
88 | 0.0244 | 4.5953 | 44985.4252 | 3.5526 | 34777.6844 | 476.9917
89 | 0.024678 | 4.5927 | 44959.7564 | 3.5504 | 34756.3326 | 485.5627
90 | 0.024955 | 4.5901 | 44933.7421 | 3.5482 | 34734.9086 | 494.2046
91 | 0.025232 | 4.5874 | 44907.3816 | 3.546 | 34713.4132 | 502.9172
92 | 0.02551 | 4.5846 | 44880.674 | 3.5438 | 34691.8468 | 511.7006
93 | 0.025787 | 4.5819 | 44853.6188 | 3.5416 | 34670.2099 | 520.5549
94 | 0.026064 | 4.5791 | 44826.2151 | 3.5394 | 34648.5031 | 529.4799
95 | 0.026341 | 4.5762 | 44798.4624 | 3.5372 | 34626.7269 | 538.4757
96 | 0.026619 | 4.5734 | 44770.3597 | 3.535 | 34604.8819 | 547.5424
97 | 0.026896 | 4.5705 | 44741.9066 | 3.5327 | 34582.9685 | 556.6798
98 | 0.027173 | 4.5675 | 44713.1022 | 3.5305 | 34560.9872 | 565.8881
99 | 0.027451 | 4.5645 | 44683.946 | 3.5282 | 34538.9385 | 575.1671
100 | 0.027728 | 4.5615 | 44654.4372 | 3.526 | 34516.8229 | 584.517
101 | 0.028005 | 4.5585 | 44624.5751 | 3.5237 | 34494.6408 | 593.9376
102 | 0.028282 | 4.5554 | 44594.359 | 3.5214 | 34472.3928 | 603.429
103 | 0.02856 | 4.5523 | 44563.7884 | 3.5191 | 34450.0792 | 612.9913
104 | 0.028837 | 4.5491 | 44532.8626 | 3.5169 | 34427.7005 | 622.6243
105 | 0.029114 | 4.5459 | 44501.5808 | 3.5146 | 34405.2572 | 632.3282
106 | 0.029391 | 4.5427 | 44469.9425 | 3.5123 | 34382.7497 | 642.1029
107 | 0.029669 | 4.5394 | 44437.9471 | 3.51 | 34360.1784 | 651.9483
108 | 0.029946 | 4.5361 | 44405.5938 | 3.5076 | 34337.5437 | 661.8646
109 | 0.030223 | 4.5328 | 44372.882 | 3.5053 | 34314.846 | 671.8516
110 | 0.030501 | 4.5294 | 44339.8111 | 3.503 | 34292.0858 | 681.9095
111 | 0.030778 | 4.526 | 44306.3806 | 3.5007 | 34269.2634 | 692.0381
112 | 0.031055 | 4.5225 | 44272.5897 | 3.4983 | 34246.3793 | 702.2376
113 | 0.031332 | 4.519 | 44238.4379 | 3.496 | 34223.4338 | 712.5079
114 | 0.03161 | 4.5155 | 44203.9245 | 3.4936 | 34200.4272 | 722.8489
115 | 0.031887 | 4.512 | 44169.0489 | 3.4913 | 34177.3601 | 733.2608
116 | 0.032164 | 4.5084 | 44133.8106 | 3.4889 | 34154.2327 | 743.7435
117 | 0.032441 | 4.5047 | 44098.2089 | 3.4865 | 34131.0454 | 754.2969
118 | 0.032719 | 4.501 | 44062.2433 | 3.4842 | 34107.7986 | 764.9212
119 | 0.032996 | 4.4973 | 44025.9131 | 3.4818 | 34084.4926 | 775.6163
120 | 0.033273 | 4.4936 | 43989.2179 | 3.4794 | 34061.1278 | 786.3822
121 | 0.033551 | 4.4898 | 43952.1569 | 3.477 | 34037.7045 | 797.2188
122 | 0.033828 | 4.486 | 43914.7296 | 3.4746 | 34014.223 | 808.1263
123 | 0.034105 | 4.4821 | 43876.9354 | 3.4722 | 33990.6838 | 819.1046
124 | 0.034382 | 4.4782 | 43838.7739 | 3.4698 | 33967.087 | 830.1537
125 | 0.03466 | 4.4743 | 43800.2443 | 3.4674 | 33943.4331 | 841.2736
126 | 0.034937 | 4.4703 | 43761.3462 | 3.465 | 33919.7223 | 852.4643
127 | 0.035214 | 4.4663 | 43722.079 | 3.4625 | 33895.9551 | 863.7257
128 | 0.035492 | 4.4622 | 43682.4421 | 3.4601 | 33872.1316 | 875.058
129 | 0.035769 | 4.4582 | 43642.435 | 3.4577 | 33848.2522 | 886.4611
130 | 0.036046 | 4.454 | 43602.0571 | 3.4552 | 33824.3172 | 897.935
131 | 0.036323 | 4.4499 | 43561.3079 | 3.4528 | 33800.3269 | 909.4797
132 | 0.036601 | 4.4457 | 43520.1869 | 3.4503 | 33776.2817 | 921.0952
133 | 0.036878 | 4.4414 | 43478.6934 | 3.4478 | 33752.1817 | 932.7815
134 | 0.037155 | 4.4372 | 43436.8271 | 3.4454 | 33728.0272 | 944.5386
135 | 0.037433 | 4.4328 | 43394.5873 | 3.4429 | 33703.8187 | 956.3665
136 | 0.03771 | 4.4285 | 43351.9735 | 3.4404 | 33679.5563 | 968.2652
137 | 0.037987 | 4.4241 | 43308.9852 | 3.4379 | 33655.2403 | 980.2347
138 | 0.038264 | 4.4197 | 43265.6218 | 3.4355 | 33630.871 | 992.275
139 | 0.038542 | 4.4152 | 43221.8829 | 3.433 | 33606.4486 | 1004.3861
140 | 0.038819 | 4.4107 | 43177.768 | 3.4305 | 33581.9735 | 1016.568
141 | 0.039096 | 4.4061 | 43133.2765 | 3.428 | 33557.4459 | 1028.8207
142 | 0.039373 | 4.4016 | 43088.4079 | 3.4254 | 33532.8661 | 1041.1442
143 | 0.039651 | 4.3969 | 43043.1617 | 3.4229 | 33508.2343 | 1053.5385
144 | 0.039928 | 4.3923 | 42997.5374 | 3.4204 | 33483.5507 | 1066.0036
145 | 0.040205 | 4.3876 | 42951.5345 | 3.4179 | 33458.8157 | 1078.5396
146 | 0.040483 | 4.3828 | 42905.1525 | 3.4153 | 33434.0294 | 1091.1463
147 | 0.04076 | 4.3781 | 42858.3909 | 3.4128 | 33409.1921 | 1103.8238
148 | 0.041037 | 4.3732 | 42811.2492 | 3.4103 | 33384.3042 | 1116.5721
149 | 0.041314 | 4.3684 | 42763.727 | 3.4077 | 33359.3657 | 1129.3912
150 | 0.041592 | 4.3635 | 42715.8237 | 3.4052 | 33334.3769 | 1142.2811
151 | 0.041869 | 4.3586 | 42667.5388 | 3.4026 | 33309.3381 | 1155.2419
152 | 0.042146 | 4.3536 | 42618.872 | 3.4 | 33284.2496 | 1168.2734
153 | 0.042424 | 4.3486 | 42569.8226 | 3.3975 | 33259.1114 | 1181.3757
154 | 0.042701 | 4.3435 | 42520.3902 | 3.3949 | 33233.9239 | 1194.5488
155 | 0.042978 | 4.3384 | 42470.5744 | 3.3923 | 33208.6873 | 1207.7928
156 | 0.043255 | 4.3333 | 42420.3746 | 3.3897 | 33183.4018 | 1221.1075
157 | 0.043533 | 4.3282 | 42369.7905 | 3.3872 | 33158.0677 | 1234.493
158 | 0.04381 | 4.3229 | 42318.8215 | 3.3846 | 33132.6851 | 1247.9494
159 | 0.044087 | 4.3177 | 42267.4671 | 3.382 | 33107.2542 | 1261.4765
160 | 0.044364 | 4.3124 | 42215.727 | 3.3794 | 33081.7753 | 1275.0744
161 | 0.044642 | 4.3071 | 42163.6006 | 3.3768 | 33056.2486 | 1288.7432
162 | 0.044919 | 4.3017 | 42111.0875 | 3.3741 | 33030.6743 | 1302.4827
163 | 0.045196 | 4.2963 | 42058.1872 | 3.3715 | 33005.0526 | 1316.2931
164 | 0.045474 | 4.2909 | 42004.8993 | 3.3689 | 32979.3837 | 1330.1742
165 | 0.045751 | 4.2854 | 41951.2234 | 3.3663 | 32953.6677 | 1344.1261
166 | 0.046028 | 4.2799 | 41897.1589 | 3.3636 | 32927.905 | 1358.1489
167 | 0.046305 | 4.2743 | 41842.7055 | 3.361 | 32902.0957 | 1372.2424
168 | 0.046583 | 4.2687 | 41787.8626 | 3.3584 | 32876.24 | 1386.4068
169 | 0.04686 | 4.2631 | 41732.6299 | 3.3557 | 32850.338 | 1400.6419
170 | 0.047137 | 4.2574 | 41677.0069 | 3.3531 | 32824.3901 | 1414.9479
171 | 0.047415 | 4.2517 | 41620.9932 | 3.3504 | 32798.3963 | 1429.3246
172 | 0.047692 | 4.2459 | 41564.5883 | 3.3478 | 32772.3569 | 1443.7722
173 | 0.047969 | 4.2401 | 41507.7918 | 3.3451 | 32746.272 | 1458.2905
174 | 0.048246 | 4.2343 | 41450.6033 | 3.3424 | 32720.1418 | 1472.8797
175 | 0.048524 | 4.2284 | 41393.0224 | 3.3397 | 32693.9665 | 1487.5397
176 | 0.048801 | 4.2225 | 41335.0485 | 3.3371 | 32667.7464 | 1502.2704
177 | 0.049078 | 4.2165 | 41276.6814 | 3.3344 | 32641.4815 | 1517.072
178 | 0.049355 | 4.2105 | 41217.9205 | 3.3317 | 32615.172 | 1531.9444
179 | 0.049633 | 4.2044 | 41158.7654 | 3.329 | 32588.8182 | 1546.8875
180 | 0.04991 | 4.1984 | 41099.2158 | 3.3263 | 32562.4202 | 1561.9015
181 | 0.050187 | 4.1922 | 41039.2712 | 3.3236 | 32535.9781 | 1576.9863
182 | 0.050465 | 4.1861 | 40978.9311 | 3.3209 | 32509.4922 | 1592.1418
183 | 0.050742 | 4.1799 | 40918.1953 | 3.3182 | 32482.9625 | 1607.3682
184 | 0.051019 | 4.1736 | 40857.0632 | 3.3155 | 32456.3894 | 1622.6654
185 | 0.051296 | 4.1673 | 40795.5344 | 3.3128 | 32429.7729 | 1638.0333
186 | 0.051574 | 4.161 | 40733.6086 | 3.31 | 32403.1131 | 1653.4721
187 | 0.051851 | 4.1546 | 40671.2854 | 3.3073 | 32376.4104 | 1668.9817
188 | 0.052128 | 4.1482 | 40608.5642 | 3.3046 | 32349.6648 | 1684.5621
189 | 0.052406 | 4.1418 | 40545.4448 | 3.3018 | 32322.8764 | 1700.2133
190 | 0.052683 | 4.1353 | 40481.9268 | 3.2991 | 32296.0456 | 1715.9352
191 | 0.05296 | 4.1288 | 40418.0096 | 3.2964 | 32269.1723 | 1731.728
192 | 0.053237 | 4.1222 | 40353.693 | 3.2936 | 32242.2567 | 1747.5916
193 | 0.053515 | 4.1156 | 40288.9765 | 3.2909 | 32215.2991 | 1763.526
194 | 0.053792 | 4.1089 | 40223.8598 | 3.2881 | 32188.2996 | 1779.5312
195 | 0.054069 | 4.1022 | 40158.3424 | 3.2853 | 32161.2582 | 1795.6072
196 | 0.054346 | 4.0955 | 40092.4239 | 3.2826 | 32134.1752 | 1811.754
197 | 0.054624 | 4.0887 | 40026.104 | 3.2798 | 32107.0508 | 1827.9716
198 | 0.054901 | 4.0819 | 39959.3823 | 3.277 | 32079.885 | 1844.2599
199 | 0.055178 | 4.0751 | 39892.2584 | 3.2742 | 32052.678 | 1860.6191
200 | 0.055456 | 4.0682 | 39824.7319 | 3.2715 | 32025.43 | 1877.0491
201 | 0.055733 | 4.0612 | 39756.8024 | 3.2687 | 31998.141 | 1893.5499
202 | 0.05601 | 4.0543 | 39688.4695 | 3.2659 | 31970.8113 | 1910.1215
203 | 0.056287 | 4.0472 | 39619.7329 | 3.2631 | 31943.441 | 1926.7639
204 | 0.056565 | 4.0402 | 39550.5921 | 3.2603 | 31916.0302 | 1943.4771
205 | 0.056842 | 4.0331 | 39481.0469 | 3.2575 | 31888.5791 | 1960.2611
206 | 0.057119 | 4.0259 | 39411.0968 | 3.2547 | 31861.0877 | 1977.116
207 | 0.057397 | 4.0187 | 39340.7414 | 3.2519 | 31833.5563 | 1994.0416
208 | 0.057674 | 4.0115 | 39269.9805 | 3.249 | 31805.985 | 2011.038
209 | 0.057951 | 4.0042 | 39198.8135 | 3.2462 | 31778.3739 | 2028.1052
210 | 0.058228 | 3.9969 | 39127.2401 | 3.2434 | 31750.7231 | 2045.2432
211 | 0.058506 | 3.9896 | 39055.2601 | 3.2406 | 31723.0328 | 2062.452
212 | 0.058783 | 3.9822 | 38982.8729 | 3.2377 | 31695.3031 | 2079.7316
213 | 0.05906 | 3.9747 | 38910.0782 | 3.2349 | 31667.5341 | 2097.082
214 | 0.059337 | 3.9673 | 38836.8757 | 3.2321 | 31639.726 | 2114.5033
215 | 0.059615 | 3.9597 | 38763.2651 | 3.2292 | 31611.8788 | 2131.9953
216 | 0.059892 | 3.9522 | 38689.2458 | 3.2264 | 31583.9928 | 2149.5581
217 | 0.060169 | 3.9446 | 38614.8177 | 3.2235 | 31556.068 | 2167.1917
218 | 0.060447 | 3.9369 | 38539.9803 | 3.2207 | 31528.1046 | 2184.8962
219 | 0.060724 | 3.9292 | 38464.7332 | 3.2178 | 31500.1027 | 2202.6714
220 | 0.061001 | 3.9215 | 38389.0761 | 3.2149 | 31472.0624 | 2220.5174
221 | 0.061278 | 3.9137 | 38313.0087 | 3.2121 | 31443.9838 | 2238.4342
222 | 0.061556 | 3.9059 | 38236.5307 | 3.2092 | 31415.8671 | 2256.4219
223 | 0.061833 | 3.8981 | 38159.6415 | 3.2063 | 31387.7124 | 2274.4803
224 | 0.06211 | 3.8902 | 38082.341 | 3.2034 | 31359.5198 | 2292.6095
225 | 0.062388 | 3.8822 | 38004.6287 | 3.2005 | 31331.2894 | 2310.8096
226 | 0.062665 | 3.8743 | 37926.5043 | 3.1977 | 31303.0213 | 2329.0804
227 | 0.062942 | 3.8662 | 37847.9674 | 3.1948 | 31274.7156 | 2347.422
228 | 0.063219 | 3.8582 | 37769.0178 | 3.1919 | 31246.3726 | 2365.8345
229 | 0.063497 | 3.8501 | 37689.655 | 3.189 | 31217.9922 | 2384.3177
230 | 0.063774 | 3.8419 | 37609.8787 | 3.1861 | 31189.5746 | 2402.8718
231 | 0.064051 | 3.8337 | 37529.6886 | 3.1832 | 31161.1199 | 2421.4966
232 | 0.064328 | 3.8255 | 37449.0844 | 3.1803 | 31132.6283 | 2440.1923
233 | 0.064606 | 3.8172 | 37368.0656 | 3.1773 | 31104.0998 | 2458.9587
234 | 0.064883 | 3.8089 | 37286.632 | 3.1744 | 31075.5345 | 2477.796
235 | 0.06516 | 3.8005 | 37204.7832 | 3.1715 | 31046.9326 | 2496.704
236 | 0.065438 | 3.7921 | 37122.5189 | 3.1686 | 31018.2941 | 2515.6829
237 | 0.065715 | 3.7837 | 37039.8387 | 3.1656 | 30989.6192 | 2534.7325
238 | 0.065992 | 3.7752 | 36956.7423 | 3.1627 | 30960.908 | 2553.853
239 | 0.066269 | 3.7667 | 36873.2294 | 3.1598 | 30932.1606 | 2573.0442
240 | 0.066547 | 3.7581 | 36789.2997 | 3.1568 | 30903.3771 | 2592.3063
241 | 0.066824 | 3.7495 | 36704.9528 | 3.1539 | 30874.5576 | 2611.6391
242 | 0.067101 | 3.7408 | 36620.1883 | 3.1509 | 30845.7021 | 2631.0428
243 | 0.067379 | 3.7321 | 36535.0061 | 3.148 | 30816.8109 | 2650.5173
244 | 0.067656 | 3.7234 | 36449.4056 | 3.145 | 30787.884 | 2670.0625
245 | 0.067933 | 3.7146 | 36363.3866 | 3.1421 | 30758.9215 | 2689.6786
246 | 0.06821 | 3.7058 | 36276.9489 | 3.1391 | 30729.9235 | 2709.3655
247 | 0.068488 | 3.6969 | 36190.0919 | 3.1362 | 30700.8902 | 2729.1231
248 | 0.068765 | 3.688 | 36102.8156 | 3.1332 | 30671.8215 | 2748.9516
249 | 0.069042 | 3.679 | 36015.1194 | 3.1302 | 30642.7177 | 2768.8509
250 | 0.069319 | 3.67 | 35927.0031 | 3.1272 | 30613.5787 | 2788.8209
251 | 0.069597 | 3.661 | 35838.4663 | 3.1243 | 30584.4048 | 2808.8618
252 | 0.069874 | 3.6519 | 35749.5088 | 3.1213 | 30555.196 | 2828.9735
253 | 0.070151 | 3.6427 | 35660.1303 | 3.1183 | 30525.9524 | 2849.156
254 | 0.070429 | 3.6336 | 35570.3303 | 3.1153 | 30496.6741 | 2869.4093
255 | 0.070706 | 3.6244 | 35480.1087 | 3.1123 | 30467.3612 | 2889.7333
256 | 0.070983 | 3.6151 | 35389.465 | 3.1093 | 30438.0138 | 2910.1282
257 | 0.07126 | 3.6058 | 35298.399 | 3.1063 | 30408.632 | 2930.5939
258 | 0.071538 | 3.5965 | 35206.9104 | 3.1033 | 30379.2159 | 2951.1304
259 | 0.071815 | 3.5871 | 35114.9988 | 3.1003 | 30349.7655 | 2971.7377
260 | 0.072092 | 3.5776 | 35022.6639 | 3.0973 | 30320.2811 | 2992.4158
261 | 0.07237 | 3.5682 | 34929.9054 | 3.0943 | 30290.7625 | 3013.1647
262 | 0.072647 | 3.5586 | 34836.7231 | 3.0912 | 30261.2101 | 3033.9843
263 | 0.072924 | 3.5491 | 34743.1166 | 3.0882 | 30231.6237 | 3054.8748
264 | 0.073201 | 3.5395 | 34649.0855 | 3.0852 | 30202.0036 | 3075.8361
265 | 0.073479 | 3.5298 | 34554.6297 | 3.0822 | 30172.3498 | 3096.8682
266 | 0.073756 | 3.5201 | 34459.7487 | 3.0791 | 30142.6625 | 3117.9711
267 | 0.074033 | 3.5104 | 34364.4423 | 3.0761 | 30112.9416 | 3139.1448
268 | 0.07431 | 3.5006 | 34268.7102 | 3.0731 | 30083.1873 | 3160.3893
269 | 0.074588 | 3.4908 | 34172.5521 | 3.07 | 30053.3997 | 3181.7046
270 | 0.074865 | 3.4809 | 34075.9677 | 3.067 | 30023.5789 | 3203.0907
271 | 0.075142 | 3.471 | 33978.9566 | 3.0639 | 29993.7249 | 3224.5476
272 | 0.07542 | 3.4611 | 33881.5186 | 3.0609 | 29963.8378 | 3246.0753
273 | 0.075697 | 3.4511 | 33783.6533 | 3.0578 | 29933.9177 | 3267.6739
274 | 0.075974 | 3.441 | 33685.3606 | 3.0547 | 29903.9648 | 3289.3432
275 | 0.076251 | 3.4309 | 33586.64 | 3.0517 | 29873.979 | 3311.0833
276 | 0.076529 | 3.4208 | 33487.4913 | 3.0486 | 29843.9605 | 3332.8942
277 | 0.076806 | 3.4106 | 33387.9142 | 3.0455 | 29813.9094 | 3354.7759
278 | 0.077083 | 3.4004 | 33287.9084 | 3.0425 | 29783.8257 | 3376.7284
279 | 0.07736 | 3.3902 | 33187.4736 | 3.0394 | 29753.7095 | 3398.7517
280 | 0.077638 | 3.3799 | 33086.6095 | 3.0363 | 29723.5609 | 3420.8459
281 | 0.077915 | 3.3695 | 32985.3158 | 3.0332 | 29693.38 | 3443.0108
282 | 0.078192 | 3.3591 | 32883.5922 | 3.0301 | 29663.1669 | 3465.2465
283 | 0.07847 | 3.3487 | 32781.4385 | 3.0271 | 29632.9216 | 3487.553
284 | 0.078747 | 3.3382 | 32678.8543 | 3.024 | 29602.6442 | 3509.9303
285 | 0.079024 | 3.3277 | 32575.8394 | 3.0209 | 29572.3348 | 3532.3785
286 | 0.079301 | 3.3171 | 32472.3934 | 3.0178 | 29541.9935 | 3554.8974
287 | 0.079579 | 3.3065 | 32368.5161 | 3.0147 | 29511.6204 | 3577.4871
288 | 0.079856 | 3.2958 | 32264.2072 | 3.0116 | 29481.2155 | 3600.1477
289 | 0.080133 | 3.2851 | 32159.4664 | 3.0085 | 29450.7789 | 3622.879
290 | 0.080411 | 3.2744 | 32054.2935 | 3.0053 | 29420.3107 | 3645.6811
291 | 0.080688 | 3.2636 | 31948.6881 | 3.0022 | 29389.8109 | 3668.5541
292 | 0.080965 | 3.2528 | 31842.6499 | 2.9991 | 29359.2797 | 3691.4978
293 | 0.081242 | 3.2419 | 31736.1787 | 2.996 | 29328.7171 | 3714.5123
294 | 0.08152 | 3.231 | 31629.2742 | 2.9929 | 29298.1232 | 3737.5977
295 | 0.081797 | 3.22 | 31521.9362 | 2.9897 | 29267.4981 | 3760.7538
296 | 0.082074 | 3.209 | 31414.1642 | 2.9866 | 29236.8418 | 3783.9808
297 | 0.082352 | 3.198 | 31305.9581 | 2.9835 | 29206.1544 | 3807.2785
298 | 0.082629 | 3.1869 | 31197.3176 | 2.9803 | 29175.4361 | 3830.6471
299 | 0.082906 | 3.1757 | 31088.2424 | 2.9772 | 29144.6867 | 3854.0864
300 | 0.083183 | 3.1645 | 30978.7323 | 2.974 | 29113.9065 | 3877.5966
301 | 0.083461 | 3.1533 | 30868.7868 | 2.9709 | 29083.0955 | 3901.1775
302 | 0.083738 | 3.142 | 30758.4058 | 2.9677 | 29052.2538 | 3924.8293
303 | 0.084015 | 3.1307 | 30647.5891 | 2.9646 | 29021.3814 | 3948.5518
304 | 0.084292 | 3.1193 | 30536.3362 | 2.9614 | 28990.4785 | 3972.3452
305 | 0.08457 | 3.1079 | 30424.647 | 2.9583 | 28959.545 | 3996.2093
306 | 0.084847 | 3.0965 | 30312.5212 | 2.9551 | 28928.5811 | 4020.1443
307 | 0.085124 | 3.085 | 30199.9585 | 2.9519 | 28897.5868 | 4044.15
308 | 0.085402 | 3.0734 | 30086.9586 | 2.9488 | 28866.5623 | 4068.2266
309 | 0.085679 | 3.0619 | 29973.5213 | 2.9456 | 28835.5074 | 4092.374
310 | 0.085956 | 3.0502 | 29859.6463 | 2.9424 | 28804.4225 | 4116.5921
311 | 0.086233 | 3.0385 | 29745.3333 | 2.9392 | 28773.3074 | 4140.8811
312 | 0.086511 | 3.0268 | 29630.5821 | 2.9361 | 28742.1623 | 4165.2409
313 | 0.086788 | 3.0151 | 29515.3923 | 2.9329 | 28710.9872 | 4189.6714
314 | 0.087065 | 3.0032 | 29399.7638 | 2.9297 | 28679.7823 | 4214.1728
315 | 0.087343 | 2.9914 | 29283.6963 | 2.9265 | 28648.5475 | 4238.745
316 | 0.08762 | 2.9795 | 29167.1894 | 2.9233 | 28617.2829 | 4263.388
317 | 0.087897 | 2.9675 | 29050.243 | 2.9201 | 28585.9887 | 4288.1017
318 | 0.088174 | 2.9555 | 28932.8567 | 2.9169 | 28554.6648 | 4312.8863
319 | 0.088452 | 2.9435 | 28815.0303 | 2.9137 | 28523.3114 | 4337.7417
320 | 0.088729 | 2.9314 | 28696.7636 | 2.9105 | 28491.9284 | 4362.6679
321 | 0.089006 | 2.9193 | 28578.0562 | 2.9073 | 28460.516 | 4387.6649
322 | 0.089283 | 2.9071 | 28458.908 | 2.9041 | 28429.0743 | 4412.7326
323 | 0.089561 | 2.8949 | 28339.3186 | 2.9009 | 28397.6032 | 4437.8712
324 | 0.089838 | 2.8827 | 28219.2878 | 2.8977 | 28366.1029 | 4463.0806
325 | 0.090115 | 2.8703 | 28098.8153 | 2.8944 | 28334.5735 | 4488.3608
326 | 0.090393 | 2.858 | 27977.901 | 2.8912 | 28303.0149 | 4513.7118
327 | 0.09067 | 2.8456 | 27856.5444 | 2.888 | 28271.4272 | 4539.1336
328 | 0.090947 | 2.8332 | 27734.7454 | 2.8847 | 28239.8106 | 4564.6262
329 | 0.091224 | 2.8207 | 27612.5037 | 2.8815 | 28208.165 | 4590.1896
330 | 0.091502 | 2.8081 | 27489.8191 | 2.8783 | 28176.4906 | 4615.8238
331 | 0.091779 | 2.7956 | 27366.6912 | 2.875 | 28144.7873 | 4641.5288
332 | 0.092056 | 2.7829 | 27243.1199 | 2.8718 | 28113.0553 | 4667.3046
333 | 0.092333 | 2.7703 | 27119.1048 | 2.8686 | 28081.2946 | 4693.1512
334 | 0.092611 | 2.7576 | 26994.6458 | 2.8653 | 28049.5053 | 4719.0686
335 | 0.092888 | 2.7448 | 26869.7426 | 2.8621 | 28017.6874 | 4745.0568
336 | 0.093165 | 2.732 | 26744.3949 | 2.8588 | 27985.841 | 4771.1158
337 | 0.093443 | 2.7191 | 26618.6025 | 2.8555 | 27953.9662 | 4797.2456
338 | 0.09372 | 2.7062 | 26492.3651 | 2.8523 | 27922.063 | 4823.4462
339 | 0.093997 | 2.6933 | 26365.6824 | 2.849 | 27890.1314 | 4849.7176
340 | 0.094274 | 2.6803 | 26238.5543 | 2.8458 | 27858.1716 | 4876.0598
341 | 0.094552 | 2.6673 | 26110.9805 | 2.8425 | 27826.1836 | 4902.4728
342 | 0.094829 | 2.6542 | 25982.9607 | 2.8392 | 27794.1674 | 4928.9566
343 | 0.095106 | 2.6411 | 25854.4946 | 2.836 | 27762.1231 | 4955.5112
344 | 0.095384 | 2.6279 | 25725.5821 | 2.8327 | 27730.0508 | 4982.1367
345 | 0.095661 | 2.6147 | 25596.2229 | 2.8294 | 27697.9505 | 5008.8329
346 | 0.095938 | 2.6014 | 25466.4167 | 2.8261 | 27665.8223 | 5035.5999
347 | 0.096215 | 2.5881 | 25336.1632 | 2.8228 | 27633.6662 | 5062.4377
348 | 0.096493 | 2.5748 | 25205.4624 | 2.8195 | 27601.4823 | 5089.3463
349 | 0.09677 | 2.5614 | 25074.3138 | 2.8163 | 27569.2706 | 5116.3258
350 | 0.097047 | 2.5479 | 24942.7173 | 2.813 | 27537.0312 | 5143.376
351 | 0.097325 | 2.5345 | 24810.6726 | 2.8097 | 27504.7642 | 5170.497
352 | 0.097602 | 2.5209 | 24678.1794 | 2.8064 | 27472.4696 | 5197.6888
353 | 0.097879 | 2.5073 | 24545.2376 | 2.8031 | 27440.1475 | 5224.9515
354 | 0.098156 | 2.4937 | 24411.8469 | 2.7998 | 27407.7978 | 5252.2849
355 | 0.098434 | 2.48 | 24278.007 | 2.7965 | 27375.4208 | 5279.6891
356 | 0.098711 | 2.4663 | 24143.7177 | 2.7931 | 27343.0164 | 5307.1642
357 | 0.098988 | 2.4526 | 24008.9787 | 2.7898 | 27310.5846 | 5334.71
358 | 0.099265 | 2.4388 | 23873.7899 | 2.7865 | 27278.1256 | 5362.3266
359 | 0.099543 | 2.4249 | 23738.151 | 2.7832 | 27245.6394 | 5390.0141
360 | 0.09982 | 2.411 | 23602.0617 | 2.7799 | 27213.126 | 5417.7723
361 | 0.1001 | 2.397 | 23465.5218 | 2.7765 | 27180.5856 | 5445.6014
362 | 0.10037 | 2.3831 | 23328.5311 | 2.7732 | 27148.018 | 5473.5012
363 | 0.10065 | 2.369 | 23191.0893 | 2.7699 | 27115.4235 | 5501.4719
364 | 0.10093 | 2.3549 | 23053.1962 | 2.7666 | 27082.802 | 5529.5133
365 | 0.10121 | 2.3408 | 22914.8516 | 2.7632 | 27050.1536 | 5557.6256
366 | 0.10148 | 2.3266 | 22776.0551 | 2.7599 | 27017.4784 | 5585.8086
367 | 0.10176 | 2.3124 | 22636.8067 | 2.7565 | 26984.7764 | 5614.0625
368 | 0.10204 | 2.2981 | 22497.106 | 2.7532 | 26952.0476 | 5642.3871
369 | 0.10232 | 2.2838 | 22356.9529 | 2.7499 | 26919.2922 | 5670.7826
370 | 0.10259 | 2.2694 | 22216.347 | 2.7465 | 26886.5101 | 5699.2488
371 | 0.10287 | 2.255 | 22075.2882 | 2.7432 | 26853.7014 | 5727.7859
372 | 0.10315 | 2.2406 | 21933.7762 | 2.7398 | 26820.8662 | 5756.3937
373 | 0.10342 | 2.2261 | 21791.8108 | 2.7364 | 26788.0044 | 5785.0724
374 | 0.1037 | 2.2115 | 21649.3917 | 2.7331 | 26755.1163 | 5813.8219
375 | 0.10398 | 2.1969 | 21506.5188 | 2.7297 | 26722.2017 | 5842.6421
376 | 0.10426 | 2.1823 | 21363.1918 | 2.7264 | 26689.2608 | 5871.5332
377 | 0.10453 | 2.1676 | 21219.4104 | 2.723 | 26656.2936 | 5900.4951
378 | 0.10481 | 2.1529 | 21075.1745 | 2.7196 | 26623.3002 | 5929.5277
379 | 0.10509 | 2.1381 | 20930.4838 | 2.7162 | 26590.2806 | 5958.6312
380 | 0.10537 | 2.1233 | 20785.338 | 2.7129 | 26557.2348 | 5987.8055
381 | 0.10564 | 2.1084 | 20639.7371 | 2.7095 | 26524.1629 | 6017.0505
382 | 0.10592 | 2.0935 | 20493.6806 | 2.7061 | 26491.065 | 6046.3664
383 | 0.1062 | 2.0785 | 20347.1684 | 2.7027 | 26457.9411 | 6075.7531
384 | 0.10647 | 2.0635 | 20200.2004 | 2.6993 | 26424.7912 | 6105.2106
385 | 0.10675 | 2.0484 | 20052.7761 | 2.696 | 26391.6154 | 6134.7388
386 | 0.10703 | 2.0333 | 19904.8955 | 2.6926 | 26358.4138 | 6164.3379
387 | 0.10731 | 2.0182 | 19756.5582 | 2.6892 | 26325.1863 | 6194.0078
388 | 0.10758 | 2.003 | 19607.7642 | 2.6858 | 26291.9331 | 6223.7485
389 | 0.10786 | 1.9877 | 19458.5131 | 2.6824 | 26258.6541 | 6253.56
390 | 0.10814 | 1.9724 | 19308.8047 | 2.679 | 26225.3495 | 6283.4423
391 | 0.10842 | 1.9571 | 19158.6388 | 2.6756 | 26192.0192 | 6313.3954
392 | 0.10869 | 1.9417 | 19008.0152 | 2.6722 | 26158.6634 | 6343.4192
393 | 0.10897 | 1.9263 | 18856.9336 | 2.6687 | 26125.282 | 6373.5139
394 | 0.10925 | 1.9108 | 18705.3939 | 2.6653 | 26091.8751 | 6403.6794
395 | 0.10952 | 1.8953 | 18553.3958 | 2.6619 | 26058.4428 | 6433.9157
396 | 0.1098 | 1.8797 | 18400.9391 | 2.6585 | 26024.9851 | 6464.2228
397 | 0.11008 | 1.8641 | 18248.0235 | 2.6551 | 25991.502 | 6494.6007
398 | 0.11036 | 1.8484 | 18094.6489 | 2.6517 | 25957.9936 | 6525.0494
399 | 0.11063 | 1.8327 | 17940.815 | 2.6482 | 25924.46 | 6555.5689
400 | 0.11091 | 1.8169 | 17786.5217 | 2.6448 | 25890.9011 | 6586.1592
401 | 0.11119 | 1.8011 | 17631.7686 | 2.6414 | 25857.317 | 6616.8203
402 | 0.11147 | 1.7853 | 17476.5556 | 2.6379 | 25823.7078 | 6647.5522
403 | 0.11174 | 1.7694 | 17320.8825 | 2.6345 | 25790.0736 | 6678.3549
404 | 0.11202 | 1.7534 | 17164.749 | 2.6311 | 25756.4142 | 6709.2284
405 | 0.1123 | 1.7374 | 17008.1549 | 2.6276 | 25722.7299 | 6740.1727
406 | 0.11257 | 1.7214 | 16851.1001 | 2.6242 | 25689.0206 | 6771.1879
407 | 0.11285 | 1.7053 | 16693.5842 | 2.6207 | 25655.2864 | 6802.2738
408 | 0.11313 | 1.6891 | 16535.6071 | 2.6173 | 25621.5273 | 6833.4305
409 | 0.11341 | 1.673 | 16377.1686 | 2.6138 | 25587.7434 | 6864.658
410 | 0.11368 | 1.6567 | 16218.2684 | 2.6104 | 25553.9347 | 6895.9563
411 | 0.11396 | 1.6404 | 16058.9063 | 2.6069 | 25520.1012 | 6927.3254
412 | 0.11424 | 1.6241 | 15899.0822 | 2.6035 | 25486.2431 | 6958.7654
413 | 0.11452 | 1.6077 | 15738.7958 | 2.6 | 25452.3603 | 6990.2761
414 | 0.11479 | 1.5913 | 15578.0468 | 2.5965 | 25418.4528 | 7021.8576
415 | 0.11507 | 1.5749 | 15416.8351 | 2.5931 | 25384.5208 | 7053.5099
416 | 0.11535 | 1.5583 | 15255.1606 | 2.5896 | 25350.5642 | 7085.2331
417 | 0.11562 | 1.5418 | 15093.0228 | 2.5861 | 25316.5832 | 7117.027
418 | 0.1159 | 1.5252 | 14930.4217 | 2.5827 | 25282.5777 | 7148.8917
419 | 0.11618 | 1.5085 | 14767.3571 | 2.5792 | 25248.5477 | 7180.8272
420 | 0.11646 | 1.4918 | 14603.8286 | 2.5757 | 25214.4934 | 7212.8336
421 | 0.11673 | 1.4751 | 14439.8362 | 2.5722 | 25180.4148 | 7244.9107
422 | 0.11701 | 1.4583 | 14275.3796 | 2.5687 | 25146.3119 | 7277.0586
423 | 0.11729 | 1.4414 | 14110.4585 | 2.5653 | 25112.1847 | 7309.2774
424 | 0.11757 | 1.4245 | 13945.0729 | 2.5618 | 25078.0333 | 7341.5669
425 | 0.11784 | 1.4076 | 13779.2224 | 2.5583 | 25043.8577 | 7373.9273
426 | 0.11812 | 1.3906 | 13612.9069 | 2.5548 | 25009.658 | 7406.3584
427 | 0.1184 | 1.3735 | 13446.1261 | 2.5513 | 24975.4342 | 7438.8603
428 | 0.11867 | 1.3565 | 13278.88 | 2.5478 | 24941.1864 | 7471.4331
429 | 0.11895 | 1.3393 | 13111.1681 | 2.5443 | 24906.9145 | 7504.0766
430 | 0.11923 | 1.3222 | 12942.9904 | 2.5408 | 24872.6187 | 7536.791
431 | 0.11951 | 1.3049 | 12774.3466 | 2.5373 | 24838.2989 | 7569.5761
432 | 0.11978 | 1.2876 | 12605.2366 | 2.5338 | 24803.9553 | 7602.4321
433 | 0.12006 | 1.2703 | 12435.6601 | 2.5303 | 24769.5877 | 7635.3588
434 | 0.12034 | 1.253 | 12265.6168 | 2.5267 | 24735.1964 | 7668.3564
435 | 0.12062 | 1.2355 | 12095.1068 | 2.5232 | 24700.7813 | 7701.4247
436 | 0.12089 | 1.2181 | 11924.1296 | 2.5197 | 24666.3424 | 7734.5639
437 | 0.12117 | 1.2006 | 11752.6851 | 2.5162 | 24631.8798 | 7767.7739
438 | 0.12145 | 1.183 | 11580.7731 | 2.5127 | 24597.3936 | 7801.0546
439 | 0.12172 | 1.1654 | 11408.3934 | 2.5091 | 24562.8837 | 7834.4062
440 | 0.122 | 1.1477 | 11235.5458 | 2.5056 | 24528.3503 | 7867.8285
441 | 0.12228 | 1.13 | 11062.2301 | 2.5021 | 24493.7933 | 7901.3217
442 | 0.12256 | 1.1123 | 10888.4461 | 2.4986 | 24459.2128 | 7934.8857
443 | 0.12283 | 1.0945 | 10714.1936 | 2.495 | 24424.6087 | 7968.5204
444 | 0.12311 | 1.0766 | 10539.4724 | 2.4915 | 24389.9813 | 8002.226
445 | 0.12339 | 1.0587 | 10364.2823 | 2.4879 | 24355.3304 | 8036.0024
446 | 0.12367 | 1.0408 | 10188.623 | 2.4844 | 24320.6562 | 8069.8496
447 | 0.12394 | 1.0228 | 10012.4944 | 2.4809 | 24285.9587 | 8103.7675
448 | 0.12422 | 1.0048 | 9835.8964 | 2.4773 | 24251.2378 | 8137.7563
449 | 0.1245 | 0.98667 | 9658.8286 | 2.4738 | 24216.4937 | 8171.8159
450 | 0.12478 | 0.96853 | 9481.2909 | 2.4702 | 24181.7264 | 8205.9463
451 | 0.12505 | 0.95035 | 9303.2831 | 2.4667 | 24146.9359 | 8240.1474
452 | 0.12533 | 0.93212 | 9124.8049 | 2.4631 | 24112.1222 | 8274.4194
453 | 0.12561 | 0.91384 | 8945.8563 | 2.4595 | 24077.2854 | 8308.7622
454 | 0.12588 | 0.89551 | 8766.437 | 2.456 | 24042.4256 | 8343.1758
455 | 0.12616 | 0.87713 | 8586.5467 | 2.4524 | 24007.5427 | 8377.6602
456 | 0.12644 | 0.85871 | 8406.1854 | 2.4488 | 23972.6368 | 8412.2154
457 | 0.12672 | 0.84024 | 8225.3528 | 2.4453 | 23937.7079 | 8446.8413
458 | 0.12699 | 0.82171 | 8044.0487 | 2.4417 | 23902.7561 | 8481.5381
459 | 0.12727 | 0.80315 | 7862.2729 | 2.4381 | 23867.7814 | 8516.3057
460 | 0.12755 | 0.78453 | 7680.0252 | 2.4346 | 23832.7838 | 8551.1441
461 | 0.12783 | 0.76586 | 7497.3054 | 2.431 | 23797.7634 | 8586.0533
462 | 0.1281 | 0.74715 | 7314.1134 | 2.4274 | 23762.7202 | 8621.0333
463 | 0.12838 | 0.72839 | 7130.4489 | 2.4238 | 23727.6542 | 8656.0841
464 | 0.12866 | 0.70958 | 6946.3117 | 2.4202 | 23692.5655 | 8691.2057
465 | 0.12893 | 0.69072 | 6761.7017 | 2.4167 | 23657.4541 | 8726.3981
466 | 0.12921 | 0.67181 | 6576.6187 | 2.4131 | 23622.32 | 8761.6613
467 | 0.12949 | 0.65286 | 6391.0623 | 2.4095 | 23587.1634 | 8796.9953
468 | 0.12977 | 0.63386 | 6205.0326 | 2.4059 | 23551.9841 | 8832.4001
469 | 0.13004 | 0.6148 | 6018.5292 | 2.4023 | 23516.7822 | 8867.8757
470 | 0.13032 | 0.5957 | 5831.5521 | 2.3987 | 23481.5579 | 8903.4221
471 | 0.1306 | 0.57656 | 5644.1009 | 2.3951 | 23446.311 | 8939.0393
472 | 0.13088 | 0.55736 | 5456.1755 | 2.3915 | 23411.0417 | 8974.7274
473 | 0.13115 | 0.53811 | 5267.7757 | 2.3879 | 23375.75 | 9010.4862
474 | 0.13143 | 0.51882 | 5078.9013 | 2.3843 | 23340.4359 | 9046.3158
475 | 0.13171 | 0.49948 | 4889.5522 | 2.3807 | 23305.0994 | 9082.2162
476 | 0.13198 | 0.48009 | 4699.728 | 2.377 | 23269.7406 | 9118.1874
477 | 0.13226 | 0.46065 | 4509.4288 | 2.3734 | 23234.3595 | 9154.2294
478 | 0.13254 | 0.44116 | 4318.6542 | 2.3698 | 23198.9562 | 9190.3423
479 | 0.13282 | 0.42162 | 4127.404 | 2.3662 | 23163.5306 | 9226.5259
480 | 0.13309 | 0.40204 | 3935.6782 | 2.3626 | 23128.0828 | 9262.7803
481 | 0.13337 | 0.3824 | 3743.4764 | 2.359 | 23092.6129 | 9299.1055
482 | 0.13365 | 0.36272 | 3550.7985 | 2.3553 | 23057.1208 | 9335.5016
483 | 0.13393 | 0.34299 | 3357.6444 | 2.3517 | 23021.6066 | 9371.9684
484 | 0.1342 | 0.32321 | 3164.0137 | 2.3481 | 22986.0704 | 9408.506
485 | 0.13448 | 0.30338 | 2969.9064 | 2.3444 | 22950.5121 | 9445.1144
486 | 0.13476 | 0.2835 | 2775.3223 | 2.3408 | 22914.9319 | 9481.7937
487 | 0.13503 | 0.26358 | 2580.2611 | 2.3372 | 22879.3296 | 9518.5437
488 | 0.13531 | 0.2436 | 2384.7227 | 2.3335 | 22843.7055 | 9555.3646
489 | 0.13559 | 0.22358 | 2188.7069 | 2.3299 | 22808.0594 | 9592.2562
490 | 0.13587 | 0.20351 | 1992.2135 | 2.3262 | 22772.3914 | 9629.2186
491 | 0.13614 | 0.18339 | 1795.2424 | 2.3226 | 22736.7016 | 9666.2519
492 | 0.13642 | 0.16322 | 1597.7932 | 2.3189 | 22700.99 | 9703.3559
493 | 0.1367 | 0.143 | 1399.8659 | 2.3153 | 22665.2566 | 9740.5308
494 | 0.13698 | 0.12273 | 1201.4603 | 2.3116 | 22629.5015 | 9777.7764
495 | 0.13725 | 0.10242 | 1002.5762 | 2.308 | 22593.7246 | 9815.0928
496 | 0.13753 | 0.08205 | 803.2133 | 2.3043 | 22557.9261 | 9852.4801
497 | 0.13781 | 0.061636 | 603.3716 | 2.3007 | 22522.1059 | 9889.9381
498 | 0.13808 | 0.041172 | 403.0508 | 2.297 | 22486.264 | 9927.467
499 | 0.13836 | 0.02066 | 202.2508 | 2.2934 | 22450.4006 | 9965.0667
500 | 0.13864 | 9.9221e-05 | 0.97131 | 2.2897 | 22414.5156 | 10002.7371

## Passiv
94.4 | L/h |  |  | V' | 94.4 | L/h
|  |  |  | dT | 20 | K
dt [K] | P [W] |  |  | vertikal | 27.72 | W
0 | 0 | 323.0257 | 83.7795 | horizontal | 47.74 | W
5 | 14.0083 | 323.0257 | 83.7795
7.5 | 20.4369 | 323.0257 | 83.7795
10 | 26.5228 | 323.0257 | 83.7795
12.5 | 32.2927 | 323.0257 | 83.7795
15 | 37.7705 | 323.0257 | 83.7795
17.5 | 42.9778 | 323.0257 | 83.7795
20 | 47.9343 | 323.0257 | 83.7795
22.5 | 52.6576 | 323.0257 | 83.7795
25 | 57.1638 | 323.0257 | 83.7795
27.5 | 61.4675 | 323.0257 | 83.7795
30 | 65.5821 | 323.0257 | 83.7795
32.5 | 69.5197 | 323.0257 | 83.7795
35 | 73.2916 | 323.0257 | 83.7795
37.5 | 76.908 | 323.0257 | 83.7795
40 | 80.3784 | 323.0257 | 83.7795
42.5 | 83.7113 | 323.0257 | 83.7795
45 | 86.9148 | 323.0257 | 83.7795
47.5 | 89.9963 | 323.0257 | 83.7795
50 | 92.9626 | 323.0257 | 83.7795
52.5 | 95.8201 | 323.0257 | 83.7795
55 | 98.5746 | 323.0257 | 83.7795
57.5 | 101.2317 | 323.0257 | 83.7795
60 | 103.7964 | 323.0257 | 83.7795
62.5 | 106.2734 | 323.0257 | 83.7795
65 | 108.6671 | 323.0257 | 83.7795
67.5 | 110.9817 | 323.0257 | 83.7795
70 | 113.2211 | 323.0257 | 83.7795
72.5 | 115.3888 | 323.0257 | 83.7795
75 | 117.4883 | 323.0257 | 83.7795

## 1,5 mm Noctua F12
kg/s | L/h | min^-1 | m/s | m³/h | Gesamt [m³/h] | dp Fluid [Pa] | Tin [K] | TAmbient [K] | Tout_avg | dTFluid [K] | P [W] | Log dT [K] | cp [J/kg * K] | ρ [kg/m³]
0 | 0 | 0 | 0 | 0 | 0 | 0 | 315 | 295 |  |  | 0 |  | 4180 | 991.5 |  |  |  | -144.2437 | 10.5287 | -0.031257 | 2.9456e-05 | 17554.4539 | -125.6923 | 0.39362 | -0.0004108 | 2.3064 | -0.0037613 | 995.1762 | 0.039735 | -1.0409 | 4.3025 | 1.0235
0.008 | 28.9653 | 0 | 0.066812 | 3.021 | 9.063 | 95.9752 | 315 | 295 | 298.0088 | 16.9912 | 28.734 | 8.9701 | 4180.3126 | 994.2931 |  |  |  | -144.2437 | 10.5287 | -0.031257 | 2.9456e-05 | 17554.4539 | -125.6923 | 0.39362 | -0.0004108 | 2.3064 | -0.0037613 | 995.1762 | 0.039735 | -1.0409 | 4.3025 | 1.0235
0.014 | 50.7153 | 0 | 0.066812 | 3.021 | 9.063 | 206.6344 | 315 | 295 | 301.7671 | 13.2329 | 39.1045 | 12.2113 | 4179.4823 | 993.7836 |  |  |  | -144.2437 | 10.5287 | -0.031257 | 2.9456e-05 | 17554.4539 | -125.6923 | 0.39362 | -0.0004108 | 2.3064 | -0.0037613 | 995.1762 | 0.039735 | -1.0409 | 4.3025 | 1.0235
0.02 | 72.4788 | 0 | 0.066812 | 3.021 | 9.063 | 350.446 | 315 | 295 | 304.3602 | 10.6398 | 44.8717 | 14.0132 | 4179.0923 | 993.394 |  |  |  | -144.2437 | 10.5287 | -0.031257 | 2.9456e-05 | 17554.4539 | -125.6923 | 0.39362 | -0.0004108 | 2.3064 | -0.0037613 | 995.1762 | 0.039735 | -1.0409 | 4.3025 | 1.0235
0.026 | 94.2495 | 0 | 0.066812 | 3.021 | 9.063 | 527.41 | 315 | 295 | 306.1479 | 8.8521 | 48.4952 | 15.1452 | 4178.8972 | 993.1082 |  |  |  | -144.2437 | 10.5287 | -0.031257 | 2.9456e-05 | 17554.4539 | -125.6923 | 0.39362 | -0.0004108 | 2.3064 | -0.0037613 | 995.1762 | 0.039735 | -1.0409 | 4.3025 | 1.0235
0.032 | 116.0245 | 0 | 0.066812 | 3.021 | 9.063 | 737.5264 | 315 | 295 | 307.4356 | 7.5644 | 50.9736 | 15.9194 | 4178.7895 | 992.894 |  |  |  | -144.2437 | 10.5287 | -0.031257 | 2.9456e-05 | 17554.4539 | -125.6923 | 0.39362 | -0.0004108 | 2.3064 | -0.0037613 | 995.1762 | 0.039735 | -1.0409 | 4.3025 | 1.0235
0.038 | 137.802 | 0 | 0.066812 | 3.021 | 9.063 | 980.7952 | 315 | 295 | 308.4019 | 6.5981 | 52.773 | 16.4814 | 4178.7248 | 992.7288 |  |  |  | -144.2437 | 10.5287 | -0.031257 | 2.9456e-05 | 17554.4539 | -125.6923 | 0.39362 | -0.0004108 | 2.3064 | -0.0037613 | 995.1762 | 0.039735 | -1.0409 | 4.3025 | 1.0235
0.044 | 159.5812 | 0 | 0.066812 | 3.021 | 9.063 | 1257.2164 | 315 | 295 | 309.1519 | 5.8481 | 54.138 | 16.9077 | 4178.6834 | 992.598 |  |  |  | -144.2437 | 10.5287 | -0.031257 | 2.9456e-05 | 17554.4539 | -125.6923 | 0.39362 | -0.0004108 | 2.3064 | -0.0037613 | 995.1762 | 0.039735 | -1.0409 | 4.3025 | 1.0235
0.05 | 181.3617 | 0 | 0.066812 | 3.021 | 9.063 | 1566.79 | 315 | 295 | 309.7501 | 5.2499 | 55.2085 | 17.2421 | 4178.6555 | 992.4921 |  |  |  | -144.2437 | 10.5287 | -0.031257 | 2.9456e-05 | 17554.4539 | -125.6923 | 0.39362 | -0.0004108 | 2.3064 | -0.0037613 | 995.1762 | 0.039735 | -1.0409 | 4.3025 | 1.0235
0.056 | 203.1429 | 0 | 0.066812 | 3.021 | 9.063 | 1909.516 | 315 | 295 | 310.238 | 4.762 | 56.0703 | 17.5112 | 4178.6359 | 992.4047 |  |  |  | -144.2437 | 10.5287 | -0.031257 | 2.9456e-05 | 17554.4539 | -125.6923 | 0.39362 | -0.0004108 | 2.3064 | -0.0037613 | 995.1762 | 0.039735 | -1.0409 | 4.3025 | 1.0235
0.062 | 224.9249 | 0 | 0.066812 | 3.021 | 9.063 | 2285.3944 | 315 | 295 | 310.6434 | 4.3566 | 56.7791 | 17.7326 | 4178.6216 | 992.3313 |  |  |  | -144.2437 | 10.5287 | -0.031257 | 2.9456e-05 | 17554.4539 | -125.6923 | 0.39362 | -0.0004108 | 2.3064 | -0.0037613 | 995.1762 | 0.039735 | -1.0409 | 4.3025 | 1.0235
0.068 | 246.7073 | 0 | 0.066812 | 3.021 | 9.063 | 2694.4252 | 315 | 295 | 310.9854 | 4.0146 | 57.3722 | 17.9178 | 4178.611 | 992.269 |  |  |  | -144.2437 | 10.5287 | -0.031257 | 2.9456e-05 | 17554.4539 | -125.6923 | 0.39362 | -0.0004108 | 2.3064 | -0.0037613 | 995.1762 | 0.039735 | -1.0409 | 4.3025 | 1.0235
0.074 | 268.4894 | 0 | 0.066812 | 3.021 | 9.063 | 3136.6084 | 315 | 295 | 311.2642 | 3.7358 | 57.8524 | 18.0678 | 4178.6033 | 992.2178 |  |  |  | -144.2437 | 10.5287 | -0.031257 | 2.9456e-05 | 17554.4539 | -125.6923 | 0.39362 | -0.0004108 | 2.3064 | -0.0037613 | 995.1762 | 0.039735 | -1.0409 | 4.3025 | 1.0235
0.008 | 28.9632 | 400 | 0.11754 | 5.3147 | 15.944 | 95.9752 | 315 | 295 | 297.4398 | 17.5602 | 47.0442 | 8.3469 | 4180.4692 | 994.3643 |  |  |  | -144.2437 | 10.5287 | -0.031257 | 2.9456e-05 | 17554.4539 | -125.6923 | 0.39362 | -0.0004108 | 2.3064 | -0.0037613 | 995.1762 | 0.039735 | -1.0409 | 4.3025 | 1.0235
0.014 | 50.7097 | 400 | 0.11754 | 5.3147 | 15.944 | 206.6344 | 315 | 295 | 301.0015 | 13.9985 | 65.5203 | 11.6294 | 4179.6244 | 993.8928 |  |  |  | -144.2437 | 10.5287 | -0.031257 | 2.9456e-05 | 17554.4539 | -125.6923 | 0.39362 | -0.0004108 | 2.3064 | -0.0037613 | 995.1762 | 0.039735 | -1.0409 | 4.3025 | 1.0235
0.02 | 72.4703 | 400 | 0.11754 | 5.3147 | 15.944 | 350.446 | 315 | 295 | 303.6042 | 11.3958 | 76.1118 | 13.5104 | 4179.1922 | 993.5107 |  |  |  | -144.2437 | 10.5287 | -0.031257 | 2.9456e-05 | 17554.4539 | -125.6923 | 0.39362 | -0.0004108 | 2.3064 | -0.0037613 | 995.1762 | 0.039735 | -1.0409 | 4.3025 | 1.0235
0.026 | 94.2388 | 400 | 0.11754 | 5.3147 | 15.944 | 527.41 | 315 | 295 | 305.4476 | 9.5524 | 82.87 | 14.7105 | 4178.967 | 993.2218 |  |  |  | -144.2437 | 10.5287 | -0.031257 | 2.9456e-05 | 17554.4539 | -125.6923 | 0.39362 | -0.0004108 | 2.3064 | -0.0037613 | 995.1762 | 0.039735 | -1.0409 | 4.3025 | 1.0235
0.032 | 116.0119 | 400 | 0.11754 | 5.3147 | 15.944 | 737.5264 | 315 | 295 | 306.7962 | 8.2038 | 87.5356 | 15.5388 | 4178.8398 | 993.0012 |  |  |  | -144.2437 | 10.5287 | -0.031257 | 2.9456e-05 | 17554.4539 | -125.6923 | 0.39362 | -0.0004108 | 2.3064 | -0.0037613 | 995.1762 | 0.039735 | -1.0409 | 4.3025 | 1.0235
0.038 | 137.7881 | 400 | 0.11754 | 5.3147 | 15.944 | 980.7952 | 315 | 295 | 307.8187 | 7.1813 | 90.9443 | 16.144 | 4178.7623 | 992.829 |  |  |  | -144.2437 | 10.5287 | -0.031257 | 2.9456e-05 | 17554.4539 | -125.6923 | 0.39362 | -0.0004108 | 2.3064 | -0.0037613 | 995.1762 | 0.039735 | -1.0409 | 4.3025 | 1.0235
0.044 | 159.5662 | 400 | 0.11754 | 5.3147 | 15.944 | 1257.2164 | 315 | 295 | 308.618 | 6.382 | 93.5415 | 16.6051 | 4178.7121 | 992.6913 |  |  |  | -144.2437 | 10.5287 | -0.031257 | 2.9456e-05 | 17554.4539 | -125.6923 | 0.39362 | -0.0004108 | 2.3064 | -0.0037613 | 995.1762 | 0.039735 | -1.0409 | 4.3025 | 1.0235
0.05 | 181.3457 | 400 | 0.11754 | 5.3147 | 15.944 | 1566.79 | 315 | 295 | 309.2589 | 5.7411 | 95.5853 | 16.9679 | 4178.6781 | 992.5791 |  |  |  | -144.2437 | 10.5287 | -0.031257 | 2.9456e-05 | 17554.4539 | -125.6923 | 0.39362 | -0.0004108 | 2.3064 | -0.0037613 | 995.1762 | 0.039735 | -1.0409 | 4.3025 | 1.0235
0.056 | 203.1263 | 400 | 0.11754 | 5.3147 | 15.944 | 1909.516 | 315 | 295 | 309.7838 | 5.2162 | 97.2351 | 17.2608 | 4178.654 | 992.4861 |  |  |  | -144.2437 | 10.5287 | -0.031257 | 2.9456e-05 | 17554.4539 | -125.6923 | 0.39362 | -0.0004108 | 2.3064 | -0.0037613 | 995.1762 | 0.039735 | -1.0409 | 4.3025 | 1.0235
0.062 | 224.9076 | 400 | 0.11754 | 5.3147 | 15.944 | 2285.3944 | 315 | 295 | 310.2214 | 4.7786 | 98.5947 | 17.5021 | 4178.6365 | 992.4076 |  |  |  | -144.2437 | 10.5287 | -0.031257 | 2.9456e-05 | 17554.4539 | -125.6923 | 0.39362 | -0.0004108 | 2.3064 | -0.0037613 | 995.1762 | 0.039735 | -1.0409 | 4.3025 | 1.0235
0.068 | 246.6895 | 400 | 0.11754 | 5.3147 | 15.944 | 2694.4252 | 315 | 295 | 310.5916 | 4.4084 | 99.7344 | 17.7044 | 4178.6234 | 992.3407 |  |  |  | -144.2437 | 10.5287 | -0.031257 | 2.9456e-05 | 17554.4539 | -125.6923 | 0.39362 | -0.0004108 | 2.3064 | -0.0037613 | 995.1762 | 0.039735 | -1.0409 | 4.3025 | 1.0235
0.074 | 268.4711 | 400 | 0.11754 | 5.3147 | 15.944 | 3136.6084 | 315 | 295 | 310.8939 | 4.1061 | 100.6584 | 17.8684 | 4178.6137 | 992.2857 |  |  |  | -144.2437 | 10.5287 | -0.031257 | 2.9456e-05 | 17554.4539 | -125.6923 | 0.39362 | -0.0004108 | 2.3064 | -0.0037613 | 995.1762 | 0.039735 | -1.0409 | 4.3025 | 1.0235
0.008 | 28.9607 | 600 | 0.23529 | 10.6389 | 31.9168 | 95.9752 | 315 | 295 | 296.7236 | 18.2764 | 84.1351 | 7.4558 | 4180.6787 | 994.4516 |  |  |  | -144.2437 | 10.5287 | -0.031257 | 2.9456e-05 | 17554.4539 | -125.6923 | 0.39362 | -0.0004108 | 2.3064 | -0.0037613 | 995.1762 | 0.039735 | -1.0409 | 4.3025 | 1.0235
0.014 | 50.702 | 600 | 0.23529 | 10.6389 | 31.9168 | 206.6344 | 315 | 295 | 299.918 | 15.082 | 121.2599 | 10.7512 | 4179.8484 | 994.0427 |  |  |  | -144.2437 | 10.5287 | -0.031257 | 2.9456e-05 | 17554.4539 | -125.6923 | 0.39362 | -0.0004108 | 2.3064 | -0.0037613 | 995.1762 | 0.039735 | -1.0409 | 4.3025 | 1.0235
0.02 | 72.458 | 600 | 0.23529 | 10.6389 | 31.9168 | 350.446 | 315 | 295 | 302.4824 | 12.5176 | 143.582 | 12.7318 | 4179.361 | 993.6791 |  |  |  | -144.2437 | 10.5287 | -0.031257 | 2.9456e-05 | 17554.4539 | -125.6923 | 0.39362 | -0.0004108 | 2.3064 | -0.0037613 | 995.1762 | 0.039735 | -1.0409 | 4.3025 | 1.0235
0.026 | 94.2227 | 600 | 0.23529 | 10.6389 | 31.9168 | 527.41 | 315 | 295 | 304.3813 | 10.6187 | 158.1835 | 14.0271 | 4179.0896 | 993.3907 |  |  |  | -144.2437 | 10.5287 | -0.031257 | 2.9456e-05 | 17554.4539 | -125.6923 | 0.39362 | -0.0004108 | 2.3064 | -0.0037613 | 995.1762 | 0.039735 | -1.0409 | 4.3025 | 1.0235
0.032 | 115.993 | 600 | 0.23529 | 10.6389 | 31.9168 | 737.5264 | 315 | 295 | 305.8069 | 9.1931 | 168.4177 | 14.9349 | 4178.9302 | 993.1638 |  |  |  | -144.2437 | 10.5287 | -0.031257 | 2.9456e-05 | 17554.4539 | -125.6923 | 0.39362 | -0.0004108 | 2.3064 | -0.0037613 | 995.1762 | 0.039735 | -1.0409 | 4.3025 | 1.0235
0.038 | 137.7667 | 600 | 0.23529 | 10.6389 | 31.9168 | 980.7952 | 315 | 295 | 306.9062 | 8.0938 | 175.9712 | 15.6048 | 4178.8307 | 992.9829 |  |  |  | -144.2437 | 10.5287 | -0.031257 | 2.9456e-05 | 17554.4539 | -125.6923 | 0.39362 | -0.0004108 | 2.3064 | -0.0037613 | 995.1762 | 0.039735 | -1.0409 | 4.3025 | 1.0235
0.044 | 159.5429 | 600 | 0.23529 | 10.6389 | 31.9168 | 1257.2164 | 315 | 295 | 307.7758 | 7.2242 | 181.7689 | 16.119 | 4178.7652 | 992.8363 |  |  |  | -144.2437 | 10.5287 | -0.031257 | 2.9456e-05 | 17554.4539 | -125.6923 | 0.39362 | -0.0004108 | 2.3064 | -0.0037613 | 995.1762 | 0.039735 | -1.0409 | 4.3025 | 1.0235
0.05 | 181.3209 | 600 | 0.23529 | 10.6389 | 31.9168 | 1566.79 | 315 | 295 | 308.4793 | 6.5207 | 186.3565 | 16.5258 | 4178.7202 | 992.7154 |  |  |  | -144.2437 | 10.5287 | -0.031257 | 2.9456e-05 | 17554.4539 | -125.6923 | 0.39362 | -0.0004108 | 2.3064 | -0.0037613 | 995.1762 | 0.039735 | -1.0409 | 4.3025 | 1.0235
0.056 | 203.1001 | 600 | 0.23529 | 10.6389 | 31.9168 | 1909.516 | 315 | 295 | 309.0595 | 5.9405 | 190.0758 | 16.8556 | 4178.6881 | 992.6142 |  |  |  | -144.2437 | 10.5287 | -0.031257 | 2.9456e-05 | 17554.4539 | -125.6923 | 0.39362 | -0.0004108 | 2.3064 | -0.0037613 | 995.1762 | 0.039735 | -1.0409 | 4.3025 | 1.0235
0.062 | 224.8802 | 600 | 0.23529 | 10.6389 | 31.9168 | 2285.3944 | 315 | 295 | 309.5457 | 5.4543 | 193.1515 | 17.1284 | 4178.6645 | 992.5284 |  |  |  | -144.2437 | 10.5287 | -0.031257 | 2.9456e-05 | 17554.4539 | -125.6923 | 0.39362 | -0.0004108 | 2.3064 | -0.0037613 | 995.1762 | 0.039735 | -1.0409 | 4.3025 | 1.0235
0.068 | 246.6611 | 600 | 0.23529 | 10.6389 | 31.9168 | 2694.4252 | 315 | 295 | 309.9589 | 5.0411 | 195.737 | 17.3576 | 4178.6468 | 992.4548 |  |  |  | -144.2437 | 10.5287 | -0.031257 | 2.9456e-05 | 17554.4539 | -125.6923 | 0.39362 | -0.0004108 | 2.3064 | -0.0037613 | 995.1762 | 0.039735 | -1.0409 | 4.3025 | 1.0235
0.074 | 268.4418 | 600 | 0.23529 | 10.6389 | 31.9168 | 3136.6084 | 315 | 295 | 310.2977 | 4.7023 | 197.8382 | 17.544 | 4178.6337 | 992.3939 |  |  |  | -144.2437 | 10.5287 | -0.031257 | 2.9456e-05 | 17554.4539 | -125.6923 | 0.39362 | -0.0004108 | 2.3064 | -0.0037613 | 995.1762 | 0.039735 | -1.0409 | 4.3025 | 1.0235
0.008 | 28.9591 | 800 | 0.37927 | 17.1493 | 51.4479 | 95.9752 | 315 | 295 | 296.2552 | 18.7448 | 123.0685 | 6.7709 | 4180.8235 | 994.5073 |  |  |  | -144.2437 | 10.5287 | -0.031257 | 2.9456e-05 | 17554.4539 | -125.6923 | 0.39362 | -0.0004108 | 2.3064 | -0.0037613 | 995.1762 | 0.039735 | -1.0409 | 4.3025 | 1.0235
0.014 | 50.6965 | 800 | 0.37927 | 17.1493 | 51.4479 | 206.6344 | 315 | 295 | 299.1007 | 15.8993 | 182.2587 | 10.0338 | 4180.0359 | 994.152 |  |  |  | -144.2437 | 10.5287 | -0.031257 | 2.9456e-05 | 17554.4539 | -125.6923 | 0.39362 | -0.0004108 | 2.3064 | -0.0037613 | 995.1762 | 0.039735 | -1.0409 | 4.3025 | 1.0235
0.02 | 72.4485 | 800 | 0.37927 | 17.1493 | 51.4479 | 350.446 | 315 | 295 | 301.5863 | 13.4137 | 219.3302 | 12.0763 | 4179.5147 | 993.8096 |  |  |  | -144.2437 | 10.5287 | -0.031257 | 2.9456e-05 | 17554.4539 | -125.6923 | 0.39362 | -0.0004108 | 2.3064 | -0.0037613 | 995.1762 | 0.039735 | -1.0409 | 4.3025 | 1.0235
0.026 | 94.2099 | 800 | 0.37927 | 17.1493 | 51.4479 | 527.41 | 315 | 295 | 303.5027 | 11.4973 | 244.1165 | 13.4417 | 4179.2064 | 993.5261 |  |  |  | -144.2437 | 10.5287 | -0.031257 | 2.9456e-05 | 17554.4539 | -125.6923 | 0.39362 | -0.0004108 | 2.3064 | -0.0037613 | 995.1762 | 0.039735 | -1.0409 | 4.3025 | 1.0235
0.032 | 115.9774 | 800 | 0.37927 | 17.1493 | 51.4479 | 737.5264 | 315 | 295 | 304.9758 | 10.0242 | 261.7253 | 14.4115 | 4179.0188 | 993.2971 |  |  |  | -144.2437 | 10.5287 | -0.031257 | 2.9456e-05 | 17554.4539 | -125.6923 | 0.39362 | -0.0004108 | 2.3064 | -0.0037613 | 995.1762 | 0.039735 | -1.0409 | 4.3025 | 1.0235
0.038 | 137.7489 | 800 | 0.37927 | 17.1493 | 51.4479 | 980.7952 | 315 | 295 | 306.1292 | 8.8708 | 274.8411 | 15.1338 | 4178.899 | 993.1113 |  |  |  | -144.2437 | 10.5287 | -0.031257 | 2.9456e-05 | 17554.4539 | -125.6923 | 0.39362 | -0.0004108 | 2.3064 | -0.0037613 | 995.1762 | 0.039735 | -1.0409 | 4.3025 | 1.0235
0.044 | 159.5233 | 800 | 0.37927 | 17.1493 | 51.4479 | 1257.2164 | 315 | 295 | 307.0517 | 7.9483 | 284.9748 | 15.6918 | 4178.8189 | 992.9586 |  |  |  | -144.2437 | 10.5287 | -0.031257 | 2.9456e-05 | 17554.4539 | -125.6923 | 0.39362 | -0.0004108 | 2.3064 | -0.0037613 | 995.1762 | 0.039735 | -1.0409 | 4.3025 | 1.0235
0.05 | 181.2997 | 800 | 0.37927 | 17.1493 | 51.4479 | 1566.79 | 315 | 295 | 307.8041 | 7.1959 | 293.0336 | 16.1355 | 4178.7633 | 992.8314 |  |  |  | -144.2437 | 10.5287 | -0.031257 | 2.9456e-05 | 17554.4539 | -125.6923 | 0.39362 | -0.0004108 | 2.3064 | -0.0037613 | 995.1762 | 0.039735 | -1.0409 | 4.3025 | 1.0235
0.056 | 203.0775 | 800 | 0.37927 | 17.1493 | 51.4479 | 1909.516 | 315 | 295 | 308.4284 | 6.5716 | 299.5929 | 16.4966 | 4178.7232 | 992.7242 |  |  |  | -144.2437 | 10.5287 | -0.031257 | 2.9456e-05 | 17554.4539 | -125.6923 | 0.39362 | -0.0004108 | 2.3064 | -0.0037613 | 995.1762 | 0.039735 | -1.0409 | 4.3025 | 1.0235
0.062 | 224.8566 | 800 | 0.37927 | 17.1493 | 51.4479 | 2285.3944 | 315 | 295 | 308.9543 | 6.0457 | 305.0341 | 16.7962 | 4178.6936 | 992.6327 |  |  |  | -144.2437 | 10.5287 | -0.031257 | 2.9456e-05 | 17554.4539 | -125.6923 | 0.39362 | -0.0004108 | 2.3064 | -0.0037613 | 995.1762 | 0.039735 | -1.0409 | 4.3025 | 1.0235
0.068 | 246.6365 | 800 | 0.37927 | 17.1493 | 51.4479 | 2694.4252 | 315 | 295 | 309.403 | 5.597 | 309.62 | 17.0487 | 4178.6712 | 992.5537 |  |  |  | -144.2437 | 10.5287 | -0.031257 | 2.9456e-05 | 17554.4539 | -125.6923 | 0.39362 | -0.0004108 | 2.3064 | -0.0037613 | 995.1762 | 0.039735 | -1.0409 | 4.3025 | 1.0235
0.074 | 268.4163 | 800 | 0.37927 | 17.1493 | 51.4479 | 3136.6084 | 315 | 295 | 309.7721 | 5.2279 | 313.3549 | 17.2543 | 4178.6545 | 992.4881 |  |  |  | -144.2437 | 10.5287 | -0.031257 | 2.9456e-05 | 17554.4539 | -125.6923 | 0.39362 | -0.0004108 | 2.3064 | -0.0037613 | 995.1762 | 0.039735 | -1.0409 | 4.3025 | 1.0235
0.008 | 28.958 | 1000 | 0.54491 | 24.6387 | 73.9162 | 95.9752 | 315 | 295 | 295.9337 | 19.0663 | 161.8089 | 6.2221 | 4180.9264 | 994.5449 |  |  |  | -144.2437 | 10.5287 | -0.031257 | 2.9456e-05 | 17554.4539 | -125.6923 | 0.39362 | -0.0004108 | 2.3064 | -0.0037613 | 995.1762 | 0.039735 | -1.0409 | 4.3025 | 1.0235
0.014 | 50.6922 | 1000 | 0.54491 | 24.6387 | 73.9162 | 206.6344 | 315 | 295 | 298.4609 | 16.5391 | 245.0133 | 9.4283 | 4180.1943 | 994.2354 |  |  |  | -144.2437 | 10.5287 | -0.031257 | 2.9456e-05 | 17554.4539 | -125.6923 | 0.39362 | -0.0004108 | 2.3064 | -0.0037613 | 995.1762 | 0.039735 | -1.0409 | 4.3025 | 1.0235
0.02 | 72.4408 | 1000 | 0.54491 | 24.6387 | 73.9162 | 350.446 | 315 | 295 | 300.8469 | 14.1531 | 299.0252 | 11.5083 | 4179.6547 | 993.9145 |  |  |  | -144.2437 | 10.5287 | -0.031257 | 2.9456e-05 | 17554.4539 | -125.6923 | 0.39362 | -0.0004108 | 2.3064 | -0.0037613 | 995.1762 | 0.039735 | -1.0409 | 4.3025 | 1.0235
0.026 | 94.1993 | 1000 | 0.54491 | 24.6387 | 73.9162 | 527.41 | 315 | 295 | 302.7569 | 12.2431 | 335.8599 | 12.9262 | 4179.3174 | 993.6384 |  |  |  | -144.2437 | 10.5287 | -0.031257 | 2.9456e-05 | 17554.4539 | -125.6923 | 0.39362 | -0.0004108 | 2.3064 | -0.0037613 | 995.1762 | 0.039735 | -1.0409 | 4.3025 | 1.0235
0.032 | 115.9642 | 1000 | 0.54491 | 24.6387 | 73.9162 | 737.5264 | 315 | 295 | 304.2575 | 10.7425 | 362.3535 | 13.9459 | 4179.1052 | 993.41 |  |  |  | -144.2437 | 10.5287 | -0.031257 | 2.9456e-05 | 17554.4539 | -125.6923 | 0.39362 | -0.0004108 | 2.3064 | -0.0037613 | 995.1762 | 0.039735 | -1.0409 | 4.3025 | 1.0235
0.038 | 137.7336 | 1000 | 0.54491 | 24.6387 | 73.9162 | 980.7952 | 315 | 295 | 305.4494 | 9.5506 | 382.2541 | 14.7116 | 4178.9668 | 993.2215 |  |  |  | -144.2437 | 10.5287 | -0.031257 | 2.9456e-05 | 17554.4539 | -125.6923 | 0.39362 | -0.0004108 | 2.3064 | -0.0037613 | 995.1762 | 0.039735 | -1.0409 | 4.3025 | 1.0235
0.044 | 159.5062 | 1000 | 0.54491 | 24.6387 | 73.9162 | 1257.2164 | 315 | 295 | 306.4125 | 8.5875 | 397.7242 | 15.3068 | 4178.873 | 993.0648 |  |  |  | -144.2437 | 10.5287 | -0.031257 | 2.9456e-05 | 17554.4539 | -125.6923 | 0.39362 | -0.0004108 | 2.3064 | -0.0037613 | 995.1762 | 0.039735 | -1.0409 | 4.3025 | 1.0235
0.05 | 181.2811 | 1000 | 0.54491 | 24.6387 | 73.9162 | 1566.79 | 315 | 295 | 307.2039 | 7.7961 | 410.0842 | 15.7823 | 4178.807 | 992.9331 |  |  |  | -144.2437 | 10.5287 | -0.031257 | 2.9456e-05 | 17554.4539 | -125.6923 | 0.39362 | -0.0004108 | 2.3064 | -0.0037613 | 995.1762 | 0.039735 | -1.0409 | 4.3025 | 1.0235
0.056 | 203.0577 | 1000 | 0.54491 | 24.6387 | 73.9162 | 1909.516 | 315 | 295 | 307.8644 | 7.1356 | 420.1811 | 16.1707 | 4178.7591 | 992.8212 |  |  |  | -144.2437 | 10.5287 | -0.031257 | 2.9456e-05 | 17554.4539 | -125.6923 | 0.39362 | -0.0004108 | 2.3064 | -0.0037613 | 995.1762 | 0.039735 | -1.0409 | 4.3025 | 1.0235
0.062 | 224.8357 | 1000 | 0.54491 | 24.6387 | 73.9162 | 2285.3944 | 315 | 295 | 308.4234 | 6.5766 | 428.5817 | 16.4938 | 4178.7235 | 992.7251 |  |  |  | -144.2437 | 10.5287 | -0.031257 | 2.9456e-05 | 17554.4539 | -125.6923 | 0.39362 | -0.0004108 | 2.3064 | -0.0037613 | 995.1762 | 0.039735 | -1.0409 | 4.3025 | 1.0235
0.068 | 246.6146 | 1000 | 0.54491 | 24.6387 | 73.9162 | 2694.4252 | 315 | 295 | 308.9022 | 6.0978 | 435.6789 | 16.7667 | 4178.6964 | 992.6418 |  |  |  | -144.2437 | 10.5287 | -0.031257 | 2.9456e-05 | 17554.4539 | -125.6923 | 0.39362 | -0.0004108 | 2.3064 | -0.0037613 | 995.1762 | 0.039735 | -1.0409 | 4.3025 | 1.0235
0.074 | 268.3935 | 1000 | 0.54491 | 24.6387 | 73.9162 | 3136.6084 | 315 | 295 | 309.2973 | 5.7027 | 441.4706 | 16.9894 | 4178.6762 | 992.5724 |  |  |  | -144.2437 | 10.5287 | -0.031257 | 2.9456e-05 | 17554.4539 | -125.6923 | 0.39362 | -0.0004108 | 2.3064 | -0.0037613 | 995.1762 | 0.039735 | -1.0409 | 4.3025 | 1.0235
0.008 | 28.9572 | 1200 | 0.72832 | 32.9317 | 98.7952 | 95.9752 | 315 | 295 | 295.7077 | 19.2923 | 198.8513 | 5.7736 | 4181.0006 | 994.571 |  |  |  | -144.2437 | 10.5287 | -0.031257 | 2.9456e-05 | 17554.4539 | -125.6923 | 0.39362 | -0.0004108 | 2.3064 | -0.0037613 | 995.1762 | 0.039735 | -1.0409 | 4.3025 | 1.0235
0.014 | 50.6889 | 1200 | 0.72832 | 32.9317 | 98.7952 | 206.6344 | 315 | 295 | 297.9523 | 17.0477 | 306.6765 | 8.9108 | 4180.3278 | 994.3002 |  |  |  | -144.2437 | 10.5287 | -0.031257 | 2.9456e-05 | 17554.4539 | -125.6923 | 0.39362 | -0.0004108 | 2.3064 | -0.0037613 | 995.1762 | 0.039735 | -1.0409 | 4.3025 | 1.0235
0.02 | 72.4346 | 1200 | 0.72832 | 32.9317 | 98.7952 | 350.446 | 315 | 295 | 300.2294 | 14.7706 | 378.922 | 11.011 | 4179.7812 | 994.0002 |  |  |  | -144.2437 | 10.5287 | -0.031257 | 2.9456e-05 | 17554.4539 | -125.6923 | 0.39362 | -0.0004108 | 2.3064 | -0.0037613 | 995.1762 | 0.039735 | -1.0409 | 4.3025 | 1.0235
0.026 | 94.1903 | 1200 | 0.72832 | 32.9317 | 98.7952 | 527.41 | 315 | 295 | 302.1171 | 12.8829 | 429.0863 | 12.4685 | 4179.4216 | 993.7328 |  |  |  | -144.2437 | 10.5287 | -0.031257 | 2.9456e-05 | 17554.4539 | -125.6923 | 0.39362 | -0.0004108 | 2.3064 | -0.0037613 | 995.1762 | 0.039735 | -1.0409 | 4.3025 | 1.0235
0.032 | 115.9529 | 1200 | 0.72832 | 32.9317 | 98.7952 | 737.5264 | 315 | 295 | 303.6309 | 11.3691 | 465.5801 | 13.5285 | 4179.1884 | 993.5066 |  |  |  | -144.2437 | 10.5287 | -0.031257 | 2.9456e-05 | 17554.4539 | -125.6923 | 0.39362 | -0.0004108 | 2.3064 | -0.0037613 | 995.1762 | 0.039735 | -1.0409 | 4.3025 | 1.0235
0.038 | 137.7204 | 1200 | 0.72832 | 32.9317 | 98.7952 | 980.7952 | 315 | 295 | 304.8496 | 10.1504 | 493.2074 | 14.3307 | 4179.0333 | 993.3171 |  |  |  | -144.2437 | 10.5287 | -0.031257 | 2.9456e-05 | 17554.4539 | -125.6923 | 0.39362 | -0.0004108 | 2.3064 | -0.0037613 | 995.1762 | 0.039735 | -1.0409 | 4.3025 | 1.0235
0.044 | 159.4913 | 1200 | 0.72832 | 32.9317 | 98.7952 | 1257.2164 | 315 | 295 | 305.8437 | 9.1563 | 514.8069 | 14.9576 | 4178.9265 | 993.1578 |  |  |  | -144.2437 | 10.5287 | -0.031257 | 2.9456e-05 | 17554.4539 | -125.6923 | 0.39362 | -0.0004108 | 2.3064 | -0.0037613 | 995.1762 | 0.039735 | -1.0409 | 4.3025 | 1.0235
0.05 | 181.2647 | 1200 | 0.72832 | 32.9317 | 98.7952 | 1566.79 | 315 | 295 | 306.6664 | 8.3336 | 532.139 | 15.4607 | 4178.8507 | 993.0228 |  |  |  | -144.2437 | 10.5287 | -0.031257 | 2.9456e-05 | 17554.4539 | -125.6923 | 0.39362 | -0.0004108 | 2.3064 | -0.0037613 | 995.1762 | 0.039735 | -1.0409 | 4.3025 | 1.0235
0.056 | 203.0401 | 1200 | 0.72832 | 32.9317 | 98.7952 | 1909.516 | 315 | 295 | 307.3569 | 7.6431 | 546.3463 | 15.8729 | 4178.7953 | 992.9073 |  |  |  | -144.2437 | 10.5287 | -0.031257 | 2.9456e-05 | 17554.4539 | -125.6923 | 0.39362 | -0.0004108 | 2.3064 | -0.0037613 | 995.1762 | 0.039735 | -1.0409 | 4.3025 | 1.0235
0.062 | 224.817 | 1200 | 0.72832 | 32.9317 | 98.7952 | 2285.3944 | 315 | 295 | 307.9437 | 7.0563 | 558.1994 | 16.2168 | 4178.7538 | 992.8076 |  |  |  | -144.2437 | 10.5287 | -0.031257 | 2.9456e-05 | 17554.4539 | -125.6923 | 0.39362 | -0.0004108 | 2.3064 | -0.0037613 | 995.1762 | 0.039735 | -1.0409 | 4.3025 | 1.0235
0.068 | 246.595 | 1200 | 0.72832 | 32.9317 | 98.7952 | 2694.4252 | 315 | 295 | 308.4482 | 6.5518 | 568.2365 | 16.5079 | 4178.722 | 992.7208 |  |  |  | -144.2437 | 10.5287 | -0.031257 | 2.9456e-05 | 17554.4539 | -125.6923 | 0.39362 | -0.0004108 | 2.3064 | -0.0037613 | 995.1762 | 0.039735 | -1.0409 | 4.3025 | 1.0235
0.074 | 268.373 | 1200 | 0.72832 | 32.9317 | 98.7952 | 3136.6084 | 315 | 295 | 308.8656 | 6.1344 | 576.4427 | 16.746 | 4178.6983 | 992.6482 |  |  |  | -144.2437 | 10.5287 | -0.031257 | 2.9456e-05 | 17554.4539 | -125.6923 | 0.39362 | -0.0004108 | 2.3064 | -0.0037613 | 995.1762 | 0.039735 | -1.0409 | 4.3025 | 1.0235
0.008 | 28.9565 | 1500 | 1.0232 | 46.2672 | 138.8015 | 95.9752 | 315 | 295 | 295.4844 | 19.5156 | 248.3182 | 5.2452 | 4181.0754 | 994.5966 |  |  |  | -144.2437 | 10.5287 | -0.031257 | 2.9456e-05 | 17554.4539 | -125.6923 | 0.39362 | -0.0004108 | 2.3064 | -0.0037613 | 995.1762 | 0.039735 | -1.0409 | 4.3025 | 1.0235
0.014 | 50.6852 | 1500 | 1.0232 | 46.2672 | 138.8015 | 206.6344 | 315 | 295 | 297.3751 | 17.6249 | 391.3445 | 8.272 | 4180.4875 | 994.3723 |  |  |  | -144.2437 | 10.5287 | -0.031257 | 2.9456e-05 | 17554.4539 | -125.6923 | 0.39362 | -0.0004108 | 2.3064 | -0.0037613 | 995.1762 | 0.039735 | -1.0409 | 4.3025 | 1.0235
0.02 | 72.4273 | 1500 | 1.0232 | 46.2672 | 138.8015 | 350.446 | 315 | 295 | 299.4884 | 15.5116 | 491.1263 | 10.3809 | 4179.9449 | 994.1006 |  |  |  | -144.2437 | 10.5287 | -0.031257 | 2.9456e-05 | 17554.4539 | -125.6923 | 0.39362 | -0.0004108 | 2.3064 | -0.0037613 | 995.1762 | 0.039735 | -1.0409 | 4.3025 | 1.0235
0.026 | 94.1795 | 1500 | 1.0232 | 46.2672 | 138.8015 | 527.41 | 315 | 295 | 301.3258 | 13.6742 | 562.0763 | 11.8793 | 4179.5627 | 993.8469 |  |  |  | -144.2437 | 10.5287 | -0.031257 | 2.9456e-05 | 17554.4539 | -125.6923 | 0.39362 | -0.0004108 | 2.3064 | -0.0037613 | 995.1762 | 0.039735 | -1.0409 | 4.3025 | 1.0235
0.032 | 115.939 | 1500 | 1.0232 | 46.2672 | 138.8015 | 737.5264 | 315 | 295 | 302.841 | 12.159 | 614.4833 | 12.9853 | 4179.3043 | 993.6259 |  |  |  | -144.2437 | 10.5287 | -0.031257 | 2.9456e-05 | 17554.4539 | -125.6923 | 0.39362 | -0.0004108 | 2.3064 | -0.0037613 | 995.1762 | 0.039735 | -1.0409 | 4.3025 | 1.0235
0.038 | 137.7038 | 1500 | 1.0232 | 46.2672 | 138.8015 | 980.7952 | 315 | 295 | 304.0835 | 10.9165 | 654.5779 | 13.8311 | 4179.1276 | 993.437 |  |  |  | -144.2437 | 10.5287 | -0.031257 | 2.9456e-05 | 17554.4539 | -125.6923 | 0.39362 | -0.0004108 | 2.3064 | -0.0037613 | 995.1762 | 0.039735 | -1.0409 | 4.3025 | 1.0235
0.044 | 159.4723 | 1500 | 1.0232 | 46.2672 | 138.8015 | 1257.2164 | 315 | 295 | 305.1102 | 9.8898 | 686.1677 | 14.4972 | 4179.0036 | 993.2758 |  |  |  | -144.2437 | 10.5287 | -0.031257 | 2.9456e-05 | 17554.4539 | -125.6923 | 0.39362 | -0.0004108 | 2.3064 | -0.0037613 | 995.1762 | 0.039735 | -1.0409 | 4.3025 | 1.0235
0.05 | 181.2438 | 1500 | 1.0232 | 46.2672 | 138.8015 | 1566.79 | 315 | 295 | 305.9682 | 9.0318 | 711.6669 | 15.0346 | 4178.9144 | 993.1376 |  |  |  | -144.2437 | 10.5287 | -0.031257 | 2.9456e-05 | 17554.4539 | -125.6923 | 0.39362 | -0.0004108 | 2.3064 | -0.0037613 | 995.1762 | 0.039735 | -1.0409 | 4.3025 | 1.0235
0.056 | 203.0174 | 1500 | 1.0232 | 46.2672 | 138.8015 | 1909.516 | 315 | 295 | 306.6936 | 8.3064 | 732.6665 | 15.4771 | 4178.8484 | 993.0183 |  |  |  | -144.2437 | 10.5287 | -0.031257 | 2.9456e-05 | 17554.4539 | -125.6923 | 0.39362 | -0.0004108 | 2.3064 | -0.0037613 | 995.1762 | 0.039735 | -1.0409 | 4.3025 | 1.0235
0.062 | 224.7928 | 1500 | 1.0232 | 46.2672 | 138.8015 | 2285.3944 | 315 | 295 | 307.314 | 7.686 | 750.2531 | 15.8476 | 4178.7986 | 992.9145 |  |  |  | -144.2437 | 10.5287 | -0.031257 | 2.9456e-05 | 17554.4539 | -125.6923 | 0.39362 | -0.0004108 | 2.3064 | -0.0037613 | 995.1762 | 0.039735 | -1.0409 | 4.3025 | 1.0235
0.068 | 246.5695 | 1500 | 1.0232 | 46.2672 | 138.8015 | 2694.4252 | 315 | 295 | 307.8498 | 7.1502 | 765.192 | 16.1621 | 4178.7601 | 992.8237 |  |  |  | -144.2437 | 10.5287 | -0.031257 | 2.9456e-05 | 17554.4539 | -125.6923 | 0.39362 | -0.0004108 | 2.3064 | -0.0037613 | 995.1762 | 0.039735 | -1.0409 | 4.3025 | 1.0235
0.074 | 268.3462 | 1500 | 1.0232 | 46.2672 | 138.8015 | 3136.6084 | 315 | 295 | 308.295 | 6.705 | 777.4375 | 16.42 | 4178.7313 | 992.7473 |  |  |  | -144.2437 | 10.5287 | -0.031257 | 2.9456e-05 | 17554.4539 | -125.6923 | 0.39362 | -0.0004108 | 2.3064 | -0.0037613 | 995.1762 | 0.039735 | -1.0409 | 4.3025 | 1.0235
0.008 | 28.9558 | 2000 | 1.5383 | 69.5559 | 208.6677 | 95.9752 | 315 | 295 | 295.2808 | 19.7192 | 313.7583 | 4.6225 | 4181.1448 | 994.6197 |  |  |  | -144.2437 | 10.5287 | -0.031257 | 2.9456e-05 | 17554.4539 | -125.6923 | 0.39362 | -0.0004108 | 2.3064 | -0.0037613 | 995.1762 | 0.039735 | -1.0409 | 4.3025 | 1.0235
0.014 | 50.6813 | 2000 | 1.5383 | 69.5559 | 208.6677 | 206.6344 | 315 | 295 | 296.737 | 18.263 | 507.0419 | 7.4739 | 4180.6747 | 994.45 |  |  |  | -144.2437 | 10.5287 | -0.031257 | 2.9456e-05 | 17554.4539 | -125.6923 | 0.39362 | -0.0004108 | 2.3064 | -0.0037613 | 995.1762 | 0.039735 | -1.0409 | 4.3025 | 1.0235
0.02 | 72.4188 | 2000 | 1.5383 | 69.5559 | 208.6677 | 350.446 | 315 | 295 | 298.6024 | 16.3976 | 649.1362 | 9.5661 | 4180.1584 | 994.2171 |  |  |  | -144.2437 | 10.5287 | -0.031257 | 2.9456e-05 | 17554.4539 | -125.6923 | 0.39362 | -0.0004108 | 2.3064 | -0.0037613 | 995.1762 | 0.039735 | -1.0409 | 4.3025 | 1.0235
0.026 | 94.1664 | 2000 | 1.5383 | 69.5559 | 208.6677 | 527.41 | 315 | 295 | 300.3386 | 14.6614 | 753.4913 | 11.1006 | 4179.7582 | 993.9852 |  |  |  | -144.2437 | 10.5287 | -0.031257 | 2.9456e-05 | 17554.4539 | -125.6923 | 0.39362 | -0.0004108 | 2.3064 | -0.0037613 | 995.1762 | 0.039735 | -1.0409 | 4.3025 | 1.0235
0.032 | 115.9216 | 2000 | 1.5383 | 69.5559 | 208.6677 | 737.5264 | 315 | 295 | 301.8289 | 13.1711 | 832.2189 | 12.2571 | 4179.4714 | 993.7747 |  |  |  | -144.2437 | 10.5287 | -0.031257 | 2.9456e-05 | 17554.4539 | -125.6923 | 0.39362 | -0.0004108 | 2.3064 | -0.0037613 | 995.1762 | 0.039735 | -1.0409 | 4.3025 | 1.0235
0.038 | 137.6826 | 2000 | 1.5383 | 69.5559 | 208.6677 | 980.7952 | 315 | 295 | 303.0836 | 11.9164 | 893.3479 | 13.1543 | 4179.2674 | 993.5896 |  |  |  | -144.2437 | 10.5287 | -0.031257 | 2.9456e-05 | 17554.4539 | -125.6923 | 0.39362 | -0.0004108 | 2.3064 | -0.0037613 | 995.1762 | 0.039735 | -1.0409 | 4.3025 | 1.0235
0.044 | 159.4479 | 2000 | 1.5383 | 69.5559 | 208.6677 | 1257.2164 | 315 | 295 | 304.1398 | 10.8602 | 942.0388 | 13.8683 | 4179.1203 | 993.4283 |  |  |  | -144.2437 | 10.5287 | -0.031257 | 2.9456e-05 | 17554.4539 | -125.6923 | 0.39362 | -0.0004108 | 2.3064 | -0.0037613 | 995.1762 | 0.039735 | -1.0409 | 4.3025 | 1.0235
0.05 | 181.2164 | 2000 | 1.5383 | 69.5559 | 208.6677 | 1566.79 | 315 | 295 | 305.0349 | 9.9651 | 981.6729 | 14.4493 | 4179.0121 | 993.2877 |  |  |  | -144.2437 | 10.5287 | -0.031257 | 2.9456e-05 | 17554.4539 | -125.6923 | 0.39362 | -0.0004108 | 2.3064 | -0.0037613 | 995.1762 | 0.039735 | -1.0409 | 4.3025 | 1.0235
0.056 | 202.9874 | 2000 | 1.5383 | 69.5559 | 208.6677 | 1909.516 | 315 | 295 | 305.8 | 9.2 | 1014.5311 | 14.9306 | 4178.9309 | 993.1649 |  |  |  | -144.2437 | 10.5287 | -0.031257 | 2.9456e-05 | 17554.4539 | -125.6923 | 0.39362 | -0.0004108 | 2.3064 | -0.0037613 | 995.1762 | 0.039735 | -1.0409 | 4.3025 | 1.0235
0.062 | 224.7605 | 2000 | 1.5383 | 69.5559 | 208.6677 | 2285.3944 | 315 | 295 | 306.4599 | 8.5401 | 1042.1983 | 15.3356 | 4178.8687 | 993.0569 |  |  |  | -144.2437 | 10.5287 | -0.031257 | 2.9456e-05 | 17554.4539 | -125.6923 | 0.39362 | -0.0004108 | 2.3064 | -0.0037613 | 995.1762 | 0.039735 | -1.0409 | 4.3025 | 1.0235
0.068 | 246.5352 | 2000 | 1.5383 | 69.5559 | 208.6677 | 2694.4252 | 315 | 295 | 307.0338 | 7.9662 | 1065.8058 | 15.6811 | 4178.8204 | 992.9616 |  |  |  | -144.2437 | 10.5287 | -0.031257 | 2.9456e-05 | 17554.4539 | -125.6923 | 0.39362 | -0.0004108 | 2.3064 | -0.0037613 | 995.1762 | 0.039735 | -1.0409 | 4.3025 | 1.0235
0.074 | 268.3101 | 2000 | 1.5383 | 69.5559 | 208.6677 | 3136.6084 | 315 | 295 | 307.5135 | 7.4865 | 1085.2289 | 15.9653 | 4178.7838 | 992.8808 |  |  |  | -144.2437 | 10.5287 | -0.031257 | 2.9456e-05 | 17554.4539 | -125.6923 | 0.39362 | -0.0004108 | 2.3064 | -0.0037613 | 995.1762 | 0.039735 | -1.0409 | 4.3025 | 1.0235
0.008 | 28.9555 | 2500 | 2.0483 | 92.6137 | 277.8412 | 95.9752 | 315 | 295 | 295.1787 | 19.8213 | 361.5636 | 4.2013 | 4181.1801 | 994.6311 |  |  |  | -144.2437 | 10.5287 | -0.031257 | 2.9456e-05 | 17554.4539 | -125.6923 | 0.39362 | -0.0004108 | 2.3064 | -0.0037613 | 995.1762 | 0.039735 | -1.0409 | 4.3025 | 1.0235
0.014 | 50.6789 | 2500 | 2.0483 | 92.6137 | 277.8412 | 206.6344 | 315 | 295 | 296.34 | 18.66 | 593.907 | 6.9033 | 4180.7968 | 994.4973 |  |  |  | -144.2437 | 10.5287 | -0.031257 | 2.9456e-05 | 17554.4539 | -125.6923 | 0.39362 | -0.0004108 | 2.3064 | -0.0037613 | 995.1762 | 0.039735 | -1.0409 | 4.3025 | 1.0235
0.02 | 72.4132 | 2500 | 2.0483 | 92.6137 | 277.8412 | 350.446 | 315 | 295 | 298.0017 | 16.9983 | 771.4304 | 8.9627 | 4180.3145 | 994.294 |  |  |  | -144.2437 | 10.5287 | -0.031257 | 2.9456e-05 | 17554.4539 | -125.6923 | 0.39362 | -0.0004108 | 2.3064 | -0.0037613 | 995.1762 | 0.039735 | -1.0409 | 4.3025 | 1.0235
0.026 | 94.1574 | 2500 | 2.0483 | 92.6137 | 277.8412 | 527.41 | 315 | 295 | 299.6373 | 15.3627 | 905.1206 | 10.5109 | 4179.911 | 994.0806 |  |  |  | -144.2437 | 10.5287 | -0.031257 | 2.9456e-05 | 17554.4539 | -125.6923 | 0.39362 | -0.0004108 | 2.3064 | -0.0037613 | 995.1762 | 0.039735 | -1.0409 | 4.3025 | 1.0235
0.032 | 115.9093 | 2500 | 2.0483 | 92.6137 | 277.8412 | 737.5264 | 315 | 295 | 301.0886 | 13.9114 | 1007.6869 | 11.697 | 4179.6076 | 993.8805 |  |  |  | -144.2437 | 10.5287 | -0.031257 | 2.9456e-05 | 17554.4539 | -125.6923 | 0.39362 | -0.0004108 | 2.3064 | -0.0037613 | 995.1762 | 0.039735 | -1.0409 | 4.3025 | 1.0235
0.038 | 137.6672 | 2500 | 2.0483 | 92.6137 | 277.8412 | 980.7952 | 315 | 295 | 302.3373 | 12.6627 | 1088.2778 | 12.6279 | 4179.3848 | 993.7005 |  |  |  | -144.2437 | 10.5287 | -0.031257 | 2.9456e-05 | 17554.4539 | -125.6923 | 0.39362 | -0.0004108 | 2.3064 | -0.0037613 | 995.1762 | 0.039735 | -1.0409 | 4.3025 | 1.0235
0.044 | 159.4298 | 2500 | 2.0483 | 92.6137 | 277.8412 | 1257.2164 | 315 | 295 | 303.405 | 11.595 | 1153.0402 | 13.3752 | 4179.2203 | 993.541 |  |  |  | -144.2437 | 10.5287 | -0.031257 | 2.9456e-05 | 17554.4539 | -125.6923 | 0.39362 | -0.0004108 | 2.3064 | -0.0037613 | 995.1762 | 0.039735 | -1.0409 | 4.3025 | 1.0235
0.05 | 181.1959 | 2500 | 2.0483 | 92.6137 | 277.8412 | 1566.79 | 315 | 295 | 304.3203 | 10.6797 | 1206.1172 | 13.9871 | 4179.0973 | 993.4002 |  |  |  | -144.2437 | 10.5287 | -0.031257 | 2.9456e-05 | 17554.4539 | -125.6923 | 0.39362 | -0.0004108 | 2.3064 | -0.0037613 | 995.1762 | 0.039735 | -1.0409 | 4.3025 | 1.0235
0.056 | 202.9648 | 2500 | 2.0483 | 92.6137 | 277.8412 | 1909.516 | 315 | 295 | 305.1097 | 9.8903 | 1250.3596 | 14.4969 | 4179.0037 | 993.2758 |  |  |  | -144.2437 | 10.5287 | -0.031257 | 2.9456e-05 | 17554.4539 | -125.6923 | 0.39362 | -0.0004108 | 2.3064 | -0.0037613 | 995.1762 | 0.039735 | -1.0409 | 4.3025 | 1.0235
0.062 | 224.7359 | 2500 | 2.0483 | 92.6137 | 277.8412 | 2285.3944 | 315 | 295 | 305.7953 | 9.2047 | 1287.7776 | 14.9276 | 4178.9313 | 993.1656 |  |  |  | -144.2437 | 10.5287 | -0.031257 | 2.9456e-05 | 17554.4539 | -125.6923 | 0.39362 | -0.0004108 | 2.3064 | -0.0037613 | 995.1762 | 0.039735 | -1.0409 | 4.3025 | 1.0235
0.068 | 246.5089 | 2500 | 2.0483 | 92.6137 | 277.8412 | 2694.4252 | 315 | 295 | 306.3952 | 8.6048 | 1319.8228 | 15.2964 | 4178.8745 | 993.0676 |  |  |  | -144.2437 | 10.5287 | -0.031257 | 2.9456e-05 | 17554.4539 | -125.6923 | 0.39362 | -0.0004108 | 2.3064 | -0.0037613 | 995.1762 | 0.039735 | -1.0409 | 4.3025 | 1.0235
0.074 | 268.2822 | 2500 | 2.0483 | 92.6137 | 277.8412 | 3136.6084 | 315 | 295 | 306.8989 | 8.1011 | 1346.2683 | 15.6005 | 4178.8313 | 992.9841 |  |  |  | -144.2437 | 10.5287 | -0.031257 | 2.9456e-05 | 17554.4539 | -125.6923 | 0.39362 | -0.0004108 | 2.3064 | -0.0037613 | 995.1762 | 0.039735 | -1.0409 | 4.3025 | 1.0235
0.008 | 28.9553 | 3000 | 2.5274 | 114.2811 | 342.8433 | 95.9752 | 315 | 295 | 295.123 | 19.877 | 396.6339 | 3.9042 | 4181.1994 | 994.6374 |  |  |  | -144.2437 | 10.5287 | -0.031257 | 2.9456e-05 | 17554.4539 | -125.6923 | 0.39362 | -0.0004108 | 2.3064 | -0.0037613 | 995.1762 | 0.039735 | -1.0409 | 4.3025 | 1.0235
0.014 | 50.6773 | 3000 | 2.5274 | 114.2811 | 342.8433 | 206.6344 | 315 | 295 | 296.0814 | 18.9186 | 658.6907 | 6.4846 | 4180.8788 | 994.5277 |  |  |  | -144.2437 | 10.5287 | -0.031257 | 2.9456e-05 | 17554.4539 | -125.6923 | 0.39362 | -0.0004108 | 2.3064 | -0.0037613 | 995.1762 | 0.039735 | -1.0409 | 4.3025 | 1.0235
0.02 | 72.4094 | 3000 | 2.5274 | 114.2811 | 342.8433 | 350.446 | 315 | 295 | 297.5815 | 17.4185 | 864.751 | 8.5078 | 4180.4294 | 994.3467 |  |  |  | -144.2437 | 10.5287 | -0.031257 | 2.9456e-05 | 17554.4539 | -125.6923 | 0.39362 | -0.0004108 | 2.3064 | -0.0037613 | 995.1762 | 0.039735 | -1.0409 | 4.3025 | 1.0235
0.026 | 94.1509 | 3000 | 2.5274 | 114.2811 | 342.8433 | 527.41 | 315 | 295 | 299.1276 | 15.8724 | 1023.0033 | 10.0583 | 4180.0295 | 994.1485 |  |  |  | -144.2437 | 10.5287 | -0.031257 | 2.9456e-05 | 17554.4539 | -125.6923 | 0.39362 | -0.0004108 | 2.3064 | -0.0037613 | 995.1762 | 0.039735 | -1.0409 | 4.3025 | 1.0235
0.032 | 115.9003 | 3000 | 2.5274 | 114.2811 | 342.8433 | 737.5264 | 315 | 295 | 300.5373 | 14.4627 | 1146.0458 | 11.2618 | 4179.717 | 993.9577 |  |  |  | -144.2437 | 10.5287 | -0.031257 | 2.9456e-05 | 17554.4539 | -125.6923 | 0.39362 | -0.0004108 | 2.3064 | -0.0037613 | 995.1762 | 0.039735 | -1.0409 | 4.3025 | 1.0235
0.038 | 137.6558 | 3000 | 2.5274 | 114.2811 | 342.8433 | 980.7952 | 315 | 295 | 301.7724 | 13.2276 | 1243.6533 | 12.2153 | 4179.4814 | 993.7828 |  |  |  | -144.2437 | 10.5287 | -0.031257 | 2.9456e-05 | 17554.4539 | -125.6923 | 0.39362 | -0.0004108 | 2.3064 | -0.0037613 | 995.1762 | 0.039735 | -1.0409 | 4.3025 | 1.0235
0.044 | 159.4162 | 3000 | 2.5274 | 114.2811 | 342.8433 | 1257.2164 | 315 | 295 | 302.842 | 12.158 | 1322.6521 | 12.986 | 4179.3041 | 993.6258 |  |  |  | -144.2437 | 10.5287 | -0.031257 | 2.9456e-05 | 17554.4539 | -125.6923 | 0.39362 | -0.0004108 | 2.3064 | -0.0037613 | 995.1762 | 0.039735 | -1.0409 | 4.3025 | 1.0235
0.05 | 181.1803 | 3000 | 2.5274 | 114.2811 | 342.8433 | 1566.79 | 315 | 295 | 303.7676 | 11.2324 | 1387.7559 | 13.6205 | 4179.1696 | 993.4857 |  |  |  | -144.2437 | 10.5287 | -0.031257 | 2.9456e-05 | 17554.4539 | -125.6923 | 0.39362 | -0.0004108 | 2.3064 | -0.0037613 | 995.1762 | 0.039735 | -1.0409 | 4.3025 | 1.0235
0.056 | 202.9474 | 3000 | 2.5274 | 114.2811 | 342.8433 | 1909.516 | 315 | 295 | 304.5718 | 10.4282 | 1442.2633 | 14.1513 | 4179.0662 | 993.3609 |  |  |  | -144.2437 | 10.5287 | -0.031257 | 2.9456e-05 | 17554.4539 | -125.6923 | 0.39362 | -0.0004108 | 2.3064 | -0.0037613 | 995.1762 | 0.039735 | -1.0409 | 4.3025 | 1.0235
0.062 | 224.7169 | 3000 | 2.5274 | 114.2811 | 342.8433 | 2285.3944 | 315 | 295 | 305.2745 | 9.7255 | 1488.5294 | 14.6014 | 4178.9856 | 993.2495 |  |  |  | -144.2437 | 10.5287 | -0.031257 | 2.9456e-05 | 17554.4539 | -125.6923 | 0.39362 | -0.0004108 | 2.3064 | -0.0037613 | 995.1762 | 0.039735 | -1.0409 | 4.3025 | 1.0235
0.068 | 246.4885 | 3000 | 2.5274 | 114.2811 | 342.8433 | 2694.4252 | 315 | 295 | 305.8923 | 9.1077 | 1528.2712 | 14.9878 | 4178.9218 | 993.1499 |  |  |  | -144.2437 | 10.5287 | -0.031257 | 2.9456e-05 | 17554.4539 | -125.6923 | 0.39362 | -0.0004108 | 2.3064 | -0.0037613 | 995.1762 | 0.039735 | -1.0409 | 4.3025 | 1.0235
0.074 | 268.2605 | 3000 | 2.5274 | 114.2811 | 342.8433 | 3136.6084 | 315 | 295 | 306.4131 | 8.5869 | 1561.15 | 15.3072 | 4178.8729 | 993.0647 |  |  |  | -144.2437 | 10.5287 | -0.031257 | 2.9456e-05 | 17554.4539 | -125.6923 | 0.39362 | -0.0004108 | 2.3064 | -0.0037613 | 995.1762 | 0.039735 | -1.0409 | 4.3025 | 1.0235
0.008 | 28.9552 | 3500 | 2.9638 | 134.0107 | 402.0322 | 95.9752 | 315 | 295 | 295.0903 | 19.9097 | 422.815 | 3.6871 | 4181.2109 | 994.641 |  |  |  | -144.2437 | 10.5287 | -0.031257 | 2.9456e-05 | 17554.4539 | -125.6923 | 0.39362 | -0.0004108 | 2.3064 | -0.0037613 | 995.1762 | 0.039735 | -1.0409 | 4.3025 | 1.0235
0.014 | 50.6763 | 3500 | 2.9638 | 134.0107 | 402.0322 | 206.6344 | 315 | 295 | 295.9057 | 19.0943 | 707.5318 | 6.1698 | 4180.9355 | 994.5482 |  |  |  | -144.2437 | 10.5287 | -0.031257 | 2.9456e-05 | 17554.4539 | -125.6923 | 0.39362 | -0.0004108 | 2.3064 | -0.0037613 | 995.1762 | 0.039735 | -1.0409 | 4.3025 | 1.0235
0.02 | 72.4066 | 3500 | 2.9638 | 134.0107 | 402.0322 | 350.446 | 315 | 295 | 297.2788 | 17.7212 | 936.3301 | 8.1586 | 4180.5151 | 994.3842 |  |  |  | -144.2437 | 10.5287 | -0.031257 | 2.9456e-05 | 17554.4539 | -125.6923 | 0.39362 | -0.0004108 | 2.3064 | -0.0037613 | 995.1762 | 0.039735 | -1.0409 | 4.3025 | 1.0235
0.026 | 94.1462 | 3500 | 2.9638 | 134.0107 | 402.0322 | 527.41 | 315 | 295 | 298.7485 | 16.2515 | 1114.7774 | 9.706 | 4180.1219 | 994.1982 |  |  |  | -144.2437 | 10.5287 | -0.031257 | 2.9456e-05 | 17554.4539 | -125.6923 | 0.39362 | -0.0004108 | 2.3064 | -0.0037613 | 995.1762 | 0.039735 | -1.0409 | 4.3025 | 1.0235
0.032 | 115.8936 | 3500 | 2.9638 | 134.0107 | 402.0322 | 737.5264 | 315 | 295 | 300.1191 | 14.8809 | 1255.0128 | 10.9197 | 4179.8048 | 994.0153 |  |  |  | -144.2437 | 10.5287 | -0.031257 | 2.9456e-05 | 17554.4539 | -125.6923 | 0.39362 | -0.0004108 | 2.3064 | -0.0037613 | 995.1762 | 0.039735 | -1.0409 | 4.3025 | 1.0235
0.038 | 137.6472 | 3500 | 2.9638 | 134.0107 | 402.0322 | 980.7952 | 315 | 295 | 301.3378 | 13.6622 | 1367.1198 | 11.8885 | 4179.5604 | 993.8452 |  |  |  | -144.2437 | 10.5287 | -0.031257 | 2.9456e-05 | 17554.4539 | -125.6923 | 0.39362 | -0.0004108 | 2.3064 | -0.0037613 | 995.1762 | 0.039735 | -1.0409 | 4.3025 | 1.0235
0.044 | 159.4057 | 3500 | 2.9638 | 134.0107 | 402.0322 | 1257.2164 | 315 | 295 | 302.4045 | 12.5955 | 1458.3808 | 12.676 | 4179.3737 | 993.6906 |  |  |  | -144.2437 | 10.5287 | -0.031257 | 2.9456e-05 | 17554.4539 | -125.6923 | 0.39362 | -0.0004108 | 2.3064 | -0.0037613 | 995.1762 | 0.039735 | -1.0409 | 4.3025 | 1.0235
0.05 | 181.1682 | 3500 | 2.9638 | 134.0107 | 402.0322 | 1566.79 | 315 | 295 | 303.3349 | 11.6651 | 1533.9293 | 13.3273 | 4179.2304 | 993.5516 |  |  |  | -144.2437 | 10.5287 | -0.031257 | 2.9456e-05 | 17554.4539 | -125.6923 | 0.39362 | -0.0004108 | 2.3064 | -0.0037613 | 995.1762 | 0.039735 | -1.0409 | 4.3025 | 1.0235
0.056 | 202.9339 | 3500 | 2.9638 | 134.0107 | 402.0322 | 1909.516 | 315 | 295 | 304.1482 | 10.8518 | 1597.4096 | 13.8739 | 4179.1192 | 993.427 |  |  |  | -144.2437 | 10.5287 | -0.031257 | 2.9456e-05 | 17554.4539 | -125.6923 | 0.39362 | -0.0004108 | 2.3064 | -0.0037613 | 995.1762 | 0.039735 | -1.0409 | 4.3025 | 1.0235
0.062 | 224.7021 | 3500 | 2.9638 | 134.0107 | 402.0322 | 2285.3944 | 315 | 295 | 304.8623 | 10.1377 | 1651.4507 | 14.3388 | 4179.0318 | 993.3151 |  |  |  | -144.2437 | 10.5287 | -0.031257 | 2.9456e-05 | 17554.4539 | -125.6923 | 0.39362 | -0.0004108 | 2.3064 | -0.0037613 | 995.1762 | 0.039735 | -1.0409 | 4.3025 | 1.0235
0.068 | 246.4724 | 3500 | 2.9638 | 134.0107 | 402.0322 | 2694.4252 | 315 | 295 | 305.4927 | 9.5073 | 1697.9853 | 14.7388 | 4178.9623 | 993.2145 |  |  |  | -144.2437 | 10.5287 | -0.031257 | 2.9456e-05 | 17554.4539 | -125.6923 | 0.39362 | -0.0004108 | 2.3064 | -0.0037613 | 995.1762 | 0.039735 | -1.0409 | 4.3025 | 1.0235
0.074 | 268.2433 | 3500 | 2.9638 | 134.0107 | 402.0322 | 3136.6084 | 315 | 295 | 306.0257 | 8.9743 | 1736.562 | 15.0701 | 4178.9088 | 993.1282 |  |  |  | -144.2437 | 10.5287 | -0.031257 | 2.9456e-05 | 17554.4539 | -125.6923 | 0.39362 | -0.0004108 | 2.3064 | -0.0037613 | 995.1762 | 0.039735 | -1.0409 | 4.3025 | 1.0235
0.008 | 28.9551 | 4000 | 3.3534 | 151.629 | 454.887 | 95.9752 | 315 | 295 | 295.07 | 19.93 | 442.7536 | 3.5239 | 4181.218 | 994.6433 |  |  |  | -144.2437 | 10.5287 | -0.031257 | 2.9456e-05 | 17554.4539 | -125.6923 | 0.39362 | -0.0004108 | 2.3064 | -0.0037613 | 995.1762 | 0.039735 | -1.0409 | 4.3025 | 1.0235
0.014 | 50.6755 | 4000 | 3.3534 | 151.629 | 454.887 | 206.6344 | 315 | 295 | 295.7819 | 19.2181 | 744.9434 | 5.9283 | 4180.9761 | 994.5625 |  |  |  | -144.2437 | 10.5287 | -0.031257 | 2.9456e-05 | 17554.4539 | -125.6923 | 0.39362 | -0.0004108 | 2.3064 | -0.0037613 | 995.1762 | 0.039735 | -1.0409 | 4.3025 | 1.0235
0.02 | 72.4046 | 4000 | 3.3534 | 151.629 | 454.887 | 350.446 | 315 | 295 | 297.0549 | 17.9451 | 991.8761 | 7.8861 | 4180.58 | 994.4116 |  |  |  | -144.2437 | 10.5287 | -0.031257 | 2.9456e-05 | 17554.4539 | -125.6923 | 0.39362 | -0.0004108 | 2.3064 | -0.0037613 | 995.1762 | 0.039735 | -1.0409 | 4.3025 | 1.0235
0.026 | 94.1427 | 4000 | 3.3534 | 151.629 | 454.887 | 527.41 | 315 | 295 | 298.4606 | 16.5394 | 1186.8442 | 9.428 | 4180.1944 | 994.2354 |  |  |  | -144.2437 | 10.5287 | -0.031257 | 2.9456e-05 | 17554.4539 | -125.6923 | 0.39362 | -0.0004108 | 2.3064 | -0.0037613 | 995.1762 | 0.039735 | -1.0409 | 4.3025 | 1.0235
0.032 | 115.8885 | 4000 | 3.3534 | 151.629 | 454.887 | 737.5264 | 315 | 295 | 299.7962 | 15.2038 | 1341.3891 | 10.6476 | 4179.8753 | 994.0592 |  |  |  | -144.2437 | 10.5287 | -0.031257 | 2.9456e-05 | 17554.4539 | -125.6923 | 0.39362 | -0.0004108 | 2.3064 | -0.0037613 | 995.1762 | 0.039735 | -1.0409 | 4.3025 | 1.0235
0.038 | 137.6405 | 4000 | 3.3534 | 151.629 | 454.887 | 980.7952 | 315 | 295 | 300.9985 | 14.0015 | 1465.7111 | 11.627 | 4179.625 | 993.8932 |  |  |  | -144.2437 | 10.5287 | -0.031257 | 2.9456e-05 | 17554.4539 | -125.6923 | 0.39362 | -0.0004108 | 2.3064 | -0.0037613 | 995.1762 | 0.039735 | -1.0409 | 4.3025 | 1.0235
0.044 | 159.3977 | 4000 | 3.3534 | 151.629 | 454.887 | 1257.2164 | 315 | 295 | 302.06 | 12.94 | 1567.3948 | 12.427 | 4179.4313 | 993.7411 |  |  |  | -144.2437 | 10.5287 | -0.031257 | 2.9456e-05 | 17554.4539 | -125.6923 | 0.39362 | -0.0004108 | 2.3064 | -0.0037613 | 995.1762 | 0.039735 | -1.0409 | 4.3025 | 1.0235
0.05 | 181.1588 | 4000 | 3.3534 | 151.629 | 454.887 | 1566.79 | 315 | 295 | 302.992 | 12.008 | 1651.8822 | 13.0907 | 4179.2812 | 993.6033 |  |  |  | -144.2437 | 10.5287 | -0.031257 | 2.9456e-05 | 17554.4539 | -125.6923 | 0.39362 | -0.0004108 | 2.3064 | -0.0037613 | 995.1762 | 0.039735 | -1.0409 | 4.3025 | 1.0235
0.056 | 202.9233 | 4000 | 3.3534 | 151.629 | 454.887 | 1909.516 | 315 | 295 | 303.8109 | 11.1891 | 1723.083 | 13.6495 | 4179.1638 | 993.479 |  |  |  | -144.2437 | 10.5287 | -0.031257 | 2.9456e-05 | 17554.4539 | -125.6923 | 0.39362 | -0.0004108 | 2.3064 | -0.0037613 | 995.1762 | 0.039735 | -1.0409 | 4.3025 | 1.0235
0.062 | 224.6904 | 4000 | 3.3534 | 151.629 | 454.887 | 2285.3944 | 315 | 295 | 304.5327 | 10.4673 | 1783.8434 | 14.1259 | 4179.071 | 993.367 |  |  |  | -144.2437 | 10.5287 | -0.031257 | 2.9456e-05 | 17554.4539 | -125.6923 | 0.39362 | -0.0004108 | 2.3064 | -0.0037613 | 995.1762 | 0.039735 | -1.0409 | 4.3025 | 1.0235
0.068 | 246.4597 | 4000 | 3.3534 | 151.629 | 454.887 | 2694.4252 | 315 | 295 | 305.1721 | 9.8279 | 1836.2695 | 14.5365 | 4178.9968 | 993.2659 |  |  |  | -144.2437 | 10.5287 | -0.031257 | 2.9456e-05 | 17554.4539 | -125.6923 | 0.39362 | -0.0004108 | 2.3064 | -0.0037613 | 995.1762 | 0.039735 | -1.0409 | 4.3025 | 1.0235
0.074 | 268.2297 | 4000 | 3.3534 | 151.629 | 454.887 | 3136.6084 | 315 | 295 | 305.7142 | 9.2858 | 1879.8028 | 14.8772 | 4178.9395 | 993.1788 |  |  |  | -144.2437 | 10.5287 | -0.031257 | 2.9456e-05 | 17554.4539 | -125.6923 | 0.39362 | -0.0004108 | 2.3064 | -0.0037613 | 995.1762 | 0.039735 | -1.0409 | 4.3025 | 1.0235
0.008 | 28.9551 | 4500 | 3.6974 | 167.1837 | 501.551 | 95.9752 | 315 | 295 | 295.0567 | 19.9433 | 458.3351 | 3.3997 | 4181.2226 | 994.6448 |  |  |  | -144.2437 | 10.5287 | -0.031257 | 2.9456e-05 | 17554.4539 | -125.6923 | 0.39362 | -0.0004108 | 2.3064 | -0.0037613 | 995.1762 | 0.039735 | -1.0409 | 4.3025 | 1.0235
0.014 | 50.675 | 4500 | 3.6974 | 167.1837 | 501.551 | 206.6344 | 315 | 295 | 295.6928 | 19.3072 | 774.2274 | 5.7415 | 4181.0056 | 994.5728 |  |  |  | -144.2437 | 10.5287 | -0.031257 | 2.9456e-05 | 17554.4539 | -125.6923 | 0.39362 | -0.0004108 | 2.3064 | -0.0037613 | 995.1762 | 0.039735 | -1.0409 | 4.3025 | 1.0235
0.02 | 72.4031 | 4500 | 3.6974 | 167.1837 | 501.551 | 350.446 | 315 | 295 | 296.8871 | 18.1129 | 1035.7124 | 7.6727 | 4180.6296 | 994.4319 |  |  |  | -144.2437 | 10.5287 | -0.031257 | 2.9456e-05 | 17554.4539 | -125.6923 | 0.39362 | -0.0004108 | 2.3064 | -0.0037613 | 995.1762 | 0.039735 | -1.0409 | 4.3025 | 1.0235
0.026 | 94.14 | 4500 | 3.6974 | 167.1837 | 501.551 | 527.41 | 315 | 295 | 298.2402 | 16.7598 | 1244.1932 | 9.2082 | 4180.2514 | 994.2637 |  |  |  | -144.2437 | 10.5287 | -0.031257 | 2.9456e-05 | 17554.4539 | -125.6923 | 0.39362 | -0.0004108 | 2.3064 | -0.0037613 | 995.1762 | 0.039735 | -1.0409 | 4.3025 | 1.0235
0.032 | 115.8845 | 4500 | 3.6974 | 167.1837 | 501.551 | 737.5264 | 315 | 295 | 299.5456 | 15.4544 | 1410.5986 | 10.4311 | 4179.9318 | 994.0929 |  |  |  | -144.2437 | 10.5287 | -0.031257 | 2.9456e-05 | 17554.4539 | -125.6923 | 0.39362 | -0.0004108 | 2.3064 | -0.0037613 | 995.1762 | 0.039735 | -1.0409 | 4.3025 | 1.0235
0.038 | 137.6354 | 4500 | 3.6974 | 167.1837 | 501.551 | 980.7952 | 315 | 295 | 300.7328 | 14.2672 | 1545.1416 | 11.418 | 4179.6775 | 993.9305 |  |  |  | -144.2437 | 10.5287 | -0.031257 | 2.9456e-05 | 17554.4539 | -125.6923 | 0.39362 | -0.0004108 | 2.3064 | -0.0037613 | 995.1762 | 0.039735 | -1.0409 | 4.3025 | 1.0235
0.044 | 159.3913 | 4500 | 3.6974 | 167.1837 | 501.551 | 1257.2164 | 315 | 295 | 301.7884 | 13.2116 | 1655.608 | 12.2271 | 4179.4786 | 993.7805 |  |  |  | -144.2437 | 10.5287 | -0.031257 | 2.9456e-05 | 17554.4539 | -125.6923 | 0.39362 | -0.0004108 | 2.3064 | -0.0037613 | 995.1762 | 0.039735 | -1.0409 | 4.3025 | 1.0235
0.05 | 181.1514 | 4500 | 3.6974 | 167.1837 | 501.551 | 1566.79 | 315 | 295 | 302.7202 | 12.2798 | 1747.6683 | 12.9004 | 4179.3231 | 993.6439 |  |  |  | -144.2437 | 10.5287 | -0.031257 | 2.9456e-05 | 17554.4539 | -125.6923 | 0.39362 | -0.0004108 | 2.3064 | -0.0037613 | 995.1762 | 0.039735 | -1.0409 | 4.3025 | 1.0235
0.056 | 202.9149 | 4500 | 3.6974 | 167.1837 | 501.551 | 1909.516 | 315 | 295 | 303.5423 | 11.4577 | 1825.4381 | 13.4685 | 4179.2008 | 993.5201 |  |  |  | -144.2437 | 10.5287 | -0.031257 | 2.9456e-05 | 17554.4539 | -125.6923 | 0.39362 | -0.0004108 | 2.3064 | -0.0037613 | 995.1762 | 0.039735 | -1.0409 | 4.3025 | 1.0235
0.062 | 224.6811 | 4500 | 3.6974 | 167.1837 | 501.551 | 2285.3944 | 315 | 295 | 304.2695 | 10.7305 | 1891.9353 | 13.9538 | 4179.1037 | 993.4081 |  |  |  | -144.2437 | 10.5287 | -0.031257 | 2.9456e-05 | 17554.4539 | -125.6923 | 0.39362 | -0.0004108 | 2.3064 | -0.0037613 | 995.1762 | 0.039735 | -1.0409 | 4.3025 | 1.0235
0.068 | 246.4496 | 4500 | 3.6974 | 167.1837 | 501.551 | 2694.4252 | 315 | 295 | 304.9153 | 10.0847 | 1949.4058 | 14.3727 | 4179.0257 | 993.3067 |  |  |  | -144.2437 | 10.5287 | -0.031257 | 2.9456e-05 | 17554.4539 | -125.6923 | 0.39362 | -0.0004108 | 2.3064 | -0.0037613 | 995.1762 | 0.039735 | -1.0409 | 4.3025 | 1.0235
0.074 | 268.2188 | 4500 | 3.6974 | 167.1837 | 501.551 | 3136.6084 | 315 | 295 | 305.4641 | 9.5359 | 1997.1932 | 14.7208 | 4178.9653 | 993.2191 |  |  |  | -144.2437 | 10.5287 | -0.031257 | 2.9456e-05 | 17554.4539 | -125.6923 | 0.39362 | -0.0004108 | 2.3064 | -0.0037613 | 995.1762 | 0.039735 | -1.0409 | 4.3025 | 1.0235
0.008 | 28.955 | 5000 | 3.9993 | 180.8312 | 542.4936 | 95.9752 | 315 | 295 | 295.0473 | 19.9527 | 470.4726 | 3.2997 | 4181.2259 | 994.6458 |  |  |  | -144.2437 | 10.5287 | -0.031257 | 2.9456e-05 | 17554.4539 | -125.6923 | 0.39362 | -0.0004108 | 2.3064 | -0.0037613 | 995.1762 | 0.039735 | -1.0409 | 4.3025 | 1.0235
0.014 | 50.6746 | 5000 | 3.9993 | 180.8312 | 542.4936 | 206.6344 | 315 | 295 | 295.6244 | 19.3756 | 797.1734 | 5.5891 | 4181.0283 | 994.5806 |  |  |  | -144.2437 | 10.5287 | -0.031257 | 2.9456e-05 | 17554.4539 | -125.6923 | 0.39362 | -0.0004108 | 2.3064 | -0.0037613 | 995.1762 | 0.039735 | -1.0409 | 4.3025 | 1.0235
0.02 | 72.402 | 5000 | 3.9993 | 180.8312 | 542.4936 | 350.446 | 315 | 295 | 296.754 | 18.246 | 1070.4594 | 7.4968 | 4180.6695 | 994.448 |  |  |  | -144.2437 | 10.5287 | -0.031257 | 2.9456e-05 | 17554.4539 | -125.6923 | 0.39362 | -0.0004108 | 2.3064 | -0.0037613 | 995.1762 | 0.039735 | -1.0409 | 4.3025 | 1.0235
0.026 | 94.1379 | 5000 | 3.9993 | 180.8312 | 542.4936 | 527.41 | 315 | 295 | 298.0622 | 16.9378 | 1290.1248 | 9.0258 | 4180.2984 | 994.2863 |  |  |  | -144.2437 | 10.5287 | -0.031257 | 2.9456e-05 | 17554.4539 | -125.6923 | 0.39362 | -0.0004108 | 2.3064 | -0.0037613 | 995.1762 | 0.039735 | -1.0409 | 4.3025 | 1.0235
0.032 | 115.8814 | 5000 | 3.9993 | 180.8312 | 542.4936 | 737.5264 | 315 | 295 | 299.3409 | 15.6591 | 1466.4826 | 10.2504 | 4179.9791 | 994.1202 |  |  |  | -144.2437 | 10.5287 | -0.031257 | 2.9456e-05 | 17554.4539 | -125.6923 | 0.39362 | -0.0004108 | 2.3064 | -0.0037613 | 995.1762 | 0.039735 | -1.0409 | 4.3025 | 1.0235
0.038 | 137.6312 | 5000 | 3.9993 | 180.8312 | 542.4936 | 980.7952 | 315 | 295 | 300.5139 | 14.4861 | 1609.6843 | 11.2429 | 4179.7219 | 993.9609 |  |  |  | -144.2437 | 10.5287 | -0.031257 | 2.9456e-05 | 17554.4539 | -125.6923 | 0.39362 | -0.0004108 | 2.3064 | -0.0037613 | 995.1762 | 0.039735 | -1.0409 | 4.3025 | 1.0235
0.044 | 159.3861 | 5000 | 3.9993 | 180.8312 | 542.4936 | 1257.2164 | 315 | 295 | 301.5633 | 13.4367 | 1727.643 | 12.0591 | 4179.5189 | 993.8129 |  |  |  | -144.2437 | 10.5287 | -0.031257 | 2.9456e-05 | 17554.4539 | -125.6923 | 0.39362 | -0.0004108 | 2.3064 | -0.0037613 | 995.1762 | 0.039735 | -1.0409 | 4.3025 | 1.0235
0.05 | 181.1453 | 5000 | 3.9993 | 180.8312 | 542.4936 | 1566.79 | 315 | 295 | 302.4941 | 12.5059 | 1826.1979 | 12.7401 | 4179.3592 | 993.6774 |  |  |  | -144.2437 | 10.5287 | -0.031257 | 2.9456e-05 | 17554.4539 | -125.6923 | 0.39362 | -0.0004108 | 2.3064 | -0.0037613 | 995.1762 | 0.039735 | -1.0409 | 4.3025 | 1.0235
0.056 | 202.9079 | 5000 | 3.9993 | 180.8312 | 542.4936 | 1909.516 | 315 | 295 | 303.3181 | 11.6819 | 1909.6247 | 13.3158 | 4179.2328 | 993.5542 |  |  |  | -144.2437 | 10.5287 | -0.031257 | 2.9456e-05 | 17554.4539 | -125.6923 | 0.39362 | -0.0004108 | 2.3064 | -0.0037613 | 995.1762 | 0.039735 | -1.0409 | 4.3025 | 1.0235
0.062 | 224.6733 | 5000 | 3.9993 | 180.8312 | 542.4936 | 2285.3944 | 315 | 295 | 304.0491 | 10.9509 | 1981.0788 | 13.8083 | 4179.1321 | 993.4423 |  |  |  | -144.2437 | 10.5287 | -0.031257 | 2.9456e-05 | 17554.4539 | -125.6923 | 0.39362 | -0.0004108 | 2.3064 | -0.0037613 | 995.1762 | 0.039735 | -1.0409 | 4.3025 | 1.0235
0.068 | 246.4411 | 5000 | 3.9993 | 180.8312 | 542.4936 | 2694.4252 | 315 | 295 | 304.6998 | 10.3002 | 2042.9201 | 14.2341 | 4179.0509 | 993.3408 |  |  |  | -144.2437 | 10.5287 | -0.031257 | 2.9456e-05 | 17554.4539 | -125.6923 | 0.39362 | -0.0004108 | 2.3064 | -0.0037613 | 995.1762 | 0.039735 | -1.0409 | 4.3025 | 1.0235
0.074 | 268.2097 | 5000 | 3.9993 | 180.8312 | 542.4936 | 3136.6084 | 315 | 295 | 305.2538 | 9.7462 | 2094.4018 | 14.5883 | 4178.9878 | 993.2528 |  |  |  | -144.2437 | 10.5287 | -0.031257 | 2.9456e-05 | 17554.4539 | -125.6923 | 0.39362 | -0.0004108 | 2.3064 | -0.0037613 | 995.1762 | 0.039735 | -1.0409 | 4.3025 | 1.0235
0.008 | 28.955 | 5500 | 4.2634 | 192.7724 | 578.3173 | 95.9752 | 315 | 295 | 295.0408 | 19.9592 | 480.3768 | 3.2219 | 4181.2282 | 994.6466 |  |  |  | -144.2437 | 10.5287 | -0.031257 | 2.9456e-05 | 17554.4539 | -125.6923 | 0.39362 | -0.0004108 | 2.3064 | -0.0037613 | 995.1762 | 0.039735 | -1.0409 | 4.3025 | 1.0235
0.014 | 50.6743 | 5500 | 4.2634 | 192.7724 | 578.3173 | 206.6344 | 315 | 295 | 295.5735 | 19.4265 | 815.8371 | 5.4695 | 4181.0454 | 994.5864 |  |  |  | -144.2437 | 10.5287 | -0.031257 | 2.9456e-05 | 17554.4539 | -125.6923 | 0.39362 | -0.0004108 | 2.3064 | -0.0037613 | 995.1762 | 0.039735 | -1.0409 | 4.3025 | 1.0235
0.02 | 72.4011 | 5500 | 4.2634 | 192.7724 | 578.3173 | 350.446 | 315 | 295 | 296.652 | 18.348 | 1098.7674 | 7.3576 | 4180.7004 | 994.4602 |  |  |  | -144.2437 | 10.5287 | -0.031257 | 2.9456e-05 | 17554.4539 | -125.6923 | 0.39362 | -0.0004108 | 2.3064 | -0.0037613 | 995.1762 | 0.039735 | -1.0409 | 4.3025 | 1.0235
0.026 | 94.1362 | 5500 | 4.2634 | 192.7724 | 578.3173 | 527.41 | 315 | 295 | 297.9236 | 17.0764 | 1327.6645 | 8.8804 | 4180.3355 | 994.3039 |  |  |  | -144.2437 | 10.5287 | -0.031257 | 2.9456e-05 | 17554.4539 | -125.6923 | 0.39362 | -0.0004108 | 2.3064 | -0.0037613 | 995.1762 | 0.039735 | -1.0409 | 4.3025 | 1.0235
0.032 | 115.8789 | 5500 | 4.2634 | 192.7724 | 578.3173 | 737.5264 | 315 | 295 | 299.1799 | 15.8201 | 1512.2997 | 10.1058 | 4180.017 | 994.1416 |  |  |  | -144.2437 | 10.5287 | -0.031257 | 2.9456e-05 | 17554.4539 | -125.6923 | 0.39362 | -0.0004108 | 2.3064 | -0.0037613 | 995.1762 | 0.039735 | -1.0409 | 4.3025 | 1.0235
0.038 | 137.6278 | 5500 | 4.2634 | 192.7724 | 578.3173 | 980.7952 | 315 | 295 | 300.3406 | 14.6594 | 1662.7437 | 11.1023 | 4179.7578 | 993.9849 |  |  |  | -144.2437 | 10.5287 | -0.031257 | 2.9456e-05 | 17554.4539 | -125.6923 | 0.39362 | -0.0004108 | 2.3064 | -0.0037613 | 995.1762 | 0.039735 | -1.0409 | 4.3025 | 1.0235
0.044 | 159.382 | 5500 | 4.2634 | 192.7724 | 578.3173 | 1257.2164 | 315 | 295 | 301.3844 | 13.6156 | 1786.9958 | 11.9239 | 4179.5517 | 993.8385 |  |  |  | -144.2437 | 10.5287 | -0.031257 | 2.9456e-05 | 17554.4539 | -125.6923 | 0.39362 | -0.0004108 | 2.3064 | -0.0037613 | 995.1762 | 0.039735 | -1.0409 | 4.3025 | 1.0235
0.05 | 181.1405 | 5500 | 4.2634 | 192.7724 | 578.3173 | 1566.79 | 315 | 295 | 302.3135 | 12.6865 | 1891.0243 | 12.6107 | 4179.3887 | 993.704 |  |  |  | -144.2437 | 10.5287 | -0.031257 | 2.9456e-05 | 17554.4539 | -125.6923 | 0.39362 | -0.0004108 | 2.3064 | -0.0037613 | 995.1762 | 0.039735 | -1.0409 | 4.3025 | 1.0235
0.056 | 202.9024 | 5500 | 4.2634 | 192.7724 | 578.3173 | 1909.516 | 315 | 295 | 303.1386 | 11.8614 | 1979.2315 | 13.1924 | 4179.2592 | 993.5813 |  |  |  | -144.2437 | 10.5287 | -0.031257 | 2.9456e-05 | 17554.4539 | -125.6923 | 0.39362 | -0.0004108 | 2.3064 | -0.0037613 | 995.1762 | 0.039735 | -1.0409 | 4.3025 | 1.0235
0.062 | 224.6672 | 5500 | 4.2634 | 192.7724 | 578.3173 | 2285.3944 | 315 | 295 | 303.8723 | 11.1277 | 2054.8834 | 13.6906 | 4179.1555 | 993.4696 |  |  |  | -144.2437 | 10.5287 | -0.031257 | 2.9456e-05 | 17554.4539 | -125.6923 | 0.39362 | -0.0004108 | 2.3064 | -0.0037613 | 995.1762 | 0.039735 | -1.0409 | 4.3025 | 1.0235
0.068 | 246.4344 | 5500 | 4.2634 | 192.7724 | 578.3173 | 2694.4252 | 315 | 295 | 304.5266 | 10.4734 | 2120.4329 | 14.1218 | 4179.0717 | 993.368 |  |  |  | -144.2437 | 10.5287 | -0.031257 | 2.9456e-05 | 17554.4539 | -125.6923 | 0.39362 | -0.0004108 | 2.3064 | -0.0037613 | 995.1762 | 0.039735 | -1.0409 | 4.3025 | 1.0235
0.074 | 268.2024 | 5500 | 4.2634 | 192.7724 | 578.3173 | 3136.6084 | 315 | 295 | 305.0845 | 9.9155 | 2175.0535 | 14.4808 | 4179.0065 | 993.2798 |  |  |  | -144.2437 | 10.5287 | -0.031257 | 2.9456e-05 | 17554.4539 | -125.6923 | 0.39362 | -0.0004108 | 2.3064 | -0.0037613 | 995.1762 | 0.039735 | -1.0409 | 4.3025 | 1.0235
0.008 | 28.955 | 6000 | 4.4943 | 203.216 | 609.6481 | 95.9752 | 315 | 295 | 295.0358 | 19.9642 | 488.3036 | 3.1568 | 4181.23 | 994.6471 |  |  |  | -144.2437 | 10.5287 | -0.031257 | 2.9456e-05 | 17554.4539 | -125.6923 | 0.39362 | -0.0004108 | 2.3064 | -0.0037613 | 995.1762 | 0.039735 | -1.0409 | 4.3025 | 1.0235
0.014 | 50.6741 | 6000 | 4.4943 | 203.216 | 609.6481 | 206.6344 | 315 | 295 | 295.5324 | 19.4676 | 830.8508 | 5.3687 | 4181.0592 | 994.5911 |  |  |  | -144.2437 | 10.5287 | -0.031257 | 2.9456e-05 | 17554.4539 | -125.6923 | 0.39362 | -0.0004108 | 2.3064 | -0.0037613 | 995.1762 | 0.039735 | -1.0409 | 4.3025 | 1.0235
0.02 | 72.4004 | 6000 | 4.4943 | 203.216 | 609.6481 | 350.446 | 315 | 295 | 296.5677 | 18.4323 | 1121.7578 | 7.2394 | 4180.7262 | 994.4703 |  |  |  | -144.2437 | 10.5287 | -0.031257 | 2.9456e-05 | 17554.4539 | -125.6923 | 0.39362 | -0.0004108 | 2.3064 | -0.0037613 | 995.1762 | 0.039735 | -1.0409 | 4.3025 | 1.0235
0.026 | 94.1348 | 6000 | 4.4943 | 203.216 | 609.6481 | 527.41 | 315 | 295 | 297.8076 | 17.1924 | 1358.4147 | 8.7565 | 4180.367 | 994.3185 |  |  |  | -144.2437 | 10.5287 | -0.031257 | 2.9456e-05 | 17554.4539 | -125.6923 | 0.39362 | -0.0004108 | 2.3064 | -0.0037613 | 995.1762 | 0.039735 | -1.0409 | 4.3025 | 1.0235
0.032 | 115.8768 | 6000 | 4.4943 | 203.216 | 609.6481 | 737.5264 | 315 | 295 | 299.0442 | 15.9558 | 1550.0825 | 9.9821 | 4180.0495 | 994.1595 |  |  |  | -144.2437 | 10.5287 | -0.031257 | 2.9456e-05 | 17554.4539 | -125.6923 | 0.39362 | -0.0004108 | 2.3064 | -0.0037613 | 995.1762 | 0.039735 | -1.0409 | 4.3025 | 1.0235
0.038 | 137.6251 | 6000 | 4.4943 | 203.216 | 609.6481 | 980.7952 | 315 | 295 | 300.1938 | 14.8062 | 1706.7248 | 10.9816 | 4179.7888 | 994.0051 |  |  |  | -144.2437 | 10.5287 | -0.031257 | 2.9456e-05 | 17554.4539 | -125.6923 | 0.39362 | -0.0004108 | 2.3064 | -0.0037613 | 995.1762 | 0.039735 | -1.0409 | 4.3025 | 1.0235
0.044 | 159.3786 | 6000 | 4.4943 | 203.216 | 609.6481 | 1257.2164 | 315 | 295 | 301.2321 | 13.7679 | 1836.3922 | 11.8076 | 4179.5803 | 993.8602 |  |  |  | -144.2437 | 10.5287 | -0.031257 | 2.9456e-05 | 17554.4539 | -125.6923 | 0.39362 | -0.0004108 | 2.3064 | -0.0037613 | 995.1762 | 0.039735 | -1.0409 | 4.3025 | 1.0235
0.05 | 181.1363 | 6000 | 4.4943 | 203.216 | 609.6481 | 1566.79 | 315 | 295 | 302.1594 | 12.8406 | 1945.1496 | 12.4993 | 4179.4144 | 993.7266 |  |  |  | -144.2437 | 10.5287 | -0.031257 | 2.9456e-05 | 17554.4539 | -125.6923 | 0.39362 | -0.0004108 | 2.3064 | -0.0037613 | 995.1762 | 0.039735 | -1.0409 | 4.3025 | 1.0235
0.056 | 202.8977 | 6000 | 4.4943 | 203.216 | 609.6481 | 1909.516 | 315 | 295 | 302.985 | 12.015 | 2037.4999 | 13.0859 | 4179.2822 | 993.6044 |  |  |  | -144.2437 | 10.5287 | -0.031257 | 2.9456e-05 | 17554.4539 | -125.6923 | 0.39362 | -0.0004108 | 2.3064 | -0.0037613 | 995.1762 | 0.039735 | -1.0409 | 4.3025 | 1.0235
0.062 | 224.6619 | 6000 | 4.4943 | 203.216 | 609.6481 | 2285.3944 | 315 | 295 | 303.7206 | 11.2794 | 2116.7995 | 13.5889 | 4179.1761 | 993.4929 |  |  |  | -144.2437 | 10.5287 | -0.031257 | 2.9456e-05 | 17554.4539 | -125.6923 | 0.39362 | -0.0004108 | 2.3064 | -0.0037613 | 995.1762 | 0.039735 | -1.0409 | 4.3025 | 1.0235
0.068 | 246.4286 | 6000 | 4.4943 | 203.216 | 609.6481 | 2694.4252 | 315 | 295 | 304.3778 | 10.6222 | 2185.5777 | 14.0248 | 4179.0901 | 993.3912 |  |  |  | -144.2437 | 10.5287 | -0.031257 | 2.9456e-05 | 17554.4539 | -125.6923 | 0.39362 | -0.0004108 | 2.3064 | -0.0037613 | 995.1762 | 0.039735 | -1.0409 | 4.3025 | 1.0235
0.074 | 268.1961 | 6000 | 4.4943 | 203.216 | 609.6481 | 3136.6084 | 315 | 295 | 304.9389 | 10.0611 | 2242.9362 | 14.3879 | 4179.023 | 993.303 |  |  |  | -144.2437 | 10.5287 | -0.031257 | 2.9456e-05 | 17554.4539 | -125.6923 | 0.39362 | -0.0004108 | 2.3064 | -0.0037613 | 995.1762 | 0.039735 | -1.0409 | 4.3025 | 1.0235
29 |  |  | 50.8 |  | 72.5 |  | 94.4 |  | 116.1 |  | 137.9 |  | 159.9 |  | 181.5 |  | 203.1
0.008 |  |  | 0.014 |  | 0.02 |  | 0.026 |  | 0.032 |  | 0.038 |  | 0.044 |  | 0.05 |  | 0.056
rpm | W | K/W | W | K/W | W | K/W | W | K/W | W | K/W | W | K/W | W | K/W | W | K/W | W | K/W
0 | 28.734 | 0.69604 | 39.1045 | 0.51145 | 44.8717 | 0.44572 | 48.4952 | 0.41241 | 50.9736 | 0.39236 | 52.773 | 0.37898 | 54.138 | 0.36943 | 55.2085 | 0.36226 | 56.0703 | 0.35669
400 | 47.0442 | 0.42513 | 65.5203 | 0.30525 | 76.1118 | 0.26277 | 82.87 | 0.24134 | 87.5356 | 0.22848 | 90.9443 | 0.21991 | 93.5415 | 0.21381 | 95.5853 | 0.20924 | 97.2351 | 0.20569
600 | 84.1351 | 0.23771 | 121.2599 | 0.16493 | 143.582 | 0.13929 | 158.1835 | 0.12644 | 168.4177 | 0.11875 | 175.9712 | 0.11365 | 181.7689 | 0.11003 | 186.3565 | 0.10732 | 190.0758 | 0.10522
800 | 123.0685 | 0.16251 | 182.2587 | 0.10973 | 219.3302 | 0.091187 | 244.1165 | 0.081928 | 261.7253 | 0.076416 | 274.8411 | 0.072769 | 284.9748 | 0.070182 | 293.0336 | 0.068252 | 299.5929 | 0.066757
1000 | 161.8089 | 0.1236 | 245.0133 | 0.081628 | 299.0252 | 0.066884 | 335.8599 | 0.059549 | 362.3535 | 0.055195 | 382.2541 | 0.052321 | 397.7242 | 0.050286 | 410.0842 | 0.04877 | 420.1811 | 0.047599
1200 | 198.8513 | 0.10058 | 306.6765 | 0.065215 | 378.922 | 0.052781 | 429.0863 | 0.046611 | 465.5801 | 0.042957 | 493.2074 | 0.040551 | 514.8069 | 0.03885 | 532.139 | 0.037584 | 546.3463 | 0.036607
1500 | 248.3182 | 0.080542 | 391.3445 | 0.051106 | 491.1263 | 0.040723 | 562.0763 | 0.035582 | 614.4833 | 0.032548 | 654.5779 | 0.030554 | 686.1677 | 0.029147 | 711.6669 | 0.028103 | 732.6665 | 0.027298
2000 | 313.7583 | 0.063743 | 507.0419 | 0.039444 | 649.1362 | 0.03081 | 753.4913 | 0.026543 | 832.2189 | 0.024032 | 893.3479 | 0.022388 | 942.0388 | 0.021231 | 981.6729 | 0.020373 | 1014.5311 | 0.019714
2500 | 361.5636 | 0.055315 | 593.907 | 0.033675 | 771.4304 | 0.025926 | 905.1206 | 0.022097 | 1007.6869 | 0.019847 | 1088.2778 | 0.018378 | 1153.0402 | 0.017345 | 1206.1172 | 0.016582 | 1250.3596 | 0.015995
3000 | 396.6339 | 0.050424 | 658.6907 | 0.030363 | 864.751 | 0.023128 | 1023.0033 | 0.01955 | 1146.0458 | 0.017451 | 1243.6533 | 0.016082 | 1322.6521 | 0.015121 | 1387.7559 | 0.014412 | 1442.2633 | 0.013867
3500 | 422.815 | 0.047302 | 707.5318 | 0.028267 | 936.3301 | 0.02136 | 1114.7774 | 0.017941 | 1255.0128 | 0.015936 | 1367.1198 | 0.014629 | 1458.3808 | 0.013714 | 1533.9293 | 0.013038 | 1597.4096 | 0.01252
4000 | 442.7536 | 0.045172 | 744.9434 | 0.026848 | 991.8761 | 0.020164 | 1186.8442 | 0.016851 | 1341.3891 | 0.01491 | 1465.7111 | 0.013645 | 1567.3948 | 0.01276 | 1651.8822 | 0.012107 | 1723.083 | 0.011607
4500 | 458.3351 | 0.043636 | 774.2274 | 0.025832 | 1035.7124 | 0.01931 | 1244.1932 | 0.016075 | 1410.5986 | 0.014178 | 1545.1416 | 0.012944 | 1655.608 | 0.01208 | 1747.6683 | 0.011444 | 1825.4381 | 0.010956
5000 | 470.4726 | 0.04251 | 797.1734 | 0.025089 | 1070.4594 | 0.018684 | 1290.1248 | 0.015502 | 1466.4826 | 0.013638 | 1609.6843 | 0.012425 | 1727.643 | 0.011576 | 1826.1979 | 0.010952 | 1909.6247 | 0.010473
5500 | 480.3768 | 0.041634 | 815.8371 | 0.024515 | 1098.7674 | 0.018202 | 1327.6645 | 0.015064 | 1512.2997 | 0.013225 | 1662.7437 | 0.012028 | 1786.9958 | 0.011192 | 1891.0243 | 0.010576 | 1979.2315 | 0.010105
6000 | 488.3036 | 0.040958 | 830.8508 | 0.024072 | 1121.7578 | 0.017829 | 1358.4147 | 0.014723 | 1550.0825 | 0.012903 | 1706.7248 | 0.011718 | 1836.3922 | 0.010891 | 1945.1496 | 0.010282 | 2037.4999 | 0.009816

## 1,5 mm 2x F12
kg/s | L/h | min^-1 | m/s | m³/h | Gesamt [m³/h] | dp Fluid [Pa] | Tin [K] | TAmbient [K] | Tout_avg | dTFluid [K] | P [W] | Log dT [K] | cp [J/kg * K] | ρ [kg/m³]
0 | 0 | 0 | 0 | 0 | 0 | 0 | 315 | 295 |  |  | 0 |  | 4180 | 991.5 |  |  |  | -144.2437 | 10.5287 | -0.031257 | 2.9456e-05 | 17554.4539 | -125.6923 | 0.39362 | -0.0004108 | 2.3064 | -0.0037613 | 995.1762 | 0.039735 | -1.0409 | 4.3025 | 1.0235 | 1.0235
0.008 | 28.9653 | 0 | 0.066812 | 3.021 | 9.063 | 95.9752 | 315 | 295 | 298.0088 | 16.9912 | 28.734 | 8.9701 | 4180.3126 | 994.2931 |  |  |  | -144.2437 | 10.5287 | -0.031257 | 2.9456e-05 | 17554.4539 | -125.6923 | 0.39362 | -0.0004108 | 2.3064 | -0.0037613 | 995.1762 | 0.039735 | -1.0409 | 4.3025 | 1.0235 | 1.0235
0.014 | 50.7153 | 0 | 0.066812 | 3.021 | 9.063 | 206.6344 | 315 | 295 | 301.7671 | 13.2329 | 39.1045 | 12.2113 | 4179.4823 | 993.7836 |  |  |  | -144.2437 | 10.5287 | -0.031257 | 2.9456e-05 | 17554.4539 | -125.6923 | 0.39362 | -0.0004108 | 2.3064 | -0.0037613 | 995.1762 | 0.039735 | -1.0409 | 4.3025 | 1.0235 | 1.0235
0.02 | 72.4788 | 0 | 0.066812 | 3.021 | 9.063 | 350.446 | 315 | 295 | 304.3602 | 10.6398 | 44.8717 | 14.0132 | 4179.0923 | 993.394 |  |  |  | -144.2437 | 10.5287 | -0.031257 | 2.9456e-05 | 17554.4539 | -125.6923 | 0.39362 | -0.0004108 | 2.3064 | -0.0037613 | 995.1762 | 0.039735 | -1.0409 | 4.3025 | 1.0235 | 1.0235
0.026 | 94.2495 | 0 | 0.066812 | 3.021 | 9.063 | 527.41 | 315 | 295 | 306.1479 | 8.8521 | 48.4952 | 15.1452 | 4178.8972 | 993.1082 |  |  |  | -144.2437 | 10.5287 | -0.031257 | 2.9456e-05 | 17554.4539 | -125.6923 | 0.39362 | -0.0004108 | 2.3064 | -0.0037613 | 995.1762 | 0.039735 | -1.0409 | 4.3025 | 1.0235 | 1.0235
0.032 | 116.0245 | 0 | 0.066812 | 3.021 | 9.063 | 737.5264 | 315 | 295 | 307.4356 | 7.5644 | 50.9736 | 15.9194 | 4178.7895 | 992.894 |  |  |  | -144.2437 | 10.5287 | -0.031257 | 2.9456e-05 | 17554.4539 | -125.6923 | 0.39362 | -0.0004108 | 2.3064 | -0.0037613 | 995.1762 | 0.039735 | -1.0409 | 4.3025 | 1.0235 | 1.0235
0.038 | 137.802 | 0 | 0.066812 | 3.021 | 9.063 | 980.7952 | 315 | 295 | 308.4019 | 6.5981 | 52.773 | 16.4814 | 4178.7248 | 992.7288 |  |  |  | -144.2437 | 10.5287 | -0.031257 | 2.9456e-05 | 17554.4539 | -125.6923 | 0.39362 | -0.0004108 | 2.3064 | -0.0037613 | 995.1762 | 0.039735 | -1.0409 | 4.3025 | 1.0235 | 1.0235
0.044 | 159.5812 | 0 | 0.066812 | 3.021 | 9.063 | 1257.2164 | 315 | 295 | 309.1519 | 5.8481 | 54.138 | 16.9077 | 4178.6834 | 992.598 |  |  |  | -144.2437 | 10.5287 | -0.031257 | 2.9456e-05 | 17554.4539 | -125.6923 | 0.39362 | -0.0004108 | 2.3064 | -0.0037613 | 995.1762 | 0.039735 | -1.0409 | 4.3025 | 1.0235 | 1.0235
0.05 | 181.3617 | 0 | 0.066812 | 3.021 | 9.063 | 1566.79 | 315 | 295 | 309.7501 | 5.2499 | 55.2085 | 17.2421 | 4178.6555 | 992.4921 |  |  |  | -144.2437 | 10.5287 | -0.031257 | 2.9456e-05 | 17554.4539 | -125.6923 | 0.39362 | -0.0004108 | 2.3064 | -0.0037613 | 995.1762 | 0.039735 | -1.0409 | 4.3025 | 1.0235 | 1.0235
0.056 | 203.1429 | 0 | 0.066812 | 3.021 | 9.063 | 1909.516 | 315 | 295 | 310.238 | 4.762 | 56.0703 | 17.5112 | 4178.6359 | 992.4047 |  |  |  | -144.2437 | 10.5287 | -0.031257 | 2.9456e-05 | 17554.4539 | -125.6923 | 0.39362 | -0.0004108 | 2.3064 | -0.0037613 | 995.1762 | 0.039735 | -1.0409 | 4.3025 | 1.0235 | 1.0235
0.062 | 224.9249 | 0 | 0.066812 | 3.021 | 9.063 | 2285.3944 | 315 | 295 | 310.6434 | 4.3566 | 56.7791 | 17.7326 | 4178.6216 | 992.3313 |  |  |  | -144.2437 | 10.5287 | -0.031257 | 2.9456e-05 | 17554.4539 | -125.6923 | 0.39362 | -0.0004108 | 2.3064 | -0.0037613 | 995.1762 | 0.039735 | -1.0409 | 4.3025 | 1.0235 | 1.0235
0.068 | 246.7073 | 0 | 0.066812 | 3.021 | 9.063 | 2694.4252 | 315 | 295 | 310.9854 | 4.0146 | 57.3722 | 17.9178 | 4178.611 | 992.269 |  |  |  | -144.2437 | 10.5287 | -0.031257 | 2.9456e-05 | 17554.4539 | -125.6923 | 0.39362 | -0.0004108 | 2.3064 | -0.0037613 | 995.1762 | 0.039735 | -1.0409 | 4.3025 | 1.0235 | 1.0235
0.074 | 268.4894 | 0 | 0.066812 | 3.021 | 9.063 | 3136.6084 | 315 | 295 | 311.2642 | 3.7358 | 57.8524 | 18.0678 | 4178.6033 | 992.2178 |  |  |  | -144.2437 | 10.5287 | -0.031257 | 2.9456e-05 | 17554.4539 | -125.6923 | 0.39362 | -0.0004108 | 2.3064 | -0.0037613 | 995.1762 | 0.039735 | -1.0409 | 4.3025 | 1.0235 | 1.0235
0.008 | 28.9626 | 400 | 0.13873 | 6.2729 | 18.8186 | 95.9752 | 315 | 295 | 297.2679 | 17.7321 | 54.1901 | 8.1457 | 4180.5182 | 994.3855 |  |  |  | -144.2437 | 10.5287 | -0.031257 | 2.9456e-05 | 17554.4539 | -125.6923 | 0.39362 | -0.0004108 | 2.3064 | -0.0037613 | 995.1762 | 0.039735 | -1.0409 | 4.3025 | 1.0235 | 1.0235
0.014 | 50.7079 | 400 | 0.13873 | 6.2729 | 18.8186 | 206.6344 | 315 | 295 | 300.7555 | 14.2445 | 76.0493 | 11.4361 | 4179.6729 | 993.9273 |  |  |  | -144.2437 | 10.5287 | -0.031257 | 2.9456e-05 | 17554.4539 | -125.6923 | 0.39362 | -0.0004108 | 2.3064 | -0.0037613 | 995.1762 | 0.039735 | -1.0409 | 4.3025 | 1.0235 | 1.0235
0.02 | 72.4675 | 400 | 0.13873 | 6.2729 | 18.8186 | 350.446 | 315 | 295 | 303.3552 | 11.6448 | 88.7099 | 13.3411 | 4179.2275 | 993.5486 |  |  |  | -144.2437 | 10.5287 | -0.031257 | 2.9456e-05 | 17554.4539 | -125.6923 | 0.39362 | -0.0004108 | 2.3064 | -0.0037613 | 995.1762 | 0.039735 | -1.0409 | 4.3025 | 1.0235 | 1.0235
0.026 | 94.2352 | 400 | 0.13873 | 6.2729 | 18.8186 | 527.41 | 315 | 295 | 305.2138 | 9.7862 | 96.8313 | 14.563 | 4178.9922 | 993.2592 |  |  |  | -144.2437 | 10.5287 | -0.031257 | 2.9456e-05 | 17554.4539 | -125.6923 | 0.39362 | -0.0004108 | 2.3064 | -0.0037613 | 995.1762 | 0.039735 | -1.0409 | 4.3025 | 1.0235 | 1.0235
0.032 | 116.0078 | 400 | 0.13873 | 6.2729 | 18.8186 | 737.5264 | 315 | 295 | 306.581 | 8.419 | 102.4561 | 15.4091 | 4178.8581 | 993.0369 |  |  |  | -144.2437 | 10.5287 | -0.031257 | 2.9456e-05 | 17554.4539 | -125.6923 | 0.39362 | -0.0004108 | 2.3064 | -0.0037613 | 995.1762 | 0.039735 | -1.0409 | 4.3025 | 1.0235 | 1.0235
0.038 | 137.7834 | 400 | 0.13873 | 6.2729 | 18.8186 | 980.7952 | 315 | 295 | 307.6213 | 7.3787 | 106.5744 | 16.0286 | 4178.776 | 992.8626 |  |  |  | -144.2437 | 10.5287 | -0.031257 | 2.9456e-05 | 17554.4539 | -125.6923 | 0.39362 | -0.0004108 | 2.3064 | -0.0037613 | 995.1762 | 0.039735 | -1.0409 | 4.3025 | 1.0235 | 1.0235
0.044 | 159.5612 | 400 | 0.13873 | 6.2729 | 18.8186 | 1257.2164 | 315 | 295 | 308.4365 | 6.5635 | 109.7172 | 16.5013 | 4178.7227 | 992.7228 |  |  |  | -144.2437 | 10.5287 | -0.031257 | 2.9456e-05 | 17554.4539 | -125.6923 | 0.39362 | -0.0004108 | 2.3064 | -0.0037613 | 995.1762 | 0.039735 | -1.0409 | 4.3025 | 1.0235 | 1.0235
0.05 | 181.3404 | 400 | 0.13873 | 6.2729 | 18.8186 | 1566.79 | 315 | 295 | 309.0914 | 5.9086 | 112.1932 | 16.8737 | 4178.6865 | 992.6086 |  |  |  | -144.2437 | 10.5287 | -0.031257 | 2.9456e-05 | 17554.4539 | -125.6923 | 0.39362 | -0.0004108 | 2.3064 | -0.0037613 | 995.1762 | 0.039735 | -1.0409 | 4.3025 | 1.0235 | 1.0235
0.056 | 203.1206 | 400 | 0.13873 | 6.2729 | 18.8186 | 1909.516 | 315 | 295 | 309.6286 | 5.3714 | 114.1938 | 17.1745 | 4178.6608 | 992.5137 |  |  |  | -144.2437 | 10.5287 | -0.031257 | 2.9456e-05 | 17554.4539 | -125.6923 | 0.39362 | -0.0004108 | 2.3064 | -0.0037613 | 995.1762 | 0.039735 | -1.0409 | 4.3025 | 1.0235 | 1.0235
0.062 | 224.9017 | 400 | 0.13873 | 6.2729 | 18.8186 | 2285.3944 | 315 | 295 | 310.0769 | 4.9231 | 115.8436 | 17.4227 | 4178.6421 | 992.4336 |  |  |  | -144.2437 | 10.5287 | -0.031257 | 2.9456e-05 | 17554.4539 | -125.6923 | 0.39362 | -0.0004108 | 2.3064 | -0.0037613 | 995.1762 | 0.039735 | -1.0409 | 4.3025 | 1.0235 | 1.0235
0.068 | 246.6834 | 400 | 0.13873 | 6.2729 | 18.8186 | 2694.4252 | 315 | 295 | 310.4565 | 4.5435 | 117.2274 | 17.6308 | 4178.628 | 992.3652 |  |  |  | -144.2437 | 10.5287 | -0.031257 | 2.9456e-05 | 17554.4539 | -125.6923 | 0.39362 | -0.0004108 | 2.3064 | -0.0037613 | 995.1762 | 0.039735 | -1.0409 | 4.3025 | 1.0235 | 1.0235
0.074 | 268.4648 | 400 | 0.13873 | 6.2729 | 18.8186 | 3136.6084 | 315 | 295 | 310.7668 | 4.2332 | 118.3499 | 17.7996 | 4178.6177 | 992.3089 |  |  |  | -144.2437 | 10.5287 | -0.031257 | 2.9456e-05 | 17554.4539 | -125.6923 | 0.39362 | -0.0004108 | 2.3064 | -0.0037613 | 995.1762 | 0.039735 | -1.0409 | 4.3025 | 1.0235 | 1.0235
0.008 | 28.959 | 600 | 0.38647 | 17.4748 | 52.4243 | 95.9752 | 315 | 295 | 296.2375 | 18.7625 | 124.8697 | 6.7427 | 4180.8291 | 994.5094 |  |  |  | -144.2437 | 10.5287 | -0.031257 | 2.9456e-05 | 17554.4539 | -125.6923 | 0.39362 | -0.0004108 | 2.3064 | -0.0037613 | 995.1762 | 0.039735 | -1.0409 | 4.3025 | 1.0235 | 1.0235
0.014 | 50.6962 | 600 | 0.38647 | 17.4748 | 52.4243 | 206.6344 | 315 | 295 | 299.0674 | 15.9326 | 185.1358 | 10.0033 | 4180.0439 | 994.1564 |  |  |  | -144.2437 | 10.5287 | -0.031257 | 2.9456e-05 | 17554.4539 | -125.6923 | 0.39362 | -0.0004108 | 2.3064 | -0.0037613 | 995.1762 | 0.039735 | -1.0409 | 4.3025 | 1.0235 | 1.0235
0.02 | 72.4481 | 600 | 0.38647 | 17.4748 | 52.4243 | 350.446 | 315 | 295 | 301.5487 | 13.4513 | 222.948 | 12.0481 | 4179.5215 | 993.815 |  |  |  | -144.2437 | 10.5287 | -0.031257 | 2.9456e-05 | 17554.4539 | -125.6923 | 0.39362 | -0.0004108 | 2.3064 | -0.0037613 | 995.1762 | 0.039735 | -1.0409 | 4.3025 | 1.0235 | 1.0235
0.026 | 94.2094 | 600 | 0.38647 | 17.4748 | 52.4243 | 527.41 | 315 | 295 | 303.4653 | 11.5347 | 248.254 | 13.4162 | 4179.2117 | 993.5318 |  |  |  | -144.2437 | 10.5287 | -0.031257 | 2.9456e-05 | 17554.4539 | -125.6923 | 0.39362 | -0.0004108 | 2.3064 | -0.0037613 | 995.1762 | 0.039735 | -1.0409 | 4.3025 | 1.0235 | 1.0235
0.032 | 115.9767 | 600 | 0.38647 | 17.4748 | 52.4243 | 737.5264 | 315 | 295 | 304.9401 | 10.0599 | 266.2428 | 14.3886 | 4179.0229 | 993.3028 |  |  |  | -144.2437 | 10.5287 | -0.031257 | 2.9456e-05 | 17554.4539 | -125.6923 | 0.39362 | -0.0004108 | 2.3064 | -0.0037613 | 995.1762 | 0.039735 | -1.0409 | 4.3025 | 1.0235 | 1.0235
0.038 | 137.7482 | 600 | 0.38647 | 17.4748 | 52.4243 | 980.7952 | 315 | 295 | 306.0956 | 8.9044 | 279.647 | 15.1131 | 4178.9022 | 993.1168 |  |  |  | -144.2437 | 10.5287 | -0.031257 | 2.9456e-05 | 17554.4539 | -125.6923 | 0.39362 | -0.0004108 | 2.3064 | -0.0037613 | 995.1762 | 0.039735 | -1.0409 | 4.3025 | 1.0235 | 1.0235
0.044 | 159.5224 | 600 | 0.38647 | 17.4748 | 52.4243 | 1257.2164 | 315 | 295 | 307.0202 | 7.9798 | 290.0066 | 15.673 | 4178.8214 | 992.9638 |  |  |  | -144.2437 | 10.5287 | -0.031257 | 2.9456e-05 | 17554.4539 | -125.6923 | 0.39362 | -0.0004108 | 2.3064 | -0.0037613 | 995.1762 | 0.039735 | -1.0409 | 4.3025 | 1.0235 | 1.0235
0.05 | 181.2987 | 600 | 0.38647 | 17.4748 | 52.4243 | 1566.79 | 315 | 295 | 307.7746 | 7.2254 | 298.2469 | 16.1183 | 4178.7653 | 992.8365 |  |  |  | -144.2437 | 10.5287 | -0.031257 | 2.9456e-05 | 17554.4539 | -125.6923 | 0.39362 | -0.0004108 | 2.3064 | -0.0037613 | 995.1762 | 0.039735 | -1.0409 | 4.3025 | 1.0235 | 1.0235
0.056 | 203.0766 | 600 | 0.38647 | 17.4748 | 52.4243 | 1909.516 | 315 | 295 | 308.4008 | 6.5992 | 304.9551 | 16.4808 | 4178.7249 | 992.729 |  |  |  | -144.2437 | 10.5287 | -0.031257 | 2.9456e-05 | 17554.4539 | -125.6923 | 0.39362 | -0.0004108 | 2.3064 | -0.0037613 | 995.1762 | 0.039735 | -1.0409 | 4.3025 | 1.0235 | 1.0235
0.062 | 224.8556 | 600 | 0.38647 | 17.4748 | 52.4243 | 2285.3944 | 315 | 295 | 308.9284 | 6.0716 | 310.5206 | 16.7815 | 4178.695 | 992.6372 |  |  |  | -144.2437 | 10.5287 | -0.031257 | 2.9456e-05 | 17554.4539 | -125.6923 | 0.39362 | -0.0004108 | 2.3064 | -0.0037613 | 995.1762 | 0.039735 | -1.0409 | 4.3025 | 1.0235 | 1.0235
0.068 | 246.6355 | 600 | 0.38647 | 17.4748 | 52.4243 | 2694.4252 | 315 | 295 | 309.3786 | 5.6214 | 315.2118 | 17.035 | 4178.6723 | 992.558 |  |  |  | -144.2437 | 10.5287 | -0.031257 | 2.9456e-05 | 17554.4539 | -125.6923 | 0.39362 | -0.0004108 | 2.3064 | -0.0037613 | 995.1762 | 0.039735 | -1.0409 | 4.3025 | 1.0235 | 1.0235
0.074 | 268.4152 | 600 | 0.38647 | 17.4748 | 52.4243 | 3136.6084 | 315 | 295 | 309.749 | 5.251 | 319.0328 | 17.2414 | 4178.6555 | 992.4923 |  |  |  | -144.2437 | 10.5287 | -0.031257 | 2.9456e-05 | 17554.4539 | -125.6923 | 0.39362 | -0.0004108 | 2.3064 | -0.0037613 | 995.1762 | 0.039735 | -1.0409 | 4.3025 | 1.0235 | 1.0235
0.008 | 28.9576 | 800 | 0.61484 | 27.8008 | 83.4024 | 95.9752 | 315 | 295 | 295.8361 | 19.1639 | 176.5968 | 6.0363 | 4180.9583 | 994.5562 |  |  |  | -144.2437 | 10.5287 | -0.031257 | 2.9456e-05 | 17554.4539 | -125.6923 | 0.39362 | -0.0004108 | 2.3064 | -0.0037613 | 995.1762 | 0.039735 | -1.0409 | 4.3025 | 1.0235 | 1.0235
0.014 | 50.6908 | 800 | 0.61484 | 27.8008 | 83.4024 | 206.6344 | 315 | 295 | 298.2484 | 16.7516 | 269.4409 | 9.2165 | 4180.2493 | 994.2626 |  |  |  | -144.2437 | 10.5287 | -0.031257 | 2.9456e-05 | 17554.4539 | -125.6923 | 0.39362 | -0.0004108 | 2.3064 | -0.0037613 | 995.1762 | 0.039735 | -1.0409 | 4.3025 | 1.0235 | 1.0235
0.02 | 72.4382 | 800 | 0.61484 | 27.8008 | 83.4024 | 350.446 | 315 | 295 | 300.5925 | 14.4075 | 330.4892 | 11.3061 | 4179.7058 | 993.95 |  |  |  | -144.2437 | 10.5287 | -0.031257 | 2.9456e-05 | 17554.4539 | -125.6923 | 0.39362 | -0.0004108 | 2.3064 | -0.0037613 | 995.1762 | 0.039735 | -1.0409 | 4.3025 | 1.0235 | 1.0235
0.026 | 94.1956 | 800 | 0.61484 | 27.8008 | 83.4024 | 527.41 | 315 | 295 | 302.4952 | 12.5048 | 372.4249 | 12.7409 | 4179.359 | 993.6772 |  |  |  | -144.2437 | 10.5287 | -0.031257 | 2.9456e-05 | 17554.4539 | -125.6923 | 0.39362 | -0.0004108 | 2.3064 | -0.0037613 | 995.1762 | 0.039735 | -1.0409 | 4.3025 | 1.0235 | 1.0235
0.032 | 115.9596 | 800 | 0.61484 | 27.8008 | 83.4024 | 737.5264 | 315 | 295 | 304.0025 | 10.9975 | 402.7253 | 13.7773 | 4179.1382 | 993.4495 |  |  |  | -144.2437 | 10.5287 | -0.031257 | 2.9456e-05 | 17554.4539 | -125.6923 | 0.39362 | -0.0004108 | 2.3064 | -0.0037613 | 995.1762 | 0.039735 | -1.0409 | 4.3025 | 1.0235 | 1.0235
0.038 | 137.7282 | 800 | 0.61484 | 27.8008 | 83.4024 | 980.7952 | 315 | 295 | 305.2061 | 9.7939 | 425.5566 | 14.5581 | 4178.993 | 993.2605 |  |  |  | -144.2437 | 10.5287 | -0.031257 | 2.9456e-05 | 17554.4539 | -125.6923 | 0.39362 | -0.0004108 | 2.3064 | -0.0037613 | 995.1762 | 0.039735 | -1.0409 | 4.3025 | 1.0235 | 1.0235
0.044 | 159.5001 | 800 | 0.61484 | 27.8008 | 83.4024 | 1257.2164 | 315 | 295 | 306.1823 | 8.8177 | 443.3455 | 15.1663 | 4178.894 | 993.1026 |  |  |  | -144.2437 | 10.5287 | -0.031257 | 2.9456e-05 | 17554.4539 | -125.6923 | 0.39362 | -0.0004108 | 2.3064 | -0.0037613 | 995.1762 | 0.039735 | -1.0409 | 4.3025 | 1.0235 | 1.0235
0.05 | 181.2745 | 800 | 0.61484 | 27.8008 | 83.4024 | 1566.79 | 315 | 295 | 306.9868 | 8.0132 | 457.5827 | 15.653 | 4178.8241 | 992.9694 |  |  |  | -144.2437 | 10.5287 | -0.031257 | 2.9456e-05 | 17554.4539 | -125.6923 | 0.39362 | -0.0004108 | 2.3064 | -0.0037613 | 995.1762 | 0.039735 | -1.0409 | 4.3025 | 1.0235 | 1.0235
0.056 | 203.0506 | 800 | 0.61484 | 27.8008 | 83.4024 | 1909.516 | 315 | 295 | 307.6597 | 7.3403 | 469.229 | 16.0511 | 4178.7733 | 992.856 |  |  |  | -144.2437 | 10.5287 | -0.031257 | 2.9456e-05 | 17554.4539 | -125.6923 | 0.39362 | -0.0004108 | 2.3064 | -0.0037613 | 995.1762 | 0.039735 | -1.0409 | 4.3025 | 1.0235 | 1.0235
0.062 | 224.8281 | 800 | 0.61484 | 27.8008 | 83.4024 | 2285.3944 | 315 | 295 | 308.2302 | 6.7698 | 478.9293 | 16.3826 | 4178.7354 | 992.7584 |  |  |  | -144.2437 | 10.5287 | -0.031257 | 2.9456e-05 | 17554.4539 | -125.6923 | 0.39362 | -0.0004108 | 2.3064 | -0.0037613 | 995.1762 | 0.039735 | -1.0409 | 4.3025 | 1.0235 | 1.0235
0.068 | 246.6067 | 800 | 0.61484 | 27.8008 | 83.4024 | 2694.4252 | 315 | 295 | 308.7195 | 6.2805 | 487.1322 | 16.6629 | 4178.7064 | 992.6737 |  |  |  | -144.2437 | 10.5287 | -0.031257 | 2.9456e-05 | 17554.4539 | -125.6923 | 0.39362 | -0.0004108 | 2.3064 | -0.0037613 | 995.1762 | 0.039735 | -1.0409 | 4.3025 | 1.0235 | 1.0235
0.074 | 268.3853 | 800 | 0.61484 | 27.8008 | 83.4024 | 3136.6084 | 315 | 295 | 309.1237 | 5.8763 | 493.8311 | 16.8918 | 4178.6848 | 992.603 |  |  |  | -144.2437 | 10.5287 | -0.031257 | 2.9456e-05 | 17554.4539 | -125.6923 | 0.39362 | -0.0004108 | 2.3064 | -0.0037613 | 995.1762 | 0.039735 | -1.0409 | 4.3025 | 1.0235 | 1.0235
0.008 | 28.9568 | 1000 | 0.85859 | 38.8218 | 116.4655 | 95.9752 | 315 | 295 | 295.5936 | 19.4064 | 222.0513 | 5.5175 | 4181.0386 | 994.5841 |  |  |  | -144.2437 | 10.5287 | -0.031257 | 2.9456e-05 | 17554.4539 | -125.6923 | 0.39362 | -0.0004108 | 2.3064 | -0.0037613 | 995.1762 | 0.039735 | -1.0409 | 4.3025 | 1.0235 | 1.0235
0.014 | 50.6871 | 1000 | 0.85859 | 38.8218 | 116.4655 | 206.6344 | 315 | 295 | 297.6691 | 17.3309 | 346.072 | 8.6053 | 4180.4051 | 994.3358 |  |  |  | -144.2437 | 10.5287 | -0.031257 | 2.9456e-05 | 17554.4539 | -125.6923 | 0.39362 | -0.0004108 | 2.3064 | -0.0037613 | 995.1762 | 0.039735 | -1.0409 | 4.3025 | 1.0235 | 1.0235
0.02 | 72.431 | 1000 | 0.85859 | 38.8218 | 116.4655 | 350.446 | 315 | 295 | 299.8718 | 15.1282 | 430.7749 | 10.712 | 4179.8586 | 994.0489 |  |  |  | -144.2437 | 10.5287 | -0.031257 | 2.9456e-05 | 17554.4539 | -125.6923 | 0.39362 | -0.0004108 | 2.3064 | -0.0037613 | 995.1762 | 0.039735 | -1.0409 | 4.3025 | 1.0235 | 1.0235
0.026 | 94.1851 | 1000 | 0.85859 | 38.8218 | 116.4655 | 527.41 | 315 | 295 | 301.7387 | 13.2613 | 490.2481 | 12.1902 | 4179.4874 | 993.7877 |  |  |  | -144.2437 | 10.5287 | -0.031257 | 2.9456e-05 | 17554.4539 | -125.6923 | 0.39362 | -0.0004108 | 2.3064 | -0.0037613 | 995.1762 | 0.039735 | -1.0409 | 4.3025 | 1.0235 | 1.0235
0.032 | 115.9463 | 1000 | 0.85859 | 38.8218 | 116.4655 | 737.5264 | 315 | 295 | 303.2554 | 11.7446 | 533.8227 | 13.2728 | 4179.242 | 993.5637 |  |  |  | -144.2437 | 10.5287 | -0.031257 | 2.9456e-05 | 17554.4539 | -125.6923 | 0.39362 | -0.0004108 | 2.3064 | -0.0037613 | 995.1762 | 0.039735 | -1.0409 | 4.3025 | 1.0235 | 1.0235
0.038 | 137.7125 | 1000 | 0.85859 | 38.8218 | 116.4655 | 980.7952 | 315 | 295 | 304.4869 | 10.5131 | 566.9728 | 14.096 | 4179.0766 | 993.3742 |  |  |  | -144.2437 | 10.5287 | -0.031257 | 2.9456e-05 | 17554.4539 | -125.6923 | 0.39362 | -0.0004108 | 2.3064 | -0.0037613 | 995.1762 | 0.039735 | -1.0409 | 4.3025 | 1.0235 | 1.0235
0.044 | 159.4823 | 1000 | 0.85859 | 38.8218 | 116.4655 | 1257.2164 | 315 | 295 | 305.4974 | 9.5026 | 592.9834 | 14.7417 | 4178.9618 | 993.2138 |  |  |  | -144.2437 | 10.5287 | -0.031257 | 2.9456e-05 | 17554.4539 | -125.6923 | 0.39362 | -0.0004108 | 2.3064 | -0.0037613 | 995.1762 | 0.039735 | -1.0409 | 4.3025 | 1.0235 | 1.0235
0.05 | 181.2548 | 1000 | 0.85859 | 38.8218 | 116.4655 | 1566.79 | 315 | 295 | 306.3375 | 8.6625 | 613.9127 | 15.2612 | 4178.8797 | 993.0771 |  |  |  | -144.2437 | 10.5287 | -0.031257 | 2.9456e-05 | 17554.4539 | -125.6923 | 0.39362 | -0.0004108 | 2.3064 | -0.0037613 | 995.1762 | 0.039735 | -1.0409 | 4.3025 | 1.0235 | 1.0235
0.056 | 203.0294 | 1000 | 0.85859 | 38.8218 | 116.4655 | 1909.516 | 315 | 295 | 307.045 | 7.955 | 631.1057 | 15.6878 | 4178.8195 | 992.9597 |  |  |  | -144.2437 | 10.5287 | -0.031257 | 2.9456e-05 | 17554.4539 | -125.6923 | 0.39362 | -0.0004108 | 2.3064 | -0.0037613 | 995.1762 | 0.039735 | -1.0409 | 4.3025 | 1.0235 | 1.0235
0.062 | 224.8056 | 1000 | 0.85859 | 38.8218 | 116.4655 | 2285.3944 | 315 | 295 | 307.648 | 7.352 | 645.4752 | 16.0442 | 4178.7741 | 992.858 |  |  |  | -144.2437 | 10.5287 | -0.031257 | 2.9456e-05 | 17554.4539 | -125.6923 | 0.39362 | -0.0004108 | 2.3064 | -0.0037613 | 995.1762 | 0.039735 | -1.0409 | 4.3025 | 1.0235 | 1.0235
0.068 | 246.583 | 1000 | 0.85859 | 38.8218 | 116.4655 | 2694.4252 | 315 | 295 | 308.1675 | 6.8325 | 657.6608 | 16.3465 | 4178.7393 | 992.7692 |  |  |  | -144.2437 | 10.5287 | -0.031257 | 2.9456e-05 | 17554.4539 | -125.6923 | 0.39362 | -0.0004108 | 2.3064 | -0.0037613 | 995.1762 | 0.039735 | -1.0409 | 4.3025 | 1.0235 | 1.0235
0.074 | 268.3604 | 1000 | 0.85859 | 38.8218 | 116.4655 | 3136.6084 | 315 | 295 | 308.5982 | 6.4018 | 667.6355 | 16.5938 | 4178.7133 | 992.6948 |  |  |  | -144.2437 | 10.5287 | -0.031257 | 2.9456e-05 | 17554.4539 | -125.6923 | 0.39362 | -0.0004108 | 2.3064 | -0.0037613 | 995.1762 | 0.039735 | -1.0409 | 4.3025 | 1.0235 | 1.0235
0.008 | 28.9563 | 1200 | 1.1035 | 49.8968 | 149.6903 | 95.9752 | 315 | 295 | 295.4413 | 19.5587 | 260.0321 | 5.1283 | 4181.09 | 994.6015 |  |  |  | -144.2437 | 10.5287 | -0.031257 | 2.9456e-05 | 17554.4539 | -125.6923 | 0.39362 | -0.0004108 | 2.3064 | -0.0037613 | 995.1762 | 0.039735 | -1.0409 | 4.3025 | 1.0235 | 1.0235
0.014 | 50.6845 | 1200 | 1.1035 | 49.8968 | 149.6903 | 206.6344 | 315 | 295 | 297.2515 | 17.7485 | 411.7615 | 8.1261 | 4180.5229 | 994.3875 |  |  |  | -144.2437 | 10.5287 | -0.031257 | 2.9456e-05 | 17554.4539 | -125.6923 | 0.39362 | -0.0004108 | 2.3064 | -0.0037613 | 995.1762 | 0.039735 | -1.0409 | 4.3025 | 1.0235 | 1.0235
0.02 | 72.4257 | 1200 | 1.1035 | 49.8968 | 149.6903 | 350.446 | 315 | 295 | 299.3229 | 15.6771 | 518.617 | 10.2344 | 4179.9833 | 994.1226 |  |  |  | -144.2437 | 10.5287 | -0.031257 | 2.9456e-05 | 17554.4539 | -125.6923 | 0.39362 | -0.0004108 | 2.3064 | -0.0037613 | 995.1762 | 0.039735 | -1.0409 | 4.3025 | 1.0235 | 1.0235
0.026 | 94.1771 | 1200 | 1.1035 | 49.8968 | 149.6903 | 527.41 | 315 | 295 | 301.1451 | 13.8549 | 595.0295 | 11.7406 | 4179.5968 | 993.8725 |  |  |  | -144.2437 | 10.5287 | -0.031257 | 2.9456e-05 | 17554.4539 | -125.6923 | 0.39362 | -0.0004108 | 2.3064 | -0.0037613 | 995.1762 | 0.039735 | -1.0409 | 4.3025 | 1.0235 | 1.0235
0.032 | 115.9358 | 1200 | 1.1035 | 49.8968 | 149.6903 | 737.5264 | 315 | 295 | 302.6581 | 12.3419 | 651.6792 | 12.8566 | 4179.3329 | 993.6531 |  |  |  | -144.2437 | 10.5287 | -0.031257 | 2.9456e-05 | 17554.4539 | -125.6923 | 0.39362 | -0.0004108 | 2.3064 | -0.0037613 | 995.1762 | 0.039735 | -1.0409 | 4.3025 | 1.0235 | 1.0235
0.038 | 137.6999 | 1200 | 1.1035 | 49.8968 | 149.6903 | 980.7952 | 315 | 295 | 303.9044 | 11.0956 | 695.1309 | 13.712 | 4179.1512 | 993.4646 |  |  |  | -144.2437 | 10.5287 | -0.031257 | 2.9456e-05 | 17554.4539 | -125.6923 | 0.39362 | -0.0004108 | 2.3064 | -0.0037613 | 995.1762 | 0.039735 | -1.0409 | 4.3025 | 1.0235 | 1.0235
0.044 | 159.4679 | 1200 | 1.1035 | 49.8968 | 149.6903 | 1257.2164 | 315 | 295 | 304.9375 | 10.0625 | 729.4303 | 14.387 | 4179.0232 | 993.3032 |  |  |  | -144.2437 | 10.5287 | -0.031257 | 2.9456e-05 | 17554.4539 | -125.6923 | 0.39362 | -0.0004108 | 2.3064 | -0.0037613 | 995.1762 | 0.039735 | -1.0409 | 4.3025 | 1.0235 | 1.0235
0.05 | 181.2389 | 1200 | 1.1035 | 49.8968 | 149.6903 | 1566.79 | 315 | 295 | 305.8029 | 9.1971 | 757.1565 | 14.9323 | 4178.9306 | 993.1644 |  |  |  | -144.2437 | 10.5287 | -0.031257 | 2.9456e-05 | 17554.4539 | -125.6923 | 0.39362 | -0.0004108 | 2.3064 | -0.0037613 | 995.1762 | 0.039735 | -1.0409 | 4.3025 | 1.0235 | 1.0235
0.056 | 203.0121 | 1200 | 1.1035 | 49.8968 | 149.6903 | 1909.516 | 315 | 295 | 306.536 | 8.464 | 780.0164 | 15.3818 | 4178.862 | 993.0444 |  |  |  | -144.2437 | 10.5287 | -0.031257 | 2.9456e-05 | 17554.4539 | -125.6923 | 0.39362 | -0.0004108 | 2.3064 | -0.0037613 | 995.1762 | 0.039735 | -1.0409 | 4.3025 | 1.0235 | 1.0235
0.062 | 224.787 | 1200 | 1.1035 | 49.8968 | 149.6903 | 2285.3944 | 315 | 295 | 307.1638 | 7.8362 | 799.1788 | 15.7585 | 4178.8101 | 992.9398 |  |  |  | -144.2437 | 10.5287 | -0.031257 | 2.9456e-05 | 17554.4539 | -125.6923 | 0.39362 | -0.0004108 | 2.3064 | -0.0037613 | 995.1762 | 0.039735 | -1.0409 | 4.3025 | 1.0235 | 1.0235
0.068 | 246.5634 | 1200 | 1.1035 | 49.8968 | 149.6903 | 2694.4252 | 315 | 295 | 307.7067 | 7.2933 | 815.4687 | 16.0786 | 4178.77 | 992.848 |  |  |  | -144.2437 | 10.5287 | -0.031257 | 2.9456e-05 | 17554.4539 | -125.6923 | 0.39362 | -0.0004108 | 2.3064 | -0.0037613 | 995.1762 | 0.039735 | -1.0409 | 4.3025 | 1.0235 | 1.0235
0.074 | 268.3399 | 1200 | 1.1035 | 49.8968 | 149.6903 | 3136.6084 | 315 | 295 | 308.1582 | 6.8418 | 828.8301 | 16.3411 | 4178.7399 | 992.7708 |  |  |  | -144.2437 | 10.5287 | -0.031257 | 2.9456e-05 | 17554.4539 | -125.6923 | 0.39362 | -0.0004108 | 2.3064 | -0.0037613 | 995.1762 | 0.039735 | -1.0409 | 4.3025 | 1.0235 | 1.0235
0.008 | 28.9559 | 1500 | 1.469 | 66.424 | 199.2721 | 95.9752 | 315 | 295 | 295.3003 | 19.6997 | 306.1483 | 4.6918 | 4181.1381 | 994.6175 |  |  |  | -144.2437 | 10.5287 | -0.031257 | 2.9456e-05 | 17554.4539 | -125.6923 | 0.39362 | -0.0004108 | 2.3064 | -0.0037613 | 995.1762 | 0.039735 | -1.0409 | 4.3025 | 1.0235 | 1.0235
0.014 | 50.6817 | 1500 | 1.469 | 66.424 | 199.2721 | 206.6344 | 315 | 295 | 296.8052 | 18.1948 | 493.3867 | 7.5653 | 4180.6541 | 994.4418 |  |  |  | -144.2437 | 10.5287 | -0.031257 | 2.9456e-05 | 17554.4539 | -125.6923 | 0.39362 | -0.0004108 | 2.3064 | -0.0037613 | 995.1762 | 0.039735 | -1.0409 | 4.3025 | 1.0235 | 1.0235
0.02 | 72.4197 | 1500 | 1.469 | 66.424 | 199.2721 | 350.446 | 315 | 295 | 298.7013 | 16.2987 | 630.2004 | 9.6611 | 4180.1336 | 994.2043 |  |  |  | -144.2437 | 10.5287 | -0.031257 | 2.9456e-05 | 17554.4539 | -125.6923 | 0.39362 | -0.0004108 | 2.3064 | -0.0037613 | 995.1762 | 0.039735 | -1.0409 | 4.3025 | 1.0235 | 1.0235
0.026 | 94.1679 | 1500 | 1.469 | 66.424 | 199.2721 | 527.41 | 315 | 295 | 300.4513 | 14.5487 | 730.2902 | 11.1924 | 4179.7347 | 993.9696 |  |  |  | -144.2437 | 10.5287 | -0.031257 | 2.9456e-05 | 17554.4539 | -125.6923 | 0.39362 | -0.0004108 | 2.3064 | -0.0037613 | 995.1762 | 0.039735 | -1.0409 | 4.3025 | 1.0235 | 1.0235
0.032 | 115.9236 | 1500 | 1.469 | 66.424 | 199.2721 | 737.5264 | 315 | 295 | 301.9462 | 13.0538 | 805.6077 | 12.3436 | 4179.4509 | 993.7577 |  |  |  | -144.2437 | 10.5287 | -0.031257 | 2.9456e-05 | 17554.4539 | -125.6923 | 0.39362 | -0.0004108 | 2.3064 | -0.0037613 | 995.1762 | 0.039735 | -1.0409 | 4.3025 | 1.0235 | 1.0235
0.038 | 137.685 | 1500 | 1.469 | 66.424 | 199.2721 | 980.7952 | 315 | 295 | 303.2006 | 11.7994 | 863.9839 | 13.2351 | 4179.25 | 993.5719 |  |  |  | -144.2437 | 10.5287 | -0.031257 | 2.9456e-05 | 17554.4539 | -125.6923 | 0.39362 | -0.0004108 | 2.3064 | -0.0037613 | 995.1762 | 0.039735 | -1.0409 | 4.3025 | 1.0235 | 1.0235
0.044 | 159.4507 | 1500 | 1.469 | 66.424 | 199.2721 | 1257.2164 | 315 | 295 | 304.2542 | 10.7458 | 910.4204 | 13.9437 | 4179.1056 | 993.4105 |  |  |  | -144.2437 | 10.5287 | -0.031257 | 2.9456e-05 | 17554.4539 | -125.6923 | 0.39362 | -0.0004108 | 2.3064 | -0.0037613 | 995.1762 | 0.039735 | -1.0409 | 4.3025 | 1.0235 | 1.0235
0.05 | 181.2196 | 1500 | 1.469 | 66.424 | 199.2721 | 1566.79 | 315 | 295 | 305.1455 | 9.8545 | 948.1807 | 14.5196 | 4178.9997 | 993.2701 |  |  |  | -144.2437 | 10.5287 | -0.031257 | 2.9456e-05 | 17554.4539 | -125.6923 | 0.39362 | -0.0004108 | 2.3064 | -0.0037613 | 995.1762 | 0.039735 | -1.0409 | 4.3025 | 1.0235 | 1.0235
0.056 | 202.991 | 1500 | 1.469 | 66.424 | 199.2721 | 1909.516 | 315 | 295 | 305.9064 | 9.0936 | 979.4601 | 14.9965 | 4178.9204 | 993.1476 |  |  |  | -144.2437 | 10.5287 | -0.031257 | 2.9456e-05 | 17554.4539 | -125.6923 | 0.39362 | -0.0004108 | 2.3064 | -0.0037613 | 995.1762 | 0.039735 | -1.0409 | 4.3025 | 1.0235 | 1.0235
0.062 | 224.7643 | 1500 | 1.469 | 66.424 | 199.2721 | 2285.3944 | 315 | 295 | 306.5619 | 8.4381 | 1005.7804 | 15.3975 | 4178.8598 | 993.0401 |  |  |  | -144.2437 | 10.5287 | -0.031257 | 2.9456e-05 | 17554.4539 | -125.6923 | 0.39362 | -0.0004108 | 2.3064 | -0.0037613 | 995.1762 | 0.039735 | -1.0409 | 4.3025 | 1.0235 | 1.0235
0.068 | 246.5393 | 1500 | 1.469 | 66.424 | 199.2721 | 2694.4252 | 315 | 295 | 307.1316 | 7.8684 | 1028.2264 | 15.7393 | 4178.8126 | 992.9452 |  |  |  | -144.2437 | 10.5287 | -0.031257 | 2.9456e-05 | 17554.4539 | -125.6923 | 0.39362 | -0.0004108 | 2.3064 | -0.0037613 | 995.1762 | 0.039735 | -1.0409 | 4.3025 | 1.0235 | 1.0235
0.074 | 268.3144 | 1500 | 1.469 | 66.424 | 199.2721 | 3136.6084 | 315 | 295 | 307.6073 | 7.3927 | 1046.6854 | 16.0204 | 4178.777 | 992.8649 |  |  |  | -144.2437 | 10.5287 | -0.031257 | 2.9456e-05 | 17554.4539 | -125.6923 | 0.39362 | -0.0004108 | 2.3064 | -0.0037613 | 995.1762 | 0.039735 | -1.0409 | 4.3025 | 1.0235 | 1.0235
0.008 | 28.9554 | 2000 | 2.0683 | 93.5206 | 280.5619 | 95.9752 | 315 | 295 | 295.1758 | 19.8242 | 363.198 | 4.1873 | 4181.1811 | 994.6315 |  |  |  | -144.2437 | 10.5287 | -0.031257 | 2.9456e-05 | 17554.4539 | -125.6923 | 0.39362 | -0.0004108 | 2.3064 | -0.0037613 | 995.1762 | 0.039735 | -1.0409 | 4.3025 | 1.0235 | 1.0235
0.014 | 50.6788 | 2000 | 2.0683 | 93.5206 | 280.5619 | 206.6344 | 315 | 295 | 296.3274 | 18.6726 | 596.9065 | 6.8839 | 4180.8007 | 994.4988 |  |  |  | -144.2437 | 10.5287 | -0.031257 | 2.9456e-05 | 17554.4539 | -125.6923 | 0.39362 | -0.0004108 | 2.3064 | -0.0037613 | 995.1762 | 0.039735 | -1.0409 | 4.3025 | 1.0235 | 1.0235
0.02 | 72.413 | 2000 | 2.0683 | 93.5206 | 280.5619 | 350.446 | 315 | 295 | 297.9818 | 17.0182 | 775.7093 | 8.9419 | 4180.3199 | 994.2965 |  |  |  | -144.2437 | 10.5287 | -0.031257 | 2.9456e-05 | 17554.4539 | -125.6923 | 0.39362 | -0.0004108 | 2.3064 | -0.0037613 | 995.1762 | 0.039735 | -1.0409 | 4.3025 | 1.0235 | 1.0235
0.026 | 94.1571 | 2000 | 2.0683 | 93.5206 | 280.5619 | 527.41 | 315 | 295 | 299.6136 | 15.3864 | 910.4823 | 10.4903 | 4179.9164 | 994.0838 |  |  |  | -144.2437 | 10.5287 | -0.031257 | 2.9456e-05 | 17554.4539 | -125.6923 | 0.39362 | -0.0004108 | 2.3064 | -0.0037613 | 995.1762 | 0.039735 | -1.0409 | 4.3025 | 1.0235 | 1.0235
0.032 | 115.9089 | 2000 | 2.0683 | 93.5206 | 280.5619 | 737.5264 | 315 | 295 | 301.0632 | 13.9368 | 1013.9412 | 11.6773 | 4179.6125 | 993.8841 |  |  |  | -144.2437 | 10.5287 | -0.031257 | 2.9456e-05 | 17554.4539 | -125.6923 | 0.39362 | -0.0004108 | 2.3064 | -0.0037613 | 995.1762 | 0.039735 | -1.0409 | 4.3025 | 1.0235 | 1.0235
0.038 | 137.6667 | 2000 | 2.0683 | 93.5206 | 280.5619 | 980.7952 | 315 | 295 | 302.3115 | 12.6885 | 1095.268 | 12.6093 | 4179.389 | 993.7043 |  |  |  | -144.2437 | 10.5287 | -0.031257 | 2.9456e-05 | 17554.4539 | -125.6923 | 0.39362 | -0.0004108 | 2.3064 | -0.0037613 | 995.1762 | 0.039735 | -1.0409 | 4.3025 | 1.0235 | 1.0235
0.044 | 159.4291 | 2000 | 2.0683 | 93.5206 | 280.5619 | 1257.2164 | 315 | 295 | 303.3794 | 11.6206 | 1160.6426 | 13.3577 | 4179.224 | 993.5449 |  |  |  | -144.2437 | 10.5287 | -0.031257 | 2.9456e-05 | 17554.4539 | -125.6923 | 0.39362 | -0.0004108 | 2.3064 | -0.0037613 | 995.1762 | 0.039735 | -1.0409 | 4.3025 | 1.0235 | 1.0235
0.05 | 181.1951 | 2000 | 2.0683 | 93.5206 | 280.5619 | 1566.79 | 315 | 295 | 304.2953 | 10.7047 | 1214.2344 | 13.9707 | 4179.1004 | 993.4041 |  |  |  | -144.2437 | 10.5287 | -0.031257 | 2.9456e-05 | 17554.4539 | -125.6923 | 0.39362 | -0.0004108 | 2.3064 | -0.0037613 | 995.1762 | 0.039735 | -1.0409 | 4.3025 | 1.0235 | 1.0235
0.056 | 202.964 | 2000 | 2.0683 | 93.5206 | 280.5619 | 1909.516 | 315 | 295 | 305.0854 | 9.9146 | 1258.9148 | 14.4814 | 4179.0064 | 993.2797 |  |  |  | -144.2437 | 10.5287 | -0.031257 | 2.9456e-05 | 17554.4539 | -125.6923 | 0.39362 | -0.0004108 | 2.3064 | -0.0037613 | 995.1762 | 0.039735 | -1.0409 | 4.3025 | 1.0235 | 1.0235
0.062 | 224.7351 | 2000 | 2.0683 | 93.5206 | 280.5619 | 2285.3944 | 315 | 295 | 305.7719 | 9.2281 | 1296.7092 | 14.9131 | 4178.9337 | 993.1694 |  |  |  | -144.2437 | 10.5287 | -0.031257 | 2.9456e-05 | 17554.4539 | -125.6923 | 0.39362 | -0.0004108 | 2.3064 | -0.0037613 | 995.1762 | 0.039735 | -1.0409 | 4.3025 | 1.0235 | 1.0235
0.068 | 246.508 | 2000 | 2.0683 | 93.5206 | 280.5619 | 2694.4252 | 315 | 295 | 306.3726 | 8.6274 | 1329.081 | 15.2826 | 4178.8766 | 993.0713 |  |  |  | -144.2437 | 10.5287 | -0.031257 | 2.9456e-05 | 17554.4539 | -125.6923 | 0.39362 | -0.0004108 | 2.3064 | -0.0037613 | 995.1762 | 0.039735 | -1.0409 | 4.3025 | 1.0235 | 1.0235
0.074 | 268.2813 | 2000 | 2.0683 | 93.5206 | 280.5619 | 3136.6084 | 315 | 295 | 306.8771 | 8.1229 | 1355.799 | 15.5874 | 4178.8331 | 992.9877 |  |  |  | -144.2437 | 10.5287 | -0.031257 | 2.9456e-05 | 17554.4539 | -125.6923 | 0.39362 | -0.0004108 | 2.3064 | -0.0037613 | 995.1762 | 0.039735 | -1.0409 | 4.3025 | 1.0235 | 1.0235
0.008 | 28.9552 | 2500 | 2.6713 | 120.7856 | 362.3567 | 95.9752 | 315 | 295 | 295.1108 | 19.8892 | 405.7847 | 3.8279 | 4181.2037 | 994.6388 |  |  |  | -144.2437 | 10.5287 | -0.031257 | 2.9456e-05 | 17554.4539 | -125.6923 | 0.39362 | -0.0004108 | 2.3064 | -0.0037613 | 995.1762 | 0.039735 | -1.0409 | 4.3025 | 1.0235 | 1.0235
0.014 | 50.6769 | 2500 | 2.6713 | 120.7856 | 362.3567 | 206.6344 | 315 | 295 | 296.0183 | 18.9817 | 675.7201 | 6.3748 | 4180.899 | 994.5351 |  |  |  | -144.2437 | 10.5287 | -0.031257 | 2.9456e-05 | 17554.4539 | -125.6923 | 0.39362 | -0.0004108 | 2.3064 | -0.0037613 | 995.1762 | 0.039735 | -1.0409 | 4.3025 | 1.0235 | 1.0235
0.02 | 72.4084 | 2500 | 2.6713 | 120.7856 | 362.3567 | 350.446 | 315 | 295 | 297.4746 | 17.5254 | 889.5883 | 8.3868 | 4180.4594 | 994.36 |  |  |  | -144.2437 | 10.5287 | -0.031257 | 2.9456e-05 | 17554.4539 | -125.6923 | 0.39362 | -0.0004108 | 2.3064 | -0.0037613 | 995.1762 | 0.039735 | -1.0409 | 4.3025 | 1.0235 | 1.0235
0.026 | 94.1493 | 2500 | 2.6713 | 120.7856 | 362.3567 | 527.41 | 315 | 295 | 298.995 | 16.005 | 1054.7115 | 9.9367 | 4180.0614 | 994.166 |  |  |  | -144.2437 | 10.5287 | -0.031257 | 2.9456e-05 | 17554.4539 | -125.6923 | 0.39362 | -0.0004108 | 2.3064 | -0.0037613 | 995.1762 | 0.039735 | -1.0409 | 4.3025 | 1.0235 | 1.0235
0.032 | 115.898 | 2500 | 2.6713 | 120.7856 | 362.3567 | 737.5264 | 315 | 295 | 300.3919 | 14.6081 | 1183.567 | 11.1441 | 4179.7471 | 993.9778 |  |  |  | -144.2437 | 10.5287 | -0.031257 | 2.9456e-05 | 17554.4539 | -125.6923 | 0.39362 | -0.0004108 | 2.3064 | -0.0037613 | 995.1762 | 0.039735 | -1.0409 | 4.3025 | 1.0235 | 1.0235
0.038 | 137.6528 | 2500 | 2.6713 | 120.7856 | 362.3567 | 980.7952 | 315 | 295 | 301.6219 | 13.3781 | 1286.0553 | 12.103 | 4179.5083 | 993.8045 |  |  |  | -144.2437 | 10.5287 | -0.031257 | 2.9456e-05 | 17554.4539 | -125.6923 | 0.39362 | -0.0004108 | 2.3064 | -0.0037613 | 995.1762 | 0.039735 | -1.0409 | 4.3025 | 1.0235 | 1.0235
0.044 | 159.4125 | 2500 | 2.6713 | 120.7856 | 362.3567 | 1257.2164 | 315 | 295 | 302.6909 | 12.3091 | 1369.1684 | 12.8797 | 4179.3277 | 993.6483 |  |  |  | -144.2437 | 10.5287 | -0.031257 | 2.9456e-05 | 17554.4539 | -125.6923 | 0.39362 | -0.0004108 | 2.3064 | -0.0037613 | 995.1762 | 0.039735 | -1.0409 | 4.3025 | 1.0235 | 1.0235
0.05 | 181.1761 | 2500 | 2.6713 | 120.7856 | 362.3567 | 1566.79 | 315 | 295 | 303.6185 | 11.3815 | 1437.768 | 13.5201 | 4179.1902 | 993.5085 |  |  |  | -144.2437 | 10.5287 | -0.031257 | 2.9456e-05 | 17554.4539 | -125.6923 | 0.39362 | -0.0004108 | 2.3064 | -0.0037613 | 995.1762 | 0.039735 | -1.0409 | 4.3025 | 1.0235 | 1.0235
0.056 | 202.9427 | 2500 | 2.6713 | 120.7856 | 362.3567 | 1909.516 | 315 | 295 | 304.4261 | 10.5739 | 1495.2726 | 14.0564 | 4179.0841 | 993.3837 |  |  |  | -144.2437 | 10.5287 | -0.031257 | 2.9456e-05 | 17554.4539 | -125.6923 | 0.39362 | -0.0004108 | 2.3064 | -0.0037613 | 995.1762 | 0.039735 | -1.0409 | 4.3025 | 1.0235 | 1.0235
0.062 | 224.7118 | 2500 | 2.6713 | 120.7856 | 362.3567 | 2285.3944 | 315 | 295 | 305.1329 | 9.8671 | 1544.1317 | 14.5116 | 4179.0011 | 993.2721 |  |  |  | -144.2437 | 10.5287 | -0.031257 | 2.9456e-05 | 17554.4539 | -125.6923 | 0.39362 | -0.0004108 | 2.3064 | -0.0037613 | 995.1762 | 0.039735 | -1.0409 | 4.3025 | 1.0235 | 1.0235
0.068 | 246.4829 | 2500 | 2.6713 | 120.7856 | 362.3567 | 2694.4252 | 315 | 295 | 305.7552 | 9.2448 | 1586.1359 | 14.9027 | 4178.9354 | 993.1721 |  |  |  | -144.2437 | 10.5287 | -0.031257 | 2.9456e-05 | 17554.4539 | -125.6923 | 0.39362 | -0.0004108 | 2.3064 | -0.0037613 | 995.1762 | 0.039735 | -1.0409 | 4.3025 | 1.0235 | 1.0235
0.074 | 268.2546 | 2500 | 2.6713 | 120.7856 | 362.3567 | 3136.6084 | 315 | 295 | 306.2803 | 8.7197 | 1620.9103 | 15.2263 | 4178.8849 | 993.0865 |  |  |  | -144.2437 | 10.5287 | -0.031257 | 2.9456e-05 | 17554.4539 | -125.6923 | 0.39362 | -0.0004108 | 2.3064 | -0.0037613 | 995.1762 | 0.039735 | -1.0409 | 4.3025 | 1.0235 | 1.0235
0.008 | 28.9551 | 3000 | 3.274 | 148.0392 | 444.1176 | 95.9752 | 315 | 295 | 295.0736 | 19.9264 | 438.9161 | 3.5552 | 4181.2167 | 994.6429 |  |  |  | -144.2437 | 10.5287 | -0.031257 | 2.9456e-05 | 17554.4539 | -125.6923 | 0.39362 | -0.0004108 | 2.3064 | -0.0037613 | 995.1762 | 0.039735 | -1.0409 | 4.3025 | 1.0235
0.014 | 50.6757 | 3000 | 3.274 | 148.0392 | 444.1176 | 206.6344 | 315 | 295 | 295.8051 | 19.1949 | 737.7303 | 5.9749 | 4180.9685 | 994.5598 |  |  |  | -144.2437 | 10.5287 | -0.031257 | 2.9456e-05 | 17554.4539 | -125.6923 | 0.39362 | -0.0004108 | 2.3064 | -0.0037613 | 995.1762 | 0.039735 | -1.0409 | 4.3025 | 1.0235
0.02 | 72.405 | 3000 | 3.274 | 148.0392 | 444.1176 | 350.446 | 315 | 295 | 297.0975 | 17.9025 | 981.1176 | 7.9391 | 4180.5676 | 994.4064 |  |  |  | -144.2437 | 10.5287 | -0.031257 | 2.9456e-05 | 17554.4539 | -125.6923 | 0.39362 | -0.0004108 | 2.3064 | -0.0037613 | 995.1762 | 0.039735 | -1.0409 | 4.3025 | 1.0235
0.026 | 94.1434 | 3000 | 3.274 | 148.0392 | 444.1176 | 527.41 | 315 | 295 | 298.516 | 16.484 | 1172.826 | 9.4822 | 4180.1803 | 994.2283 |  |  |  | -144.2437 | 10.5287 | -0.031257 | 2.9456e-05 | 17554.4539 | -125.6923 | 0.39362 | -0.0004108 | 2.3064 | -0.0037613 | 995.1762 | 0.039735 | -1.0409 | 4.3025 | 1.0235
0.032 | 115.8895 | 3000 | 3.274 | 148.0392 | 444.1176 | 737.5264 | 315 | 295 | 299.8587 | 15.1413 | 1324.5296 | 10.7008 | 4179.8615 | 994.0507 |  |  |  | -144.2437 | 10.5287 | -0.031257 | 2.9456e-05 | 17554.4539 | -125.6923 | 0.39362 | -0.0004108 | 2.3064 | -0.0037613 | 995.1762 | 0.039735 | -1.0409 | 4.3025 | 1.0235
0.038 | 137.6418 | 3000 | 3.274 | 148.0392 | 444.1176 | 980.7952 | 315 | 295 | 301.0645 | 13.9355 | 1446.4156 | 11.6783 | 4179.6123 | 993.8839 |  |  |  | -144.2437 | 10.5287 | -0.031257 | 2.9456e-05 | 17554.4539 | -125.6923 | 0.39362 | -0.0004108 | 2.3064 | -0.0037613 | 995.1762 | 0.039735 | -1.0409 | 4.3025 | 1.0235
0.044 | 159.3992 | 3000 | 3.274 | 148.0392 | 444.1176 | 1257.2164 | 315 | 295 | 302.1272 | 12.8728 | 1546.0139 | 12.4759 | 4179.4199 | 993.7313 |  |  |  | -144.2437 | 10.5287 | -0.031257 | 2.9456e-05 | 17554.4539 | -125.6923 | 0.39362 | -0.0004108 | 2.3064 | -0.0037613 | 995.1762 | 0.039735 | -1.0409 | 4.3025 | 1.0235
0.05 | 181.1607 | 3000 | 3.274 | 148.0392 | 444.1176 | 1566.79 | 315 | 295 | 303.059 | 11.941 | 1628.7083 | 13.1372 | 4179.2711 | 993.5933 |  |  |  | -144.2437 | 10.5287 | -0.031257 | 2.9456e-05 | 17554.4539 | -125.6923 | 0.39362 | -0.0004108 | 2.3064 | -0.0037613 | 995.1762 | 0.039735 | -1.0409 | 4.3025 | 1.0235
0.056 | 202.9253 | 3000 | 3.274 | 148.0392 | 444.1176 | 1909.516 | 315 | 295 | 303.8769 | 11.1231 | 1698.3576 | 13.6937 | 4179.1549 | 993.4689 |  |  |  | -144.2437 | 10.5287 | -0.031257 | 2.9456e-05 | 17554.4539 | -125.6923 | 0.39362 | -0.0004108 | 2.3064 | -0.0037613 | 995.1762 | 0.039735 | -1.0409 | 4.3025 | 1.0235
0.062 | 224.6927 | 3000 | 3.274 | 148.0392 | 444.1176 | 2285.3944 | 315 | 295 | 304.5973 | 10.4027 | 1757.7655 | 14.1678 | 4179.0631 | 993.3569 |  |  |  | -144.2437 | 10.5287 | -0.031257 | 2.9456e-05 | 17554.4539 | -125.6923 | 0.39362 | -0.0004108 | 2.3064 | -0.0037613 | 995.1762 | 0.039735 | -1.0409 | 4.3025 | 1.0235
0.068 | 246.4622 | 3000 | 3.274 | 148.0392 | 444.1176 | 2694.4252 | 315 | 295 | 305.235 | 9.765 | 1809.0041 | 14.5764 | 4178.9899 | 993.2559 |  |  |  | -144.2437 | 10.5287 | -0.031257 | 2.9456e-05 | 17554.4539 | -125.6923 | 0.39362 | -0.0004108 | 2.3064 | -0.0037613 | 995.1762 | 0.039735 | -1.0409 | 4.3025 | 1.0235
0.074 | 268.2323 | 3000 | 3.274 | 148.0392 | 444.1176 | 3136.6084 | 315 | 295 | 305.7754 | 9.2246 | 1851.5374 | 14.9153 | 4178.9333 | 993.1689 |  |  |  | -144.2437 | 10.5287 | -0.031257 | 2.9456e-05 | 17554.4539 | -125.6923 | 0.39362 | -0.0004108 | 2.3064 | -0.0037613 | 995.1762 | 0.039735 | -1.0409 | 4.3025 | 1.0235
0.008 | 28.955 | 3500 | 3.8773 | 175.3154 | 525.9463 | 95.9752 | 315 | 295 | 295.0509 | 19.9491 | 465.738 | 3.3394 | 4181.2247 | 994.6454 |  |  |  | -144.2437 | 10.5287 | -0.031257 | 2.9456e-05 | 17554.4539 | -125.6923 | 0.39362 | -0.0004108 | 2.3064 | -0.0037613 | 995.1762 | 0.039735 | -1.0409 | 4.3025 | 1.0235
0.014 | 50.6748 | 3500 | 3.8773 | 175.3154 | 525.9463 | 206.6344 | 315 | 295 | 295.6512 | 19.3488 | 788.2017 | 5.6498 | 4181.0194 | 994.5775 |  |  |  | -144.2437 | 10.5287 | -0.031257 | 2.9456e-05 | 17554.4539 | -125.6923 | 0.39362 | -0.0004108 | 2.3064 | -0.0037613 | 995.1762 | 0.039735 | -1.0409 | 4.3025 | 1.0235
0.02 | 72.4024 | 3500 | 3.8773 | 175.3154 | 525.9463 | 350.446 | 315 | 295 | 296.8066 | 18.1934 | 1056.8193 | 7.5671 | 4180.6537 | 994.4416 |  |  |  | -144.2437 | 10.5287 | -0.031257 | 2.9456e-05 | 17554.4539 | -125.6923 | 0.39362 | -0.0004108 | 2.3064 | -0.0037613 | 995.1762 | 0.039735 | -1.0409 | 4.3025 | 1.0235
0.026 | 94.1387 | 3500 | 3.8773 | 175.3154 | 525.9463 | 527.41 | 315 | 295 | 298.1329 | 16.8671 | 1272.0317 | 9.0988 | 4180.2796 | 994.2774 |  |  |  | -144.2437 | 10.5287 | -0.031257 | 2.9456e-05 | 17554.4539 | -125.6923 | 0.39362 | -0.0004108 | 2.3064 | -0.0037613 | 995.1762 | 0.039735 | -1.0409 | 4.3025 | 1.0235
0.032 | 115.8826 | 3500 | 3.8773 | 175.3154 | 525.9463 | 737.5264 | 315 | 295 | 299.4225 | 15.5775 | 1444.4104 | 10.3228 | 4179.9602 | 994.1094 |  |  |  | -144.2437 | 10.5287 | -0.031257 | 2.9456e-05 | 17554.4539 | -125.6923 | 0.39362 | -0.0004108 | 2.3064 | -0.0037613 | 995.1762 | 0.039735 | -1.0409 | 4.3025 | 1.0235
0.038 | 137.6328 | 3500 | 3.8773 | 175.3154 | 525.9463 | 980.7952 | 315 | 295 | 300.6013 | 14.3987 | 1584.1402 | 11.3132 | 4179.704 | 993.9488 |  |  |  | -144.2437 | 10.5287 | -0.031257 | 2.9456e-05 | 17554.4539 | -125.6923 | 0.39362 | -0.0004108 | 2.3064 | -0.0037613 | 995.1762 | 0.039735 | -1.0409 | 4.3025 | 1.0235
0.044 | 159.3882 | 3500 | 3.8773 | 175.3154 | 525.9463 | 1257.2164 | 315 | 295 | 301.6533 | 13.3467 | 1699.0885 | 12.1266 | 4179.5026 | 993.8 |  |  |  | -144.2437 | 10.5287 | -0.031257 | 2.9456e-05 | 17554.4539 | -125.6923 | 0.39362 | -0.0004108 | 2.3064 | -0.0037613 | 995.1762 | 0.039735 | -1.0409 | 4.3025 | 1.0235
0.05 | 181.1477 | 3500 | 3.8773 | 175.3154 | 525.9463 | 1566.79 | 315 | 295 | 302.5846 | 12.4154 | 1795.0298 | 12.8045 | 4179.3446 | 993.664 |  |  |  | -144.2437 | 10.5287 | -0.031257 | 2.9456e-05 | 17554.4539 | -125.6923 | 0.39362 | -0.0004108 | 2.3064 | -0.0037613 | 995.1762 | 0.039735 | -1.0409 | 4.3025 | 1.0235
0.056 | 202.9107 | 3500 | 3.8773 | 175.3154 | 525.9463 | 1909.516 | 315 | 295 | 303.408 | 11.592 | 1876.1772 | 13.3772 | 4179.2199 | 993.5405 |  |  |  | -144.2437 | 10.5287 | -0.031257 | 2.9456e-05 | 17554.4539 | -125.6923 | 0.39362 | -0.0004108 | 2.3064 | -0.0037613 | 995.1762 | 0.039735 | -1.0409 | 4.3025 | 1.0235
0.062 | 224.6764 | 3500 | 3.8773 | 175.3154 | 525.9463 | 2285.3944 | 315 | 295 | 304.1375 | 10.8625 | 1945.632 | 13.8668 | 4179.1206 | 993.4286 |  |  |  | -144.2437 | 10.5287 | -0.031257 | 2.9456e-05 | 17554.4539 | -125.6923 | 0.39362 | -0.0004108 | 2.3064 | -0.0037613 | 995.1762 | 0.039735 | -1.0409 | 4.3025 | 1.0235
0.068 | 246.4445 | 3500 | 3.8773 | 175.3154 | 525.9463 | 2694.4252 | 315 | 295 | 304.7863 | 10.2137 | 2005.709 | 14.2899 | 4179.0407 | 993.3271 |  |  |  | -144.2437 | 10.5287 | -0.031257 | 2.9456e-05 | 17554.4539 | -125.6923 | 0.39362 | -0.0004108 | 2.3064 | -0.0037613 | 995.1762 | 0.039735 | -1.0409 | 4.3025 | 1.0235
0.074 | 268.2133 | 3500 | 3.8773 | 175.3154 | 525.9463 | 3136.6084 | 315 | 295 | 305.3382 | 9.6618 | 2055.6985 | 14.6416 | 4178.9787 | 993.2393 |  |  |  | -144.2437 | 10.5287 | -0.031257 | 2.9456e-05 | 17554.4539 | -125.6923 | 0.39362 | -0.0004108 | 2.3064 | -0.0037613 | 995.1762 | 0.039735 | -1.0409 | 4.3025 | 1.0235
0.008 | 28.955 | 4000 | 4.4803 | 202.5804 | 607.7411 | 95.9752 | 315 | 295 | 295.0361 | 19.9639 | 487.8392 | 3.1607 | 4181.2299 | 994.6471 |  |  |  | -144.2437 | 10.5287 | -0.031257 | 2.9456e-05 | 17554.4539 | -125.6923 | 0.39362 | -0.0004108 | 2.3064 | -0.0037613 | 995.1762 | 0.039735 | -1.0409 | 4.3025 | 1.0235
0.014 | 50.6741 | 4000 | 4.4803 | 202.5804 | 607.7411 | 206.6344 | 315 | 295 | 295.5348 | 19.4652 | 829.9693 | 5.3747 | 4181.0584 | 994.5908 |  |  |  | -144.2437 | 10.5287 | -0.031257 | 2.9456e-05 | 17554.4539 | -125.6923 | 0.39362 | -0.0004108 | 2.3064 | -0.0037613 | 995.1762 | 0.039735 | -1.0409 | 4.3025 | 1.0235
0.02 | 72.4004 | 4000 | 4.4803 | 202.5804 | 607.7411 | 350.446 | 315 | 295 | 296.5727 | 18.4273 | 1120.4023 | 7.2465 | 4180.7247 | 994.4697 |  |  |  | -144.2437 | 10.5287 | -0.031257 | 2.9456e-05 | 17554.4539 | -125.6923 | 0.39362 | -0.0004108 | 2.3064 | -0.0037613 | 995.1762 | 0.039735 | -1.0409 | 4.3025 | 1.0235
0.026 | 94.1349 | 4000 | 4.4803 | 202.5804 | 607.7411 | 527.41 | 315 | 295 | 297.8145 | 17.1855 | 1356.595 | 8.7639 | 4180.3651 | 994.3176 |  |  |  | -144.2437 | 10.5287 | -0.031257 | 2.9456e-05 | 17554.4539 | -125.6923 | 0.39362 | -0.0004108 | 2.3064 | -0.0037613 | 995.1762 | 0.039735 | -1.0409 | 4.3025 | 1.0235
0.032 | 115.8769 | 4000 | 4.4803 | 202.5804 | 607.7411 | 737.5264 | 315 | 295 | 299.0523 | 15.9477 | 1547.8399 | 9.9895 | 4180.0475 | 994.1584 |  |  |  | -144.2437 | 10.5287 | -0.031257 | 2.9456e-05 | 17554.4539 | -125.6923 | 0.39362 | -0.0004108 | 2.3064 | -0.0037613 | 995.1762 | 0.039735 | -1.0409 | 4.3025 | 1.0235
0.038 | 137.6252 | 4000 | 4.4803 | 202.5804 | 607.7411 | 980.7952 | 315 | 295 | 300.2026 | 14.7974 | 1704.1084 | 10.9889 | 4179.7869 | 994.0038 |  |  |  | -144.2437 | 10.5287 | -0.031257 | 2.9456e-05 | 17554.4539 | -125.6923 | 0.39362 | -0.0004108 | 2.3064 | -0.0037613 | 995.1762 | 0.039735 | -1.0409 | 4.3025 | 1.0235
0.044 | 159.3788 | 4000 | 4.4803 | 202.5804 | 607.7411 | 1257.2164 | 315 | 295 | 301.2413 | 13.7587 | 1833.4485 | 11.8146 | 4179.5785 | 993.8589 |  |  |  | -144.2437 | 10.5287 | -0.031257 | 2.9456e-05 | 17554.4539 | -125.6923 | 0.39362 | -0.0004108 | 2.3064 | -0.0037613 | 995.1762 | 0.039735 | -1.0409 | 4.3025 | 1.0235
0.05 | 181.1366 | 4000 | 4.4803 | 202.5804 | 607.7411 | 1566.79 | 315 | 295 | 302.1687 | 12.8313 | 1941.9196 | 12.5061 | 4179.4129 | 993.7252 |  |  |  | -144.2437 | 10.5287 | -0.031257 | 2.9456e-05 | 17554.4539 | -125.6923 | 0.39362 | -0.0004108 | 2.3064 | -0.0037613 | 995.1762 | 0.039735 | -1.0409 | 4.3025 | 1.0235
0.056 | 202.8979 | 4000 | 4.4803 | 202.5804 | 607.7411 | 1909.516 | 315 | 295 | 302.9943 | 12.0057 | 2034.0186 | 13.0923 | 4179.2808 | 993.603 |  |  |  | -144.2437 | 10.5287 | -0.031257 | 2.9456e-05 | 17554.4539 | -125.6923 | 0.39362 | -0.0004108 | 2.3064 | -0.0037613 | 995.1762 | 0.039735 | -1.0409 | 4.3025 | 1.0235
0.062 | 224.6622 | 4000 | 4.4803 | 202.5804 | 607.7411 | 2285.3944 | 315 | 295 | 303.7298 | 11.2702 | 2113.0967 | 13.5951 | 4179.1748 | 993.4915 |  |  |  | -144.2437 | 10.5287 | -0.031257 | 2.9456e-05 | 17554.4539 | -125.6923 | 0.39362 | -0.0004108 | 2.3064 | -0.0037613 | 995.1762 | 0.039735 | -1.0409 | 4.3025 | 1.0235
0.068 | 246.4289 | 4000 | 4.4803 | 202.5804 | 607.7411 | 2694.4252 | 315 | 295 | 304.3867 | 10.6133 | 2181.6788 | 14.0306 | 4179.089 | 993.3898 |  |  |  | -144.2437 | 10.5287 | -0.031257 | 2.9456e-05 | 17554.4539 | -125.6923 | 0.39362 | -0.0004108 | 2.3064 | -0.0037613 | 995.1762 | 0.039735 | -1.0409 | 4.3025 | 1.0235
0.074 | 268.1965 | 4000 | 4.4803 | 202.5804 | 607.7411 | 3136.6084 | 315 | 295 | 304.9477 | 10.0523 | 2238.8708 | 14.3935 | 4179.022 | 993.3016 |  |  |  | -144.2437 | 10.5287 | -0.031257 | 2.9456e-05 | 17554.4539 | -125.6923 | 0.39362 | -0.0004108 | 2.3064 | -0.0037613 | 995.1762 | 0.039735 | -1.0409 | 4.3025 | 1.0235
0.008 | 28.955 | 4500 | 5.0833 | 229.8453 | 689.5359 | 95.9752 | 315 | 295 | 295.0263 | 19.9737 | 506.6223 | 3.0114 | 4181.2333 | 994.6482 |  |  |  | -144.2437 | 10.5287 | -0.031257 | 2.9456e-05 | 17554.4539 | -125.6923 | 0.39362 | -0.0004108 | 2.3064 | -0.0037613 | 995.1762 | 0.039735 | -1.0409 | 4.3025 | 1.0235
0.014 | 50.6736 | 4500 | 5.0833 | 229.8453 | 689.5359 | 206.6344 | 315 | 295 | 295.4458 | 19.5542 | 865.4557 | 5.1409 | 4181.0884 | 994.601 |  |  |  | -144.2437 | 10.5287 | -0.031257 | 2.9456e-05 | 17554.4539 | -125.6923 | 0.39362 | -0.0004108 | 2.3064 | -0.0037613 | 995.1762 | 0.039735 | -1.0409 | 4.3025 | 1.0235
0.02 | 72.3988 | 4500 | 5.0833 | 229.8453 | 689.5359 | 350.446 | 315 | 295 | 296.3835 | 18.6165 | 1174.9472 | 6.9695 | 4180.7832 | 994.4922 |  |  |  | -144.2437 | 10.5287 | -0.031257 | 2.9456e-05 | 17554.4539 | -125.6923 | 0.39362 | -0.0004108 | 2.3064 | -0.0037613 | 995.1762 | 0.039735 | -1.0409 | 4.3025 | 1.0235
0.026 | 94.1318 | 4500 | 5.0833 | 229.8453 | 689.5359 | 527.41 | 315 | 295 | 297.549 | 17.451 | 1429.9573 | 8.4712 | 4180.4385 | 994.3508 |  |  |  | -144.2437 | 10.5287 | -0.031257 | 2.9456e-05 | 17554.4539 | -125.6923 | 0.39362 | -0.0004108 | 2.3064 | -0.0037613 | 995.1762 | 0.039735 | -1.0409 | 4.3025 | 1.0235
0.032 | 115.8721 | 4500 | 5.0833 | 229.8453 | 689.5359 | 737.5264 | 315 | 295 | 298.7376 | 16.2624 | 1638.4465 | 9.6957 | 4180.1246 | 994.1996 |  |  |  | -144.2437 | 10.5287 | -0.031257 | 2.9456e-05 | 17554.4539 | -125.6923 | 0.39362 | -0.0004108 | 2.3064 | -0.0037613 | 995.1762 | 0.039735 | -1.0409 | 4.3025 | 1.0235
0.038 | 137.6187 | 4500 | 5.0833 | 229.8453 | 689.5359 | 980.7952 | 315 | 295 | 299.8591 | 15.1409 | 1810.0385 | 10.7012 | 4179.8614 | 994.0507 |  |  |  | -144.2437 | 10.5287 | -0.031257 | 2.9456e-05 | 17554.4539 | -125.6923 | 0.39362 | -0.0004108 | 2.3064 | -0.0037613 | 995.1762 | 0.039735 | -1.0409 | 4.3025 | 1.0235
0.044 | 159.3706 | 4500 | 5.0833 | 229.8453 | 689.5359 | 1257.2164 | 315 | 295 | 300.8827 | 14.1173 | 1952.8485 | 11.5364 | 4179.6477 | 993.9095 |  |  |  | -144.2437 | 10.5287 | -0.031257 | 2.9456e-05 | 17554.4539 | -125.6923 | 0.39362 | -0.0004108 | 2.3064 | -0.0037613 | 995.1762 | 0.039735 | -1.0409 | 4.3025 | 1.0235
0.05 | 181.1269 | 4500 | 5.0833 | 229.8453 | 689.5359 | 1566.79 | 315 | 295 | 301.8042 | 13.1958 | 2073.1385 | 12.2388 | 4179.4758 | 993.7782 |  |  |  | -144.2437 | 10.5287 | -0.031257 | 2.9456e-05 | 17554.4539 | -125.6923 | 0.39362 | -0.0004108 | 2.3064 | -0.0037613 | 995.1762 | 0.039735 | -1.0409 | 4.3025 | 1.0235
0.056 | 202.8868 | 4500 | 5.0833 | 229.8453 | 689.5359 | 1909.516 | 315 | 295 | 302.6296 | 12.3704 | 2175.6316 | 12.8364 | 4179.3374 | 993.6574 |  |  |  | -144.2437 | 10.5287 | -0.031257 | 2.9456e-05 | 17554.4539 | -125.6923 | 0.39362 | -0.0004108 | 2.3064 | -0.0037613 | 995.1762 | 0.039735 | -1.0409 | 4.3025 | 1.0235
0.062 | 224.6498 | 4500 | 5.0833 | 229.8453 | 689.5359 | 2285.3944 | 315 | 295 | 303.3686 | 11.6314 | 2263.8889 | 13.3503 | 4179.2255 | 993.5465 |  |  |  | -144.2437 | 10.5287 | -0.031257 | 2.9456e-05 | 17554.4539 | -125.6923 | 0.39362 | -0.0004108 | 2.3064 | -0.0037613 | 995.1762 | 0.039735 | -1.0409 | 4.3025 | 1.0235
0.068 | 246.4152 | 4500 | 5.0833 | 229.8453 | 689.5359 | 2694.4252 | 315 | 295 | 304.0314 | 10.9686 | 2340.6172 | 13.7966 | 4179.1344 | 993.445 |  |  |  | -144.2437 | 10.5287 | -0.031257 | 2.9456e-05 | 17554.4539 | -125.6923 | 0.39362 | -0.0004108 | 2.3064 | -0.0037613 | 995.1762 | 0.039735 | -1.0409 | 4.3025 | 1.0235
0.074 | 268.1816 | 4500 | 5.0833 | 229.8453 | 689.5359 | 3136.6084 | 315 | 295 | 304.5993 | 10.4007 | 2404.7312 | 14.1691 | 4179.0629 | 993.3566 |  |  |  | -144.2437 | 10.5287 | -0.031257 | 2.9456e-05 | 17554.4539 | -125.6923 | 0.39362 | -0.0004108 | 2.3064 | -0.0037613 | 995.1762 | 0.039735 | -1.0409 | 4.3025 | 1.0235
0.008 | 28.9549 | 5000 | 5.6863 | 257.1102 | 771.3307 | 95.9752 | 315 | 295 | 295.0196 | 19.9804 | 522.7923 | 2.8833 | 4181.2357 | 994.6489 |  |  |  | -144.2437 | 10.5287 | -0.031257 | 2.9456e-05 | 17554.4539 | -125.6923 | 0.39362 | -0.0004108 | 2.3064 | -0.0037613 | 995.1762 | 0.039735 | -1.0409 | 4.3025 | 1.0235
0.014 | 50.6732 | 5000 | 5.6863 | 257.1102 | 771.3307 | 206.6344 | 315 | 295 | 295.3758 | 19.6242 | 895.9869 | 4.9376 | 4181.1122 | 994.6089 |  |  |  | -144.2437 | 10.5287 | -0.031257 | 2.9456e-05 | 17554.4539 | -125.6923 | 0.39362 | -0.0004108 | 2.3064 | -0.0037613 | 995.1762 | 0.039735 | -1.0409 | 4.3025 | 1.0235
0.02 | 72.3974 | 5000 | 5.6863 | 257.1102 | 771.3307 | 350.446 | 315 | 295 | 296.2266 | 18.7734 | 1222.2835 | 6.7253 | 4180.8325 | 994.5107 |  |  |  | -144.2437 | 10.5287 | -0.031257 | 2.9456e-05 | 17554.4539 | -125.6923 | 0.39362 | -0.0004108 | 2.3064 | -0.0037613 | 995.1762 | 0.039735 | -1.0409 | 4.3025 | 1.0235
0.026 | 94.1291 | 5000 | 5.6863 | 257.1102 | 771.3307 | 527.41 | 315 | 295 | 297.3225 | 17.6775 | 1494.3001 | 8.2103 | 4180.5025 | 994.3788 |  |  |  | -144.2437 | 10.5287 | -0.031257 | 2.9456e-05 | 17554.4539 | -125.6923 | 0.39362 | -0.0004108 | 2.3064 | -0.0037613 | 995.1762 | 0.039735 | -1.0409 | 4.3025 | 1.0235
0.032 | 115.868 | 5000 | 5.6863 | 257.1102 | 771.3307 | 737.5264 | 315 | 295 | 298.4644 | 16.5356 | 1718.6551 | 9.4317 | 4180.1935 | 994.235 |  |  |  | -144.2437 | 10.5287 | -0.031257 | 2.9456e-05 | 17554.4539 | -125.6923 | 0.39362 | -0.0004108 | 2.3064 | -0.0037613 | 995.1762 | 0.039735 | -1.0409 | 4.3025 | 1.0235
0.038 | 137.6131 | 5000 | 5.6863 | 257.1102 | 771.3307 | 980.7952 | 315 | 295 | 299.5571 | 15.4429 | 1904.5289 | 10.4411 | 4179.9292 | 994.0914 |  |  |  | -144.2437 | 10.5287 | -0.031257 | 2.9456e-05 | 17554.4539 | -125.6923 | 0.39362 | -0.0004108 | 2.3064 | -0.0037613 | 995.1762 | 0.039735 | -1.0409 | 4.3025 | 1.0235
0.044 | 159.3635 | 5000 | 5.6863 | 257.1102 | 771.3307 | 1257.2164 | 315 | 295 | 300.5647 | 14.4353 | 2060.014 | 11.2839 | 4179.7114 | 993.9539 |  |  |  | -144.2437 | 10.5287 | -0.031257 | 2.9456e-05 | 17554.4539 | -125.6923 | 0.39362 | -0.0004108 | 2.3064 | -0.0037613 | 995.1762 | 0.039735 | -1.0409 | 4.3025 | 1.0235
0.05 | 181.1184 | 5000 | 5.6863 | 257.1102 | 771.3307 | 1566.79 | 315 | 295 | 301.4787 | 13.5213 | 2191.5078 | 11.9953 | 4179.5343 | 993.8251 |  |  |  | -144.2437 | 10.5287 | -0.031257 | 2.9456e-05 | 17554.4539 | -125.6923 | 0.39362 | -0.0004108 | 2.3064 | -0.0037613 | 995.1762 | 0.039735 | -1.0409 | 4.3025 | 1.0235
0.056 | 202.877 | 5000 | 5.6863 | 257.1102 | 771.3307 | 1909.516 | 315 | 295 | 302.3021 | 12.6979 | 2303.9119 | 12.6025 | 4179.3906 | 993.7057 |  |  |  | -144.2437 | 10.5287 | -0.031257 | 2.9456e-05 | 17554.4539 | -125.6923 | 0.39362 | -0.0004108 | 2.3064 | -0.0037613 | 995.1762 | 0.039735 | -1.0409 | 4.3025 | 1.0235
0.062 | 224.6387 | 5000 | 5.6863 | 257.1102 | 771.3307 | 2285.3944 | 315 | 295 | 303.0429 | 11.9571 | 2400.9632 | 13.1261 | 4179.2735 | 993.5957 |  |  |  | -144.2437 | 10.5287 | -0.031257 | 2.9456e-05 | 17554.4539 | -125.6923 | 0.39362 | -0.0004108 | 2.3064 | -0.0037613 | 995.1762 | 0.039735 | -1.0409 | 4.3025 | 1.0235
0.068 | 246.403 | 5000 | 5.6863 | 257.1102 | 771.3307 | 2694.4252 | 315 | 295 | 303.7099 | 11.2901 | 2485.5265 | 13.5817 | 4179.1775 | 993.4945 |  |  |  | -144.2437 | 10.5287 | -0.031257 | 2.9456e-05 | 17554.4539 | -125.6923 | 0.39362 | -0.0004108 | 2.3064 | -0.0037613 | 995.1762 | 0.039735 | -1.0409 | 4.3025 | 1.0235
0.074 | 268.1683 | 5000 | 5.6863 | 257.1102 | 771.3307 | 3136.6084 | 315 | 295 | 304.283 | 10.717 | 2556.3197 | 13.9627 | 4179.102 | 993.406 |  |  |  | -144.2437 | 10.5287 | -0.031257 | 2.9456e-05 | 17554.4539 | -125.6923 | 0.39362 | -0.0004108 | 2.3064 | -0.0037613 | 995.1762 | 0.039735 | -1.0409 | 4.3025 | 1.0235
0.008 | 28.9549 | 5500 | 6.2893 | 284.3752 | 853.1255 | 95.9752 | 315 | 295 | 295.0148 | 19.9852 | 536.8962 | 2.7718 | 4181.2374 | 994.6495 |  |  |  | -144.2437 | 10.5287 | -0.031257 | 2.9456e-05 | 17554.4539 | -125.6923 | 0.39362 | -0.0004108 | 2.3064 | -0.0037613 | 995.1762 | 0.039735 | -1.0409 | 4.3025 | 1.0235
0.014 | 50.6729 | 5500 | 6.2893 | 284.3752 | 853.1255 | 206.6344 | 315 | 295 | 295.3197 | 19.6803 | 922.5806 | 4.7583 | 4181.1314 | 994.6153 |  |  |  | -144.2437 | 10.5287 | -0.031257 | 2.9456e-05 | 17554.4539 | -125.6923 | 0.39362 | -0.0004108 | 2.3064 | -0.0037613 | 995.1762 | 0.039735 | -1.0409 | 4.3025 | 1.0235
0.02 | 72.3963 | 5500 | 6.2893 | 284.3752 | 853.1255 | 350.446 | 315 | 295 | 296.0947 | 18.9053 | 1263.8118 | 6.5073 | 4180.8745 | 994.5262 |  |  |  | -144.2437 | 10.5287 | -0.031257 | 2.9456e-05 | 17554.4539 | -125.6923 | 0.39362 | -0.0004108 | 2.3064 | -0.0037613 | 995.1762 | 0.039735 | -1.0409 | 4.3025 | 1.0235
0.026 | 94.1268 | 5500 | 6.2893 | 284.3752 | 853.1255 | 527.41 | 315 | 295 | 297.1268 | 17.8732 | 1551.2879 | 7.9752 | 4180.559 | 994.4028 |  |  |  | -144.2437 | 10.5287 | -0.031257 | 2.9456e-05 | 17554.4539 | -125.6923 | 0.39362 | -0.0004108 | 2.3064 | -0.0037613 | 995.1762 | 0.039735 | -1.0409 | 4.3025 | 1.0235
0.032 | 115.8644 | 5500 | 6.2893 | 284.3752 | 853.1255 | 737.5264 | 315 | 295 | 298.2242 | 16.7758 | 1790.3085 | 9.192 | 4180.2556 | 994.2657 |  |  |  | -144.2437 | 10.5287 | -0.031257 | 2.9456e-05 | 17554.4539 | -125.6923 | 0.39362 | -0.0004108 | 2.3064 | -0.0037613 | 995.1762 | 0.039735 | -1.0409 | 4.3025 | 1.0235
0.038 | 137.6081 | 5500 | 6.2893 | 284.3752 | 853.1255 | 980.7952 | 315 | 295 | 299.2887 | 15.7113 | 1989.5446 | 10.2038 | 4179.9914 | 994.1272 |  |  |  | -144.2437 | 10.5287 | -0.031257 | 2.9456e-05 | 17554.4539 | -125.6923 | 0.39362 | -0.0004108 | 2.3064 | -0.0037613 | 995.1762 | 0.039735 | -1.0409 | 4.3025 | 1.0235
0.044 | 159.3572 | 5500 | 6.2893 | 284.3752 | 853.1255 | 1257.2164 | 315 | 295 | 300.2796 | 14.7204 | 2156.9965 | 11.0523 | 4179.7706 | 993.9933 |  |  |  | -144.2437 | 10.5287 | -0.031257 | 2.9456e-05 | 17554.4539 | -125.6923 | 0.39362 | -0.0004108 | 2.3064 | -0.0037613 | 995.1762 | 0.039735 | -1.0409 | 4.3025 | 1.0235
0.05 | 181.1108 | 5500 | 6.2893 | 284.3752 | 853.1255 | 1566.79 | 315 | 295 | 301.1849 | 13.8151 | 2299.1421 | 11.7713 | 4179.5892 | 993.8669 |  |  |  | -144.2437 | 10.5287 | -0.031257 | 2.9456e-05 | 17554.4539 | -125.6923 | 0.39362 | -0.0004108 | 2.3064 | -0.0037613 | 995.1762 | 0.039735 | -1.0409 | 4.3025 | 1.0235
0.056 | 202.8681 | 5500 | 6.2893 | 284.3752 | 853.1255 | 1909.516 | 315 | 295 | 302.0051 | 12.9949 | 2421.0209 | 12.3868 | 4179.4408 | 993.7491 |  |  |  | -144.2437 | 10.5287 | -0.031257 | 2.9456e-05 | 17554.4539 | -125.6923 | 0.39362 | -0.0004108 | 2.3064 | -0.0037613 | 995.1762 | 0.039735 | -1.0409 | 4.3025 | 1.0235
0.062 | 224.6286 | 5500 | 6.2893 | 284.3752 | 853.1255 | 2285.3944 | 315 | 295 | 302.7462 | 12.2538 | 2526.5169 | 12.9187 | 4179.319 | 993.64 |  |  |  | -144.2437 | 10.5287 | -0.031257 | 2.9456e-05 | 17554.4539 | -125.6923 | 0.39362 | -0.0004108 | 2.3064 | -0.0037613 | 995.1762 | 0.039735 | -1.0409 | 4.3025 | 1.0235
0.068 | 246.3919 | 5500 | 6.2893 | 284.3752 | 853.1255 | 2694.4252 | 315 | 295 | 303.4159 | 11.5841 | 2618.6319 | 13.3826 | 4179.2188 | 993.5393 |  |  |  | -144.2437 | 10.5287 | -0.031257 | 2.9456e-05 | 17554.4539 | -125.6923 | 0.39362 | -0.0004108 | 2.3064 | -0.0037613 | 995.1762 | 0.039735 | -1.0409 | 4.3025 | 1.0235
0.074 | 268.1562 | 5500 | 6.2893 | 284.3752 | 853.1255 | 3136.6084 | 315 | 295 | 303.9932 | 11.0068 | 2695.8824 | 13.7712 | 4179.1394 | 993.4509 |  |  |  | -144.2437 | 10.5287 | -0.031257 | 2.9456e-05 | 17554.4539 | -125.6923 | 0.39362 | -0.0004108 | 2.3064 | -0.0037613 | 995.1762 | 0.039735 | -1.0409 | 4.3025 | 1.0235
0.008 | 28.9549 | 6000 | 6.8923 | 311.6401 | 934.9203 | 95.9752 | 315 | 295 | 295.0113 | 19.9887 | 549.3442 | 2.6734 | 4181.2386 | 994.6499 |  |  |  | -144.2437 | 10.5287 | -0.031257 | 2.9456e-05 | 17554.4539 | -125.6923 | 0.39362 | -0.0004108 | 2.3064 | -0.0037613 | 995.1762 | 0.039735 | -1.0409 | 4.3025 | 1.0235
0.014 | 50.6726 | 6000 | 6.8923 | 311.6401 | 934.9203 | 206.6344 | 315 | 295 | 295.2742 | 19.7258 | 946.004 | 4.5986 | 4181.147 | 994.6204 |  |  |  | -144.2437 | 10.5287 | -0.031257 | 2.9456e-05 | 17554.4539 | -125.6923 | 0.39362 | -0.0004108 | 2.3064 | -0.0037613 | 995.1762 | 0.039735 | -1.0409 | 4.3025 | 1.0235
0.02 | 72.3953 | 6000 | 6.8923 | 311.6401 | 934.9203 | 350.446 | 315 | 295 | 295.9824 | 19.0176 | 1300.598 | 6.3109 | 4180.9106 | 994.5393 |  |  |  | -144.2437 | 10.5287 | -0.031257 | 2.9456e-05 | 17554.4539 | -125.6923 | 0.39362 | -0.0004108 | 2.3064 | -0.0037613 | 995.1762 | 0.039735 | -1.0409 | 4.3025 | 1.0235
0.026 | 94.1249 | 6000 | 6.8923 | 311.6401 | 934.9203 | 527.41 | 315 | 295 | 296.9561 | 18.0439 | 1602.1951 | 7.7615 | 4180.6091 | 994.4236 |  |  |  | -144.2437 | 10.5287 | -0.031257 | 2.9456e-05 | 17554.4539 | -125.6923 | 0.39362 | -0.0004108 | 2.3064 | -0.0037613 | 995.1762 | 0.039735 | -1.0409 | 4.3025 | 1.0235
0.032 | 115.8612 | 6000 | 6.8923 | 311.6401 | 934.9203 | 737.5264 | 315 | 295 | 298.0113 | 16.9887 | 1854.8219 | 8.9728 | 4180.312 | 994.2928 |  |  |  | -144.2437 | 10.5287 | -0.031257 | 2.9456e-05 | 17554.4539 | -125.6923 | 0.39362 | -0.0004108 | 2.3064 | -0.0037613 | 995.1762 | 0.039735 | -1.0409 | 4.3025 | 1.0235
0.038 | 137.6037 | 6000 | 6.8923 | 311.6401 | 934.9203 | 980.7952 | 315 | 295 | 299.048 | 15.952 | 2066.5966 | 9.9856 | 4180.0486 | 994.159 |  |  |  | -144.2437 | 10.5287 | -0.031257 | 2.9456e-05 | 17554.4539 | -125.6923 | 0.39362 | -0.0004108 | 2.3064 | -0.0037613 | 995.1762 | 0.039735 | -1.0409 | 4.3025 | 1.0235
0.044 | 159.3516 | 6000 | 6.8923 | 311.6401 | 934.9203 | 1257.2164 | 315 | 295 | 300.022 | 14.978 | 2245.3739 | 10.8386 | 4179.8257 | 994.0285 |  |  |  | -144.2437 | 10.5287 | -0.031257 | 2.9456e-05 | 17554.4539 | -125.6923 | 0.39362 | -0.0004108 | 2.3064 | -0.0037613 | 995.1762 | 0.039735 | -1.0409 | 4.3025 | 1.0235
0.05 | 181.1039 | 6000 | 6.8923 | 311.6401 | 934.9203 | 1566.79 | 315 | 295 | 300.9178 | 14.0822 | 2397.6667 | 11.5639 | 4179.6408 | 993.9046 |  |  |  | -144.2437 | 10.5287 | -0.031257 | 2.9456e-05 | 17554.4539 | -125.6923 | 0.39362 | -0.0004108 | 2.3064 | -0.0037613 | 995.1762 | 0.039735 | -1.0409 | 4.3025 | 1.0235
0.056 | 202.8601 | 6000 | 6.8923 | 311.6401 | 934.9203 | 1909.516 | 315 | 295 | 301.7337 | 13.2663 | 2528.6185 | 12.1865 | 4179.4882 | 993.7884 |  |  |  | -144.2437 | 10.5287 | -0.031257 | 2.9456e-05 | 17554.4539 | -125.6923 | 0.39362 | -0.0004108 | 2.3064 | -0.0037613 | 995.1762 | 0.039735 | -1.0409 | 4.3025 | 1.0235
0.062 | 224.6195 | 6000 | 6.8923 | 311.6401 | 934.9203 | 2285.3944 | 315 | 295 | 302.4741 | 12.5259 | 2642.2355 | 12.7258 | 4179.3624 | 993.6804 |  |  |  | -144.2437 | 10.5287 | -0.031257 | 2.9456e-05 | 17554.4539 | -125.6923 | 0.39362 | -0.0004108 | 2.3064 | -0.0037613 | 995.1762 | 0.039735 | -1.0409 | 4.3025 | 1.0235
0.068 | 246.3817 | 6000 | 6.8923 | 311.6401 | 934.9203 | 2694.4252 | 315 | 295 | 303.1454 | 11.8546 | 2741.6382 | 13.197 | 4179.2582 | 993.5802 |  |  |  | -144.2437 | 10.5287 | -0.031257 | 2.9456e-05 | 17554.4539 | -125.6923 | 0.39362 | -0.0004108 | 2.3064 | -0.0037613 | 995.1762 | 0.039735 | -1.0409 | 4.3025 | 1.0235
0.074 | 268.1451 | 6000 | 6.8923 | 311.6401 | 934.9203 | 3136.6084 | 315 | 295 | 303.7258 | 11.2742 | 2825.1381 | 13.5924 | 4179.1754 | 993.4921 |  |  |  | -144.2437 | 10.5287 | -0.031257 | 2.9456e-05 | 17554.4539 | -125.6923 | 0.39362 | -0.0004108 | 2.3064 | -0.0037613 | 995.1762 | 0.039735 | -1.0409 | 4.3025 | 1.0235
29 |  |  | 50.8 |  | 72.5 |  | 94.4 |  | 116.1 |  | 137.9 |  | 159.9 |  | 181.5 |  | 203.1
0.008 |  |  | 0.014 |  | 0.02 |  | 0.026 |  | 0.032 |  | 0.038 |  | 0.044 |  | 0.05 |  | 0.056
rpm | W | K/W | W | K/W | W | K/W | W | K/W | W | K/W | W | K/W | W | K/W | W | K/W | W | K/W
0 | 28.734 | 0.69604 | 39.1045 | 0.51145 | 44.8717 | 0.44572 | 48.4952 | 0.41241 | 50.9736 | 0.39236 | 52.773 | 0.37898 | 54.138 | 0.36943 | 55.2085 | 0.36226 | 56.0703 | 0.35669
400 | 54.1901 | 0.36907 | 76.0493 | 0.26299 | 88.7099 | 0.22545 | 96.8313 | 0.20654 | 102.4561 | 0.19521 | 106.5744 | 0.18766 | 109.7172 | 0.18229 | 112.1932 | 0.17826 | 114.1938 | 0.17514
600 | 124.8697 | 0.16017 | 185.1358 | 0.10803 | 222.948 | 0.089707 | 248.254 | 0.080563 | 266.2428 | 0.075119 | 279.647 | 0.071519 | 290.0066 | 0.068964 | 298.2469 | 0.067059 | 304.9551 | 0.065583
800 | 176.5968 | 0.11325 | 269.4409 | 0.074228 | 330.4892 | 0.060516 | 372.4249 | 0.053702 | 402.7253 | 0.049662 | 425.5566 | 0.046997 | 443.3455 | 0.045112 | 457.5827 | 0.043708 | 469.229 | 0.042623
1000 | 222.0513 | 0.090069 | 346.072 | 0.057791 | 430.7749 | 0.046428 | 490.2481 | 0.040796 | 533.8227 | 0.037466 | 566.9728 | 0.035275 | 592.9834 | 0.033728 | 613.9127 | 0.032578 | 631.1057 | 0.03169
1200 | 260.0321 | 0.076914 | 411.7615 | 0.048572 | 518.617 | 0.038564 | 595.0295 | 0.033612 | 651.6792 | 0.03069 | 695.1309 | 0.028772 | 729.4303 | 0.027419 | 757.1565 | 0.026415 | 780.0164 | 0.02564
1500 | 306.1483 | 0.065328 | 493.3867 | 0.040536 | 630.2004 | 0.031736 | 730.2902 | 0.027386 | 805.6077 | 0.024826 | 863.9839 | 0.023149 | 910.4204 | 0.021968 | 948.1807 | 0.021093 | 979.4601 | 0.020419
2000 | 363.198 | 0.055066 | 596.9065 | 0.033506 | 775.7093 | 0.025783 | 910.4823 | 0.021966 | 1013.9412 | 0.019725 | 1095.268 | 0.01826 | 1160.6426 | 0.017232 | 1214.2344 | 0.016471 | 1258.9148 | 0.015887
2500 | 405.7847 | 0.049287 | 675.7201 | 0.029598 | 889.5883 | 0.022482 | 1054.7115 | 0.018963 | 1183.567 | 0.016898 | 1286.0553 | 0.015551 | 1369.1684 | 0.014607 | 1437.768 | 0.01391 | 1495.2726 | 0.013375
3000 | 438.9161 | 0.045567 | 737.7303 | 0.02711 | 981.1176 | 0.020385 | 1172.826 | 0.017053 | 1324.5296 | 0.0151 | 1446.4156 | 0.013827 | 1546.0139 | 0.012936 | 1628.7083 | 0.01228 | 1698.3576 | 0.011776
3500 | 465.738 | 0.042943 | 788.2017 | 0.025374 | 1056.8193 | 0.018925 | 1272.0317 | 0.015723 | 1444.4104 | 0.013846 | 1584.1402 | 0.012625 | 1699.0885 | 0.011771 | 1795.0298 | 0.011142 | 1876.1772 | 0.01066
4000 | 487.8392 | 0.040997 | 829.9693 | 0.024097 | 1120.4023 | 0.017851 | 1356.595 | 0.014743 | 1547.8399 | 0.012921 | 1704.1084 | 0.011736 | 1833.4485 | 0.010908 | 1941.9196 | 0.010299 | 2034.0186 | 0.0098328
4500 | 506.6223 | 0.039477 | 865.4557 | 0.023109 | 1174.9472 | 0.017022 | 1429.9573 | 0.013986 | 1638.4465 | 0.012207 | 1810.0385 | 0.011049 | 1952.8485 | 0.010241 | 2073.1385 | 0.0096472 | 2175.6316 | 0.0091927
5000 | 522.7923 | 0.038256 | 895.9869 | 0.022322 | 1222.2835 | 0.016363 | 1494.3001 | 0.013384 | 1718.6551 | 0.011637 | 1904.5289 | 0.010501 | 2060.014 | 0.0097087 | 2191.5078 | 0.0091261 | 2303.9119 | 0.0086809
5500 | 536.8962 | 0.037251 | 922.5806 | 0.021678 | 1263.8118 | 0.015825 | 1551.2879 | 0.012893 | 1790.3085 | 0.011171 | 1989.5446 | 0.010053 | 2156.9965 | 0.0092722 | 2299.1421 | 0.0086989 | 2421.0209 | 0.008261
6000 | 549.3442 | 0.036407 | 946.004 | 0.021142 | 1300.598 | 0.015378 | 1602.1951 | 0.012483 | 1854.8219 | 0.010783 | 2066.5966 | 0.0096777 | 2245.3739 | 0.0089072 | 2397.6667 | 0.0083414 | 2528.6185 | 0.0079095