## Inhalt
Tipps
Die jeweilige Leistung mit dem thermalen Widerstand multipliziert ergibt als Ergebnis die Temperaturdifferenz von Lufteinlass zu Wassereinlass
Die Leistung verhält sich bei erzwungener Konvektion (Lüfter) linear zur Temperaturdifferenz, siehe Grafik, somit können beliebige Leistungswerte multipliziert mit der jeweiligen Temperaturdifferenz extrapoliert werden: dT 10 K zu 20 K = 0,5 * 300 W = 150 W
Inhalt
Abmessungen
Datensatz Lamellenabstand 2 mm FAN Noctua F12
Datensatz Lamellenabstand 2 mm FAN Noctua F12 in push/pull
Diagramme
Strömungswiderstand und erreichbarer Volumenstrom mit Pumpe DDC und D5
Leistung bei passiven Betrieb in Abhängigkeit dT und Ausrichtung
Thermaler Widerstand und Leistung, Lamellenabstand 2 mm, mit FAN F12
Thermaler Widerstand und Leistung, Lamellenabstand 2 mm, mit FAN F12 in push/pull
Vergleiche
Thermaler Widerstand, Lamellenabstand 2 mm, FAN F12;push/pull

## Abmessung
Dimension | 360x60 | mm
Nettotiefe | 52.5 | mm
Lamellen typ | 1
Lamellenabstand | 2 | mm
Periodenanzahl | 158
Lamellenanzahl | 13
Rohranzahl | 12
Rohrabstand | 7.4 | mm
Lamellenoberfläche pro Periode | 800.46 | mm²
Lamellenoberfläche | 126472.68 | mm²
Rohroberfläche | 23501.3714 | mm²
Gesamt Lamellenoberfläche | 1644144.84 | mm²
Gesamt Rohroberfläche | 282016.4571 | mm²
Gesamt Oberfläche | 1.9262 | m²
Rohrinhalt | 0.495 | dm³

## Strömungswiderstand
|  | DDC-1T+ |  | D5 |  | 360x60
L/h | kg/s | m | Pa | m | Pa | Pa
0 | 0 | 4.7 | 46009.9328 | 3.7 | 36220.5854 | 9.1892e-13
1 | 0.00027728 | 4.7 | 46009.8763 | 3.6996 | 36216.3057 | 2.3405
2 | 0.00055456 | 4.7 | 46009.6749 | 3.6989 | 36210.0476 | 4.7518
3 | 0.00083183 | 4.6999 | 46009.3062 | 3.6982 | 36202.7342 | 7.2339
4 | 0.0011091 | 4.6999 | 46008.7562 | 3.6973 | 36194.6384 | 9.7868
5 | 0.0013864 | 4.6998 | 46008.0148 | 3.6965 | 36185.9061 | 12.4105
6 | 0.0016637 | 4.6997 | 46007.0735 | 3.6955 | 36176.6306 | 15.105
7 | 0.0019409 | 4.6996 | 46005.9254 | 3.6945 | 36166.8777 | 17.8703
8 | 0.0022182 | 4.6995 | 46004.5641 | 3.6935 | 36156.6964 | 20.7064
9 | 0.0024955 | 4.6993 | 46002.9843 | 3.6924 | 36146.1252 | 23.6133
10 | 0.0027728 | 4.6991 | 46001.181 | 3.6913 | 36135.195 | 26.591
11 | 0.0030501 | 4.6989 | 45999.1496 | 3.6901 | 36123.9314 | 29.6395
12 | 0.0033273 | 4.6987 | 45996.8859 | 3.6889 | 36112.3561 | 32.7588
13 | 0.0036046 | 4.6984 | 45994.3862 | 3.6877 | 36100.4875 | 35.9489
14 | 0.0038819 | 4.6981 | 45991.6468 | 3.6865 | 36088.3415 | 39.2099
15 | 0.0041592 | 4.6978 | 45988.6642 | 3.6852 | 36075.9323 | 42.5416
16 | 0.0044364 | 4.6975 | 45985.4353 | 3.6839 | 36063.2722 | 45.9441
17 | 0.0047137 | 4.6971 | 45981.9571 | 3.6826 | 36050.3724 | 49.4174
18 | 0.004991 | 4.6968 | 45978.2265 | 3.6813 | 36037.2428 | 52.9615
19 | 0.0052683 | 4.6964 | 45974.241 | 3.6799 | 36023.8925 | 56.5764
20 | 0.0055456 | 4.6959 | 45969.9978 | 3.6785 | 36010.3295 | 60.2622
21 | 0.0058228 | 4.6955 | 45965.4944 | 3.6771 | 35996.5616 | 64.0187
22 | 0.0061001 | 4.695 | 45960.7284 | 3.6757 | 35982.5955 | 67.846
23 | 0.0063774 | 4.6945 | 45955.6975 | 3.6742 | 35968.4375 | 71.7441
24 | 0.0066547 | 4.6939 | 45950.3994 | 3.6728 | 35954.0937 | 75.7131
25 | 0.0069319 | 4.6933 | 45944.8319 | 3.6713 | 35939.5694 | 79.7528
26 | 0.0072092 | 4.6928 | 45938.993 | 3.6698 | 35924.8697 | 83.8633
27 | 0.0074865 | 4.6921 | 45932.8806 | 3.6683 | 35909.9993 | 88.0447
28 | 0.0077638 | 4.6915 | 45926.4928 | 3.6667 | 35894.9628 | 92.2968
29 | 0.0080411 | 4.6908 | 45919.8276 | 3.6652 | 35879.7643 | 96.6197
30 | 0.0083183 | 4.6901 | 45912.8832 | 3.6636 | 35864.4077 | 101.0135
31 | 0.0085956 | 4.6893 | 45905.6578 | 3.662 | 35848.8968 | 105.478
32 | 0.0088729 | 4.6886 | 45898.1496 | 3.6604 | 35833.235 | 110.0134
33 | 0.0091502 | 4.6878 | 45890.3569 | 3.6588 | 35817.4256 | 114.6195
34 | 0.0094274 | 4.687 | 45882.278 | 3.6572 | 35801.4719 | 119.2965
35 | 0.0097047 | 4.6861 | 45873.9114 | 3.6555 | 35785.3767 | 124.0442
36 | 0.009982 | 4.6852 | 45865.2554 | 3.6539 | 35769.143 | 128.8627
37 | 0.010259 | 4.6843 | 45856.3085 | 3.6522 | 35752.7734 | 133.7521
38 | 0.010537 | 4.6834 | 45847.0691 | 3.6505 | 35736.2706 | 138.7122
39 | 0.010814 | 4.6824 | 45837.5358 | 3.6488 | 35719.6369 | 143.7432
40 | 0.011091 | 4.6814 | 45827.7071 | 3.6471 | 35702.8748 | 148.845
41 | 0.011368 | 4.6804 | 45817.5816 | 3.6454 | 35685.9865 | 154.0175
42 | 0.011646 | 4.6793 | 45807.1579 | 3.6437 | 35668.9741 | 159.2609
43 | 0.011923 | 4.6782 | 45796.4347 | 3.6419 | 35651.8398 | 164.575
44 | 0.0122 | 4.6771 | 45785.4105 | 3.6401 | 35634.5855 | 169.96
45 | 0.012478 | 4.6759 | 45774.0841 | 3.6384 | 35617.2131 | 175.4157
46 | 0.012755 | 4.6747 | 45762.4541 | 3.6366 | 35599.7246 | 180.9423
47 | 0.013032 | 4.6735 | 45750.5194 | 3.6348 | 35582.1216 | 186.5397
48 | 0.013309 | 4.6723 | 45738.2786 | 3.633 | 35564.4059 | 192.2078
49 | 0.013587 | 4.671 | 45725.7305 | 3.6311 | 35546.5791 | 197.9468
50 | 0.013864 | 4.6697 | 45712.874 | 3.6293 | 35528.6428 | 203.7566
51 | 0.014141 | 4.6683 | 45699.7078 | 3.6275 | 35510.5986 | 209.6371
52 | 0.014418 | 4.6669 | 45686.2307 | 3.6256 | 35492.4479 | 215.5885
53 | 0.014696 | 4.6655 | 45672.4417 | 3.6238 | 35474.1922 | 221.6107
54 | 0.014973 | 4.6641 | 45658.3396 | 3.6219 | 35455.8328 | 227.7037
55 | 0.01525 | 4.6626 | 45643.9232 | 3.62 | 35437.3712 | 233.8674
56 | 0.015528 | 4.6611 | 45629.1916 | 3.6181 | 35418.8086 | 240.102
57 | 0.015805 | 4.6596 | 45614.1435 | 3.6162 | 35400.1462 | 246.4074
58 | 0.016082 | 4.658 | 45598.7779 | 3.6143 | 35381.3854 | 252.7836
59 | 0.016359 | 4.6564 | 45583.0938 | 3.6123 | 35362.5273 | 259.2306
60 | 0.016637 | 4.6548 | 45567.0902 | 3.6104 | 35343.5731 | 265.7483
61 | 0.016914 | 4.6531 | 45550.766 | 3.6085 | 35324.5238 | 272.3369
62 | 0.017191 | 4.6514 | 45534.1202 | 3.6065 | 35305.3807 | 278.9963
63 | 0.017468 | 4.6497 | 45517.1518 | 3.6045 | 35286.1446 | 285.7265
64 | 0.017746 | 4.6479 | 45499.8599 | 3.6026 | 35266.8168 | 292.5275
65 | 0.018023 | 4.6461 | 45482.2434 | 3.6006 | 35247.3981 | 299.3993
66 | 0.0183 | 4.6443 | 45464.3014 | 3.5986 | 35227.8896 | 306.3419
67 | 0.018578 | 4.6424 | 45446.033 | 3.5966 | 35208.2922 | 313.3553
68 | 0.018855 | 4.6405 | 45427.4372 | 3.5946 | 35188.6069 | 320.4395
69 | 0.019132 | 4.6386 | 45408.5131 | 3.5926 | 35168.8345 | 327.5945
70 | 0.019409 | 4.6366 | 45389.2598 | 3.5905 | 35148.976 | 334.8203
71 | 0.019687 | 4.6346 | 45369.6764 | 3.5885 | 35129.0322 | 342.1169
72 | 0.019964 | 4.6326 | 45349.762 | 3.5864 | 35109.0039 | 349.4843
73 | 0.020241 | 4.6305 | 45329.5157 | 3.5844 | 35088.892 | 356.9225
74 | 0.020519 | 4.6284 | 45308.9367 | 3.5823 | 35068.6973 | 364.4315
75 | 0.020796 | 4.6263 | 45288.0241 | 3.5803 | 35048.4205 | 372.0113
76 | 0.021073 | 4.6241 | 45266.777 | 3.5782 | 35028.0625 | 379.6619
77 | 0.02135 | 4.6219 | 45245.1945 | 3.5761 | 35007.6239 | 387.3833
78 | 0.021628 | 4.6196 | 45223.276 | 3.574 | 34987.1056 | 395.1755
79 | 0.021905 | 4.6174 | 45201.0205 | 3.5719 | 34966.5082 | 403.0385
80 | 0.022182 | 4.6151 | 45178.4272 | 3.5698 | 34945.8324 | 410.9723
81 | 0.02246 | 4.6127 | 45155.4953 | 3.5677 | 34925.0789 | 418.977
82 | 0.022737 | 4.6103 | 45132.224 | 3.5655 | 34904.2484 | 427.0524
83 | 0.023014 | 4.6079 | 45108.6125 | 3.5634 | 34883.3416 | 435.1986
84 | 0.023291 | 4.6055 | 45084.6601 | 3.5613 | 34862.3591 | 443.4156
85 | 0.023569 | 4.603 | 45060.3659 | 3.5591 | 34841.3015 | 451.7034
86 | 0.023846 | 4.6005 | 45035.7292 | 3.5569 | 34820.1694 | 460.0621
87 | 0.024123 | 4.5979 | 45010.7492 | 3.5548 | 34798.9635 | 468.4915
88 | 0.0244 | 4.5953 | 44985.4252 | 3.5526 | 34777.6844 | 476.9917
89 | 0.024678 | 4.5927 | 44959.7564 | 3.5504 | 34756.3326 | 485.5627
90 | 0.024955 | 4.5901 | 44933.7421 | 3.5482 | 34734.9086 | 494.2046
91 | 0.025232 | 4.5874 | 44907.3816 | 3.546 | 34713.4132 | 502.9172
92 | 0.02551 | 4.5846 | 44880.674 | 3.5438 | 34691.8468 | 511.7006
93 | 0.025787 | 4.5819 | 44853.6188 | 3.5416 | 34670.2099 | 520.5549
94 | 0.026064 | 4.5791 | 44826.2151 | 3.5394 | 34648.5031 | 529.4799
95 | 0.026341 | 4.5762 | 44798.4624 | 3.5372 | 34626.7269 | 538.4757
96 | 0.026619 | 4.5734 | 44770.3597 | 3.535 | 34604.8819 | 547.5424
97 | 0.026896 | 4.5705 | 44741.9066 | 3.5327 | 34582.9685 | 556.6798
98 | 0.027173 | 4.5675 | 44713.1022 | 3.5305 | 34560.9872 | 565.8881
99 | 0.027451 | 4.5645 | 44683.946 | 3.5282 | 34538.9385 | 575.1671
100 | 0.027728 | 4.5615 | 44654.4372 | 3.526 | 34516.8229 | 584.517
101 | 0.028005 | 4.5585 | 44624.5751 | 3.5237 | 34494.6408 | 593.9376
102 | 0.028282 | 4.5554 | 44594.359 | 3.5214 | 34472.3928 | 603.429
103 | 0.02856 | 4.5523 | 44563.7884 | 3.5191 | 34450.0792 | 612.9913
104 | 0.028837 | 4.5491 | 44532.8626 | 3.5169 | 34427.7005 | 622.6243
105 | 0.029114 | 4.5459 | 44501.5808 | 3.5146 | 34405.2572 | 632.3282
106 | 0.029391 | 4.5427 | 44469.9425 | 3.5123 | 34382.7497 | 642.1029
107 | 0.029669 | 4.5394 | 44437.9471 | 3.51 | 34360.1784 | 651.9483
108 | 0.029946 | 4.5361 | 44405.5938 | 3.5076 | 34337.5437 | 661.8646
109 | 0.030223 | 4.5328 | 44372.882 | 3.5053 | 34314.846 | 671.8516
110 | 0.030501 | 4.5294 | 44339.8111 | 3.503 | 34292.0858 | 681.9095
111 | 0.030778 | 4.526 | 44306.3806 | 3.5007 | 34269.2634 | 692.0381
112 | 0.031055 | 4.5225 | 44272.5897 | 3.4983 | 34246.3793 | 702.2376
113 | 0.031332 | 4.519 | 44238.4379 | 3.496 | 34223.4338 | 712.5079
114 | 0.03161 | 4.5155 | 44203.9245 | 3.4936 | 34200.4272 | 722.8489
115 | 0.031887 | 4.512 | 44169.0489 | 3.4913 | 34177.3601 | 733.2608
116 | 0.032164 | 4.5084 | 44133.8106 | 3.4889 | 34154.2327 | 743.7435
117 | 0.032441 | 4.5047 | 44098.2089 | 3.4865 | 34131.0454 | 754.2969
118 | 0.032719 | 4.501 | 44062.2433 | 3.4842 | 34107.7986 | 764.9212
119 | 0.032996 | 4.4973 | 44025.9131 | 3.4818 | 34084.4926 | 775.6163
120 | 0.033273 | 4.4936 | 43989.2179 | 3.4794 | 34061.1278 | 786.3822
121 | 0.033551 | 4.4898 | 43952.1569 | 3.477 | 34037.7045 | 797.2188
122 | 0.033828 | 4.486 | 43914.7296 | 3.4746 | 34014.223 | 808.1263
123 | 0.034105 | 4.4821 | 43876.9354 | 3.4722 | 33990.6838 | 819.1046
124 | 0.034382 | 4.4782 | 43838.7739 | 3.4698 | 33967.087 | 830.1537
125 | 0.03466 | 4.4743 | 43800.2443 | 3.4674 | 33943.4331 | 841.2736
126 | 0.034937 | 4.4703 | 43761.3462 | 3.465 | 33919.7223 | 852.4643
127 | 0.035214 | 4.4663 | 43722.079 | 3.4625 | 33895.9551 | 863.7257
128 | 0.035492 | 4.4622 | 43682.4421 | 3.4601 | 33872.1316 | 875.058
129 | 0.035769 | 4.4582 | 43642.435 | 3.4577 | 33848.2522 | 886.4611
130 | 0.036046 | 4.454 | 43602.0571 | 3.4552 | 33824.3172 | 897.935
131 | 0.036323 | 4.4499 | 43561.3079 | 3.4528 | 33800.3269 | 909.4797
132 | 0.036601 | 4.4457 | 43520.1869 | 3.4503 | 33776.2817 | 921.0952
133 | 0.036878 | 4.4414 | 43478.6934 | 3.4478 | 33752.1817 | 932.7815
134 | 0.037155 | 4.4372 | 43436.8271 | 3.4454 | 33728.0272 | 944.5386
135 | 0.037433 | 4.4328 | 43394.5873 | 3.4429 | 33703.8187 | 956.3665
136 | 0.03771 | 4.4285 | 43351.9735 | 3.4404 | 33679.5563 | 968.2652
137 | 0.037987 | 4.4241 | 43308.9852 | 3.4379 | 33655.2403 | 980.2347
138 | 0.038264 | 4.4197 | 43265.6218 | 3.4355 | 33630.871 | 992.275
139 | 0.038542 | 4.4152 | 43221.8829 | 3.433 | 33606.4486 | 1004.3861
140 | 0.038819 | 4.4107 | 43177.768 | 3.4305 | 33581.9735 | 1016.568
141 | 0.039096 | 4.4061 | 43133.2765 | 3.428 | 33557.4459 | 1028.8207
142 | 0.039373 | 4.4016 | 43088.4079 | 3.4254 | 33532.8661 | 1041.1442
143 | 0.039651 | 4.3969 | 43043.1617 | 3.4229 | 33508.2343 | 1053.5385
144 | 0.039928 | 4.3923 | 42997.5374 | 3.4204 | 33483.5507 | 1066.0036
145 | 0.040205 | 4.3876 | 42951.5345 | 3.4179 | 33458.8157 | 1078.5396
146 | 0.040483 | 4.3828 | 42905.1525 | 3.4153 | 33434.0294 | 1091.1463
147 | 0.04076 | 4.3781 | 42858.3909 | 3.4128 | 33409.1921 | 1103.8238
148 | 0.041037 | 4.3732 | 42811.2492 | 3.4103 | 33384.3042 | 1116.5721
149 | 0.041314 | 4.3684 | 42763.727 | 3.4077 | 33359.3657 | 1129.3912
150 | 0.041592 | 4.3635 | 42715.8237 | 3.4052 | 33334.3769 | 1142.2811
151 | 0.041869 | 4.3586 | 42667.5388 | 3.4026 | 33309.3381 | 1155.2419
152 | 0.042146 | 4.3536 | 42618.872 | 3.4 | 33284.2496 | 1168.2734
153 | 0.042424 | 4.3486 | 42569.8226 | 3.3975 | 33259.1114 | 1181.3757
154 | 0.042701 | 4.3435 | 42520.3902 | 3.3949 | 33233.9239 | 1194.5488
155 | 0.042978 | 4.3384 | 42470.5744 | 3.3923 | 33208.6873 | 1207.7928
156 | 0.043255 | 4.3333 | 42420.3746 | 3.3897 | 33183.4018 | 1221.1075
157 | 0.043533 | 4.3282 | 42369.7905 | 3.3872 | 33158.0677 | 1234.493
158 | 0.04381 | 4.3229 | 42318.8215 | 3.3846 | 33132.6851 | 1247.9494
159 | 0.044087 | 4.3177 | 42267.4671 | 3.382 | 33107.2542 | 1261.4765
160 | 0.044364 | 4.3124 | 42215.727 | 3.3794 | 33081.7753 | 1275.0744
161 | 0.044642 | 4.3071 | 42163.6006 | 3.3768 | 33056.2486 | 1288.7432
162 | 0.044919 | 4.3017 | 42111.0875 | 3.3741 | 33030.6743 | 1302.4827
163 | 0.045196 | 4.2963 | 42058.1872 | 3.3715 | 33005.0526 | 1316.2931
164 | 0.045474 | 4.2909 | 42004.8993 | 3.3689 | 32979.3837 | 1330.1742
165 | 0.045751 | 4.2854 | 41951.2234 | 3.3663 | 32953.6677 | 1344.1261
166 | 0.046028 | 4.2799 | 41897.1589 | 3.3636 | 32927.905 | 1358.1489
167 | 0.046305 | 4.2743 | 41842.7055 | 3.361 | 32902.0957 | 1372.2424
168 | 0.046583 | 4.2687 | 41787.8626 | 3.3584 | 32876.24 | 1386.4068
169 | 0.04686 | 4.2631 | 41732.6299 | 3.3557 | 32850.338 | 1400.6419
170 | 0.047137 | 4.2574 | 41677.0069 | 3.3531 | 32824.3901 | 1414.9479
171 | 0.047415 | 4.2517 | 41620.9932 | 3.3504 | 32798.3963 | 1429.3246
172 | 0.047692 | 4.2459 | 41564.5883 | 3.3478 | 32772.3569 | 1443.7722
173 | 0.047969 | 4.2401 | 41507.7918 | 3.3451 | 32746.272 | 1458.2905
174 | 0.048246 | 4.2343 | 41450.6033 | 3.3424 | 32720.1418 | 1472.8797
175 | 0.048524 | 4.2284 | 41393.0224 | 3.3397 | 32693.9665 | 1487.5397
176 | 0.048801 | 4.2225 | 41335.0485 | 3.3371 | 32667.7464 | 1502.2704
177 | 0.049078 | 4.2165 | 41276.6814 | 3.3344 | 32641.4815 | 1517.072
178 | 0.049355 | 4.2105 | 41217.9205 | 3.3317 | 32615.172 | 1531.9444
179 | 0.049633 | 4.2044 | 41158.7654 | 3.329 | 32588.8182 | 1546.8875
180 | 0.04991 | 4.1984 | 41099.2158 | 3.3263 | 32562.4202 | 1561.9015
181 | 0.050187 | 4.1922 | 41039.2712 | 3.3236 | 32535.9781 | 1576.9863
182 | 0.050465 | 4.1861 | 40978.9311 | 3.3209 | 32509.4922 | 1592.1418
183 | 0.050742 | 4.1799 | 40918.1953 | 3.3182 | 32482.9625 | 1607.3682
184 | 0.051019 | 4.1736 | 40857.0632 | 3.3155 | 32456.3894 | 1622.6654
185 | 0.051296 | 4.1673 | 40795.5344 | 3.3128 | 32429.7729 | 1638.0333
186 | 0.051574 | 4.161 | 40733.6086 | 3.31 | 32403.1131 | 1653.4721
187 | 0.051851 | 4.1546 | 40671.2854 | 3.3073 | 32376.4104 | 1668.9817
188 | 0.052128 | 4.1482 | 40608.5642 | 3.3046 | 32349.6648 | 1684.5621
189 | 0.052406 | 4.1418 | 40545.4448 | 3.3018 | 32322.8764 | 1700.2133
190 | 0.052683 | 4.1353 | 40481.9268 | 3.2991 | 32296.0456 | 1715.9352
191 | 0.05296 | 4.1288 | 40418.0096 | 3.2964 | 32269.1723 | 1731.728
192 | 0.053237 | 4.1222 | 40353.693 | 3.2936 | 32242.2567 | 1747.5916
193 | 0.053515 | 4.1156 | 40288.9765 | 3.2909 | 32215.2991 | 1763.526
194 | 0.053792 | 4.1089 | 40223.8598 | 3.2881 | 32188.2996 | 1779.5312
195 | 0.054069 | 4.1022 | 40158.3424 | 3.2853 | 32161.2582 | 1795.6072
196 | 0.054346 | 4.0955 | 40092.4239 | 3.2826 | 32134.1752 | 1811.754
197 | 0.054624 | 4.0887 | 40026.104 | 3.2798 | 32107.0508 | 1827.9716
198 | 0.054901 | 4.0819 | 39959.3823 | 3.277 | 32079.885 | 1844.2599
199 | 0.055178 | 4.0751 | 39892.2584 | 3.2742 | 32052.678 | 1860.6191
200 | 0.055456 | 4.0682 | 39824.7319 | 3.2715 | 32025.43 | 1877.0491
201 | 0.055733 | 4.0612 | 39756.8024 | 3.2687 | 31998.141 | 1893.5499
202 | 0.05601 | 4.0543 | 39688.4695 | 3.2659 | 31970.8113 | 1910.1215
203 | 0.056287 | 4.0472 | 39619.7329 | 3.2631 | 31943.441 | 1926.7639
204 | 0.056565 | 4.0402 | 39550.5921 | 3.2603 | 31916.0302 | 1943.4771
205 | 0.056842 | 4.0331 | 39481.0469 | 3.2575 | 31888.5791 | 1960.2611
206 | 0.057119 | 4.0259 | 39411.0968 | 3.2547 | 31861.0877 | 1977.116
207 | 0.057397 | 4.0187 | 39340.7414 | 3.2519 | 31833.5563 | 1994.0416
208 | 0.057674 | 4.0115 | 39269.9805 | 3.249 | 31805.985 | 2011.038
209 | 0.057951 | 4.0042 | 39198.8135 | 3.2462 | 31778.3739 | 2028.1052
210 | 0.058228 | 3.9969 | 39127.2401 | 3.2434 | 31750.7231 | 2045.2432
211 | 0.058506 | 3.9896 | 39055.2601 | 3.2406 | 31723.0328 | 2062.452
212 | 0.058783 | 3.9822 | 38982.8729 | 3.2377 | 31695.3031 | 2079.7316
213 | 0.05906 | 3.9747 | 38910.0782 | 3.2349 | 31667.5341 | 2097.082
214 | 0.059337 | 3.9673 | 38836.8757 | 3.2321 | 31639.726 | 2114.5033
215 | 0.059615 | 3.9597 | 38763.2651 | 3.2292 | 31611.8788 | 2131.9953
216 | 0.059892 | 3.9522 | 38689.2458 | 3.2264 | 31583.9928 | 2149.5581
217 | 0.060169 | 3.9446 | 38614.8177 | 3.2235 | 31556.068 | 2167.1917
218 | 0.060447 | 3.9369 | 38539.9803 | 3.2207 | 31528.1046 | 2184.8962
219 | 0.060724 | 3.9292 | 38464.7332 | 3.2178 | 31500.1027 | 2202.6714
220 | 0.061001 | 3.9215 | 38389.0761 | 3.2149 | 31472.0624 | 2220.5174
221 | 0.061278 | 3.9137 | 38313.0087 | 3.2121 | 31443.9838 | 2238.4342
222 | 0.061556 | 3.9059 | 38236.5307 | 3.2092 | 31415.8671 | 2256.4219
223 | 0.061833 | 3.8981 | 38159.6415 | 3.2063 | 31387.7124 | 2274.4803
224 | 0.06211 | 3.8902 | 38082.341 | 3.2034 | 31359.5198 | 2292.6095
225 | 0.062388 | 3.8822 | 38004.6287 | 3.2005 | 31331.2894 | 2310.8096
226 | 0.062665 | 3.8743 | 37926.5043 | 3.1977 | 31303.0213 | 2329.0804
227 | 0.062942 | 3.8662 | 37847.9674 | 3.1948 | 31274.7156 | 2347.422
228 | 0.063219 | 3.8582 | 37769.0178 | 3.1919 | 31246.3726 | 2365.8345
229 | 0.063497 | 3.8501 | 37689.655 | 3.189 | 31217.9922 | 2384.3177
230 | 0.063774 | 3.8419 | 37609.8787 | 3.1861 | 31189.5746 | 2402.8718
231 | 0.064051 | 3.8337 | 37529.6886 | 3.1832 | 31161.1199 | 2421.4966
232 | 0.064328 | 3.8255 | 37449.0844 | 3.1803 | 31132.6283 | 2440.1923
233 | 0.064606 | 3.8172 | 37368.0656 | 3.1773 | 31104.0998 | 2458.9587
234 | 0.064883 | 3.8089 | 37286.632 | 3.1744 | 31075.5345 | 2477.796
235 | 0.06516 | 3.8005 | 37204.7832 | 3.1715 | 31046.9326 | 2496.704
236 | 0.065438 | 3.7921 | 37122.5189 | 3.1686 | 31018.2941 | 2515.6829
237 | 0.065715 | 3.7837 | 37039.8387 | 3.1656 | 30989.6192 | 2534.7325
238 | 0.065992 | 3.7752 | 36956.7423 | 3.1627 | 30960.908 | 2553.853
239 | 0.066269 | 3.7667 | 36873.2294 | 3.1598 | 30932.1606 | 2573.0442
240 | 0.066547 | 3.7581 | 36789.2997 | 3.1568 | 30903.3771 | 2592.3063
241 | 0.066824 | 3.7495 | 36704.9528 | 3.1539 | 30874.5576 | 2611.6391
242 | 0.067101 | 3.7408 | 36620.1883 | 3.1509 | 30845.7021 | 2631.0428
243 | 0.067379 | 3.7321 | 36535.0061 | 3.148 | 30816.8109 | 2650.5173
244 | 0.067656 | 3.7234 | 36449.4056 | 3.145 | 30787.884 | 2670.0625
245 | 0.067933 | 3.7146 | 36363.3866 | 3.1421 | 30758.9215 | 2689.6786
246 | 0.06821 | 3.7058 | 36276.9489 | 3.1391 | 30729.9235 | 2709.3655
247 | 0.068488 | 3.6969 | 36190.0919 | 3.1362 | 30700.8902 | 2729.1231
248 | 0.068765 | 3.688 | 36102.8156 | 3.1332 | 30671.8215 | 2748.9516
249 | 0.069042 | 3.679 | 36015.1194 | 3.1302 | 30642.7177 | 2768.8509
250 | 0.069319 | 3.67 | 35927.0031 | 3.1272 | 30613.5787 | 2788.8209
251 | 0.069597 | 3.661 | 35838.4663 | 3.1243 | 30584.4048 | 2808.8618
252 | 0.069874 | 3.6519 | 35749.5088 | 3.1213 | 30555.196 | 2828.9735
253 | 0.070151 | 3.6427 | 35660.1303 | 3.1183 | 30525.9524 | 2849.156
254 | 0.070429 | 3.6336 | 35570.3303 | 3.1153 | 30496.6741 | 2869.4093
255 | 0.070706 | 3.6244 | 35480.1087 | 3.1123 | 30467.3612 | 2889.7333
256 | 0.070983 | 3.6151 | 35389.465 | 3.1093 | 30438.0138 | 2910.1282
257 | 0.07126 | 3.6058 | 35298.399 | 3.1063 | 30408.632 | 2930.5939
258 | 0.071538 | 3.5965 | 35206.9104 | 3.1033 | 30379.2159 | 2951.1304
259 | 0.071815 | 3.5871 | 35114.9988 | 3.1003 | 30349.7655 | 2971.7377
260 | 0.072092 | 3.5776 | 35022.6639 | 3.0973 | 30320.2811 | 2992.4158
261 | 0.07237 | 3.5682 | 34929.9054 | 3.0943 | 30290.7625 | 3013.1647
262 | 0.072647 | 3.5586 | 34836.7231 | 3.0912 | 30261.2101 | 3033.9843
263 | 0.072924 | 3.5491 | 34743.1166 | 3.0882 | 30231.6237 | 3054.8748
264 | 0.073201 | 3.5395 | 34649.0855 | 3.0852 | 30202.0036 | 3075.8361
265 | 0.073479 | 3.5298 | 34554.6297 | 3.0822 | 30172.3498 | 3096.8682
266 | 0.073756 | 3.5201 | 34459.7487 | 3.0791 | 30142.6625 | 3117.9711
267 | 0.074033 | 3.5104 | 34364.4423 | 3.0761 | 30112.9416 | 3139.1448
268 | 0.07431 | 3.5006 | 34268.7102 | 3.0731 | 30083.1873 | 3160.3893
269 | 0.074588 | 3.4908 | 34172.5521 | 3.07 | 30053.3997 | 3181.7046
270 | 0.074865 | 3.4809 | 34075.9677 | 3.067 | 30023.5789 | 3203.0907
271 | 0.075142 | 3.471 | 33978.9566 | 3.0639 | 29993.7249 | 3224.5476
272 | 0.07542 | 3.4611 | 33881.5186 | 3.0609 | 29963.8378 | 3246.0753
273 | 0.075697 | 3.4511 | 33783.6533 | 3.0578 | 29933.9177 | 3267.6739
274 | 0.075974 | 3.441 | 33685.3606 | 3.0547 | 29903.9648 | 3289.3432
275 | 0.076251 | 3.4309 | 33586.64 | 3.0517 | 29873.979 | 3311.0833
276 | 0.076529 | 3.4208 | 33487.4913 | 3.0486 | 29843.9605 | 3332.8942
277 | 0.076806 | 3.4106 | 33387.9142 | 3.0455 | 29813.9094 | 3354.7759
278 | 0.077083 | 3.4004 | 33287.9084 | 3.0425 | 29783.8257 | 3376.7284
279 | 0.07736 | 3.3902 | 33187.4736 | 3.0394 | 29753.7095 | 3398.7517
280 | 0.077638 | 3.3799 | 33086.6095 | 3.0363 | 29723.5609 | 3420.8459
281 | 0.077915 | 3.3695 | 32985.3158 | 3.0332 | 29693.38 | 3443.0108
282 | 0.078192 | 3.3591 | 32883.5922 | 3.0301 | 29663.1669 | 3465.2465
283 | 0.07847 | 3.3487 | 32781.4385 | 3.0271 | 29632.9216 | 3487.553
284 | 0.078747 | 3.3382 | 32678.8543 | 3.024 | 29602.6442 | 3509.9303
285 | 0.079024 | 3.3277 | 32575.8394 | 3.0209 | 29572.3348 | 3532.3785
286 | 0.079301 | 3.3171 | 32472.3934 | 3.0178 | 29541.9935 | 3554.8974
287 | 0.079579 | 3.3065 | 32368.5161 | 3.0147 | 29511.6204 | 3577.4871
288 | 0.079856 | 3.2958 | 32264.2072 | 3.0116 | 29481.2155 | 3600.1477
289 | 0.080133 | 3.2851 | 32159.4664 | 3.0085 | 29450.7789 | 3622.879
290 | 0.080411 | 3.2744 | 32054.2935 | 3.0053 | 29420.3107 | 3645.6811
291 | 0.080688 | 3.2636 | 31948.6881 | 3.0022 | 29389.8109 | 3668.5541
292 | 0.080965 | 3.2528 | 31842.6499 | 2.9991 | 29359.2797 | 3691.4978
293 | 0.081242 | 3.2419 | 31736.1787 | 2.996 | 29328.7171 | 3714.5123
294 | 0.08152 | 3.231 | 31629.2742 | 2.9929 | 29298.1232 | 3737.5977
295 | 0.081797 | 3.22 | 31521.9362 | 2.9897 | 29267.4981 | 3760.7538
296 | 0.082074 | 3.209 | 31414.1642 | 2.9866 | 29236.8418 | 3783.9808
297 | 0.082352 | 3.198 | 31305.9581 | 2.9835 | 29206.1544 | 3807.2785
298 | 0.082629 | 3.1869 | 31197.3176 | 2.9803 | 29175.4361 | 3830.6471
299 | 0.082906 | 3.1757 | 31088.2424 | 2.9772 | 29144.6867 | 3854.0864
300 | 0.083183 | 3.1645 | 30978.7323 | 2.974 | 29113.9065 | 3877.5966
301 | 0.083461 | 3.1533 | 30868.7868 | 2.9709 | 29083.0955 | 3901.1775
302 | 0.083738 | 3.142 | 30758.4058 | 2.9677 | 29052.2538 | 3924.8293
303 | 0.084015 | 3.1307 | 30647.5891 | 2.9646 | 29021.3814 | 3948.5518
304 | 0.084292 | 3.1193 | 30536.3362 | 2.9614 | 28990.4785 | 3972.3452
305 | 0.08457 | 3.1079 | 30424.647 | 2.9583 | 28959.545 | 3996.2093
306 | 0.084847 | 3.0965 | 30312.5212 | 2.9551 | 28928.5811 | 4020.1443
307 | 0.085124 | 3.085 | 30199.9585 | 2.9519 | 28897.5868 | 4044.15
308 | 0.085402 | 3.0734 | 30086.9586 | 2.9488 | 28866.5623 | 4068.2266
309 | 0.085679 | 3.0619 | 29973.5213 | 2.9456 | 28835.5074 | 4092.374
310 | 0.085956 | 3.0502 | 29859.6463 | 2.9424 | 28804.4225 | 4116.5921
311 | 0.086233 | 3.0385 | 29745.3333 | 2.9392 | 28773.3074 | 4140.8811
312 | 0.086511 | 3.0268 | 29630.5821 | 2.9361 | 28742.1623 | 4165.2409
313 | 0.086788 | 3.0151 | 29515.3923 | 2.9329 | 28710.9872 | 4189.6714
314 | 0.087065 | 3.0032 | 29399.7638 | 2.9297 | 28679.7823 | 4214.1728
315 | 0.087343 | 2.9914 | 29283.6963 | 2.9265 | 28648.5475 | 4238.745
316 | 0.08762 | 2.9795 | 29167.1894 | 2.9233 | 28617.2829 | 4263.388
317 | 0.087897 | 2.9675 | 29050.243 | 2.9201 | 28585.9887 | 4288.1017
318 | 0.088174 | 2.9555 | 28932.8567 | 2.9169 | 28554.6648 | 4312.8863
319 | 0.088452 | 2.9435 | 28815.0303 | 2.9137 | 28523.3114 | 4337.7417
320 | 0.088729 | 2.9314 | 28696.7636 | 2.9105 | 28491.9284 | 4362.6679
321 | 0.089006 | 2.9193 | 28578.0562 | 2.9073 | 28460.516 | 4387.6649
322 | 0.089283 | 2.9071 | 28458.908 | 2.9041 | 28429.0743 | 4412.7326
323 | 0.089561 | 2.8949 | 28339.3186 | 2.9009 | 28397.6032 | 4437.8712
324 | 0.089838 | 2.8827 | 28219.2878 | 2.8977 | 28366.1029 | 4463.0806
325 | 0.090115 | 2.8703 | 28098.8153 | 2.8944 | 28334.5735 | 4488.3608
326 | 0.090393 | 2.858 | 27977.901 | 2.8912 | 28303.0149 | 4513.7118
327 | 0.09067 | 2.8456 | 27856.5444 | 2.888 | 28271.4272 | 4539.1336
328 | 0.090947 | 2.8332 | 27734.7454 | 2.8847 | 28239.8106 | 4564.6262
329 | 0.091224 | 2.8207 | 27612.5037 | 2.8815 | 28208.165 | 4590.1896
330 | 0.091502 | 2.8081 | 27489.8191 | 2.8783 | 28176.4906 | 4615.8238
331 | 0.091779 | 2.7956 | 27366.6912 | 2.875 | 28144.7873 | 4641.5288
332 | 0.092056 | 2.7829 | 27243.1199 | 2.8718 | 28113.0553 | 4667.3046
333 | 0.092333 | 2.7703 | 27119.1048 | 2.8686 | 28081.2946 | 4693.1512
334 | 0.092611 | 2.7576 | 26994.6458 | 2.8653 | 28049.5053 | 4719.0686
335 | 0.092888 | 2.7448 | 26869.7426 | 2.8621 | 28017.6874 | 4745.0568
336 | 0.093165 | 2.732 | 26744.3949 | 2.8588 | 27985.841 | 4771.1158
337 | 0.093443 | 2.7191 | 26618.6025 | 2.8555 | 27953.9662 | 4797.2456
338 | 0.09372 | 2.7062 | 26492.3651 | 2.8523 | 27922.063 | 4823.4462
339 | 0.093997 | 2.6933 | 26365.6824 | 2.849 | 27890.1314 | 4849.7176
340 | 0.094274 | 2.6803 | 26238.5543 | 2.8458 | 27858.1716 | 4876.0598
341 | 0.094552 | 2.6673 | 26110.9805 | 2.8425 | 27826.1836 | 4902.4728
342 | 0.094829 | 2.6542 | 25982.9607 | 2.8392 | 27794.1674 | 4928.9566
343 | 0.095106 | 2.6411 | 25854.4946 | 2.836 | 27762.1231 | 4955.5112
344 | 0.095384 | 2.6279 | 25725.5821 | 2.8327 | 27730.0508 | 4982.1367
345 | 0.095661 | 2.6147 | 25596.2229 | 2.8294 | 27697.9505 | 5008.8329
346 | 0.095938 | 2.6014 | 25466.4167 | 2.8261 | 27665.8223 | 5035.5999
347 | 0.096215 | 2.5881 | 25336.1632 | 2.8228 | 27633.6662 | 5062.4377
348 | 0.096493 | 2.5748 | 25205.4624 | 2.8195 | 27601.4823 | 5089.3463
349 | 0.09677 | 2.5614 | 25074.3138 | 2.8163 | 27569.2706 | 5116.3258
350 | 0.097047 | 2.5479 | 24942.7173 | 2.813 | 27537.0312 | 5143.376
351 | 0.097325 | 2.5345 | 24810.6726 | 2.8097 | 27504.7642 | 5170.497
352 | 0.097602 | 2.5209 | 24678.1794 | 2.8064 | 27472.4696 | 5197.6888
353 | 0.097879 | 2.5073 | 24545.2376 | 2.8031 | 27440.1475 | 5224.9515
354 | 0.098156 | 2.4937 | 24411.8469 | 2.7998 | 27407.7978 | 5252.2849
355 | 0.098434 | 2.48 | 24278.007 | 2.7965 | 27375.4208 | 5279.6891
356 | 0.098711 | 2.4663 | 24143.7177 | 2.7931 | 27343.0164 | 5307.1642
357 | 0.098988 | 2.4526 | 24008.9787 | 2.7898 | 27310.5846 | 5334.71
358 | 0.099265 | 2.4388 | 23873.7899 | 2.7865 | 27278.1256 | 5362.3266
359 | 0.099543 | 2.4249 | 23738.151 | 2.7832 | 27245.6394 | 5390.0141
360 | 0.09982 | 2.411 | 23602.0617 | 2.7799 | 27213.126 | 5417.7723
361 | 0.1001 | 2.397 | 23465.5218 | 2.7765 | 27180.5856 | 5445.6014
362 | 0.10037 | 2.3831 | 23328.5311 | 2.7732 | 27148.018 | 5473.5012
363 | 0.10065 | 2.369 | 23191.0893 | 2.7699 | 27115.4235 | 5501.4719
364 | 0.10093 | 2.3549 | 23053.1962 | 2.7666 | 27082.802 | 5529.5133
365 | 0.10121 | 2.3408 | 22914.8516 | 2.7632 | 27050.1536 | 5557.6256
366 | 0.10148 | 2.3266 | 22776.0551 | 2.7599 | 27017.4784 | 5585.8086
367 | 0.10176 | 2.3124 | 22636.8067 | 2.7565 | 26984.7764 | 5614.0625
368 | 0.10204 | 2.2981 | 22497.106 | 2.7532 | 26952.0476 | 5642.3871
369 | 0.10232 | 2.2838 | 22356.9529 | 2.7499 | 26919.2922 | 5670.7826
370 | 0.10259 | 2.2694 | 22216.347 | 2.7465 | 26886.5101 | 5699.2488
371 | 0.10287 | 2.255 | 22075.2882 | 2.7432 | 26853.7014 | 5727.7859
372 | 0.10315 | 2.2406 | 21933.7762 | 2.7398 | 26820.8662 | 5756.3937
373 | 0.10342 | 2.2261 | 21791.8108 | 2.7364 | 26788.0044 | 5785.0724
374 | 0.1037 | 2.2115 | 21649.3917 | 2.7331 | 26755.1163 | 5813.8219
375 | 0.10398 | 2.1969 | 21506.5188 | 2.7297 | 26722.2017 | 5842.6421
376 | 0.10426 | 2.1823 | 21363.1918 | 2.7264 | 26689.2608 | 5871.5332
377 | 0.10453 | 2.1676 | 21219.4104 | 2.723 | 26656.2936 | 5900.4951
378 | 0.10481 | 2.1529 | 21075.1745 | 2.7196 | 26623.3002 | 5929.5277
379 | 0.10509 | 2.1381 | 20930.4838 | 2.7162 | 26590.2806 | 5958.6312
380 | 0.10537 | 2.1233 | 20785.338 | 2.7129 | 26557.2348 | 5987.8055
381 | 0.10564 | 2.1084 | 20639.7371 | 2.7095 | 26524.1629 | 6017.0505
382 | 0.10592 | 2.0935 | 20493.6806 | 2.7061 | 26491.065 | 6046.3664
383 | 0.1062 | 2.0785 | 20347.1684 | 2.7027 | 26457.9411 | 6075.7531
384 | 0.10647 | 2.0635 | 20200.2004 | 2.6993 | 26424.7912 | 6105.2106
385 | 0.10675 | 2.0484 | 20052.7761 | 2.696 | 26391.6154 | 6134.7388
386 | 0.10703 | 2.0333 | 19904.8955 | 2.6926 | 26358.4138 | 6164.3379
387 | 0.10731 | 2.0182 | 19756.5582 | 2.6892 | 26325.1863 | 6194.0078
388 | 0.10758 | 2.003 | 19607.7642 | 2.6858 | 26291.9331 | 6223.7485
389 | 0.10786 | 1.9877 | 19458.5131 | 2.6824 | 26258.6541 | 6253.56
390 | 0.10814 | 1.9724 | 19308.8047 | 2.679 | 26225.3495 | 6283.4423
391 | 0.10842 | 1.9571 | 19158.6388 | 2.6756 | 26192.0192 | 6313.3954
392 | 0.10869 | 1.9417 | 19008.0152 | 2.6722 | 26158.6634 | 6343.4192
393 | 0.10897 | 1.9263 | 18856.9336 | 2.6687 | 26125.282 | 6373.5139
394 | 0.10925 | 1.9108 | 18705.3939 | 2.6653 | 26091.8751 | 6403.6794
395 | 0.10952 | 1.8953 | 18553.3958 | 2.6619 | 26058.4428 | 6433.9157
396 | 0.1098 | 1.8797 | 18400.9391 | 2.6585 | 26024.9851 | 6464.2228
397 | 0.11008 | 1.8641 | 18248.0235 | 2.6551 | 25991.502 | 6494.6007
398 | 0.11036 | 1.8484 | 18094.6489 | 2.6517 | 25957.9936 | 6525.0494
399 | 0.11063 | 1.8327 | 17940.815 | 2.6482 | 25924.46 | 6555.5689
400 | 0.11091 | 1.8169 | 17786.5217 | 2.6448 | 25890.9011 | 6586.1592
401 | 0.11119 | 1.8011 | 17631.7686 | 2.6414 | 25857.317 | 6616.8203
402 | 0.11147 | 1.7853 | 17476.5556 | 2.6379 | 25823.7078 | 6647.5522
403 | 0.11174 | 1.7694 | 17320.8825 | 2.6345 | 25790.0736 | 6678.3549
404 | 0.11202 | 1.7534 | 17164.749 | 2.6311 | 25756.4142 | 6709.2284
405 | 0.1123 | 1.7374 | 17008.1549 | 2.6276 | 25722.7299 | 6740.1727
406 | 0.11257 | 1.7214 | 16851.1001 | 2.6242 | 25689.0206 | 6771.1879
407 | 0.11285 | 1.7053 | 16693.5842 | 2.6207 | 25655.2864 | 6802.2738
408 | 0.11313 | 1.6891 | 16535.6071 | 2.6173 | 25621.5273 | 6833.4305
409 | 0.11341 | 1.673 | 16377.1686 | 2.6138 | 25587.7434 | 6864.658
410 | 0.11368 | 1.6567 | 16218.2684 | 2.6104 | 25553.9347 | 6895.9563
411 | 0.11396 | 1.6404 | 16058.9063 | 2.6069 | 25520.1012 | 6927.3254
412 | 0.11424 | 1.6241 | 15899.0822 | 2.6035 | 25486.2431 | 6958.7654
413 | 0.11452 | 1.6077 | 15738.7958 | 2.6 | 25452.3603 | 6990.2761
414 | 0.11479 | 1.5913 | 15578.0468 | 2.5965 | 25418.4528 | 7021.8576
415 | 0.11507 | 1.5749 | 15416.8351 | 2.5931 | 25384.5208 | 7053.5099
416 | 0.11535 | 1.5583 | 15255.1606 | 2.5896 | 25350.5642 | 7085.2331
417 | 0.11562 | 1.5418 | 15093.0228 | 2.5861 | 25316.5832 | 7117.027
418 | 0.1159 | 1.5252 | 14930.4217 | 2.5827 | 25282.5777 | 7148.8917
419 | 0.11618 | 1.5085 | 14767.3571 | 2.5792 | 25248.5477 | 7180.8272
420 | 0.11646 | 1.4918 | 14603.8286 | 2.5757 | 25214.4934 | 7212.8336
421 | 0.11673 | 1.4751 | 14439.8362 | 2.5722 | 25180.4148 | 7244.9107
422 | 0.11701 | 1.4583 | 14275.3796 | 2.5687 | 25146.3119 | 7277.0586
423 | 0.11729 | 1.4414 | 14110.4585 | 2.5653 | 25112.1847 | 7309.2774
424 | 0.11757 | 1.4245 | 13945.0729 | 2.5618 | 25078.0333 | 7341.5669
425 | 0.11784 | 1.4076 | 13779.2224 | 2.5583 | 25043.8577 | 7373.9273
426 | 0.11812 | 1.3906 | 13612.9069 | 2.5548 | 25009.658 | 7406.3584
427 | 0.1184 | 1.3735 | 13446.1261 | 2.5513 | 24975.4342 | 7438.8603
428 | 0.11867 | 1.3565 | 13278.88 | 2.5478 | 24941.1864 | 7471.4331
429 | 0.11895 | 1.3393 | 13111.1681 | 2.5443 | 24906.9145 | 7504.0766
430 | 0.11923 | 1.3222 | 12942.9904 | 2.5408 | 24872.6187 | 7536.791
431 | 0.11951 | 1.3049 | 12774.3466 | 2.5373 | 24838.2989 | 7569.5761
432 | 0.11978 | 1.2876 | 12605.2366 | 2.5338 | 24803.9553 | 7602.4321
433 | 0.12006 | 1.2703 | 12435.6601 | 2.5303 | 24769.5877 | 7635.3588
434 | 0.12034 | 1.253 | 12265.6168 | 2.5267 | 24735.1964 | 7668.3564
435 | 0.12062 | 1.2355 | 12095.1068 | 2.5232 | 24700.7813 | 7701.4247
436 | 0.12089 | 1.2181 | 11924.1296 | 2.5197 | 24666.3424 | 7734.5639
437 | 0.12117 | 1.2006 | 11752.6851 | 2.5162 | 24631.8798 | 7767.7739
438 | 0.12145 | 1.183 | 11580.7731 | 2.5127 | 24597.3936 | 7801.0546
439 | 0.12172 | 1.1654 | 11408.3934 | 2.5091 | 24562.8837 | 7834.4062
440 | 0.122 | 1.1477 | 11235.5458 | 2.5056 | 24528.3503 | 7867.8285
441 | 0.12228 | 1.13 | 11062.2301 | 2.5021 | 24493.7933 | 7901.3217
442 | 0.12256 | 1.1123 | 10888.4461 | 2.4986 | 24459.2128 | 7934.8857
443 | 0.12283 | 1.0945 | 10714.1936 | 2.495 | 24424.6087 | 7968.5204
444 | 0.12311 | 1.0766 | 10539.4724 | 2.4915 | 24389.9813 | 8002.226
445 | 0.12339 | 1.0587 | 10364.2823 | 2.4879 | 24355.3304 | 8036.0024
446 | 0.12367 | 1.0408 | 10188.623 | 2.4844 | 24320.6562 | 8069.8496
447 | 0.12394 | 1.0228 | 10012.4944 | 2.4809 | 24285.9587 | 8103.7675
448 | 0.12422 | 1.0048 | 9835.8964 | 2.4773 | 24251.2378 | 8137.7563
449 | 0.1245 | 0.98667 | 9658.8286 | 2.4738 | 24216.4937 | 8171.8159
450 | 0.12478 | 0.96853 | 9481.2909 | 2.4702 | 24181.7264 | 8205.9463
451 | 0.12505 | 0.95035 | 9303.2831 | 2.4667 | 24146.9359 | 8240.1474
452 | 0.12533 | 0.93212 | 9124.8049 | 2.4631 | 24112.1222 | 8274.4194
453 | 0.12561 | 0.91384 | 8945.8563 | 2.4595 | 24077.2854 | 8308.7622
454 | 0.12588 | 0.89551 | 8766.437 | 2.456 | 24042.4256 | 8343.1758
455 | 0.12616 | 0.87713 | 8586.5467 | 2.4524 | 24007.5427 | 8377.6602
456 | 0.12644 | 0.85871 | 8406.1854 | 2.4488 | 23972.6368 | 8412.2154
457 | 0.12672 | 0.84024 | 8225.3528 | 2.4453 | 23937.7079 | 8446.8413
458 | 0.12699 | 0.82171 | 8044.0487 | 2.4417 | 23902.7561 | 8481.5381
459 | 0.12727 | 0.80315 | 7862.2729 | 2.4381 | 23867.7814 | 8516.3057
460 | 0.12755 | 0.78453 | 7680.0252 | 2.4346 | 23832.7838 | 8551.1441
461 | 0.12783 | 0.76586 | 7497.3054 | 2.431 | 23797.7634 | 8586.0533
462 | 0.1281 | 0.74715 | 7314.1134 | 2.4274 | 23762.7202 | 8621.0333
463 | 0.12838 | 0.72839 | 7130.4489 | 2.4238 | 23727.6542 | 8656.0841
464 | 0.12866 | 0.70958 | 6946.3117 | 2.4202 | 23692.5655 | 8691.2057
465 | 0.12893 | 0.69072 | 6761.7017 | 2.4167 | 23657.4541 | 8726.3981
466 | 0.12921 | 0.67181 | 6576.6187 | 2.4131 | 23622.32 | 8761.6613
467 | 0.12949 | 0.65286 | 6391.0623 | 2.4095 | 23587.1634 | 8796.9953
468 | 0.12977 | 0.63386 | 6205.0326 | 2.4059 | 23551.9841 | 8832.4001
469 | 0.13004 | 0.6148 | 6018.5292 | 2.4023 | 23516.7822 | 8867.8757
470 | 0.13032 | 0.5957 | 5831.5521 | 2.3987 | 23481.5579 | 8903.4221
471 | 0.1306 | 0.57656 | 5644.1009 | 2.3951 | 23446.311 | 8939.0393
472 | 0.13088 | 0.55736 | 5456.1755 | 2.3915 | 23411.0417 | 8974.7274
473 | 0.13115 | 0.53811 | 5267.7757 | 2.3879 | 23375.75 | 9010.4862
474 | 0.13143 | 0.51882 | 5078.9013 | 2.3843 | 23340.4359 | 9046.3158
475 | 0.13171 | 0.49948 | 4889.5522 | 2.3807 | 23305.0994 | 9082.2162
476 | 0.13198 | 0.48009 | 4699.728 | 2.377 | 23269.7406 | 9118.1874
477 | 0.13226 | 0.46065 | 4509.4288 | 2.3734 | 23234.3595 | 9154.2294
478 | 0.13254 | 0.44116 | 4318.6542 | 2.3698 | 23198.9562 | 9190.3423
479 | 0.13282 | 0.42162 | 4127.404 | 2.3662 | 23163.5306 | 9226.5259
480 | 0.13309 | 0.40204 | 3935.6782 | 2.3626 | 23128.0828 | 9262.7803
481 | 0.13337 | 0.3824 | 3743.4764 | 2.359 | 23092.6129 | 9299.1055
482 | 0.13365 | 0.36272 | 3550.7985 | 2.3553 | 23057.1208 | 9335.5016
483 | 0.13393 | 0.34299 | 3357.6444 | 2.3517 | 23021.6066 | 9371.9684
484 | 0.1342 | 0.32321 | 3164.0137 | 2.3481 | 22986.0704 | 9408.506
485 | 0.13448 | 0.30338 | 2969.9064 | 2.3444 | 22950.5121 | 9445.1144
486 | 0.13476 | 0.2835 | 2775.3223 | 2.3408 | 22914.9319 | 9481.7937
487 | 0.13503 | 0.26358 | 2580.2611 | 2.3372 | 22879.3296 | 9518.5437
488 | 0.13531 | 0.2436 | 2384.7227 | 2.3335 | 22843.7055 | 9555.3646
489 | 0.13559 | 0.22358 | 2188.7069 | 2.3299 | 22808.0594 | 9592.2562
490 | 0.13587 | 0.20351 | 1992.2135 | 2.3262 | 22772.3914 | 9629.2186
491 | 0.13614 | 0.18339 | 1795.2424 | 2.3226 | 22736.7016 | 9666.2519
492 | 0.13642 | 0.16322 | 1597.7932 | 2.3189 | 22700.99 | 9703.3559
493 | 0.1367 | 0.143 | 1399.8659 | 2.3153 | 22665.2566 | 9740.5308
494 | 0.13698 | 0.12273 | 1201.4603 | 2.3116 | 22629.5015 | 9777.7764
495 | 0.13725 | 0.10242 | 1002.5762 | 2.308 | 22593.7246 | 9815.0928
496 | 0.13753 | 0.08205 | 803.2133 | 2.3043 | 22557.9261 | 9852.4801
497 | 0.13781 | 0.061636 | 603.3716 | 2.3007 | 22522.1059 | 9889.9381
498 | 0.13808 | 0.041172 | 403.0508 | 2.297 | 22486.264 | 9927.467
499 | 0.13836 | 0.02066 | 202.2508 | 2.2934 | 22450.4006 | 9965.0667
500 | 0.13864 | 9.9221e-05 | 0.97131 | 2.2897 | 22414.5156 | 10002.7371

## Passiv
94.4 | L/h |  |  | V' | 94.4 | L/h
|  |  |  | dT | 20 | K
dt [K] | P [W] |  |  | vertikal | 27.72 | W
0 | 0 | 323.0257 | 83.7795 | horizontal | 47.74 | W
5 | 14.0083 | 323.0257 | 83.7795
7.5 | 20.4369 | 323.0257 | 83.7795
10 | 26.5228 | 323.0257 | 83.7795
12.5 | 32.2927 | 323.0257 | 83.7795
15 | 37.7705 | 323.0257 | 83.7795
17.5 | 42.9778 | 323.0257 | 83.7795
20 | 47.9343 | 323.0257 | 83.7795
22.5 | 52.6576 | 323.0257 | 83.7795
25 | 57.1638 | 323.0257 | 83.7795
27.5 | 61.4675 | 323.0257 | 83.7795
30 | 65.5821 | 323.0257 | 83.7795
32.5 | 69.5197 | 323.0257 | 83.7795
35 | 73.2916 | 323.0257 | 83.7795
37.5 | 76.908 | 323.0257 | 83.7795
40 | 80.3784 | 323.0257 | 83.7795
42.5 | 83.7113 | 323.0257 | 83.7795
45 | 86.9148 | 323.0257 | 83.7795
47.5 | 89.9963 | 323.0257 | 83.7795
50 | 92.9626 | 323.0257 | 83.7795
52.5 | 95.8201 | 323.0257 | 83.7795
55 | 98.5746 | 323.0257 | 83.7795
57.5 | 101.2317 | 323.0257 | 83.7795
60 | 103.7964 | 323.0257 | 83.7795
62.5 | 106.2734 | 323.0257 | 83.7795
65 | 108.6671 | 323.0257 | 83.7795
67.5 | 110.9817 | 323.0257 | 83.7795
70 | 113.2211 | 323.0257 | 83.7795
72.5 | 115.3888 | 323.0257 | 83.7795
75 | 117.4883 | 323.0257 | 83.7795

## 2 mm Noctua F12
kg/s | L/h | min^-1 | m/s | m³/h | Gesamt [m³/h] | dp Fluid [Pa] | Tin [K] | TAmbient [K] | Tout_avg | dTFluid [K] | P [W] | Log dT [K] | cp [J/kg * K] | ρ [kg/m³]
0 | 0 | 0 | 0 | 0 | 0 | 0 | 315 | 295 |  |  | 0 |  | 4180 | 991.5 |  |  |  | -144.2437 | 10.5287 | -0.031257 | 2.9456e-05 | 17554.4539 | -125.6923 | 0.39362 | -0.0004108 | 2.3064 | -0.0037613 | 995.1762 | 0.039735 | -1.0409 | 4.3025 | 1.0235
0.008 | 28.9649 | 0 | 0.066812 | 3.021 | 9.063 | 95.9752 | 315 | 295 | 297.9023 | 17.0977 | 31.78 | 8.8578 | 4180.3413 | 994.3066 |  |  |  | -144.2437 | 10.5287 | -0.031257 | 2.9456e-05 | 17554.4539 | -125.6923 | 0.39362 | -0.0004108 | 2.3064 | -0.0037613 | 995.1762 | 0.039735 | -1.0409 | 4.3025 | 1.0235
0.014 | 50.7142 | 0 | 0.066812 | 3.021 | 9.063 | 206.6344 | 315 | 295 | 301.6289 | 13.3711 | 43.4281 | 12.1083 | 4179.507 | 993.8035 |  |  |  | -144.2437 | 10.5287 | -0.031257 | 2.9456e-05 | 17554.4539 | -125.6923 | 0.39362 | -0.0004108 | 2.3064 | -0.0037613 | 995.1762 | 0.039735 | -1.0409 | 4.3025 | 1.0235
0.02 | 72.4773 | 0 | 0.066812 | 3.021 | 9.063 | 350.446 | 315 | 295 | 304.2256 | 10.7744 | 49.9402 | 13.9249 | 4179.1093 | 993.4149 |  |  |  | -144.2437 | 10.5287 | -0.031257 | 2.9456e-05 | 17554.4539 | -125.6923 | 0.39362 | -0.0004108 | 2.3064 | -0.0037613 | 995.1762 | 0.039735 | -1.0409 | 4.3025 | 1.0235
0.026 | 94.2476 | 0 | 0.066812 | 3.021 | 9.063 | 527.41 | 315 | 295 | 306.0242 | 8.9758 | 54.0428 | 15.0692 | 4178.909 | 993.1284 |  |  |  | -144.2437 | 10.5287 | -0.031257 | 2.9456e-05 | 17554.4539 | -125.6923 | 0.39362 | -0.0004108 | 2.3064 | -0.0037613 | 995.1762 | 0.039735 | -1.0409 | 4.3025 | 1.0235
0.032 | 116.0223 | 0 | 0.066812 | 3.021 | 9.063 | 737.5264 | 315 | 295 | 307.3233 | 7.6767 | 56.8533 | 15.8531 | 4178.7979 | 992.913 |  |  |  | -144.2437 | 10.5287 | -0.031257 | 2.9456e-05 | 17554.4539 | -125.6923 | 0.39362 | -0.0004108 | 2.3064 | -0.0037613 | 995.1762 | 0.039735 | -1.0409 | 4.3025 | 1.0235
0.038 | 137.7995 | 0 | 0.066812 | 3.021 | 9.063 | 980.7952 | 315 | 295 | 308.2998 | 6.7002 | 58.8961 | 16.4227 | 4178.731 | 992.7464 |  |  |  | -144.2437 | 10.5287 | -0.031257 | 2.9456e-05 | 17554.4539 | -125.6923 | 0.39362 | -0.0004108 | 2.3064 | -0.0037613 | 995.1762 | 0.039735 | -1.0409 | 4.3025 | 1.0235
0.044 | 159.5786 | 0 | 0.066812 | 3.021 | 9.063 | 1257.2164 | 315 | 295 | 309.0587 | 5.9413 | 60.4468 | 16.8552 | 4178.6882 | 992.6144 |  |  |  | -144.2437 | 10.5287 | -0.031257 | 2.9456e-05 | 17554.4539 | -125.6923 | 0.39362 | -0.0004108 | 2.3064 | -0.0037613 | 995.1762 | 0.039735 | -1.0409 | 4.3025 | 1.0235
0.05 | 181.3589 | 0 | 0.066812 | 3.021 | 9.063 | 1566.79 | 315 | 295 | 309.6645 | 5.3355 | 61.6637 | 17.1945 | 4178.6592 | 992.5073 |  |  |  | -144.2437 | 10.5287 | -0.031257 | 2.9456e-05 | 17554.4539 | -125.6923 | 0.39362 | -0.0004108 | 2.3064 | -0.0037613 | 995.1762 | 0.039735 | -1.0409 | 4.3025 | 1.0235
0.056 | 203.14 | 0 | 0.066812 | 3.021 | 9.063 | 1909.516 | 315 | 295 | 310.159 | 4.841 | 62.6439 | 17.4678 | 4178.6389 | 992.4189 |  |  |  | -144.2437 | 10.5287 | -0.031257 | 2.9456e-05 | 17554.4539 | -125.6923 | 0.39362 | -0.0004108 | 2.3064 | -0.0037613 | 995.1762 | 0.039735 | -1.0409 | 4.3025 | 1.0235
0.062 | 224.9219 | 0 | 0.066812 | 3.021 | 9.063 | 2285.3944 | 315 | 295 | 310.57 | 4.43 | 63.4503 | 17.6927 | 4178.6241 | 992.3446 |  |  |  | -144.2437 | 10.5287 | -0.031257 | 2.9456e-05 | 17554.4539 | -125.6923 | 0.39362 | -0.0004108 | 2.3064 | -0.0037613 | 995.1762 | 0.039735 | -1.0409 | 4.3025 | 1.0235
0.068 | 246.7042 | 0 | 0.066812 | 3.021 | 9.063 | 2694.4252 | 315 | 295 | 310.917 | 4.083 | 64.1252 | 17.8809 | 4178.613 | 992.2815 |  |  |  | -144.2437 | 10.5287 | -0.031257 | 2.9456e-05 | 17554.4539 | -125.6923 | 0.39362 | -0.0004108 | 2.3064 | -0.0037613 | 995.1762 | 0.039735 | -1.0409 | 4.3025 | 1.0235
0.074 | 268.4862 | 0 | 0.066812 | 3.021 | 9.063 | 3136.6084 | 315 | 295 | 311.1999 | 3.8001 | 64.6719 | 18.0333 | 4178.605 | 992.2296 |  |  |  | -144.2437 | 10.5287 | -0.031257 | 2.9456e-05 | 17554.4539 | -125.6923 | 0.39362 | -0.0004108 | 2.3064 | -0.0037613 | 995.1762 | 0.039735 | -1.0409 | 4.3025 | 1.0235
0.008 | 28.9619 | 400 | 0.16825 | 7.6078 | 22.8234 | 95.9752 | 315 | 295 | 297.0784 | 17.9216 | 63.8687 | 7.9155 | 4180.5731 | 994.4087 |  |  |  | -144.2437 | 10.5287 | -0.031257 | 2.9456e-05 | 17554.4539 | -125.6923 | 0.39362 | -0.0004108 | 2.3064 | -0.0037613 | 995.1762 | 0.039735 | -1.0409 | 4.3025 | 1.0235
0.014 | 50.7059 | 400 | 0.16825 | 7.6078 | 22.8234 | 206.6344 | 315 | 295 | 300.4749 | 14.5251 | 90.4236 | 11.2114 | 4179.7299 | 993.9663 |  |  |  | -144.2437 | 10.5287 | -0.031257 | 2.9456e-05 | 17554.4539 | -125.6923 | 0.39362 | -0.0004108 | 2.3064 | -0.0037613 | 995.1762 | 0.039735 | -1.0409 | 4.3025 | 1.0235
0.02 | 72.4644 | 400 | 0.16825 | 7.6078 | 22.8234 | 350.446 | 315 | 295 | 303.0672 | 11.9328 | 105.9913 | 13.1429 | 4179.2698 | 993.592 |  |  |  | -144.2437 | 10.5287 | -0.031257 | 2.9456e-05 | 17554.4539 | -125.6923 | 0.39362 | -0.0004108 | 2.3064 | -0.0037613 | 995.1762 | 0.039735 | -1.0409 | 4.3025 | 1.0235
0.026 | 94.2311 | 400 | 0.16825 | 7.6078 | 22.8234 | 527.41 | 315 | 295 | 304.9415 | 10.0585 | 116.0404 | 14.3895 | 4179.0227 | 993.3026 |  |  |  | -144.2437 | 10.5287 | -0.031257 | 2.9456e-05 | 17554.4539 | -125.6923 | 0.39362 | -0.0004108 | 2.3064 | -0.0037613 | 995.1762 | 0.039735 | -1.0409 | 4.3025 | 1.0235
0.032 | 116.0029 | 400 | 0.16825 | 7.6078 | 22.8234 | 737.5264 | 315 | 295 | 306.3292 | 8.6708 | 123.027 | 15.2561 | 4178.8805 | 993.0785 |  |  |  | -144.2437 | 10.5287 | -0.031257 | 2.9456e-05 | 17554.4539 | -125.6923 | 0.39362 | -0.0004108 | 2.3064 | -0.0037613 | 995.1762 | 0.039735 | -1.0409 | 4.3025 | 1.0235
0.038 | 137.778 | 400 | 0.16825 | 7.6078 | 22.8234 | 980.7952 | 315 | 295 | 307.3894 | 7.6106 | 128.1555 | 15.8921 | 4178.7929 | 992.9018 |  |  |  | -144.2437 | 10.5287 | -0.031257 | 2.9456e-05 | 17554.4539 | -125.6923 | 0.39362 | -0.0004108 | 2.3064 | -0.0037613 | 995.1762 | 0.039735 | -1.0409 | 4.3025 | 1.0235
0.044 | 159.5552 | 400 | 0.16825 | 7.6078 | 22.8234 | 1257.2164 | 315 | 295 | 308.2229 | 6.7771 | 132.0763 | 16.3784 | 4178.7358 | 992.7597 |  |  |  | -144.2437 | 10.5287 | -0.031257 | 2.9456e-05 | 17554.4539 | -125.6923 | 0.39362 | -0.0004108 | 2.3064 | -0.0037613 | 995.1762 | 0.039735 | -1.0409 | 4.3025 | 1.0235
0.05 | 181.334 | 400 | 0.16825 | 7.6078 | 22.8234 | 1566.79 | 315 | 295 | 308.8939 | 6.1061 | 135.1697 | 16.762 | 4178.6968 | 992.6432 |  |  |  | -144.2437 | 10.5287 | -0.031257 | 2.9456e-05 | 17554.4539 | -125.6923 | 0.39362 | -0.0004108 | 2.3064 | -0.0037613 | 995.1762 | 0.039735 | -1.0409 | 4.3025 | 1.0235
0.056 | 203.114 | 400 | 0.16825 | 7.6078 | 22.8234 | 1909.516 | 315 | 295 | 309.4453 | 5.5547 | 137.6718 | 17.0723 | 4178.6692 | 992.5462 |  |  |  | -144.2437 | 10.5287 | -0.031257 | 2.9456e-05 | 17554.4539 | -125.6923 | 0.39362 | -0.0004108 | 2.3064 | -0.0037613 | 995.1762 | 0.039735 | -1.0409 | 4.3025 | 1.0235
0.062 | 224.8948 | 400 | 0.16825 | 7.6078 | 22.8234 | 2285.3944 | 315 | 295 | 309.906 | 5.094 | 139.737 | 17.3284 | 4178.6489 | 992.4642 |  |  |  | -144.2437 | 10.5287 | -0.031257 | 2.9456e-05 | 17554.4539 | -125.6923 | 0.39362 | -0.0004108 | 2.3064 | -0.0037613 | 995.1762 | 0.039735 | -1.0409 | 4.3025 | 1.0235
0.068 | 246.6762 | 400 | 0.16825 | 7.6078 | 22.8234 | 2694.4252 | 315 | 295 | 310.2966 | 4.7034 | 141.4704 | 17.5433 | 4178.6337 | 992.3941 |  |  |  | -144.2437 | 10.5287 | -0.031257 | 2.9456e-05 | 17554.4539 | -125.6923 | 0.39362 | -0.0004108 | 2.3064 | -0.0037613 | 995.1762 | 0.039735 | -1.0409 | 4.3025 | 1.0235
0.074 | 268.4574 | 400 | 0.16825 | 7.6078 | 22.8234 | 3136.6084 | 315 | 295 | 310.6161 | 4.3839 | 142.8774 | 17.7178 | 4178.6225 | 992.3363 |  |  |  | -144.2437 | 10.5287 | -0.031257 | 2.9456e-05 | 17554.4539 | -125.6923 | 0.39362 | -0.0004108 | 2.3064 | -0.0037613 | 995.1762 | 0.039735 | -1.0409 | 4.3025 | 1.0235
0.008 | 28.9603 | 600 | 0.3206 | 14.4961 | 43.4884 | 95.9752 | 315 | 295 | 296.6153 | 18.3847 | 112.2874 | 7.3065 | 4180.7116 | 994.4646 |  |  |  | -144.2437 | 10.5287 | -0.031257 | 2.9456e-05 | 17554.4539 | -125.6923 | 0.39362 | -0.0004108 | 2.3064 | -0.0037613 | 995.1762 | 0.039735 | -1.0409 | 4.3025 | 1.0235
0.014 | 50.7008 | 600 | 0.3206 | 14.4961 | 43.4884 | 206.6344 | 315 | 295 | 299.7376 | 15.2624 | 162.7762 | 10.5974 | 4179.8884 | 994.0671 |  |  |  | -144.2437 | 10.5287 | -0.031257 | 2.9456e-05 | 17554.4539 | -125.6923 | 0.39362 | -0.0004108 | 2.3064 | -0.0037613 | 995.1762 | 0.039735 | -1.0409 | 4.3025 | 1.0235
0.02 | 72.4559 | 600 | 0.3206 | 14.4961 | 43.4884 | 350.446 | 315 | 295 | 302.288 | 12.712 | 193.3965 | 12.5923 | 4179.3929 | 993.7078 |  |  |  | -144.2437 | 10.5287 | -0.031257 | 2.9456e-05 | 17554.4539 | -125.6923 | 0.39362 | -0.0004108 | 2.3064 | -0.0037613 | 995.1762 | 0.039735 | -1.0409 | 4.3025 | 1.0235
0.026 | 94.22 | 600 | 0.3206 | 14.4961 | 43.4884 | 527.41 | 315 | 295 | 304.1924 | 10.8076 | 213.5189 | 13.9031 | 4179.1135 | 993.4201 |  |  |  | -144.2437 | 10.5287 | -0.031257 | 2.9456e-05 | 17554.4539 | -125.6923 | 0.39362 | -0.0004108 | 2.3064 | -0.0037613 | 995.1762 | 0.039735 | -1.0409 | 4.3025 | 1.0235
0.032 | 115.9896 | 600 | 0.3206 | 14.4961 | 43.4884 | 737.5264 | 315 | 295 | 305.6292 | 9.3708 | 227.6632 | 14.8242 | 4178.9481 | 993.1925 |  |  |  | -144.2437 | 10.5287 | -0.031257 | 2.9456e-05 | 17554.4539 | -125.6923 | 0.39362 | -0.0004108 | 2.3064 | -0.0037613 | 995.1762 | 0.039735 | -1.0409 | 4.3025 | 1.0235
0.038 | 137.7629 | 600 | 0.3206 | 14.4961 | 43.4884 | 980.7952 | 315 | 295 | 306.7406 | 8.2594 | 238.1229 | 15.5054 | 4178.8444 | 993.0105 |  |  |  | -144.2437 | 10.5287 | -0.031257 | 2.9456e-05 | 17554.4539 | -125.6923 | 0.39362 | -0.0004108 | 2.3064 | -0.0037613 | 995.1762 | 0.039735 | -1.0409 | 4.3025 | 1.0235
0.044 | 159.5387 | 600 | 0.3206 | 14.4961 | 43.4884 | 1257.2164 | 315 | 295 | 307.6219 | 7.3781 | 246.1626 | 16.0289 | 4178.776 | 992.8624 |  |  |  | -144.2437 | 10.5287 | -0.031257 | 2.9456e-05 | 17554.4539 | -125.6923 | 0.39362 | -0.0004108 | 2.3064 | -0.0037613 | 995.1762 | 0.039735 | -1.0409 | 4.3025 | 1.0235
0.05 | 181.3163 | 600 | 0.3206 | 14.4961 | 43.4884 | 1566.79 | 315 | 295 | 308.3361 | 6.6639 | 252.5311 | 16.4436 | 4178.7288 | 992.7402 |  |  |  | -144.2437 | 10.5287 | -0.031257 | 2.9456e-05 | 17554.4539 | -125.6923 | 0.39362 | -0.0004108 | 2.3064 | -0.0037613 | 995.1762 | 0.039735 | -1.0409 | 4.3025 | 1.0235
0.056 | 203.0953 | 600 | 0.3206 | 14.4961 | 43.4884 | 1909.516 | 315 | 295 | 308.9258 | 6.0742 | 257.6988 | 16.7801 | 4178.6951 | 992.6377 |  |  |  | -144.2437 | 10.5287 | -0.031257 | 2.9456e-05 | 17554.4539 | -125.6923 | 0.39362 | -0.0004108 | 2.3064 | -0.0037613 | 995.1762 | 0.039735 | -1.0409 | 4.3025 | 1.0235
0.062 | 224.8752 | 600 | 0.3206 | 14.4961 | 43.4884 | 2285.3944 | 315 | 295 | 309.4205 | 5.5795 | 261.975 | 17.0585 | 4178.6703 | 992.5506 |  |  |  | -144.2437 | 10.5287 | -0.031257 | 2.9456e-05 | 17554.4539 | -125.6923 | 0.39362 | -0.0004108 | 2.3064 | -0.0037613 | 995.1762 | 0.039735 | -1.0409 | 4.3025 | 1.0235
0.068 | 246.6559 | 600 | 0.3206 | 14.4961 | 43.4884 | 2694.4252 | 315 | 295 | 309.8414 | 5.1586 | 265.5718 | 17.2926 | 4178.6516 | 992.4758 |  |  |  | -144.2437 | 10.5287 | -0.031257 | 2.9456e-05 | 17554.4539 | -125.6923 | 0.39362 | -0.0004108 | 2.3064 | -0.0037613 | 995.1762 | 0.039735 | -1.0409 | 4.3025 | 1.0235
0.074 | 268.4364 | 600 | 0.3206 | 14.4961 | 43.4884 | 3136.6084 | 315 | 295 | 310.1866 | 4.8134 | 268.4962 | 17.483 | 4178.6378 | 992.4139 |  |  |  | -144.2437 | 10.5287 | -0.031257 | 2.9456e-05 | 17554.4539 | -125.6923 | 0.39362 | -0.0004108 | 2.3064 | -0.0037613 | 995.1762 | 0.039735 | -1.0409 | 4.3025 | 1.0235
0.008 | 28.9601 | 800 | 0.48968 | 22.1413 | 66.424 | 95.9752 | 315 | 295 | 296.5452 | 18.4548 | 167.948 | 7.2073 | 4180.7331 | 994.473 |  |  |  | -144.2437 | 10.5287 | -0.031257 | 2.9456e-05 | 17554.4539 | -125.6923 | 0.39362 | -0.0004108 | 2.3064 | -0.0037613 | 995.1762 | 0.039735 | -1.0409 | 4.3025 | 1.0235
0.014 | 50.7 | 800 | 0.48968 | 22.1413 | 66.424 | 206.6344 | 315 | 295 | 299.6167 | 15.3833 | 244.4065 | 10.493 | 4179.9156 | 994.0834 |  |  |  | -144.2437 | 10.5287 | -0.031257 | 2.9456e-05 | 17554.4539 | -125.6923 | 0.39362 | -0.0004108 | 2.3064 | -0.0037613 | 995.1762 | 0.039735 | -1.0409 | 4.3025 | 1.0235
0.02 | 72.4545 | 800 | 0.48968 | 22.1413 | 66.424 | 350.446 | 315 | 295 | 302.1557 | 12.8443 | 291.0588 | 12.4966 | 4179.4151 | 993.7271 |  |  |  | -144.2437 | 10.5287 | -0.031257 | 2.9456e-05 | 17554.4539 | -125.6923 | 0.39362 | -0.0004108 | 2.3064 | -0.0037613 | 995.1762 | 0.039735 | -1.0409 | 4.3025 | 1.0235
0.026 | 94.218 | 800 | 0.48968 | 22.1413 | 66.424 | 527.41 | 315 | 295 | 304.0626 | 10.9374 | 321.8205 | 13.8172 | 4179.1303 | 993.4402 |  |  |  | -144.2437 | 10.5287 | -0.031257 | 2.9456e-05 | 17554.4539 | -125.6923 | 0.39362 | -0.0004108 | 2.3064 | -0.0037613 | 995.1762 | 0.039735 | -1.0409 | 4.3025 | 1.0235
0.032 | 115.9873 | 800 | 0.48968 | 22.1413 | 66.424 | 737.5264 | 315 | 295 | 305.5062 | 9.4938 | 343.4901 | 14.7473 | 4178.9609 | 993.2124 |  |  |  | -144.2437 | 10.5287 | -0.031257 | 2.9456e-05 | 17554.4539 | -125.6923 | 0.39362 | -0.0004108 | 2.3064 | -0.0037613 | 995.1762 | 0.039735 | -1.0409 | 4.3025 | 1.0235
0.038 | 137.7602 | 800 | 0.48968 | 22.1413 | 66.424 | 980.7952 | 315 | 295 | 306.6254 | 8.3746 | 359.5391 | 15.4359 | 4178.8543 | 993.0296 |  |  |  | -144.2437 | 10.5287 | -0.031257 | 2.9456e-05 | 17554.4539 | -125.6923 | 0.39362 | -0.0004108 | 2.3064 | -0.0037613 | 995.1762 | 0.039735 | -1.0409 | 4.3025 | 1.0235
0.044 | 159.5358 | 800 | 0.48968 | 22.1413 | 66.424 | 1257.2164 | 315 | 295 | 307.5143 | 7.4857 | 371.8888 | 15.9657 | 4178.7837 | 992.8807 |  |  |  | -144.2437 | 10.5287 | -0.031257 | 2.9456e-05 | 17554.4539 | -125.6923 | 0.39362 | -0.0004108 | 2.3064 | -0.0037613 | 995.1762 | 0.039735 | -1.0409 | 4.3025 | 1.0235
0.05 | 181.3132 | 800 | 0.48968 | 22.1413 | 66.424 | 1566.79 | 315 | 295 | 308.2356 | 6.7644 | 381.6802 | 16.3857 | 4178.735 | 992.7575 |  |  |  | -144.2437 | 10.5287 | -0.031257 | 2.9456e-05 | 17554.4539 | -125.6923 | 0.39362 | -0.0004108 | 2.3064 | -0.0037613 | 995.1762 | 0.039735 | -1.0409 | 4.3025 | 1.0235
0.056 | 203.0919 | 800 | 0.48968 | 22.1413 | 66.424 | 1909.516 | 315 | 295 | 308.8317 | 6.1683 | 389.6309 | 16.7267 | 4178.7002 | 992.6541 |  |  |  | -144.2437 | 10.5287 | -0.031257 | 2.9456e-05 | 17554.4539 | -125.6923 | 0.39362 | -0.0004108 | 2.3064 | -0.0037613 | 995.1762 | 0.039735 | -1.0409 | 4.3025 | 1.0235
0.062 | 224.8717 | 800 | 0.48968 | 22.1413 | 66.424 | 2285.3944 | 315 | 295 | 309.3323 | 5.6677 | 396.214 | 17.0091 | 4178.6745 | 992.5662 |  |  |  | -144.2437 | 10.5287 | -0.031257 | 2.9456e-05 | 17554.4539 | -125.6923 | 0.39362 | -0.0004108 | 2.3064 | -0.0037613 | 995.1762 | 0.039735 | -1.0409 | 4.3025 | 1.0235
0.068 | 246.6522 | 800 | 0.48968 | 22.1413 | 66.424 | 2694.4252 | 315 | 295 | 309.7583 | 5.2417 | 401.7538 | 17.2466 | 4178.6551 | 992.4906 |  |  |  | -144.2437 | 10.5287 | -0.031257 | 2.9456e-05 | 17554.4539 | -125.6923 | 0.39362 | -0.0004108 | 2.3064 | -0.0037613 | 995.1762 | 0.039735 | -1.0409 | 4.3025 | 1.0235
0.074 | 268.4326 | 800 | 0.48968 | 22.1413 | 66.424 | 3136.6084 | 315 | 295 | 310.108 | 4.892 | 406.2599 | 17.4398 | 4178.6408 | 992.428 |  |  |  | -144.2437 | 10.5287 | -0.031257 | 2.9456e-05 | 17554.4539 | -125.6923 | 0.39362 | -0.0004108 | 2.3064 | -0.0037613 | 995.1762 | 0.039735 | -1.0409 | 4.3025 | 1.0235
0.008 | 28.959 | 1000 | 0.68072 | 30.7794 | 92.3383 | 95.9752 | 315 | 295 | 296.2511 | 18.7489 | 215.6038 | 6.7644 | 4180.8248 | 994.5078 |  |  |  | -144.2437 | 10.5287 | -0.031257 | 2.9456e-05 | 17554.4539 | -125.6923 | 0.39362 | -0.0004108 | 2.3064 | -0.0037613 | 995.1762 | 0.039735 | -1.0409 | 4.3025 | 1.0235
0.014 | 50.6964 | 1000 | 0.68072 | 30.7794 | 92.3383 | 206.6344 | 315 | 295 | 299.0897 | 15.9103 | 319.3792 | 10.0238 | 4180.0386 | 994.1535 |  |  |  | -144.2437 | 10.5287 | -0.031257 | 2.9456e-05 | 17554.4539 | -125.6923 | 0.39362 | -0.0004108 | 2.3064 | -0.0037613 | 995.1762 | 0.039735 | -1.0409 | 4.3025 | 1.0235
0.02 | 72.4483 | 1000 | 0.68072 | 30.7794 | 92.3383 | 350.446 | 315 | 295 | 301.5715 | 13.4285 | 384.4425 | 12.0653 | 4179.5174 | 993.8118 |  |  |  | -144.2437 | 10.5287 | -0.031257 | 2.9456e-05 | 17554.4539 | -125.6923 | 0.39362 | -0.0004108 | 2.3064 | -0.0037613 | 995.1762 | 0.039735 | -1.0409 | 4.3025 | 1.0235
0.026 | 94.2097 | 1000 | 0.68072 | 30.7794 | 92.3383 | 527.41 | 315 | 295 | 303.4863 | 11.5137 | 427.9822 | 13.4305 | 4179.2087 | 993.5286 |  |  |  | -144.2437 | 10.5287 | -0.031257 | 2.9456e-05 | 17554.4539 | -125.6923 | 0.39362 | -0.0004108 | 2.3064 | -0.0037613 | 995.1762 | 0.039735 | -1.0409 | 4.3025 | 1.0235
0.032 | 115.9771 | 1000 | 0.68072 | 30.7794 | 92.3383 | 737.5264 | 315 | 295 | 304.9589 | 10.0411 | 458.9363 | 14.4007 | 4179.0207 | 993.2998 |  |  |  | -144.2437 | 10.5287 | -0.031257 | 2.9456e-05 | 17554.4539 | -125.6923 | 0.39362 | -0.0004108 | 2.3064 | -0.0037613 | 995.1762 | 0.039735 | -1.0409 | 4.3025 | 1.0235
0.038 | 137.7485 | 1000 | 0.68072 | 30.7794 | 92.3383 | 980.7952 | 315 | 295 | 306.1123 | 8.8877 | 482.006 | 15.1234 | 4178.9006 | 993.114 |  |  |  | -144.2437 | 10.5287 | -0.031257 | 2.9456e-05 | 17554.4539 | -125.6923 | 0.39362 | -0.0004108 | 2.3064 | -0.0037613 | 995.1762 | 0.039735 | -1.0409 | 4.3025 | 1.0235
0.044 | 159.5228 | 1000 | 0.68072 | 30.7794 | 92.3383 | 1257.2164 | 315 | 295 | 307.0351 | 7.9649 | 499.8396 | 15.6819 | 4178.8202 | 992.9613 |  |  |  | -144.2437 | 10.5287 | -0.031257 | 2.9456e-05 | 17554.4539 | -125.6923 | 0.39362 | -0.0004108 | 2.3064 | -0.0037613 | 995.1762 | 0.039735 | -1.0409 | 4.3025 | 1.0235
0.05 | 181.2992 | 1000 | 0.68072 | 30.7794 | 92.3383 | 1566.79 | 315 | 295 | 307.788 | 7.212 | 514.0283 | 16.1261 | 4178.7644 | 992.8342 |  |  |  | -144.2437 | 10.5287 | -0.031257 | 2.9456e-05 | 17554.4539 | -125.6923 | 0.39362 | -0.0004108 | 2.3064 | -0.0037613 | 995.1762 | 0.039735 | -1.0409 | 4.3025 | 1.0235
0.056 | 203.077 | 1000 | 0.68072 | 30.7794 | 92.3383 | 1909.516 | 315 | 295 | 308.4129 | 6.5871 | 525.5814 | 16.4877 | 4178.7242 | 992.7269 |  |  |  | -144.2437 | 10.5287 | -0.031257 | 2.9456e-05 | 17554.4539 | -125.6923 | 0.39362 | -0.0004108 | 2.3064 | -0.0037613 | 995.1762 | 0.039735 | -1.0409 | 4.3025 | 1.0235
0.062 | 224.856 | 1000 | 0.68072 | 30.7794 | 92.3383 | 2285.3944 | 315 | 295 | 308.9393 | 6.0607 | 535.1686 | 16.7877 | 4178.6944 | 992.6353 |  |  |  | -144.2437 | 10.5287 | -0.031257 | 2.9456e-05 | 17554.4539 | -125.6923 | 0.39362 | -0.0004108 | 2.3064 | -0.0037613 | 995.1762 | 0.039735 | -1.0409 | 4.3025 | 1.0235
0.068 | 246.6359 | 1000 | 0.68072 | 30.7794 | 92.3383 | 2694.4252 | 315 | 295 | 309.3886 | 5.6114 | 543.2513 | 17.0406 | 4178.6718 | 992.5563 |  |  |  | -144.2437 | 10.5287 | -0.031257 | 2.9456e-05 | 17554.4539 | -125.6923 | 0.39362 | -0.0004108 | 2.3064 | -0.0037613 | 995.1762 | 0.039735 | -1.0409 | 4.3025 | 1.0235
0.074 | 268.4156 | 1000 | 0.68072 | 30.7794 | 92.3383 | 3136.6084 | 315 | 295 | 309.7582 | 5.2418 | 549.836 | 17.2466 | 4178.6551 | 992.4906 |  |  |  | -144.2437 | 10.5287 | -0.031257 | 2.9456e-05 | 17554.4539 | -125.6923 | 0.39362 | -0.0004108 | 2.3064 | -0.0037613 | 995.1762 | 0.039735 | -1.0409 | 4.3025 | 1.0235
0.008 | 28.9582 | 1200 | 0.88763 | 40.1352 | 120.4055 | 95.9752 | 315 | 295 | 295.9885 | 19.0115 | 256.9352 | 6.3218 | 4180.9087 | 994.5386 |  |  |  | -144.2437 | 10.5287 | -0.031257 | 2.9456e-05 | 17554.4539 | -125.6923 | 0.39362 | -0.0004108 | 2.3064 | -0.0037613 | 995.1762 | 0.039735 | -1.0409 | 4.3025 | 1.0235
0.014 | 50.693 | 1200 | 0.88763 | 40.1352 | 120.4055 | 206.6344 | 315 | 295 | 298.5726 | 16.4274 | 387.5248 | 9.5373 | 4180.1659 | 994.221 |  |  |  | -144.2437 | 10.5287 | -0.031257 | 2.9456e-05 | 17554.4539 | -125.6923 | 0.39362 | -0.0004108 | 2.3064 | -0.0037613 | 995.1762 | 0.039735 | -1.0409 | 4.3025 | 1.0235
0.02 | 72.4422 | 1200 | 0.88763 | 40.1352 | 120.4055 | 350.446 | 315 | 295 | 300.9761 | 14.0239 | 471.8027 | 11.6096 | 4179.6294 | 993.8964 |  |  |  | -144.2437 | 10.5287 | -0.031257 | 2.9456e-05 | 17554.4539 | -125.6923 | 0.39362 | -0.0004108 | 2.3064 | -0.0037613 | 995.1762 | 0.039735 | -1.0409 | 4.3025 | 1.0235
0.026 | 94.2011 | 1200 | 0.88763 | 40.1352 | 120.4055 | 527.41 | 315 | 295 | 302.8868 | 12.1132 | 529.1123 | 13.0174 | 4179.2972 | 993.6191 |  |  |  | -144.2437 | 10.5287 | -0.031257 | 2.9456e-05 | 17554.4539 | -125.6923 | 0.39362 | -0.0004108 | 2.3064 | -0.0037613 | 995.1762 | 0.039735 | -1.0409 | 4.3025 | 1.0235
0.032 | 115.9665 | 1200 | 0.88763 | 40.1352 | 120.4055 | 737.5264 | 315 | 295 | 304.3821 | 10.6179 | 570.2675 | 14.0276 | 4179.0895 | 993.3906 |  |  |  | -144.2437 | 10.5287 | -0.031257 | 2.9456e-05 | 17554.4539 | -125.6923 | 0.39362 | -0.0004108 | 2.3064 | -0.0037613 | 995.1762 | 0.039735 | -1.0409 | 4.3025 | 1.0235
0.038 | 137.7363 | 1200 | 0.88763 | 40.1352 | 120.4055 | 980.7952 | 315 | 295 | 305.5669 | 9.4331 | 601.1524 | 14.7853 | 4178.9546 | 993.2026 |  |  |  | -144.2437 | 10.5287 | -0.031257 | 2.9456e-05 | 17554.4539 | -125.6923 | 0.39362 | -0.0004108 | 2.3064 | -0.0037613 | 995.1762 | 0.039735 | -1.0409 | 4.3025 | 1.0235
0.044 | 159.5091 | 1200 | 0.88763 | 40.1352 | 120.4055 | 1257.2164 | 315 | 295 | 306.5225 | 8.4775 | 625.1478 | 15.3736 | 4178.8632 | 993.0466 |  |  |  | -144.2437 | 10.5287 | -0.031257 | 2.9456e-05 | 17554.4539 | -125.6923 | 0.39362 | -0.0004108 | 2.3064 | -0.0037613 | 995.1762 | 0.039735 | -1.0409 | 4.3025 | 1.0235
0.05 | 181.2843 | 1200 | 0.88763 | 40.1352 | 120.4055 | 1566.79 | 315 | 295 | 307.3068 | 7.6932 | 644.3123 | 15.8433 | 4178.7991 | 992.9157 |  |  |  | -144.2437 | 10.5287 | -0.031257 | 2.9456e-05 | 17554.4539 | -125.6923 | 0.39362 | -0.0004108 | 2.3064 | -0.0037613 | 995.1762 | 0.039735 | -1.0409 | 4.3025 | 1.0235
0.056 | 203.0611 | 1200 | 0.88763 | 40.1352 | 120.4055 | 1909.516 | 315 | 295 | 307.9608 | 7.0392 | 659.9643 | 16.2267 | 4178.7527 | 992.8047 |  |  |  | -144.2437 | 10.5287 | -0.031257 | 2.9456e-05 | 17554.4539 | -125.6923 | 0.39362 | -0.0004108 | 2.3064 | -0.0037613 | 995.1762 | 0.039735 | -1.0409 | 4.3025 | 1.0235
0.062 | 224.8392 | 1200 | 0.88763 | 40.1352 | 120.4055 | 2285.3944 | 315 | 295 | 308.5139 | 6.4861 | 672.985 | 16.5456 | 4178.7182 | 992.7094 |  |  |  | -144.2437 | 10.5287 | -0.031257 | 2.9456e-05 | 17554.4539 | -125.6923 | 0.39362 | -0.0004108 | 2.3064 | -0.0037613 | 995.1762 | 0.039735 | -1.0409 | 4.3025 | 1.0235
0.068 | 246.6183 | 1200 | 0.88763 | 40.1352 | 120.4055 | 2694.4252 | 315 | 295 | 308.9873 | 6.0127 | 683.9847 | 16.8149 | 4178.6919 | 992.6269 |  |  |  | -144.2437 | 10.5287 | -0.031257 | 2.9456e-05 | 17554.4539 | -125.6923 | 0.39362 | -0.0004108 | 2.3064 | -0.0037613 | 995.1762 | 0.039735 | -1.0409 | 4.3025 | 1.0235
0.074 | 268.3974 | 1200 | 0.88763 | 40.1352 | 120.4055 | 3136.6084 | 315 | 295 | 309.3778 | 5.6222 | 692.9608 | 17.0345 | 4178.6723 | 992.5582 |  |  |  | -144.2437 | 10.5287 | -0.031257 | 2.9456e-05 | 17554.4539 | -125.6923 | 0.39362 | -0.0004108 | 2.3064 | -0.0037613 | 995.1762 | 0.039735 | -1.0409 | 4.3025 | 1.0235
0.008 | 28.9572 | 1500 | 1.2099 | 54.708 | 164.124 | 95.9752 | 315 | 295 | 295.7173 | 19.2827 | 308.5602 | 5.794 | 4180.9974 | 994.5699 |  |  |  | -144.2437 | 10.5287 | -0.031257 | 2.9456e-05 | 17554.4539 | -125.6923 | 0.39362 | -0.0004108 | 2.3064 | -0.0037613 | 995.1762 | 0.039735 | -1.0409 | 4.3025 | 1.0235
0.014 | 50.689 | 1500 | 1.2099 | 54.708 | 164.124 | 206.6344 | 315 | 295 | 297.9717 | 17.0283 | 475.6109 | 8.9313 | 4180.3226 | 994.2978 |  |  |  | -144.2437 | 10.5287 | -0.031257 | 2.9456e-05 | 17554.4539 | -125.6923 | 0.39362 | -0.0004108 | 2.3064 | -0.0037613 | 995.1762 | 0.039735 | -1.0409 | 4.3025 | 1.0235
0.02 | 72.4348 | 1500 | 1.2099 | 54.708 | 164.124 | 350.446 | 315 | 295 | 300.2507 | 14.7493 | 587.5042 | 11.0286 | 4179.7767 | 993.9972 |  |  |  | -144.2437 | 10.5287 | -0.031257 | 2.9456e-05 | 17554.4539 | -125.6923 | 0.39362 | -0.0004108 | 2.3064 | -0.0037613 | 995.1762 | 0.039735 | -1.0409 | 4.3025 | 1.0235
0.026 | 94.1906 | 1500 | 1.2099 | 54.708 | 164.124 | 527.41 | 315 | 295 | 302.1374 | 12.8626 | 665.2203 | 12.4833 | 4179.4182 | 993.7298 |  |  |  | -144.2437 | 10.5287 | -0.031257 | 2.9456e-05 | 17554.4539 | -125.6923 | 0.39362 | -0.0004108 | 2.3064 | -0.0037613 | 995.1762 | 0.039735 | -1.0409 | 4.3025 | 1.0235
0.032 | 115.9533 | 1500 | 1.2099 | 54.708 | 164.124 | 737.5264 | 315 | 295 | 303.6493 | 11.3507 | 721.7841 | 13.5409 | 4179.1859 | 993.5038 |  |  |  | -144.2437 | 10.5287 | -0.031257 | 2.9456e-05 | 17554.4539 | -125.6923 | 0.39362 | -0.0004108 | 2.3064 | -0.0037613 | 995.1762 | 0.039735 | -1.0409 | 4.3025 | 1.0235
0.038 | 137.7207 | 1500 | 1.2099 | 54.708 | 164.124 | 980.7952 | 315 | 295 | 304.8661 | 10.1339 | 764.6271 | 14.3412 | 4179.0314 | 993.3145 |  |  |  | -144.2437 | 10.5287 | -0.031257 | 2.9456e-05 | 17554.4539 | -125.6923 | 0.39362 | -0.0004108 | 2.3064 | -0.0037613 | 995.1762 | 0.039735 | -1.0409 | 4.3025 | 1.0235
0.044 | 159.4917 | 1500 | 1.2099 | 54.708 | 164.124 | 1257.2164 | 315 | 295 | 305.8584 | 9.1416 | 798.1395 | 14.9668 | 4178.9251 | 993.1554 |  |  |  | -144.2437 | 10.5287 | -0.031257 | 2.9456e-05 | 17554.4539 | -125.6923 | 0.39362 | -0.0004108 | 2.3064 | -0.0037613 | 995.1762 | 0.039735 | -1.0409 | 4.3025 | 1.0235
0.05 | 181.2651 | 1500 | 1.2099 | 54.708 | 164.124 | 1566.79 | 315 | 295 | 306.6796 | 8.3204 | 825.0441 | 15.4686 | 4178.8496 | 993.0206 |  |  |  | -144.2437 | 10.5287 | -0.031257 | 2.9456e-05 | 17554.4539 | -125.6923 | 0.39362 | -0.0004108 | 2.3064 | -0.0037613 | 995.1762 | 0.039735 | -1.0409 | 4.3025 | 1.0235
0.056 | 203.0405 | 1500 | 1.2099 | 54.708 | 164.124 | 1909.516 | 315 | 295 | 307.3687 | 7.6313 | 847.108 | 15.8799 | 4178.7945 | 992.9053 |  |  |  | -144.2437 | 10.5287 | -0.031257 | 2.9456e-05 | 17554.4539 | -125.6923 | 0.39362 | -0.0004108 | 2.3064 | -0.0037613 | 995.1762 | 0.039735 | -1.0409 | 4.3025 | 1.0235
0.062 | 224.8174 | 1500 | 1.2099 | 54.708 | 164.124 | 2285.3944 | 315 | 295 | 307.9544 | 7.0456 | 865.524 | 16.223 | 4178.7531 | 992.8058 |  |  |  | -144.2437 | 10.5287 | -0.031257 | 2.9456e-05 | 17554.4539 | -125.6923 | 0.39362 | -0.0004108 | 2.3064 | -0.0037613 | 995.1762 | 0.039735 | -1.0409 | 4.3025 | 1.0235
0.068 | 246.5954 | 1500 | 1.2099 | 54.708 | 164.124 | 2694.4252 | 315 | 295 | 308.4579 | 6.5421 | 881.1246 | 16.5135 | 4178.7215 | 992.7191 |  |  |  | -144.2437 | 10.5287 | -0.031257 | 2.9456e-05 | 17554.4539 | -125.6923 | 0.39362 | -0.0004108 | 2.3064 | -0.0037613 | 995.1762 | 0.039735 | -1.0409 | 4.3025 | 1.0235
0.074 | 268.3735 | 1500 | 1.2099 | 54.708 | 164.124 | 3136.6084 | 315 | 295 | 308.8745 | 6.1255 | 893.8842 | 16.751 | 4178.6979 | 992.6466 |  |  |  | -144.2437 | 10.5287 | -0.031257 | 2.9456e-05 | 17554.4539 | -125.6923 | 0.39362 | -0.0004108 | 2.3064 | -0.0037613 | 995.1762 | 0.039735 | -1.0409 | 4.3025 | 1.0235
0.008 | 28.9564 | 2000 | 1.7562 | 79.4081 | 238.2243 | 95.9752 | 315 | 295 | 295.4637 | 19.5363 | 374.0553 | 5.19 | 4181.0824 | 994.5989 |  |  |  | -144.2437 | 10.5287 | -0.031257 | 2.9456e-05 | 17554.4539 | -125.6923 | 0.39362 | -0.0004108 | 2.3064 | -0.0037613 | 995.1762 | 0.039735 | -1.0409 | 4.3025 | 1.0235
0.014 | 50.6849 | 2000 | 1.7562 | 79.4081 | 238.2243 | 206.6344 | 315 | 295 | 297.313 | 17.687 | 591.106 | 8.1991 | 4180.5052 | 994.3799 |  |  |  | -144.2437 | 10.5287 | -0.031257 | 2.9456e-05 | 17554.4539 | -125.6923 | 0.39362 | -0.0004108 | 2.3064 | -0.0037613 | 995.1762 | 0.039735 | -1.0409 | 4.3025 | 1.0235
0.02 | 72.4264 | 2000 | 1.7562 | 79.4081 | 238.2243 | 350.446 | 315 | 295 | 299.4025 | 15.5975 | 743.4286 | 10.3052 | 4179.9648 | 994.112 |  |  |  | -144.2437 | 10.5287 | -0.031257 | 2.9456e-05 | 17554.4539 | -125.6923 | 0.39362 | -0.0004108 | 2.3064 | -0.0037613 | 995.1762 | 0.039735 | -1.0409 | 4.3025 | 1.0235
0.026 | 94.1782 | 2000 | 1.7562 | 79.4081 | 238.2243 | 527.41 | 315 | 295 | 301.2298 | 13.7702 | 852.1825 | 11.8058 | 4179.5807 | 993.8605 |  |  |  | -144.2437 | 10.5287 | -0.031257 | 2.9456e-05 | 17554.4539 | -125.6923 | 0.39362 | -0.0004108 | 2.3064 | -0.0037613 | 995.1762 | 0.039735 | -1.0409 | 4.3025 | 1.0235
0.032 | 115.9373 | 2000 | 1.7562 | 79.4081 | 238.2243 | 737.5264 | 315 | 295 | 302.7421 | 12.2579 | 932.7545 | 12.9158 | 4179.3197 | 993.6406 |  |  |  | -144.2437 | 10.5287 | -0.031257 | 2.9456e-05 | 17554.4539 | -125.6923 | 0.39362 | -0.0004108 | 2.3064 | -0.0037613 | 995.1762 | 0.039735 | -1.0409 | 4.3025 | 1.0235
0.038 | 137.7016 | 2000 | 1.7562 | 79.4081 | 238.2243 | 980.7952 | 315 | 295 | 303.9852 | 11.0148 | 994.5402 | 13.7659 | 4179.1405 | 993.4522 |  |  |  | -144.2437 | 10.5287 | -0.031257 | 2.9456e-05 | 17554.4539 | -125.6923 | 0.39362 | -0.0004108 | 2.3064 | -0.0037613 | 995.1762 | 0.039735 | -1.0409 | 4.3025 | 1.0235
0.044 | 159.4699 | 2000 | 1.7562 | 79.4081 | 238.2243 | 1257.2164 | 315 | 295 | 305.0143 | 9.9857 | 1043.3111 | 14.4361 | 4179.0144 | 993.291 |  |  |  | -144.2437 | 10.5287 | -0.031257 | 2.9456e-05 | 17554.4539 | -125.6923 | 0.39362 | -0.0004108 | 2.3064 | -0.0037613 | 995.1762 | 0.039735 | -1.0409 | 4.3025 | 1.0235
0.05 | 181.241 | 2000 | 1.7562 | 79.4081 | 238.2243 | 1566.79 | 315 | 295 | 305.8755 | 9.1245 | 1082.7399 | 14.9774 | 4178.9234 | 993.1526 |  |  |  | -144.2437 | 10.5287 | -0.031257 | 2.9456e-05 | 17554.4539 | -125.6923 | 0.39362 | -0.0004108 | 2.3064 | -0.0037613 | 995.1762 | 0.039735 | -1.0409 | 4.3025 | 1.0235
0.056 | 203.0144 | 2000 | 1.7562 | 79.4081 | 238.2243 | 1909.516 | 315 | 295 | 306.6045 | 8.3955 | 1115.2541 | 15.4233 | 4178.8561 | 993.033 |  |  |  | -144.2437 | 10.5287 | -0.031257 | 2.9456e-05 | 17554.4539 | -125.6923 | 0.39362 | -0.0004108 | 2.3064 | -0.0037613 | 995.1762 | 0.039735 | -1.0409 | 4.3025 | 1.0235
0.062 | 224.7895 | 2000 | 1.7562 | 79.4081 | 238.2243 | 2285.3944 | 315 | 295 | 307.2285 | 7.7715 | 1142.5151 | 15.7969 | 4178.8051 | 992.9289 |  |  |  | -144.2437 | 10.5287 | -0.031257 | 2.9456e-05 | 17554.4539 | -125.6923 | 0.39362 | -0.0004108 | 2.3064 | -0.0037613 | 995.1762 | 0.039735 | -1.0409 | 4.3025 | 1.0235
0.068 | 246.566 | 2000 | 1.7562 | 79.4081 | 238.2243 | 2694.4252 | 315 | 295 | 307.7678 | 7.2322 | 1165.6951 | 16.1143 | 4178.7658 | 992.8376 |  |  |  | -144.2437 | 10.5287 | -0.031257 | 2.9456e-05 | 17554.4539 | -125.6923 | 0.39362 | -0.0004108 | 2.3064 | -0.0037613 | 995.1762 | 0.039735 | -1.0409 | 4.3025 | 1.0235
0.074 | 268.3426 | 2000 | 1.7562 | 79.4081 | 238.2243 | 3136.6084 | 315 | 295 | 308.2162 | 6.7838 | 1184.7125 | 16.3746 | 4178.7362 | 992.7608 |  |  |  | -144.2437 | 10.5287 | -0.031257 | 2.9456e-05 | 17554.4539 | -125.6923 | 0.39362 | -0.0004108 | 2.3064 | -0.0037613 | 995.1762 | 0.039735 | -1.0409 | 4.3025 | 1.0235
0.008 | 28.9559 | 2500 | 2.2916 | 103.6153 | 310.846 | 95.9752 | 315 | 295 | 295.3227 | 19.6773 | 420.4885 | 4.7682 | 4181.1304 | 994.6149 |  |  |  | -144.2437 | 10.5287 | -0.031257 | 2.9456e-05 | 17554.4539 | -125.6923 | 0.39362 | -0.0004108 | 2.3064 | -0.0037613 | 995.1762 | 0.039735 | -1.0409 | 4.3025 | 1.0235
0.014 | 50.6821 | 2500 | 2.2916 | 103.6153 | 310.846 | 206.6344 | 315 | 295 | 296.878 | 18.122 | 675.9712 | 7.6609 | 4180.6323 | 994.433 |  |  |  | -144.2437 | 10.5287 | -0.031257 | 2.9456e-05 | 17554.4539 | -125.6923 | 0.39362 | -0.0004108 | 2.3064 | -0.0037613 | 995.1762 | 0.039735 | -1.0409 | 4.3025 | 1.0235
0.02 | 72.4207 | 2500 | 2.2916 | 103.6153 | 310.846 | 350.446 | 315 | 295 | 298.8023 | 16.1977 | 861.7163 | 9.7569 | 4180.1085 | 994.1912 |  |  |  | -144.2437 | 10.5287 | -0.031257 | 2.9456e-05 | 17554.4539 | -125.6923 | 0.39362 | -0.0004108 | 2.3064 | -0.0037613 | 995.1762 | 0.039735 | -1.0409 | 4.3025 | 1.0235
0.026 | 94.1693 | 2500 | 2.2916 | 103.6153 | 310.846 | 527.41 | 315 | 295 | 300.5631 | 14.4369 | 997.2526 | 11.2826 | 4179.7118 | 993.9541 |  |  |  | -144.2437 | 10.5287 | -0.031257 | 2.9456e-05 | 17554.4539 | -125.6923 | 0.39362 | -0.0004108 | 2.3064 | -0.0037613 | 995.1762 | 0.039735 | -1.0409 | 4.3025 | 1.0235
0.032 | 115.9256 | 2500 | 2.2916 | 103.6153 | 310.846 | 737.5264 | 315 | 295 | 302.0599 | 12.9401 | 1099.1084 | 12.4268 | 4179.4314 | 993.7411 |  |  |  | -144.2437 | 10.5287 | -0.031257 | 2.9456e-05 | 17554.4539 | -125.6923 | 0.39362 | -0.0004108 | 2.3064 | -0.0037613 | 995.1762 | 0.039735 | -1.0409 | 4.3025 | 1.0235
0.038 | 137.6874 | 2500 | 2.2916 | 103.6153 | 310.846 | 980.7952 | 315 | 295 | 303.312 | 11.688 | 1178 | 13.3116 | 4179.2337 | 993.5551 |  |  |  | -144.2437 | 10.5287 | -0.031257 | 2.9456e-05 | 17554.4539 | -125.6923 | 0.39362 | -0.0004108 | 2.3064 | -0.0037613 | 995.1762 | 0.039735 | -1.0409 | 4.3025 | 1.0235
0.044 | 159.4534 | 2500 | 2.2916 | 103.6153 | 310.846 | 1257.2164 | 315 | 295 | 304.3616 | 10.6384 | 1240.7356 | 14.0142 | 4179.0921 | 993.3938 |  |  |  | -144.2437 | 10.5287 | -0.031257 | 2.9456e-05 | 17554.4539 | -125.6923 | 0.39362 | -0.0004108 | 2.3064 | -0.0037613 | 995.1762 | 0.039735 | -1.0409 | 4.3025 | 1.0235
0.05 | 181.2226 | 2500 | 2.2916 | 103.6153 | 310.846 | 1566.79 | 315 | 295 | 305.2481 | 9.7519 | 1291.7438 | 14.5847 | 4178.9884 | 993.2537 |  |  |  | -144.2437 | 10.5287 | -0.031257 | 2.9456e-05 | 17554.4539 | -125.6923 | 0.39362 | -0.0004108 | 2.3064 | -0.0037613 | 995.1762 | 0.039735 | -1.0409 | 4.3025 | 1.0235
0.056 | 202.9942 | 2500 | 2.2916 | 103.6153 | 310.846 | 1909.516 | 315 | 295 | 306.004 | 8.996 | 1333.9976 | 15.0568 | 4178.9109 | 993.1317 |  |  |  | -144.2437 | 10.5287 | -0.031257 | 2.9456e-05 | 17554.4539 | -125.6923 | 0.39362 | -0.0004108 | 2.3064 | -0.0037613 | 995.1762 | 0.039735 | -1.0409 | 4.3025 | 1.0235
0.062 | 224.7678 | 2500 | 2.2916 | 103.6153 | 310.846 | 2285.3944 | 315 | 295 | 306.6547 | 8.3453 | 1369.5554 | 15.4536 | 4178.8517 | 993.0247 |  |  |  | -144.2437 | 10.5287 | -0.031257 | 2.9456e-05 | 17554.4539 | -125.6923 | 0.39362 | -0.0004108 | 2.3064 | -0.0037613 | 995.1762 | 0.039735 | -1.0409 | 4.3025 | 1.0235
0.068 | 246.543 | 2500 | 2.2916 | 103.6153 | 310.846 | 2694.4252 | 315 | 295 | 307.2198 | 7.7802 | 1399.883 | 15.7918 | 4178.8058 | 992.9304 |  |  |  | -144.2437 | 10.5287 | -0.031257 | 2.9456e-05 | 17554.4539 | -125.6923 | 0.39362 | -0.0004108 | 2.3064 | -0.0037613 | 995.1762 | 0.039735 | -1.0409 | 4.3025 | 1.0235
0.074 | 268.3183 | 2500 | 2.2916 | 103.6153 | 310.846 | 3136.6084 | 315 | 295 | 307.6914 | 7.3086 | 1424.8276 | 16.0697 | 4178.7711 | 992.8506 |  |  |  | -144.2437 | 10.5287 | -0.031257 | 2.9456e-05 | 17554.4539 | -125.6923 | 0.39362 | -0.0004108 | 2.3064 | -0.0037613 | 995.1762 | 0.039735 | -1.0409 | 4.3025 | 1.0235
0.008 | 28.9557 | 3000 | 2.7931 | 126.295 | 378.8851 | 95.9752 | 315 | 295 | 295.2385 | 19.7615 | 453.9521 | 4.4619 | 4181.1594 | 994.6244 |  |  |  | -144.2437 | 10.5287 | -0.031257 | 2.9456e-05 | 17554.4539 | -125.6923 | 0.39362 | -0.0004108 | 2.3064 | -0.0037613 | 995.1762 | 0.039735 | -1.0409 | 4.3025 | 1.0235
0.014 | 50.6803 | 3000 | 2.7931 | 126.295 | 378.8851 | 206.6344 | 315 | 295 | 296.5784 | 18.4216 | 738.6931 | 7.2546 | 4180.7229 | 994.469 |  |  |  | -144.2437 | 10.5287 | -0.031257 | 2.9456e-05 | 17554.4539 | -125.6923 | 0.39362 | -0.0004108 | 2.3064 | -0.0037613 | 995.1762 | 0.039735 | -1.0409 | 4.3025 | 1.0235
0.02 | 72.4166 | 3000 | 2.7931 | 126.295 | 378.8851 | 350.446 | 315 | 295 | 298.3646 | 16.6354 | 951.4215 | 9.3331 | 4180.2191 | 994.2478 |  |  |  | -144.2437 | 10.5287 | -0.031257 | 2.9456e-05 | 17554.4539 | -125.6923 | 0.39362 | -0.0004108 | 2.3064 | -0.0037613 | 995.1762 | 0.039735 | -1.0409 | 4.3025 | 1.0235
0.026 | 94.1628 | 3000 | 2.7931 | 126.295 | 378.8851 | 527.41 | 315 | 295 | 300.0617 | 14.9383 | 1109.3668 | 10.8719 | 4179.8171 | 994.0231 |  |  |  | -144.2437 | 10.5287 | -0.031257 | 2.9456e-05 | 17554.4539 | -125.6923 | 0.39362 | -0.0004108 | 2.3064 | -0.0037613 | 995.1762 | 0.039735 | -1.0409 | 4.3025 | 1.0235
0.032 | 115.9167 | 3000 | 2.7931 | 126.295 | 378.8851 | 737.5264 | 315 | 295 | 301.5366 | 13.4634 | 1229.4394 | 12.039 | 4179.5237 | 993.8168 |  |  |  | -144.2437 | 10.5287 | -0.031257 | 2.9456e-05 | 17554.4539 | -125.6923 | 0.39362 | -0.0004108 | 2.3064 | -0.0037613 | 995.1762 | 0.039735 | -1.0409 | 4.3025 | 1.0235
0.038 | 137.6765 | 3000 | 2.7931 | 126.295 | 378.8851 | 980.7952 | 315 | 295 | 302.7887 | 12.2113 | 1323.201 | 12.9486 | 4179.3124 | 993.6337 |  |  |  | -144.2437 | 10.5287 | -0.031257 | 2.9456e-05 | 17554.4539 | -125.6923 | 0.39362 | -0.0004108 | 2.3064 | -0.0037613 | 995.1762 | 0.039735 | -1.0409 | 4.3025 | 1.0235
0.044 | 159.4406 | 3000 | 2.7931 | 126.295 | 378.8851 | 1257.2164 | 315 | 295 | 303.8492 | 11.1508 | 1398.2136 | 13.6752 | 4179.1586 | 993.4731 |  |  |  | -144.2437 | 10.5287 | -0.031257 | 2.9456e-05 | 17554.4539 | -125.6923 | 0.39362 | -0.0004108 | 2.3064 | -0.0037613 | 995.1762 | 0.039735 | -1.0409 | 4.3025 | 1.0235
0.05 | 181.2082 | 3000 | 2.7931 | 126.295 | 378.8851 | 1566.79 | 315 | 295 | 304.7519 | 10.2481 | 1459.4892 | 14.2678 | 4179.0447 | 993.3325 |  |  |  | -144.2437 | 10.5287 | -0.031257 | 2.9456e-05 | 17554.4539 | -125.6923 | 0.39362 | -0.0004108 | 2.3064 | -0.0037613 | 995.1762 | 0.039735 | -1.0409 | 4.3025 | 1.0235
0.056 | 202.9784 | 3000 | 2.7931 | 126.295 | 378.8851 | 1909.516 | 315 | 295 | 305.5263 | 9.4737 | 1510.4371 | 14.7598 | 4178.9588 | 993.2091 |  |  |  | -144.2437 | 10.5287 | -0.031257 | 2.9456e-05 | 17554.4539 | -125.6923 | 0.39362 | -0.0004108 | 2.3064 | -0.0037613 | 995.1762 | 0.039735 | -1.0409 | 4.3025 | 1.0235
0.062 | 224.7507 | 3000 | 2.7931 | 126.295 | 378.8851 | 2285.3944 | 315 | 295 | 306.196 | 8.804 | 1553.4415 | 15.1747 | 4178.8927 | 993.1003 |  |  |  | -144.2437 | 10.5287 | -0.031257 | 2.9456e-05 | 17554.4539 | -125.6923 | 0.39362 | -0.0004108 | 2.3064 | -0.0037613 | 995.1762 | 0.039735 | -1.0409 | 4.3025 | 1.0235
0.068 | 246.5247 | 3000 | 2.7931 | 126.295 | 378.8851 | 2694.4252 | 315 | 295 | 306.78 | 8.22 | 1590.2131 | 15.5291 | 4178.8411 | 993.0039 |  |  |  | -144.2437 | 10.5287 | -0.031257 | 2.9456e-05 | 17554.4539 | -125.6923 | 0.39362 | -0.0004108 | 2.3064 | -0.0037613 | 995.1762 | 0.039735 | -1.0409 | 4.3025 | 1.0235
0.074 | 268.299 | 3000 | 2.7931 | 126.295 | 378.8851 | 3136.6084 | 315 | 295 | 307.2689 | 7.7311 | 1620.5211 | 15.8209 | 4178.802 | 992.9221 |  |  |  | -144.2437 | 10.5287 | -0.031257 | 2.9456e-05 | 17554.4539 | -125.6923 | 0.39362 | -0.0004108 | 2.3064 | -0.0037613 | 995.1762 | 0.039735 | -1.0409 | 4.3025 | 1.0235
0.008 | 28.9555 | 3500 | 3.2484 | 146.8817 | 440.645 | 95.9752 | 315 | 295 | 295.186 | 19.814 | 478.689 | 4.2356 | 4181.1775 | 994.6303 |  |  |  | -144.2437 | 10.5287 | -0.031257 | 2.9456e-05 | 17554.4539 | -125.6923 | 0.39362 | -0.0004108 | 2.3064 | -0.0037613 | 995.1762 | 0.039735 | -1.0409 | 4.3025 | 1.0235
0.014 | 50.679 | 3500 | 3.2484 | 146.8817 | 440.645 | 206.6344 | 315 | 295 | 296.3678 | 18.6322 | 785.7824 | 6.9457 | 4180.7881 | 994.494 |  |  |  | -144.2437 | 10.5287 | -0.031257 | 2.9456e-05 | 17554.4539 | -125.6923 | 0.39362 | -0.0004108 | 2.3064 | -0.0037613 | 995.1762 | 0.039735 | -1.0409 | 4.3025 | 1.0235
0.02 | 72.4136 | 3500 | 3.2484 | 146.8817 | 440.645 | 350.446 | 315 | 295 | 298.0419 | 16.9581 | 1020.0684 | 9.0047 | 4180.3038 | 994.2889 |  |  |  | -144.2437 | 10.5287 | -0.031257 | 2.9456e-05 | 17554.4539 | -125.6923 | 0.39362 | -0.0004108 | 2.3064 | -0.0037613 | 995.1762 | 0.039735 | -1.0409 | 4.3025 | 1.0235
0.026 | 94.1579 | 3500 | 3.2484 | 146.8817 | 440.645 | 527.41 | 315 | 295 | 299.6823 | 15.3177 | 1196.4336 | 10.5498 | 4179.9008 | 994.0745 |  |  |  | -144.2437 | 10.5287 | -0.031257 | 2.9456e-05 | 17554.4539 | -125.6923 | 0.39362 | -0.0004108 | 2.3064 | -0.0037613 | 995.1762 | 0.039735 | -1.0409 | 4.3025 | 1.0235
0.032 | 115.9101 | 3500 | 3.2484 | 146.8817 | 440.645 | 737.5264 | 315 | 295 | 301.1342 | 13.8658 | 1331.7571 | 11.7323 | 4179.5989 | 993.8741 |  |  |  | -144.2437 | 10.5287 | -0.031257 | 2.9456e-05 | 17554.4539 | -125.6923 | 0.39362 | -0.0004108 | 2.3064 | -0.0037613 | 995.1762 | 0.039735 | -1.0409 | 4.3025 | 1.0235
0.038 | 137.6681 | 3500 | 3.2484 | 146.8817 | 440.645 | 980.7952 | 315 | 295 | 302.3818 | 12.6182 | 1438.1255 | 12.6598 | 4179.3774 | 993.694 |  |  |  | -144.2437 | 10.5287 | -0.031257 | 2.9456e-05 | 17554.4539 | -125.6923 | 0.39362 | -0.0004108 | 2.3064 | -0.0037613 | 995.1762 | 0.039735 | -1.0409 | 4.3025 | 1.0235
0.044 | 159.4308 | 3500 | 3.2484 | 146.8817 | 440.645 | 1257.2164 | 315 | 295 | 303.4475 | 11.5525 | 1523.6424 | 13.4041 | 4179.2142 | 993.5345 |  |  |  | -144.2437 | 10.5287 | -0.031257 | 2.9456e-05 | 17554.4539 | -125.6923 | 0.39362 | -0.0004108 | 2.3064 | -0.0037613 | 995.1762 | 0.039735 | -1.0409 | 4.3025 | 1.0235
0.05 | 181.197 | 3500 | 3.2484 | 146.8817 | 440.645 | 1566.79 | 315 | 295 | 304.3605 | 10.6395 | 1593.7644 | 14.0135 | 4179.0922 | 993.3939 |  |  |  | -144.2437 | 10.5287 | -0.031257 | 2.9456e-05 | 17554.4539 | -125.6923 | 0.39362 | -0.0004108 | 2.3064 | -0.0037613 | 995.1762 | 0.039735 | -1.0409 | 4.3025 | 1.0235
0.056 | 202.966 | 3500 | 3.2484 | 146.8817 | 440.645 | 1909.516 | 315 | 295 | 305.1476 | 9.8524 | 1652.2446 | 14.5209 | 4178.9995 | 993.2698 |  |  |  | -144.2437 | 10.5287 | -0.031257 | 2.9456e-05 | 17554.4539 | -125.6923 | 0.39362 | -0.0004108 | 2.3064 | -0.0037613 | 995.1762 | 0.039735 | -1.0409 | 4.3025 | 1.0235
0.062 | 224.7372 | 3500 | 3.2484 | 146.8817 | 440.645 | 2285.3944 | 315 | 295 | 305.831 | 9.169 | 1701.7289 | 14.9498 | 4178.9278 | 993.1599 |  |  |  | -144.2437 | 10.5287 | -0.031257 | 2.9456e-05 | 17554.4539 | -125.6923 | 0.39362 | -0.0004108 | 2.3064 | -0.0037613 | 995.1762 | 0.039735 | -1.0409 | 4.3025 | 1.0235
0.068 | 246.5103 | 3500 | 3.2484 | 146.8817 | 440.645 | 2694.4252 | 315 | 295 | 306.4288 | 8.5712 | 1744.1284 | 15.3168 | 4178.8715 | 993.0621 |  |  |  | -144.2437 | 10.5287 | -0.031257 | 2.9456e-05 | 17554.4539 | -125.6923 | 0.39362 | -0.0004108 | 2.3064 | -0.0037613 | 995.1762 | 0.039735 | -1.0409 | 4.3025 | 1.0235
0.074 | 268.2837 | 3500 | 3.2484 | 146.8817 | 440.645 | 3136.6084 | 315 | 295 | 306.9307 | 8.0693 | 1779.1346 | 15.6195 | 4178.8287 | 992.9788 |  |  |  | -144.2437 | 10.5287 | -0.031257 | 2.9456e-05 | 17554.4539 | -125.6923 | 0.39362 | -0.0004108 | 2.3064 | -0.0037613 | 995.1762 | 0.039735 | -1.0409 | 4.3025 | 1.0235
0.008 | 28.9554 | 4000 | 3.6501 | 165.0408 | 495.1224 | 95.9752 | 315 | 295 | 295.152 | 19.848 | 497.3097 | 4.0675 | 4181.1894 | 994.6341 |  |  |  | -144.2437 | 10.5287 | -0.031257 | 2.9456e-05 | 17554.4539 | -125.6923 | 0.39362 | -0.0004108 | 2.3064 | -0.0037613 | 995.1762 | 0.039735 | -1.0409 | 4.3025 | 1.0235
0.014 | 50.6781 | 4000 | 3.6501 | 165.0408 | 495.1224 | 206.6344 | 315 | 295 | 296.2179 | 18.7821 | 821.528 | 6.7112 | 4180.8353 | 994.5117 |  |  |  | -144.2437 | 10.5287 | -0.031257 | 2.9456e-05 | 17554.4539 | -125.6923 | 0.39362 | -0.0004108 | 2.3064 | -0.0037613 | 995.1762 | 0.039735 | -1.0409 | 4.3025 | 1.0235
0.02 | 72.4114 | 4000 | 3.6501 | 165.0408 | 495.1224 | 350.446 | 315 | 295 | 297.8031 | 17.1969 | 1072.8798 | 8.7516 | 4180.3682 | 994.319 |  |  |  | -144.2437 | 10.5287 | -0.031257 | 2.9456e-05 | 17554.4539 | -125.6923 | 0.39362 | -0.0004108 | 2.3064 | -0.0037613 | 995.1762 | 0.039735 | -1.0409 | 4.3025 | 1.0235
0.026 | 94.1543 | 4000 | 3.6501 | 165.0408 | 495.1224 | 527.41 | 315 | 295 | 299.3956 | 15.6044 | 1264.1511 | 10.2991 | 4179.9664 | 994.113 |  |  |  | -144.2437 | 10.5287 | -0.031257 | 2.9456e-05 | 17554.4539 | -125.6923 | 0.39362 | -0.0004108 | 2.3064 | -0.0037613 | 995.1762 | 0.039735 | -1.0409 | 4.3025 | 1.0235
0.032 | 115.905 | 4000 | 3.6501 | 165.0408 | 495.1224 | 737.5264 | 315 | 295 | 300.8261 | 14.1739 | 1411.9947 | 11.4919 | 4179.6588 | 993.9174 |  |  |  | -144.2437 | 10.5287 | -0.031257 | 2.9456e-05 | 17554.4539 | -125.6923 | 0.39362 | -0.0004108 | 2.3064 | -0.0037613 | 995.1762 | 0.039735 | -1.0409 | 4.3025 | 1.0235
0.038 | 137.6618 | 4000 | 3.6501 | 165.0408 | 495.1224 | 980.7952 | 315 | 295 | 302.0674 | 12.9326 | 1528.8162 | 12.4323 | 4179.4301 | 993.74 |  |  |  | -144.2437 | 10.5287 | -0.031257 | 2.9456e-05 | 17554.4539 | -125.6923 | 0.39362 | -0.0004108 | 2.3064 | -0.0037613 | 995.1762 | 0.039735 | -1.0409 | 4.3025 | 1.0235
0.044 | 159.4232 | 4000 | 3.6501 | 165.0408 | 495.1224 | 1257.2164 | 315 | 295 | 303.135 | 11.865 | 1623.1067 | 13.1899 | 4179.2597 | 993.5818 |  |  |  | -144.2437 | 10.5287 | -0.031257 | 2.9456e-05 | 17554.4539 | -125.6923 | 0.39362 | -0.0004108 | 2.3064 | -0.0037613 | 995.1762 | 0.039735 | -1.0409 | 4.3025 | 1.0235
0.05 | 181.1883 | 4000 | 3.6501 | 165.0408 | 495.1224 | 1566.79 | 315 | 295 | 304.0545 | 10.9455 | 1700.6586 | 13.8118 | 4179.1314 | 993.4415 |  |  |  | -144.2437 | 10.5287 | -0.031257 | 2.9456e-05 | 17554.4539 | -125.6923 | 0.39362 | -0.0004108 | 2.3064 | -0.0037613 | 995.1762 | 0.039735 | -1.0409 | 4.3025 | 1.0235
0.056 | 202.9564 | 4000 | 3.6501 | 165.0408 | 495.1224 | 1909.516 | 315 | 295 | 304.8502 | 10.1498 | 1765.4925 | 14.331 | 4179.0332 | 993.317 |  |  |  | -144.2437 | 10.5287 | -0.031257 | 2.9456e-05 | 17554.4539 | -125.6923 | 0.39362 | -0.0004108 | 2.3064 | -0.0037613 | 995.1762 | 0.039735 | -1.0409 | 4.3025 | 1.0235
0.062 | 224.7267 | 4000 | 3.6501 | 165.0408 | 495.1224 | 2285.3944 | 315 | 295 | 305.5435 | 9.4565 | 1820.4623 | 14.7706 | 4178.957 | 993.2064 |  |  |  | -144.2437 | 10.5287 | -0.031257 | 2.9456e-05 | 17554.4539 | -125.6923 | 0.39362 | -0.0004108 | 2.3064 | -0.0037613 | 995.1762 | 0.039735 | -1.0409 | 4.3025 | 1.0235
0.068 | 246.499 | 4000 | 3.6501 | 165.0408 | 495.1224 | 2694.4252 | 315 | 295 | 306.1515 | 8.8485 | 1867.64 | 15.1474 | 4178.8969 | 993.1076 |  |  |  | -144.2437 | 10.5287 | -0.031257 | 2.9456e-05 | 17554.4539 | -125.6923 | 0.39362 | -0.0004108 | 2.3064 | -0.0037613 | 995.1762 | 0.039735 | -1.0409 | 4.3025 | 1.0235
0.074 | 268.2716 | 4000 | 3.6501 | 165.0408 | 495.1224 | 3136.6084 | 315 | 295 | 306.663 | 8.337 | 1906.6447 | 15.4586 | 4178.851 | 993.0233 |  |  |  | -144.2437 | 10.5287 | -0.031257 | 2.9456e-05 | 17554.4539 | -125.6923 | 0.39362 | -0.0004108 | 2.3064 | -0.0037613 | 995.1762 | 0.039735 | -1.0409 | 4.3025 | 1.0235
0.008 | 28.9553 | 4500 | 3.9949 | 180.6356 | 541.9067 | 95.9752 | 315 | 295 | 295.1281 | 19.8719 | 511.0408 | 3.9346 | 4181.1977 | 994.6368 |  |  |  | -144.2437 | 10.5287 | -0.031257 | 2.9456e-05 | 17554.4539 | -125.6923 | 0.39362 | -0.0004108 | 2.3064 | -0.0037613 | 995.1762 | 0.039735 | -1.0409 | 4.3025 | 1.0235
0.014 | 50.6775 | 4500 | 3.9949 | 180.6356 | 541.9067 | 206.6344 | 315 | 295 | 296.1038 | 18.8962 | 848.3287 | 6.5227 | 4180.8716 | 994.5251 |  |  |  | -144.2437 | 10.5287 | -0.031257 | 2.9456e-05 | 17554.4539 | -125.6923 | 0.39362 | -0.0004108 | 2.3064 | -0.0037613 | 995.1762 | 0.039735 | -1.0409 | 4.3025 | 1.0235
0.02 | 72.4097 | 4500 | 3.9949 | 180.6356 | 541.9067 | 350.446 | 315 | 295 | 297.6155 | 17.3845 | 1113.2197 | 8.5458 | 4180.4199 | 994.3425 |  |  |  | -144.2437 | 10.5287 | -0.031257 | 2.9456e-05 | 17554.4539 | -125.6923 | 0.39362 | -0.0004108 | 2.3064 | -0.0037613 | 995.1762 | 0.039735 | -1.0409 | 4.3025 | 1.0235
0.026 | 94.1514 | 4500 | 3.9949 | 180.6356 | 541.9067 | 527.41 | 315 | 295 | 299.1664 | 15.8336 | 1316.599 | 10.0936 | 4180.0202 | 994.1434 |  |  |  | -144.2437 | 10.5287 | -0.031257 | 2.9456e-05 | 17554.4539 | -125.6923 | 0.39362 | -0.0004108 | 2.3064 | -0.0037613 | 995.1762 | 0.039735 | -1.0409 | 4.3025 | 1.0235
0.032 | 115.901 | 4500 | 3.9949 | 180.6356 | 541.9067 | 737.5264 | 315 | 295 | 300.5772 | 14.4228 | 1474.7642 | 11.2939 | 4179.7089 | 993.9522 |  |  |  | -144.2437 | 10.5287 | -0.031257 | 2.9456e-05 | 17554.4539 | -125.6923 | 0.39362 | -0.0004108 | 2.3064 | -0.0037613 | 995.1762 | 0.039735 | -1.0409 | 4.3025 | 1.0235
0.038 | 137.6566 | 4500 | 3.9949 | 180.6356 | 541.9067 | 980.7952 | 315 | 295 | 301.8114 | 13.1886 | 1600.2901 | 12.2442 | 4179.4745 | 993.7772 |  |  |  | -144.2437 | 10.5287 | -0.031257 | 2.9456e-05 | 17554.4539 | -125.6923 | 0.39362 | -0.0004108 | 2.3064 | -0.0037613 | 995.1762 | 0.039735 | -1.0409 | 4.3025 | 1.0235
0.044 | 159.4171 | 4500 | 3.9949 | 180.6356 | 541.9067 | 1257.2164 | 315 | 295 | 302.8793 | 12.1207 | 1701.9392 | 13.0121 | 4179.2984 | 993.6202 |  |  |  | -144.2437 | 10.5287 | -0.031257 | 2.9456e-05 | 17554.4539 | -125.6923 | 0.39362 | -0.0004108 | 2.3064 | -0.0037613 | 995.1762 | 0.039735 | -1.0409 | 4.3025 | 1.0235
0.05 | 181.1813 | 4500 | 3.9949 | 180.6356 | 541.9067 | 1566.79 | 315 | 295 | 303.8029 | 11.1971 | 1785.7567 | 13.6442 | 4179.1649 | 993.4802 |  |  |  | -144.2437 | 10.5287 | -0.031257 | 2.9456e-05 | 17554.4539 | -125.6923 | 0.39362 | -0.0004108 | 2.3064 | -0.0037613 | 995.1762 | 0.039735 | -1.0409 | 4.3025 | 1.0235
0.056 | 202.9485 | 4500 | 3.9949 | 180.6356 | 541.9067 | 1909.516 | 315 | 295 | 304.6051 | 10.3949 | 1855.9716 | 14.1728 | 4179.0622 | 993.3557 |  |  |  | -144.2437 | 10.5287 | -0.031257 | 2.9456e-05 | 17554.4539 | -125.6923 | 0.39362 | -0.0004108 | 2.3064 | -0.0037613 | 995.1762 | 0.039735 | -1.0409 | 4.3025 | 1.0235
0.062 | 224.7181 | 4500 | 3.9949 | 180.6356 | 541.9067 | 2285.3944 | 315 | 295 | 305.3057 | 9.6943 | 1915.6029 | 14.6211 | 4178.9822 | 993.2445 |  |  |  | -144.2437 | 10.5287 | -0.031257 | 2.9456e-05 | 17554.4539 | -125.6923 | 0.39362 | -0.0004108 | 2.3064 | -0.0037613 | 995.1762 | 0.039735 | -1.0409 | 4.3025 | 1.0235
0.068 | 246.4897 | 4500 | 3.9949 | 180.6356 | 541.9067 | 2694.4252 | 315 | 295 | 305.9217 | 9.0783 | 1966.8523 | 15.0059 | 4178.9189 | 993.1451 |  |  |  | -144.2437 | 10.5287 | -0.031257 | 2.9456e-05 | 17554.4539 | -125.6923 | 0.39362 | -0.0004108 | 2.3064 | -0.0037613 | 995.1762 | 0.039735 | -1.0409 | 4.3025 | 1.0235
0.074 | 268.2617 | 4500 | 3.9949 | 180.6356 | 541.9067 | 3136.6084 | 315 | 295 | 306.4408 | 8.5592 | 2009.2721 | 15.324 | 4178.8704 | 993.0601 |  |  |  | -144.2437 | 10.5287 | -0.031257 | 2.9456e-05 | 17554.4539 | -125.6923 | 0.39362 | -0.0004108 | 2.3064 | -0.0037613 | 995.1762 | 0.039735 | -1.0409 | 4.3025 | 1.0235
0.008 | 28.9552 | 5000 | 4.2827 | 193.6483 | 580.9448 | 95.9752 | 315 | 295 | 295.112 | 19.888 | 521.4554 | 3.8354 | 4181.2033 | 994.6386 |  |  |  | -144.2437 | 10.5287 | -0.031257 | 2.9456e-05 | 17554.4539 | -125.6923 | 0.39362 | -0.0004108 | 2.3064 | -0.0037613 | 995.1762 | 0.039735 | -1.0409 | 4.3025 | 1.0235
0.014 | 50.677 | 5000 | 4.2827 | 193.6483 | 580.9448 | 206.6344 | 315 | 295 | 296.0214 | 18.9786 | 868.6962 | 6.3803 | 4180.8981 | 994.5347 |  |  |  | -144.2437 | 10.5287 | -0.031257 | 2.9456e-05 | 17554.4539 | -125.6923 | 0.39362 | -0.0004108 | 2.3064 | -0.0037613 | 995.1762 | 0.039735 | -1.0409 | 4.3025 | 1.0235
0.02 | 72.4084 | 5000 | 4.2827 | 193.6483 | 580.9448 | 350.446 | 315 | 295 | 297.4764 | 17.5236 | 1144.093 | 8.3888 | 4180.4588 | 994.3598 |  |  |  | -144.2437 | 10.5287 | -0.031257 | 2.9456e-05 | 17554.4539 | -125.6923 | 0.39362 | -0.0004108 | 2.3064 | -0.0037613 | 995.1762 | 0.039735 | -1.0409 | 4.3025 | 1.0235
0.026 | 94.1493 | 5000 | 4.2827 | 193.6483 | 580.9448 | 527.41 | 315 | 295 | 298.9941 | 16.0059 | 1356.9981 | 9.9359 | 4180.0616 | 994.1661 |  |  |  | -144.2437 | 10.5287 | -0.031257 | 2.9456e-05 | 17554.4539 | -125.6923 | 0.39362 | -0.0004108 | 2.3064 | -0.0037613 | 995.1762 | 0.039735 | -1.0409 | 4.3025 | 1.0235
0.032 | 115.8979 | 5000 | 4.2827 | 193.6483 | 580.9448 | 737.5264 | 315 | 295 | 300.3883 | 14.6117 | 1523.359 | 11.1412 | 4179.7478 | 993.9783 |  |  |  | -144.2437 | 10.5287 | -0.031257 | 2.9456e-05 | 17554.4539 | -125.6923 | 0.39362 | -0.0004108 | 2.3064 | -0.0037613 | 995.1762 | 0.039735 | -1.0409 | 4.3025 | 1.0235
0.038 | 137.6527 | 5000 | 4.2827 | 193.6483 | 580.9448 | 980.7952 | 315 | 295 | 301.6159 | 13.3841 | 1655.8411 | 12.0986 | 4179.5093 | 993.8054 |  |  |  | -144.2437 | 10.5287 | -0.031257 | 2.9456e-05 | 17554.4539 | -125.6923 | 0.39362 | -0.0004108 | 2.3064 | -0.0037613 | 995.1762 | 0.039735 | -1.0409 | 4.3025 | 1.0235
0.044 | 159.4124 | 5000 | 4.2827 | 193.6483 | 580.9448 | 1257.2164 | 315 | 295 | 302.6831 | 12.3169 | 1763.3989 | 12.8742 | 4179.329 | 993.6494 |  |  |  | -144.2437 | 10.5287 | -0.031257 | 2.9456e-05 | 17554.4539 | -125.6923 | 0.39362 | -0.0004108 | 2.3064 | -0.0037613 | 995.1762 | 0.039735 | -1.0409 | 4.3025 | 1.0235
0.05 | 181.1759 | 5000 | 4.2827 | 193.6483 | 580.9448 | 1566.79 | 315 | 295 | 303.6093 | 11.3907 | 1852.2657 | 13.5139 | 4179.1915 | 993.5099 |  |  |  | -144.2437 | 10.5287 | -0.031257 | 2.9456e-05 | 17554.4539 | -125.6923 | 0.39362 | -0.0004108 | 2.3064 | -0.0037613 | 995.1762 | 0.039735 | -1.0409 | 4.3025 | 1.0235
0.056 | 202.9424 | 5000 | 4.2827 | 193.6483 | 580.9448 | 1909.516 | 315 | 295 | 304.4158 | 10.5842 | 1926.8293 | 14.0497 | 4179.0853 | 993.3853 |  |  |  | -144.2437 | 10.5287 | -0.031257 | 2.9456e-05 | 17554.4539 | -125.6923 | 0.39362 | -0.0004108 | 2.3064 | -0.0037613 | 995.1762 | 0.039735 | -1.0409 | 4.3025 | 1.0235
0.062 | 224.7114 | 5000 | 4.2827 | 193.6483 | 580.9448 | 2285.3944 | 315 | 295 | 305.1219 | 9.8781 | 1990.2367 | 14.5046 | 4179.0023 | 993.2739 |  |  |  | -144.2437 | 10.5287 | -0.031257 | 2.9456e-05 | 17554.4539 | -125.6923 | 0.39362 | -0.0004108 | 2.3064 | -0.0037613 | 995.1762 | 0.039735 | -1.0409 | 4.3025 | 1.0235
0.068 | 246.4825 | 5000 | 4.2827 | 193.6483 | 580.9448 | 2694.4252 | 315 | 295 | 305.7436 | 9.2564 | 2044.7907 | 14.8955 | 4178.9365 | 993.174 |  |  |  | -144.2437 | 10.5287 | -0.031257 | 2.9456e-05 | 17554.4539 | -125.6923 | 0.39362 | -0.0004108 | 2.3064 | -0.0037613 | 995.1762 | 0.039735 | -1.0409 | 4.3025 | 1.0235
0.074 | 268.254 | 5000 | 4.2827 | 193.6483 | 580.9448 | 3136.6084 | 315 | 295 | 306.2683 | 8.7317 | 2089.9865 | 15.219 | 4178.886 | 993.0885 |  |  |  | -144.2437 | 10.5287 | -0.031257 | 2.9456e-05 | 17554.4539 | -125.6923 | 0.39362 | -0.0004108 | 2.3064 | -0.0037613 | 995.1762 | 0.039735 | -1.0409 | 4.3025 | 1.0235
0.008 | 28.9552 | 5500 | 4.5149 | 204.1461 | 612.4384 | 95.9752 | 315 | 295 | 295.1005 | 19.8995 | 529.1023 | 3.7593 | 4181.2073 | 994.6399 |  |  |  | -144.2437 | 10.5287 | -0.031257 | 2.9456e-05 | 17554.4539 | -125.6923 | 0.39362 | -0.0004108 | 2.3064 | -0.0037613 | 995.1762 | 0.039735 | -1.0409 | 4.3025 | 1.0235
0.014 | 50.6766 | 5500 | 4.5149 | 204.1461 | 612.4384 | 206.6344 | 315 | 295 | 295.9598 | 19.0402 | 883.792 | 6.2699 | 4180.918 | 994.5419 |  |  |  | -144.2437 | 10.5287 | -0.031257 | 2.9456e-05 | 17554.4539 | -125.6923 | 0.39362 | -0.0004108 | 2.3064 | -0.0037613 | 995.1762 | 0.039735 | -1.0409 | 4.3025 | 1.0235
0.02 | 72.4074 | 5500 | 4.5149 | 204.1461 | 612.4384 | 350.446 | 315 | 295 | 297.3703 | 17.6297 | 1167.2465 | 8.2663 | 4180.4889 | 994.3729 |  |  |  | -144.2437 | 10.5287 | -0.031257 | 2.9456e-05 | 17554.4539 | -125.6923 | 0.39362 | -0.0004108 | 2.3064 | -0.0037613 | 995.1762 | 0.039735 | -1.0409 | 4.3025 | 1.0235
0.026 | 94.1476 | 5500 | 4.5149 | 204.1461 | 612.4384 | 527.41 | 315 | 295 | 298.861 | 16.139 | 1387.5704 | 9.8121 | 4180.0941 | 994.1835 |  |  |  | -144.2437 | 10.5287 | -0.031257 | 2.9456e-05 | 17554.4539 | -125.6923 | 0.39362 | -0.0004108 | 2.3064 | -0.0037613 | 995.1762 | 0.039735 | -1.0409 | 4.3025 | 1.0235
0.032 | 115.8955 | 5500 | 4.5149 | 204.1461 | 612.4384 | 737.5264 | 315 | 295 | 300.2414 | 14.7586 | 1560.3761 | 11.0209 | 4179.7787 | 993.9985 |  |  |  | -144.2437 | 10.5287 | -0.031257 | 2.9456e-05 | 17554.4539 | -125.6923 | 0.39362 | -0.0004108 | 2.3064 | -0.0037613 | 995.1762 | 0.039735 | -1.0409 | 4.3025 | 1.0235
0.038 | 137.6497 | 5500 | 4.5149 | 204.1461 | 612.4384 | 980.7952 | 315 | 295 | 301.4633 | 13.5367 | 1698.3643 | 11.9837 | 4179.5372 | 993.8273 |  |  |  | -144.2437 | 10.5287 | -0.031257 | 2.9456e-05 | 17554.4539 | -125.6923 | 0.39362 | -0.0004108 | 2.3064 | -0.0037613 | 995.1762 | 0.039735 | -1.0409 | 4.3025 | 1.0235
0.044 | 159.4087 | 5500 | 4.5149 | 204.1461 | 612.4384 | 1257.2164 | 315 | 295 | 302.5293 | 12.4707 | 1810.6211 | 12.7652 | 4179.3535 | 993.6722 |  |  |  | -144.2437 | 10.5287 | -0.031257 | 2.9456e-05 | 17554.4539 | -125.6923 | 0.39362 | -0.0004108 | 2.3064 | -0.0037613 | 995.1762 | 0.039735 | -1.0409 | 4.3025 | 1.0235
0.05 | 181.1716 | 5500 | 4.5149 | 204.1461 | 612.4384 | 1566.79 | 315 | 295 | 303.4571 | 11.5429 | 1903.5177 | 13.4106 | 4179.2129 | 993.5331 |  |  |  | -144.2437 | 10.5287 | -0.031257 | 2.9456e-05 | 17554.4539 | -125.6923 | 0.39362 | -0.0004108 | 2.3064 | -0.0037613 | 995.1762 | 0.039735 | -1.0409 | 4.3025 | 1.0235
0.056 | 202.9377 | 5500 | 4.5149 | 204.1461 | 612.4384 | 1909.516 | 315 | 295 | 304.2668 | 10.7332 | 1981.5616 | 13.952 | 4179.104 | 993.4085 |  |  |  | -144.2437 | 10.5287 | -0.031257 | 2.9456e-05 | 17554.4539 | -125.6923 | 0.39362 | -0.0004108 | 2.3064 | -0.0037613 | 995.1762 | 0.039735 | -1.0409 | 4.3025 | 1.0235
0.062 | 224.7062 | 5500 | 4.5149 | 204.1461 | 612.4384 | 2285.3944 | 315 | 295 | 304.9768 | 10.0232 | 2047.9977 | 14.4121 | 4179.0187 | 993.297 |  |  |  | -144.2437 | 10.5287 | -0.031257 | 2.9456e-05 | 17554.4539 | -125.6923 | 0.39362 | -0.0004108 | 2.3064 | -0.0037613 | 995.1762 | 0.039735 | -1.0409 | 4.3025 | 1.0235
0.068 | 246.4768 | 5500 | 4.5149 | 204.1461 | 612.4384 | 2694.4252 | 315 | 295 | 305.6028 | 9.3972 | 2105.2071 | 14.8078 | 4178.9508 | 993.1968 |  |  |  | -144.2437 | 10.5287 | -0.031257 | 2.9456e-05 | 17554.4539 | -125.6923 | 0.39362 | -0.0004108 | 2.3064 | -0.0037613 | 995.1762 | 0.039735 | -1.0409 | 4.3025 | 1.0235
0.074 | 268.248 | 5500 | 4.5149 | 204.1461 | 612.4384 | 3136.6084 | 315 | 295 | 306.1319 | 8.8681 | 2152.6369 | 15.1354 | 4178.8987 | 993.1108 |  |  |  | -144.2437 | 10.5287 | -0.031257 | 2.9456e-05 | 17554.4539 | -125.6923 | 0.39362 | -0.0004108 | 2.3064 | -0.0037613 | 995.1762 | 0.039735 | -1.0409 | 4.3025 | 1.0235
0.008 | 28.9552 | 6000 | 4.6942 | 212.2536 | 636.7609 | 95.9752 | 315 | 295 | 295.0929 | 19.9071 | 534.7575 | 3.7054 | 4181.21 | 994.6408 |  |  |  | -144.2437 | 10.5287 | -0.031257 | 2.9456e-05 | 17554.4539 | -125.6923 | 0.39362 | -0.0004108 | 2.3064 | -0.0037613 | 995.1762 | 0.039735 | -1.0409 | 4.3025 | 1.0235
0.014 | 50.6763 | 6000 | 4.6942 | 212.2536 | 636.7609 | 206.6344 | 315 | 295 | 295.9171 | 19.0829 | 894.9037 | 6.1912 | 4180.9318 | 994.5469 |  |  |  | -144.2437 | 10.5287 | -0.031257 | 2.9456e-05 | 17554.4539 | -125.6923 | 0.39362 | -0.0004108 | 2.3064 | -0.0037613 | 995.1762 | 0.039735 | -1.0409 | 4.3025 | 1.0235
0.02 | 72.4068 | 6000 | 4.6942 | 212.2536 | 636.7609 | 350.446 | 315 | 295 | 297.2955 | 17.7045 | 1184.2874 | 8.1784 | 4180.5103 | 994.3821 |  |  |  | -144.2437 | 10.5287 | -0.031257 | 2.9456e-05 | 17554.4539 | -125.6923 | 0.39362 | -0.0004108 | 2.3064 | -0.0037613 | 995.1762 | 0.039735 | -1.0409 | 4.3025 | 1.0235
0.026 | 94.1464 | 6000 | 4.6942 | 212.2536 | 636.7609 | 527.41 | 315 | 295 | 298.7665 | 16.2335 | 1410.1003 | 9.7231 | 4180.1174 | 994.1958 |  |  |  | -144.2437 | 10.5287 | -0.031257 | 2.9456e-05 | 17554.4539 | -125.6923 | 0.39362 | -0.0004108 | 2.3064 | -0.0037613 | 995.1762 | 0.039735 | -1.0409 | 4.3025 | 1.0235
0.032 | 115.8939 | 6000 | 4.6942 | 212.2536 | 636.7609 | 737.5264 | 315 | 295 | 300.1365 | 14.8635 | 1587.6943 | 10.9342 | 4179.801 | 994.0129 |  |  |  | -144.2437 | 10.5287 | -0.031257 | 2.9456e-05 | 17554.4539 | -125.6923 | 0.39362 | -0.0004108 | 2.3064 | -0.0037613 | 995.1762 | 0.039735 | -1.0409 | 4.3025 | 1.0235
0.038 | 137.6475 | 6000 | 4.6942 | 212.2536 | 636.7609 | 980.7952 | 315 | 295 | 301.3538 | 13.6462 | 1729.7859 | 11.9006 | 4179.5574 | 993.8429 |  |  |  | -144.2437 | 10.5287 | -0.031257 | 2.9456e-05 | 17554.4539 | -125.6923 | 0.39362 | -0.0004108 | 2.3064 | -0.0037613 | 995.1762 | 0.039735 | -1.0409 | 4.3025 | 1.0235
0.044 | 159.4061 | 6000 | 4.6942 | 212.2536 | 636.7609 | 1257.2164 | 315 | 295 | 302.4187 | 12.5813 | 1845.5528 | 12.6862 | 4179.3714 | 993.6885 |  |  |  | -144.2437 | 10.5287 | -0.031257 | 2.9456e-05 | 17554.4539 | -125.6923 | 0.39362 | -0.0004108 | 2.3064 | -0.0037613 | 995.1762 | 0.039735 | -1.0409 | 4.3025 | 1.0235
0.05 | 181.1686 | 6000 | 4.6942 | 212.2536 | 636.7609 | 1566.79 | 315 | 295 | 303.3474 | 11.6526 | 1941.4651 | 13.3358 | 4179.2286 | 993.5497 |  |  |  | -144.2437 | 10.5287 | -0.031257 | 2.9456e-05 | 17554.4539 | -125.6923 | 0.39362 | -0.0004108 | 2.3064 | -0.0037613 | 995.1762 | 0.039735 | -1.0409 | 4.3025 | 1.0235
0.056 | 202.9342 | 6000 | 4.6942 | 212.2536 | 636.7609 | 1909.516 | 315 | 295 | 304.1592 | 10.8408 | 2022.1173 | 13.8811 | 4179.1178 | 993.4253 |  |  |  | -144.2437 | 10.5287 | -0.031257 | 2.9456e-05 | 17554.4539 | -125.6923 | 0.39362 | -0.0004108 | 2.3064 | -0.0037613 | 995.1762 | 0.039735 | -1.0409 | 4.3025 | 1.0235
0.062 | 224.7025 | 6000 | 4.6942 | 212.2536 | 636.7609 | 2285.3944 | 315 | 295 | 304.8719 | 10.1281 | 2090.8258 | 14.3449 | 4179.0307 | 993.3136 |  |  |  | -144.2437 | 10.5287 | -0.031257 | 2.9456e-05 | 17554.4539 | -125.6923 | 0.39362 | -0.0004108 | 2.3064 | -0.0037613 | 995.1762 | 0.039735 | -1.0409 | 4.3025 | 1.0235
0.068 | 246.4728 | 6000 | 4.6942 | 212.2536 | 636.7609 | 2694.4252 | 315 | 295 | 305.501 | 9.499 | 2150.0296 | 14.744 | 4178.9614 | 993.2132 |  |  |  | -144.2437 | 10.5287 | -0.031257 | 2.9456e-05 | 17554.4539 | -125.6923 | 0.39362 | -0.0004108 | 2.3064 | -0.0037613 | 995.1762 | 0.039735 | -1.0409 | 4.3025 | 1.0235
0.074 | 268.2436 | 6000 | 4.6942 | 212.2536 | 636.7609 | 3136.6084 | 315 | 295 | 306.033 | 8.967 | 2199.1386 | 15.0746 | 4178.9081 | 993.127 |  |  |  | -144.2437 | 10.5287 | -0.031257 | 2.9456e-05 | 17554.4539 | -125.6923 | 0.39362 | -0.0004108 | 2.3064 | -0.0037613 | 995.1762 | 0.039735 | -1.0409 | 4.3025 | 1.0235
29 |  |  | 50.8 |  | 72.5 |  | 94.4 |  | 116.1 |  | 137.9 |  | 159.9 |  | 181.5 |  | 203.1
0.008 |  |  | 0.014 |  | 0.02 |  | 0.026 |  | 0.032 |  | 0.038 |  | 0.044 |  | 0.05 |  | 0.056
rpm | W | K/W | W | K/W | W | K/W | W | K/W | W | K/W | W | K/W | W | K/W | W | K/W | W | K/W
0 | 31.78 | 0.62933 | 43.4281 | 0.46053 | 49.9402 | 0.40048 | 54.0428 | 0.37008 | 56.8533 | 0.35178 | 58.8961 | 0.33958 | 60.4468 | 0.33087 | 61.6637 | 0.32434 | 62.6439 | 0.31926
400 | 63.8687 | 0.31314 | 90.4236 | 0.22118 | 105.9913 | 0.18869 | 116.0404 | 0.17235 | 123.027 | 0.16257 | 128.1555 | 0.15606 | 132.0763 | 0.15143 | 135.1697 | 0.14796 | 137.6718 | 0.14527
600 | 112.2874 | 0.17811 | 162.7762 | 0.12287 | 193.3965 | 0.10341 | 213.5189 | 0.093669 | 227.6632 | 0.087849 | 238.1229 | 0.08399 | 246.1626 | 0.081247 | 252.5311 | 0.079198 | 257.6988 | 0.07761
800 | 167.948 | 0.11908 | 244.4065 | 0.081831 | 291.0588 | 0.068715 | 321.8205 | 0.062146 | 343.4901 | 0.058226 | 359.5391 | 0.055627 | 371.8888 | 0.05378 | 381.6802 | 0.0524 | 389.6309 | 0.051331
1000 | 215.6038 | 0.092763 | 319.3792 | 0.062621 | 384.4425 | 0.052023 | 427.9822 | 0.046731 | 458.9363 | 0.043579 | 482.006 | 0.041493 | 499.8396 | 0.040013 | 514.0283 | 0.038908 | 525.5814 | 0.038053
1200 | 256.9352 | 0.077841 | 387.5248 | 0.05161 | 471.8027 | 0.042391 | 529.1123 | 0.037799 | 570.2675 | 0.035071 | 601.1524 | 0.033269 | 625.1478 | 0.031992 | 644.3123 | 0.031041 | 659.9643 | 0.030305
1500 | 308.5602 | 0.064817 | 475.6109 | 0.042051 | 587.5042 | 0.034042 | 665.2203 | 0.030065 | 721.7841 | 0.027709 | 764.6271 | 0.026157 | 798.1395 | 0.025058 | 825.0441 | 0.024241 | 847.108 | 0.02361
2000 | 374.0553 | 0.053468 | 591.106 | 0.033835 | 743.4286 | 0.026902 | 852.1825 | 0.023469 | 932.7545 | 0.021442 | 994.5402 | 0.02011 | 1043.3111 | 0.01917 | 1082.7399 | 0.018472 | 1115.2541 | 0.017933
2500 | 420.4885 | 0.047564 | 675.9712 | 0.029587 | 861.7163 | 0.023209 | 997.2526 | 0.020055 | 1099.1084 | 0.018197 | 1178 | 0.016978 | 1240.7356 | 0.016119 | 1291.7438 | 0.015483 | 1333.9976 | 0.014993
3000 | 453.9521 | 0.044058 | 738.6931 | 0.027075 | 951.4215 | 0.021021 | 1109.3668 | 0.018028 | 1229.4394 | 0.016268 | 1323.201 | 0.015115 | 1398.2136 | 0.014304 | 1459.4892 | 0.013703 | 1510.4371 | 0.013241
3500 | 478.689 | 0.041781 | 785.7824 | 0.025452 | 1020.0684 | 0.019607 | 1196.4336 | 0.016716 | 1331.7571 | 0.015018 | 1438.1255 | 0.013907 | 1523.6424 | 0.013126 | 1593.7644 | 0.012549 | 1652.2446 | 0.012105
4000 | 497.3097 | 0.040216 | 821.528 | 0.024345 | 1072.8798 | 0.018641 | 1264.1511 | 0.015821 | 1411.9947 | 0.014164 | 1528.8162 | 0.013082 | 1623.1067 | 0.012322 | 1700.6586 | 0.01176 | 1765.4925 | 0.011328
4500 | 511.0408 | 0.039136 | 848.3287 | 0.023576 | 1113.2197 | 0.017966 | 1316.599 | 0.015191 | 1474.7642 | 0.013561 | 1600.2901 | 0.012498 | 1701.9392 | 0.011751 | 1785.7567 | 0.0112 | 1855.9716 | 0.010776
5000 | 521.4554 | 0.038354 | 868.6962 | 0.023023 | 1144.093 | 0.017481 | 1356.9981 | 0.014738 | 1523.359 | 0.013129 | 1655.8411 | 0.012078 | 1763.3989 | 0.011342 | 1852.2657 | 0.010798 | 1926.8293 | 0.01038
5500 | 529.1023 | 0.0378 | 883.792 | 0.02263 | 1167.2465 | 0.017134 | 1387.5704 | 0.014414 | 1560.3761 | 0.012817 | 1698.3643 | 0.011776 | 1810.6211 | 0.011046 | 1903.5177 | 0.010507 | 1981.5616 | 0.010093
6000 | 534.7575 | 0.0374 | 894.9037 | 0.022349 | 1184.2874 | 0.016888 | 1410.1003 | 0.014183 | 1587.6943 | 0.012597 | 1729.7859 | 0.011562 | 1845.5528 | 0.010837 | 1941.4651 | 0.010301 | 2022.1173 | 0.0098906

## 2 mm 2x F12
kg/s | L/h | min^-1 | m/s | m³/h | Gesamt [m³/h] | dp Fluid [Pa] | Tin [K] | TAmbient [K] | Tout_avg | dTFluid [K] | P [W] | Log dT [K] | cp [J/kg * K] | ρ [kg/m³]
0 | 0 | 0 | 0 | 0 | 0 | 0 | 315 | 295 |  |  | 0 |  | 4180 | 991.5 |  |  |  | -144.2437 | 10.5287 | -0.031257 | 2.9456e-05 | 17554.4539 | -125.6923 | 0.39362 | -0.0004108 | 2.3064 | -0.0037613 | 995.1762 | 0.039735 | -1.0409 | 4.3025 | 1.0235 | 1.0235
0.008 | 28.9649 | 0 | 0.066812 | 3.021 | 9.063 | 95.9752 | 315 | 295 | 297.9023 | 17.0977 | 31.78 | 8.8578 | 4180.3413 | 994.3066 |  |  |  | -144.2437 | 10.5287 | -0.031257 | 2.9456e-05 | 17554.4539 | -125.6923 | 0.39362 | -0.0004108 | 2.3064 | -0.0037613 | 995.1762 | 0.039735 | -1.0409 | 4.3025 | 1.0235 | 1.0235
0.014 | 50.7142 | 0 | 0.066812 | 3.021 | 9.063 | 206.6344 | 315 | 295 | 301.6289 | 13.3711 | 43.4281 | 12.1083 | 4179.507 | 993.8035 |  |  |  | -144.2437 | 10.5287 | -0.031257 | 2.9456e-05 | 17554.4539 | -125.6923 | 0.39362 | -0.0004108 | 2.3064 | -0.0037613 | 995.1762 | 0.039735 | -1.0409 | 4.3025 | 1.0235 | 1.0235
0.02 | 72.4773 | 0 | 0.066812 | 3.021 | 9.063 | 350.446 | 315 | 295 | 304.2256 | 10.7744 | 49.9402 | 13.9249 | 4179.1093 | 993.4149 |  |  |  | -144.2437 | 10.5287 | -0.031257 | 2.9456e-05 | 17554.4539 | -125.6923 | 0.39362 | -0.0004108 | 2.3064 | -0.0037613 | 995.1762 | 0.039735 | -1.0409 | 4.3025 | 1.0235 | 1.0235
0.026 | 94.2476 | 0 | 0.066812 | 3.021 | 9.063 | 527.41 | 315 | 295 | 306.0242 | 8.9758 | 54.0428 | 15.0692 | 4178.909 | 993.1284 |  |  |  | -144.2437 | 10.5287 | -0.031257 | 2.9456e-05 | 17554.4539 | -125.6923 | 0.39362 | -0.0004108 | 2.3064 | -0.0037613 | 995.1762 | 0.039735 | -1.0409 | 4.3025 | 1.0235 | 1.0235
0.032 | 116.0223 | 0 | 0.066812 | 3.021 | 9.063 | 737.5264 | 315 | 295 | 307.3233 | 7.6767 | 56.8533 | 15.8531 | 4178.7979 | 992.913 |  |  |  | -144.2437 | 10.5287 | -0.031257 | 2.9456e-05 | 17554.4539 | -125.6923 | 0.39362 | -0.0004108 | 2.3064 | -0.0037613 | 995.1762 | 0.039735 | -1.0409 | 4.3025 | 1.0235 | 1.0235
0.038 | 137.7995 | 0 | 0.066812 | 3.021 | 9.063 | 980.7952 | 315 | 295 | 308.2998 | 6.7002 | 58.8961 | 16.4227 | 4178.731 | 992.7464 |  |  |  | -144.2437 | 10.5287 | -0.031257 | 2.9456e-05 | 17554.4539 | -125.6923 | 0.39362 | -0.0004108 | 2.3064 | -0.0037613 | 995.1762 | 0.039735 | -1.0409 | 4.3025 | 1.0235 | 1.0235
0.044 | 159.5786 | 0 | 0.066812 | 3.021 | 9.063 | 1257.2164 | 315 | 295 | 309.0587 | 5.9413 | 60.4468 | 16.8552 | 4178.6882 | 992.6144 |  |  |  | -144.2437 | 10.5287 | -0.031257 | 2.9456e-05 | 17554.4539 | -125.6923 | 0.39362 | -0.0004108 | 2.3064 | -0.0037613 | 995.1762 | 0.039735 | -1.0409 | 4.3025 | 1.0235 | 1.0235
0.05 | 181.3589 | 0 | 0.066812 | 3.021 | 9.063 | 1566.79 | 315 | 295 | 309.6645 | 5.3355 | 61.6637 | 17.1945 | 4178.6592 | 992.5073 |  |  |  | -144.2437 | 10.5287 | -0.031257 | 2.9456e-05 | 17554.4539 | -125.6923 | 0.39362 | -0.0004108 | 2.3064 | -0.0037613 | 995.1762 | 0.039735 | -1.0409 | 4.3025 | 1.0235 | 1.0235
0.056 | 203.14 | 0 | 0.066812 | 3.021 | 9.063 | 1909.516 | 315 | 295 | 310.159 | 4.841 | 62.6439 | 17.4678 | 4178.6389 | 992.4189 |  |  |  | -144.2437 | 10.5287 | -0.031257 | 2.9456e-05 | 17554.4539 | -125.6923 | 0.39362 | -0.0004108 | 2.3064 | -0.0037613 | 995.1762 | 0.039735 | -1.0409 | 4.3025 | 1.0235 | 1.0235
0.062 | 224.9219 | 0 | 0.066812 | 3.021 | 9.063 | 2285.3944 | 315 | 295 | 310.57 | 4.43 | 63.4503 | 17.6927 | 4178.6241 | 992.3446 |  |  |  | -144.2437 | 10.5287 | -0.031257 | 2.9456e-05 | 17554.4539 | -125.6923 | 0.39362 | -0.0004108 | 2.3064 | -0.0037613 | 995.1762 | 0.039735 | -1.0409 | 4.3025 | 1.0235 | 1.0235
0.068 | 246.7042 | 0 | 0.066812 | 3.021 | 9.063 | 2694.4252 | 315 | 295 | 310.917 | 4.083 | 64.1252 | 17.8809 | 4178.613 | 992.2815 |  |  |  | -144.2437 | 10.5287 | -0.031257 | 2.9456e-05 | 17554.4539 | -125.6923 | 0.39362 | -0.0004108 | 2.3064 | -0.0037613 | 995.1762 | 0.039735 | -1.0409 | 4.3025 | 1.0235 | 1.0235
0.074 | 268.4862 | 0 | 0.066812 | 3.021 | 9.063 | 3136.6084 | 315 | 295 | 311.1999 | 3.8001 | 64.6719 | 18.0333 | 4178.605 | 992.2296 |  |  |  | -144.2437 | 10.5287 | -0.031257 | 2.9456e-05 | 17554.4539 | -125.6923 | 0.39362 | -0.0004108 | 2.3064 | -0.0037613 | 995.1762 | 0.039735 | -1.0409 | 4.3025 | 1.0235 | 1.0235
0.008 | 28.9609 | 400 | 0.24485 | 11.0713 | 33.2138 | 95.9752 | 315 | 295 | 296.7725 | 18.2275 | 88.324 | 7.5217 | 4180.6639 | 994.4457 |  |  |  | -144.2437 | 10.5287 | -0.031257 | 2.9456e-05 | 17554.4539 | -125.6923 | 0.39362 | -0.0004108 | 2.3064 | -0.0037613 | 995.1762 | 0.039735 | -1.0409 | 4.3025 | 1.0235 | 1.0235
0.014 | 50.7026 | 400 | 0.24485 | 11.0713 | 33.2138 | 206.6344 | 315 | 295 | 299.9972 | 15.0028 | 126.966 | 10.8178 | 4179.8311 | 994.0319 |  |  |  | -144.2437 | 10.5287 | -0.031257 | 2.9456e-05 | 17554.4539 | -125.6923 | 0.39362 | -0.0004108 | 2.3064 | -0.0037613 | 995.1762 | 0.039735 | -1.0409 | 4.3025 | 1.0235 | 1.0235
0.02 | 72.4589 | 400 | 0.24485 | 11.0713 | 33.2138 | 350.446 | 315 | 295 | 302.5664 | 12.4336 | 150.1144 | 12.7916 | 4179.3475 | 993.6667 |  |  |  | -144.2437 | 10.5287 | -0.031257 | 2.9456e-05 | 17554.4539 | -125.6923 | 0.39362 | -0.0004108 | 2.3064 | -0.0037613 | 995.1762 | 0.039735 | -1.0409 | 4.3025 | 1.0235 | 1.0235
0.026 | 94.2239 | 400 | 0.24485 | 11.0713 | 33.2138 | 527.41 | 315 | 295 | 304.4622 | 10.5378 | 165.2272 | 14.0799 | 4179.0796 | 993.378 |  |  |  | -144.2437 | 10.5287 | -0.031257 | 2.9456e-05 | 17554.4539 | -125.6923 | 0.39362 | -0.0004108 | 2.3064 | -0.0037613 | 995.1762 | 0.039735 | -1.0409 | 4.3025 | 1.0235 | 1.0235
0.032 | 115.9944 | 400 | 0.24485 | 11.0713 | 33.2138 | 737.5264 | 315 | 295 | 305.8826 | 9.1174 | 175.8073 | 14.9818 | 4178.9227 | 993.1515 |  |  |  | -144.2437 | 10.5287 | -0.031257 | 2.9456e-05 | 17554.4539 | -125.6923 | 0.39362 | -0.0004108 | 2.3064 | -0.0037613 | 995.1762 | 0.039735 | -1.0409 | 4.3025 | 1.0235 | 1.0235
0.038 | 137.7683 | 400 | 0.24485 | 11.0713 | 33.2138 | 980.7952 | 315 | 295 | 306.9763 | 8.0237 | 183.6099 | 15.6468 | 4178.825 | 992.9712 |  |  |  | -144.2437 | 10.5287 | -0.031257 | 2.9456e-05 | 17554.4539 | -125.6923 | 0.39362 | -0.0004108 | 2.3064 | -0.0037613 | 995.1762 | 0.039735 | -1.0409 | 4.3025 | 1.0235 | 1.0235
0.044 | 159.5447 | 400 | 0.24485 | 11.0713 | 33.2138 | 1257.2164 | 315 | 295 | 307.8408 | 7.1592 | 189.5953 | 16.1569 | 4178.7608 | 992.8252 |  |  |  | -144.2437 | 10.5287 | -0.031257 | 2.9456e-05 | 17554.4539 | -125.6923 | 0.39362 | -0.0004108 | 2.3064 | -0.0037613 | 995.1762 | 0.039735 | -1.0409 | 4.3025 | 1.0235 | 1.0235
0.05 | 181.3228 | 400 | 0.24485 | 11.0713 | 33.2138 | 1566.79 | 315 | 295 | 308.5396 | 6.4604 | 194.3295 | 16.5603 | 4178.7167 | 992.7049 |  |  |  | -144.2437 | 10.5287 | -0.031257 | 2.9456e-05 | 17554.4539 | -125.6923 | 0.39362 | -0.0004108 | 2.3064 | -0.0037613 | 995.1762 | 0.039735 | -1.0409 | 4.3025 | 1.0235 | 1.0235
0.056 | 203.1021 | 400 | 0.24485 | 11.0713 | 33.2138 | 1909.516 | 315 | 295 | 309.1157 | 5.8843 | 198.1665 | 16.8873 | 4178.6852 | 992.6044 |  |  |  | -144.2437 | 10.5287 | -0.031257 | 2.9456e-05 | 17554.4539 | -125.6923 | 0.39362 | -0.0004108 | 2.3064 | -0.0037613 | 995.1762 | 0.039735 | -1.0409 | 4.3025 | 1.0235 | 1.0235
0.062 | 224.8823 | 400 | 0.24485 | 11.0713 | 33.2138 | 2285.3944 | 315 | 295 | 309.5982 | 5.4018 | 201.3386 | 17.1576 | 4178.6622 | 992.5191 |  |  |  | -144.2437 | 10.5287 | -0.031257 | 2.9456e-05 | 17554.4539 | -125.6923 | 0.39362 | -0.0004108 | 2.3064 | -0.0037613 | 995.1762 | 0.039735 | -1.0409 | 4.3025 | 1.0235 | 1.0235
0.068 | 246.6633 | 400 | 0.24485 | 11.0713 | 33.2138 | 2694.4252 | 315 | 295 | 310.0081 | 4.9919 | 204.0046 | 17.3848 | 4178.6448 | 992.446 |  |  |  | -144.2437 | 10.5287 | -0.031257 | 2.9456e-05 | 17554.4539 | -125.6923 | 0.39362 | -0.0004108 | 2.3064 | -0.0037613 | 995.1762 | 0.039735 | -1.0409 | 4.3025 | 1.0235 | 1.0235
0.074 | 268.4441 | 400 | 0.24485 | 11.0713 | 33.2138 | 3136.6084 | 315 | 295 | 310.3441 | 4.6559 | 206.1708 | 17.5694 | 4178.632 | 992.3855 |  |  |  | -144.2437 | 10.5287 | -0.031257 | 2.9456e-05 | 17554.4539 | -125.6923 | 0.39362 | -0.0004108 | 2.3064 | -0.0037613 | 995.1762 | 0.039735 | -1.0409 | 4.3025 | 1.0235 | 1.0235
0.008 | 28.9601 | 600 | 0.49407 | 22.3399 | 67.0198 | 95.9752 | 315 | 295 | 296.542 | 18.458 | 169.2891 | 7.2026 | 4180.7341 | 994.4734 |  |  |  | -144.2437 | 10.5287 | -0.031257 | 2.9456e-05 | 17554.4539 | -125.6923 | 0.39362 | -0.0004108 | 2.3064 | -0.0037613 | 995.1762 | 0.039735 | -1.0409 | 4.3025 | 1.0235 | 1.0235
0.014 | 50.6999 | 600 | 0.49407 | 22.3399 | 67.0198 | 206.6344 | 315 | 295 | 299.6111 | 15.3889 | 246.4036 | 10.4882 | 4179.9169 | 994.0841 |  |  |  | -144.2437 | 10.5287 | -0.031257 | 2.9456e-05 | 17554.4539 | -125.6923 | 0.39362 | -0.0004108 | 2.3064 | -0.0037613 | 995.1762 | 0.039735 | -1.0409 | 4.3025 | 1.0235 | 1.0235
0.02 | 72.4544 | 600 | 0.49407 | 22.3399 | 67.0198 | 350.446 | 315 | 295 | 302.1496 | 12.8504 | 293.4694 | 12.4922 | 4179.4161 | 993.728 |  |  |  | -144.2437 | 10.5287 | -0.031257 | 2.9456e-05 | 17554.4539 | -125.6923 | 0.39362 | -0.0004108 | 2.3064 | -0.0037613 | 995.1762 | 0.039735 | -1.0409 | 4.3025 | 1.0235 | 1.0235
0.026 | 94.218 | 600 | 0.49407 | 22.3399 | 67.0198 | 527.41 | 315 | 295 | 304.0566 | 10.9434 | 324.5086 | 13.8133 | 4179.1311 | 993.4411 |  |  |  | -144.2437 | 10.5287 | -0.031257 | 2.9456e-05 | 17554.4539 | -125.6923 | 0.39362 | -0.0004108 | 2.3064 | -0.0037613 | 995.1762 | 0.039735 | -1.0409 | 4.3025 | 1.0235 | 1.0235
0.032 | 115.9872 | 600 | 0.49407 | 22.3399 | 67.0198 | 737.5264 | 315 | 295 | 305.5005 | 9.4995 | 346.3758 | 14.7437 | 4178.9615 | 993.2133 |  |  |  | -144.2437 | 10.5287 | -0.031257 | 2.9456e-05 | 17554.4539 | -125.6923 | 0.39362 | -0.0004108 | 2.3064 | -0.0037613 | 995.1762 | 0.039735 | -1.0409 | 4.3025 | 1.0235 | 1.0235
0.038 | 137.7601 | 600 | 0.49407 | 22.3399 | 67.0198 | 980.7952 | 315 | 295 | 306.6201 | 8.3799 | 362.5722 | 15.4327 | 4178.8547 | 993.0305 |  |  |  | -144.2437 | 10.5287 | -0.031257 | 2.9456e-05 | 17554.4539 | -125.6923 | 0.39362 | -0.0004108 | 2.3064 | -0.0037613 | 995.1762 | 0.039735 | -1.0409 | 4.3025 | 1.0235 | 1.0235
0.044 | 159.5357 | 600 | 0.49407 | 22.3399 | 67.0198 | 1257.2164 | 315 | 295 | 307.5094 | 7.4906 | 375.036 | 15.9628 | 4178.7841 | 992.8815 |  |  |  | -144.2437 | 10.5287 | -0.031257 | 2.9456e-05 | 17554.4539 | -125.6923 | 0.39362 | -0.0004108 | 2.3064 | -0.0037613 | 995.1762 | 0.039735 | -1.0409 | 4.3025 | 1.0235 | 1.0235
0.05 | 181.313 | 600 | 0.49407 | 22.3399 | 67.0198 | 1566.79 | 315 | 295 | 308.231 | 6.769 | 384.9182 | 16.3831 | 4178.7353 | 992.7583 |  |  |  | -144.2437 | 10.5287 | -0.031257 | 2.9456e-05 | 17554.4539 | -125.6923 | 0.39362 | -0.0004108 | 2.3064 | -0.0037613 | 995.1762 | 0.039735 | -1.0409 | 4.3025 | 1.0235 | 1.0235
0.056 | 203.0917 | 600 | 0.49407 | 22.3399 | 67.0198 | 1909.516 | 315 | 295 | 308.8274 | 6.1726 | 392.9429 | 16.7243 | 4178.7004 | 992.6549 |  |  |  | -144.2437 | 10.5287 | -0.031257 | 2.9456e-05 | 17554.4539 | -125.6923 | 0.39362 | -0.0004108 | 2.3064 | -0.0037613 | 995.1762 | 0.039735 | -1.0409 | 4.3025 | 1.0235 | 1.0235
0.062 | 224.8715 | 600 | 0.49407 | 22.3399 | 67.0198 | 2285.3944 | 315 | 295 | 309.3283 | 5.6717 | 399.5874 | 17.0068 | 4178.6747 | 992.5669 |  |  |  | -144.2437 | 10.5287 | -0.031257 | 2.9456e-05 | 17554.4539 | -125.6923 | 0.39362 | -0.0004108 | 2.3064 | -0.0037613 | 995.1762 | 0.039735 | -1.0409 | 4.3025 | 1.0235 | 1.0235
0.068 | 246.652 | 600 | 0.49407 | 22.3399 | 67.0198 | 2694.4252 | 315 | 295 | 309.7545 | 5.2455 | 405.179 | 17.2445 | 4178.6553 | 992.4913 |  |  |  | -144.2437 | 10.5287 | -0.031257 | 2.9456e-05 | 17554.4539 | -125.6923 | 0.39362 | -0.0004108 | 2.3064 | -0.0037613 | 995.1762 | 0.039735 | -1.0409 | 4.3025 | 1.0235 | 1.0235
0.074 | 268.4324 | 600 | 0.49407 | 22.3399 | 67.0198 | 3136.6084 | 315 | 295 | 310.1044 | 4.8956 | 409.7273 | 17.4378 | 4178.641 | 992.4287 |  |  |  | -144.2437 | 10.5287 | -0.031257 | 2.9456e-05 | 17554.4539 | -125.6923 | 0.39362 | -0.0004108 | 2.3064 | -0.0037613 | 995.1762 | 0.039735 | -1.0409 | 4.3025 | 1.0235 | 1.0235
0.008 | 28.9588 | 800 | 0.73342 | 33.1624 | 99.4871 | 95.9752 | 315 | 295 | 296.1759 | 18.8241 | 226.9162 | 6.643 | 4180.8486 | 994.5167 |  |  |  | -144.2437 | 10.5287 | -0.031257 | 2.9456e-05 | 17554.4539 | -125.6923 | 0.39362 | -0.0004108 | 2.3064 | -0.0037613 | 995.1762 | 0.039735 | -1.0409 | 4.3025 | 1.0235 | 1.0235
0.014 | 50.6954 | 800 | 0.73342 | 33.1624 | 99.4871 | 206.6344 | 315 | 295 | 298.9469 | 16.0531 | 337.7933 | 9.8922 | 4180.0731 | 994.1723 |  |  |  | -144.2437 | 10.5287 | -0.031257 | 2.9456e-05 | 17554.4539 | -125.6923 | 0.39362 | -0.0004108 | 2.3064 | -0.0037613 | 995.1762 | 0.039735 | -1.0409 | 4.3025 | 1.0235 | 1.0235
0.02 | 72.4466 | 800 | 0.73342 | 33.1624 | 99.4871 | 350.446 | 315 | 295 | 301.4095 | 13.5905 | 407.8494 | 11.9429 | 4179.5471 | 993.835 |  |  |  | -144.2437 | 10.5287 | -0.031257 | 2.9456e-05 | 17554.4539 | -125.6923 | 0.39362 | -0.0004108 | 2.3064 | -0.0037613 | 995.1762 | 0.039735 | -1.0409 | 4.3025 | 1.0235 | 1.0235
0.026 | 94.2073 | 800 | 0.73342 | 33.1624 | 99.4871 | 527.41 | 315 | 295 | 303.3244 | 11.6756 | 454.9303 | 13.3201 | 4179.2319 | 993.5532 |  |  |  | -144.2437 | 10.5287 | -0.031257 | 2.9456e-05 | 17554.4539 | -125.6923 | 0.39362 | -0.0004108 | 2.3064 | -0.0037613 | 995.1762 | 0.039735 | -1.0409 | 4.3025 | 1.0235 | 1.0235
0.032 | 115.9742 | 800 | 0.73342 | 33.1624 | 99.4871 | 737.5264 | 315 | 295 | 304.8039 | 10.1961 | 488.491 | 14.3012 | 4179.0386 | 993.3243 |  |  |  | -144.2437 | 10.5287 | -0.031257 | 2.9456e-05 | 17554.4539 | -125.6923 | 0.39362 | -0.0004108 | 2.3064 | -0.0037613 | 995.1762 | 0.039735 | -1.0409 | 4.3025 | 1.0235 | 1.0235
0.038 | 137.7452 | 800 | 0.73342 | 33.1624 | 99.4871 | 980.7952 | 315 | 295 | 305.9663 | 9.0337 | 513.5491 | 15.0335 | 4178.9145 | 993.1379 |  |  |  | -144.2437 | 10.5287 | -0.031257 | 2.9456e-05 | 17554.4539 | -125.6923 | 0.39362 | -0.0004108 | 2.3064 | -0.0037613 | 995.1762 | 0.039735 | -1.0409 | 4.3025 | 1.0235 | 1.0235
0.044 | 159.5191 | 800 | 0.73342 | 33.1624 | 99.4871 | 1257.2164 | 315 | 295 | 306.8982 | 8.1018 | 532.9455 | 15.6 | 4178.8313 | 992.9842 |  |  |  | -144.2437 | 10.5287 | -0.031257 | 2.9456e-05 | 17554.4539 | -125.6923 | 0.39362 | -0.0004108 | 2.3064 | -0.0037613 | 995.1762 | 0.039735 | -1.0409 | 4.3025 | 1.0235 | 1.0235
0.05 | 181.2952 | 800 | 0.73342 | 33.1624 | 99.4871 | 1566.79 | 315 | 295 | 307.6597 | 7.3403 | 548.3931 | 16.0511 | 4178.7733 | 992.856 |  |  |  | -144.2437 | 10.5287 | -0.031257 | 2.9456e-05 | 17554.4539 | -125.6923 | 0.39362 | -0.0004108 | 2.3064 | -0.0037613 | 995.1762 | 0.039735 | -1.0409 | 4.3025 | 1.0235 | 1.0235
0.056 | 203.0727 | 800 | 0.73342 | 33.1624 | 99.4871 | 1909.516 | 315 | 295 | 308.2925 | 6.7075 | 560.9814 | 16.4186 | 4178.7315 | 992.7477 |  |  |  | -144.2437 | 10.5287 | -0.031257 | 2.9456e-05 | 17554.4539 | -125.6923 | 0.39362 | -0.0004108 | 2.3064 | -0.0037613 | 995.1762 | 0.039735 | -1.0409 | 4.3025 | 1.0235 | 1.0235
0.062 | 224.8515 | 800 | 0.73342 | 33.1624 | 99.4871 | 2285.3944 | 315 | 295 | 308.8262 | 6.1738 | 571.4345 | 16.7236 | 4178.7005 | 992.6551 |  |  |  | -144.2437 | 10.5287 | -0.031257 | 2.9456e-05 | 17554.4539 | -125.6923 | 0.39362 | -0.0004108 | 2.3064 | -0.0037613 | 995.1762 | 0.039735 | -1.0409 | 4.3025 | 1.0235 | 1.0235
0.068 | 246.6312 | 800 | 0.73342 | 33.1624 | 99.4871 | 2694.4252 | 315 | 295 | 309.282 | 5.718 | 580.2518 | 16.9809 | 4178.677 | 992.5751 |  |  |  | -144.2437 | 10.5287 | -0.031257 | 2.9456e-05 | 17554.4539 | -125.6923 | 0.39362 | -0.0004108 | 2.3064 | -0.0037613 | 995.1762 | 0.039735 | -1.0409 | 4.3025 | 1.0235 | 1.0235
0.074 | 268.4108 | 800 | 0.73342 | 33.1624 | 99.4871 | 3136.6084 | 315 | 295 | 309.6573 | 5.3427 | 587.4382 | 17.1905 | 4178.6595 | 992.5086 |  |  |  | -144.2437 | 10.5287 | -0.031257 | 2.9456e-05 | 17554.4539 | -125.6923 | 0.39362 | -0.0004108 | 2.3064 | -0.0037613 | 995.1762 | 0.039735 | -1.0409 | 4.3025 | 1.0235 | 1.0235
0.008 | 28.9579 | 1000 | 0.97277 | 43.9848 | 131.9545 | 95.9752 | 315 | 295 | 295.9028 | 19.0972 | 271.8271 | 6.1644 | 4180.9365 | 994.5485 |  |  |  | -144.2437 | 10.5287 | -0.031257 | 2.9456e-05 | 17554.4539 | -125.6923 | 0.39362 | -0.0004108 | 2.3064 | -0.0037613 | 995.1762 | 0.039735 | -1.0409 | 4.3025 | 1.0235 | 1.0235
0.014 | 50.6918 | 1000 | 0.97277 | 43.9848 | 131.9545 | 206.6344 | 315 | 295 | 298.3914 | 16.6086 | 412.6424 | 9.3596 | 4180.2122 | 994.2443 |  |  |  | -144.2437 | 10.5287 | -0.031257 | 2.9456e-05 | 17554.4539 | -125.6923 | 0.39362 | -0.0004108 | 2.3064 | -0.0037613 | 995.1762 | 0.039735 | -1.0409 | 4.3025 | 1.0235 | 1.0235
0.02 | 72.44 | 1000 | 0.97277 | 43.9848 | 131.9545 | 350.446 | 315 | 295 | 300.7615 | 14.2385 | 504.5034 | 11.4408 | 4179.6717 | 993.9265 |  |  |  | -144.2437 | 10.5287 | -0.031257 | 2.9456e-05 | 17554.4539 | -125.6923 | 0.39362 | -0.0004108 | 2.3064 | -0.0037613 | 995.1762 | 0.039735 | -1.0409 | 4.3025 | 1.0235 | 1.0235
0.026 | 94.198 | 1000 | 0.97277 | 43.9848 | 131.9545 | 527.41 | 315 | 295 | 302.6674 | 12.3326 | 567.3493 | 12.8631 | 4179.3314 | 993.6518 |  |  |  | -144.2437 | 10.5287 | -0.031257 | 2.9456e-05 | 17554.4539 | -125.6923 | 0.39362 | -0.0004108 | 2.3064 | -0.0037613 | 995.1762 | 0.039735 | -1.0409 | 4.3025 | 1.0235 | 1.0235
0.032 | 115.9626 | 1000 | 0.97277 | 43.9848 | 131.9545 | 737.5264 | 315 | 295 | 304.169 | 10.831 | 612.6533 | 13.8876 | 4179.1165 | 993.4237 |  |  |  | -144.2437 | 10.5287 | -0.031257 | 2.9456e-05 | 17554.4539 | -125.6923 | 0.39362 | -0.0004108 | 2.3064 | -0.0037613 | 995.1762 | 0.039735 | -1.0409 | 4.3025 | 1.0235 | 1.0235
0.038 | 137.7317 | 1000 | 0.97277 | 43.9848 | 131.9545 | 980.7952 | 315 | 295 | 305.364 | 9.636 | 646.7412 | 14.6579 | 4178.9759 | 993.2352 |  |  |  | -144.2437 | 10.5287 | -0.031257 | 2.9456e-05 | 17554.4539 | -125.6923 | 0.39362 | -0.0004108 | 2.3064 | -0.0037613 | 995.1762 | 0.039735 | -1.0409 | 4.3025 | 1.0235 | 1.0235
0.044 | 159.5041 | 1000 | 0.97277 | 43.9848 | 131.9545 | 1257.2164 | 315 | 295 | 306.3309 | 8.6691 | 673.2761 | 15.2571 | 4178.8803 | 993.0782 |  |  |  | -144.2437 | 10.5287 | -0.031257 | 2.9456e-05 | 17554.4539 | -125.6923 | 0.39362 | -0.0004108 | 2.3064 | -0.0037613 | 995.1762 | 0.039735 | -1.0409 | 4.3025 | 1.0235 | 1.0235
0.05 | 181.2787 | 1000 | 0.97277 | 43.9848 | 131.9545 | 1566.79 | 315 | 295 | 307.1263 | 7.8737 | 694.5 | 15.7362 | 4178.813 | 992.9461 |  |  |  | -144.2437 | 10.5287 | -0.031257 | 2.9456e-05 | 17554.4539 | -125.6923 | 0.39362 | -0.0004108 | 2.3064 | -0.0037613 | 995.1762 | 0.039735 | -1.0409 | 4.3025 | 1.0235 | 1.0235
0.056 | 203.0551 | 1000 | 0.97277 | 43.9848 | 131.9545 | 1909.516 | 315 | 295 | 307.7907 | 7.2093 | 711.8541 | 16.1277 | 4178.7642 | 992.8337 |  |  |  | -144.2437 | 10.5287 | -0.031257 | 2.9456e-05 | 17554.4539 | -125.6923 | 0.39362 | -0.0004108 | 2.3064 | -0.0037613 | 995.1762 | 0.039735 | -1.0409 | 4.3025 | 1.0235 | 1.0235
0.062 | 224.8329 | 1000 | 0.97277 | 43.9848 | 131.9545 | 2285.3944 | 315 | 295 | 308.3534 | 6.6466 | 726.3044 | 16.4536 | 4178.7277 | 992.7372 |  |  |  | -144.2437 | 10.5287 | -0.031257 | 2.9456e-05 | 17554.4539 | -125.6923 | 0.39362 | -0.0004108 | 2.3064 | -0.0037613 | 995.1762 | 0.039735 | -1.0409 | 4.3025 | 1.0235 | 1.0235
0.068 | 246.6118 | 1000 | 0.97277 | 43.9848 | 131.9545 | 2694.4252 | 315 | 295 | 308.8357 | 6.1643 | 738.5214 | 16.729 | 4178.7 | 992.6534 |  |  |  | -144.2437 | 10.5287 | -0.031257 | 2.9456e-05 | 17554.4539 | -125.6923 | 0.39362 | -0.0004108 | 2.3064 | -0.0037613 | 995.1762 | 0.039735 | -1.0409 | 4.3025 | 1.0235 | 1.0235
0.074 | 268.3905 | 1000 | 0.97277 | 43.9848 | 131.9545 | 3136.6084 | 315 | 295 | 309.2338 | 5.7662 | 748.4972 | 16.9538 | 4178.6793 | 992.5836 |  |  |  | -144.2437 | 10.5287 | -0.031257 | 2.9456e-05 | 17554.4539 | -125.6923 | 0.39362 | -0.0004108 | 2.3064 | -0.0037613 | 995.1762 | 0.039735 | -1.0409 | 4.3025 | 1.0235 | 1.0235
0.008 | 28.9572 | 1200 | 1.2209 | 55.2035 | 165.6106 | 95.9752 | 315 | 295 | 295.7103 | 19.2897 | 310.1254 | 5.7793 | 4180.9997 | 994.5707 |  |  |  | -144.2437 | 10.5287 | -0.031257 | 2.9456e-05 | 17554.4539 | -125.6923 | 0.39362 | -0.0004108 | 2.3064 | -0.0037613 | 995.1762 | 0.039735 | -1.0409 | 4.3025 | 1.0235 | 1.0235
0.014 | 50.6889 | 1200 | 1.2209 | 55.2035 | 165.6106 | 206.6344 | 315 | 295 | 297.9552 | 17.0448 | 478.3147 | 8.9139 | 4180.327 | 994.2999 |  |  |  | -144.2437 | 10.5287 | -0.031257 | 2.9456e-05 | 17554.4539 | -125.6923 | 0.39362 | -0.0004108 | 2.3064 | -0.0037613 | 995.1762 | 0.039735 | -1.0409 | 4.3025 | 1.0235 | 1.0235
0.02 | 72.4346 | 1200 | 1.2209 | 55.2035 | 165.6106 | 350.446 | 315 | 295 | 300.2302 | 14.7698 | 591.0928 | 11.0117 | 4179.7811 | 994.0001 |  |  |  | -144.2437 | 10.5287 | -0.031257 | 2.9456e-05 | 17554.4539 | -125.6923 | 0.39362 | -0.0004108 | 2.3064 | -0.0037613 | 995.1762 | 0.039735 | -1.0409 | 4.3025 | 1.0235 | 1.0235
0.026 | 94.1903 | 1200 | 1.2209 | 55.2035 | 165.6106 | 527.41 | 315 | 295 | 302.1159 | 12.8841 | 669.4727 | 12.4677 | 4179.4218 | 993.733 |  |  |  | -144.2437 | 10.5287 | -0.031257 | 2.9456e-05 | 17554.4539 | -125.6923 | 0.39362 | -0.0004108 | 2.3064 | -0.0037613 | 995.1762 | 0.039735 | -1.0409 | 4.3025 | 1.0235 | 1.0235
0.032 | 115.9529 | 1200 | 1.2209 | 55.2035 | 165.6106 | 737.5264 | 315 | 295 | 303.6281 | 11.3719 | 726.5426 | 13.5266 | 4179.1888 | 993.507 |  |  |  | -144.2437 | 10.5287 | -0.031257 | 2.9456e-05 | 17554.4539 | -125.6923 | 0.39362 | -0.0004108 | 2.3064 | -0.0037613 | 995.1762 | 0.039735 | -1.0409 | 4.3025 | 1.0235 | 1.0235
0.038 | 137.7203 | 1200 | 1.2209 | 55.2035 | 165.6106 | 980.7952 | 315 | 295 | 304.8457 | 10.1543 | 769.7809 | 14.3281 | 4179.0337 | 993.3177 |  |  |  | -144.2437 | 10.5287 | -0.031257 | 2.9456e-05 | 17554.4539 | -125.6923 | 0.39362 | -0.0004108 | 2.3064 | -0.0037613 | 995.1762 | 0.039735 | -1.0409 | 4.3025 | 1.0235 | 1.0235
0.044 | 159.4911 | 1200 | 1.2209 | 55.2035 | 165.6106 | 1257.2164 | 315 | 295 | 305.839 | 9.161 | 803.6094 | 14.9547 | 4178.927 | 993.1586 |  |  |  | -144.2437 | 10.5287 | -0.031257 | 2.9456e-05 | 17554.4539 | -125.6923 | 0.39362 | -0.0004108 | 2.3064 | -0.0037613 | 995.1762 | 0.039735 | -1.0409 | 4.3025 | 1.0235 | 1.0235
0.05 | 181.2646 | 1200 | 1.2209 | 55.2035 | 165.6106 | 1566.79 | 315 | 295 | 306.6611 | 8.3389 | 830.772 | 15.4575 | 4178.8512 | 993.0237 |  |  |  | -144.2437 | 10.5287 | -0.031257 | 2.9456e-05 | 17554.4539 | -125.6923 | 0.39362 | -0.0004108 | 2.3064 | -0.0037613 | 995.1762 | 0.039735 | -1.0409 | 4.3025 | 1.0235 | 1.0235
0.056 | 203.0399 | 1200 | 1.2209 | 55.2035 | 165.6106 | 1909.516 | 315 | 295 | 307.3512 | 7.6488 | 853.0503 | 15.8696 | 4178.7958 | 992.9082 |  |  |  | -144.2437 | 10.5287 | -0.031257 | 2.9456e-05 | 17554.4539 | -125.6923 | 0.39362 | -0.0004108 | 2.3064 | -0.0037613 | 995.1762 | 0.039735 | -1.0409 | 4.3025 | 1.0235 | 1.0235
0.062 | 224.8167 | 1200 | 1.2209 | 55.2035 | 165.6106 | 2285.3944 | 315 | 295 | 307.9379 | 7.0621 | 871.647 | 16.2134 | 4178.7542 | 992.8086 |  |  |  | -144.2437 | 10.5287 | -0.031257 | 2.9456e-05 | 17554.4539 | -125.6923 | 0.39362 | -0.0004108 | 2.3064 | -0.0037613 | 995.1762 | 0.039735 | -1.0409 | 4.3025 | 1.0235 | 1.0235
0.068 | 246.5948 | 1200 | 1.2209 | 55.2035 | 165.6106 | 2694.4252 | 315 | 295 | 308.4422 | 6.5578 | 887.4021 | 16.5045 | 4178.7224 | 992.7218 |  |  |  | -144.2437 | 10.5287 | -0.031257 | 2.9456e-05 | 17554.4539 | -125.6923 | 0.39362 | -0.0004108 | 2.3064 | -0.0037613 | 995.1762 | 0.039735 | -1.0409 | 4.3025 | 1.0235 | 1.0235
0.074 | 268.3727 | 1200 | 1.2209 | 55.2035 | 165.6106 | 3136.6084 | 315 | 295 | 308.8596 | 6.1404 | 900.2889 | 16.7426 | 4178.6987 | 992.6492 |  |  |  | -144.2437 | 10.5287 | -0.031257 | 2.9456e-05 | 17554.4539 | -125.6923 | 0.39362 | -0.0004108 | 2.3064 | -0.0037613 | 995.1762 | 0.039735 | -1.0409 | 4.3025 | 1.0235 | 1.0235
0.008 | 28.9566 | 1500 | 1.5832 | 71.587 | 214.7611 | 95.9752 | 315 | 295 | 295.5294 | 19.4706 | 355.9478 | 5.3612 | 4181.0602 | 994.5915 |  |  |  | -144.2437 | 10.5287 | -0.031257 | 2.9456e-05 | 17554.4539 | -125.6923 | 0.39362 | -0.0004108 | 2.3064 | -0.0037613 | 995.1762 | 0.039735 | -1.0409 | 4.3025 | 1.0235 | 1.0235
0.014 | 50.686 | 1500 | 1.5832 | 71.587 | 214.7611 | 206.6344 | 315 | 295 | 297.4959 | 17.5041 | 558.5478 | 8.4111 | 4180.4534 | 994.3574 |  |  |  | -144.2437 | 10.5287 | -0.031257 | 2.9456e-05 | 17554.4539 | -125.6923 | 0.39362 | -0.0004108 | 2.3064 | -0.0037613 | 995.1762 | 0.039735 | -1.0409 | 4.3025 | 1.0235 | 1.0235
0.02 | 72.4288 | 1500 | 1.5832 | 71.587 | 214.7611 | 350.446 | 315 | 295 | 299.6445 | 15.3555 | 698.7988 | 10.5172 | 4179.9093 | 994.0796 |  |  |  | -144.2437 | 10.5287 | -0.031257 | 2.9456e-05 | 17554.4539 | -125.6923 | 0.39362 | -0.0004108 | 2.3064 | -0.0037613 | 995.1762 | 0.039735 | -1.0409 | 4.3025 | 1.0235 | 1.0235
0.026 | 94.1818 | 1500 | 1.5832 | 71.587 | 214.7611 | 527.41 | 315 | 295 | 301.4926 | 13.5074 | 798.1156 | 12.0058 | 4179.5318 | 993.8231 |  |  |  | -144.2437 | 10.5287 | -0.031257 | 2.9456e-05 | 17554.4539 | -125.6923 | 0.39362 | -0.0004108 | 2.3064 | -0.0037613 | 995.1762 | 0.039735 | -1.0409 | 4.3025 | 1.0235 | 1.0235
0.032 | 115.9419 | 1500 | 1.5832 | 71.587 | 214.7611 | 737.5264 | 315 | 295 | 303.0072 | 11.9928 | 871.3058 | 13.1013 | 4179.2789 | 993.601 |  |  |  | -144.2437 | 10.5287 | -0.031257 | 2.9456e-05 | 17554.4539 | -125.6923 | 0.39362 | -0.0004108 | 2.3064 | -0.0037613 | 995.1762 | 0.039735 | -1.0409 | 4.3025 | 1.0235 | 1.0235
0.038 | 137.7072 | 1500 | 1.5832 | 71.587 | 214.7611 | 980.7952 | 315 | 295 | 304.2442 | 10.7558 | 927.2231 | 13.9372 | 4179.1069 | 993.412 |  |  |  | -144.2437 | 10.5287 | -0.031257 | 2.9456e-05 | 17554.4539 | -125.6923 | 0.39362 | -0.0004108 | 2.3064 | -0.0037613 | 995.1762 | 0.039735 | -1.0409 | 4.3025 | 1.0235 | 1.0235
0.044 | 159.4763 | 1500 | 1.5832 | 71.587 | 214.7611 | 1257.2164 | 315 | 295 | 305.2636 | 9.7364 | 971.2413 | 14.5945 | 4178.9867 | 993.2513 |  |  |  | -144.2437 | 10.5287 | -0.031257 | 2.9456e-05 | 17554.4539 | -125.6923 | 0.39362 | -0.0004108 | 2.3064 | -0.0037613 | 995.1762 | 0.039735 | -1.0409 | 4.3025 | 1.0235 | 1.0235
0.05 | 181.2481 | 1500 | 1.5832 | 71.587 | 214.7611 | 1566.79 | 315 | 295 | 306.1138 | 8.8862 | 1006.7531 | 15.1243 | 4178.9004 | 993.1138 |  |  |  | -144.2437 | 10.5287 | -0.031257 | 2.9456e-05 | 17554.4539 | -125.6923 | 0.39362 | -0.0004108 | 2.3064 | -0.0037613 | 995.1762 | 0.039735 | -1.0409 | 4.3025 | 1.0235 | 1.0235
0.056 | 203.0221 | 1500 | 1.5832 | 71.587 | 214.7611 | 1909.516 | 315 | 295 | 306.8316 | 8.1684 | 1035.9886 | 15.5601 | 4178.8368 | 992.9953 |  |  |  | -144.2437 | 10.5287 | -0.031257 | 2.9456e-05 | 17554.4539 | -125.6923 | 0.39362 | -0.0004108 | 2.3064 | -0.0037613 | 995.1762 | 0.039735 | -1.0409 | 4.3025 | 1.0235 | 1.0235
0.062 | 224.7978 | 1500 | 1.5832 | 71.587 | 214.7611 | 2285.3944 | 315 | 295 | 307.4447 | 7.5553 | 1060.4673 | 15.9247 | 4178.7888 | 992.8925 |  |  |  | -144.2437 | 10.5287 | -0.031257 | 2.9456e-05 | 17554.4539 | -125.6923 | 0.39362 | -0.0004108 | 2.3064 | -0.0037613 | 995.1762 | 0.039735 | -1.0409 | 4.3025 | 1.0235 | 1.0235
0.068 | 246.5747 | 1500 | 1.5832 | 71.587 | 214.7611 | 2694.4252 | 315 | 295 | 307.9737 | 7.0263 | 1081.2581 | 16.2342 | 4178.7518 | 992.8025 |  |  |  | -144.2437 | 10.5287 | -0.031257 | 2.9456e-05 | 17554.4539 | -125.6923 | 0.39362 | -0.0004108 | 2.3064 | -0.0037613 | 995.1762 | 0.039735 | -1.0409 | 4.3025 | 1.0235 | 1.0235
0.074 | 268.3518 | 1500 | 1.5832 | 71.587 | 214.7611 | 3136.6084 | 315 | 295 | 308.4129 | 6.5871 | 1098.2995 | 16.4877 | 4178.7242 | 992.7269 |  |  |  | -144.2437 | 10.5287 | -0.031257 | 2.9456e-05 | 17554.4539 | -125.6923 | 0.39362 | -0.0004108 | 2.3064 | -0.0037613 | 995.1762 | 0.039735 | -1.0409 | 4.3025 | 1.0235 | 1.0235
0.008 | 28.956 | 2000 | 2.1969 | 99.3358 | 298.0074 | 95.9752 | 315 | 295 | 295.343 | 19.657 | 413.2386 | 4.8349 | 4181.1234 | 994.6126 |  |  |  | -144.2437 | 10.5287 | -0.031257 | 2.9456e-05 | 17554.4539 | -125.6923 | 0.39362 | -0.0004108 | 2.3064 | -0.0037613 | 995.1762 | 0.039735 | -1.0409 | 4.3025 | 1.0235 | 1.0235
0.014 | 50.6826 | 2000 | 2.1969 | 99.3358 | 298.0074 | 206.6344 | 315 | 295 | 296.9451 | 18.0549 | 662.5367 | 7.7475 | 4180.6124 | 994.4249 |  |  |  | -144.2437 | 10.5287 | -0.031257 | 2.9456e-05 | 17554.4539 | -125.6923 | 0.39362 | -0.0004108 | 2.3064 | -0.0037613 | 995.1762 | 0.039735 | -1.0409 | 4.3025 | 1.0235 | 1.0235
0.02 | 72.4216 | 2000 | 2.1969 | 99.3358 | 298.0074 | 350.446 | 315 | 295 | 298.8974 | 16.1026 | 842.7468 | 9.8462 | 4180.0851 | 994.1787 |  |  |  | -144.2437 | 10.5287 | -0.031257 | 2.9456e-05 | 17554.4539 | -125.6923 | 0.39362 | -0.0004108 | 2.3064 | -0.0037613 | 995.1762 | 0.039735 | -1.0409 | 4.3025 | 1.0235 | 1.0235
0.026 | 94.1707 | 2000 | 2.1969 | 99.3358 | 298.0074 | 527.41 | 315 | 295 | 300.6703 | 14.3297 | 973.7724 | 11.3684 | 4179.69 | 993.9392 |  |  |  | -144.2437 | 10.5287 | -0.031257 | 2.9456e-05 | 17554.4539 | -125.6923 | 0.39362 | -0.0004108 | 2.3064 | -0.0037613 | 995.1762 | 0.039735 | -1.0409 | 4.3025 | 1.0235 | 1.0235
0.032 | 115.9274 | 2000 | 2.1969 | 99.3358 | 298.0074 | 737.5264 | 315 | 295 | 302.1705 | 12.8295 | 1072.0054 | 12.5074 | 4179.4126 | 993.725 |  |  |  | -144.2437 | 10.5287 | -0.031257 | 2.9456e-05 | 17554.4539 | -125.6923 | 0.39362 | -0.0004108 | 2.3064 | -0.0037613 | 995.1762 | 0.039735 | -1.0409 | 4.3025 | 1.0235 | 1.0235
0.038 | 137.6897 | 2000 | 2.1969 | 99.3358 | 298.0074 | 980.7952 | 315 | 295 | 303.4219 | 11.5781 | 1147.9644 | 13.3867 | 4179.2179 | 993.5384 |  |  |  | -144.2437 | 10.5287 | -0.031257 | 2.9456e-05 | 17554.4539 | -125.6923 | 0.39362 | -0.0004108 | 2.3064 | -0.0037613 | 995.1762 | 0.039735 | -1.0409 | 4.3025 | 1.0235 | 1.0235
0.044 | 159.4561 | 2000 | 2.1969 | 99.3358 | 298.0074 | 1257.2164 | 315 | 295 | 304.4686 | 10.5314 | 1208.2934 | 14.0841 | 4179.0788 | 993.377 |  |  |  | -144.2437 | 10.5287 | -0.031257 | 2.9456e-05 | 17554.4539 | -125.6923 | 0.39362 | -0.0004108 | 2.3064 | -0.0037613 | 995.1762 | 0.039735 | -1.0409 | 4.3025 | 1.0235 | 1.0235
0.05 | 181.2256 | 2000 | 2.1969 | 99.3358 | 298.0074 | 1566.79 | 315 | 295 | 305.3513 | 9.6487 | 1257.2982 | 14.6499 | 4178.9773 | 993.2372 |  |  |  | -144.2437 | 10.5287 | -0.031257 | 2.9456e-05 | 17554.4539 | -125.6923 | 0.39362 | -0.0004108 | 2.3064 | -0.0037613 | 995.1762 | 0.039735 | -1.0409 | 4.3025 | 1.0235 | 1.0235
0.056 | 202.9975 | 2000 | 2.1969 | 99.3358 | 298.0074 | 1909.516 | 315 | 295 | 306.1031 | 8.8969 | 1297.8617 | 15.1177 | 4178.9015 | 993.1155 |  |  |  | -144.2437 | 10.5287 | -0.031257 | 2.9456e-05 | 17554.4539 | -125.6923 | 0.39362 | -0.0004108 | 2.3064 | -0.0037613 | 995.1762 | 0.039735 | -1.0409 | 4.3025 | 1.0235 | 1.0235
0.062 | 224.7714 | 2000 | 2.1969 | 99.3358 | 298.0074 | 2285.3944 | 315 | 295 | 306.7495 | 8.2505 | 1331.976 | 15.5108 | 4178.8437 | 993.009 |  |  |  | -144.2437 | 10.5287 | -0.031257 | 2.9456e-05 | 17554.4539 | -125.6923 | 0.39362 | -0.0004108 | 2.3064 | -0.0037613 | 995.1762 | 0.039735 | -1.0409 | 4.3025 | 1.0235 | 1.0235
0.068 | 246.5468 | 2000 | 2.1969 | 99.3358 | 298.0074 | 2694.4252 | 315 | 295 | 307.3105 | 7.6895 | 1361.0576 | 15.8455 | 4178.7988 | 992.9151 |  |  |  | -144.2437 | 10.5287 | -0.031257 | 2.9456e-05 | 17554.4539 | -125.6923 | 0.39362 | -0.0004108 | 2.3064 | -0.0037613 | 995.1762 | 0.039735 | -1.0409 | 4.3025 | 1.0235 | 1.0235
0.074 | 268.3223 | 2000 | 2.1969 | 99.3358 | 298.0074 | 3136.6084 | 315 | 295 | 307.7785 | 7.2215 | 1384.9672 | 16.1205 | 4178.765 | 992.8358 |  |  |  | -144.2437 | 10.5287 | -0.031257 | 2.9456e-05 | 17554.4539 | -125.6923 | 0.39362 | -0.0004108 | 2.3064 | -0.0037613 | 995.1762 | 0.039735 | -1.0409 | 4.3025 | 1.0235 | 1.0235
0.008 | 28.9556 | 2500 | 2.8069 | 126.9184 | 380.7553 | 95.9752 | 315 | 295 | 295.2367 | 19.7633 | 454.7763 | 4.4545 | 4181.16 | 994.6246 |  |  |  | -144.2437 | 10.5287 | -0.031257 | 2.9456e-05 | 17554.4539 | -125.6923 | 0.39362 | -0.0004108 | 2.3064 | -0.0037613 | 995.1762 | 0.039735 | -1.0409 | 4.3025 | 1.0235 | 1.0235
0.014 | 50.6803 | 2500 | 2.8069 | 126.9184 | 380.7553 | 206.6344 | 315 | 295 | 296.5714 | 18.4286 | 740.2479 | 7.2446 | 4180.7251 | 994.4698 |  |  |  | -144.2437 | 10.5287 | -0.031257 | 2.9456e-05 | 17554.4539 | -125.6923 | 0.39362 | -0.0004108 | 2.3064 | -0.0037613 | 995.1762 | 0.039735 | -1.0409 | 4.3025 | 1.0235 | 1.0235
0.02 | 72.4165 | 2500 | 2.8069 | 126.9184 | 380.7553 | 350.446 | 315 | 295 | 298.3541 | 16.6459 | 953.6654 | 9.3226 | 4180.2218 | 994.2491 |  |  |  | -144.2437 | 10.5287 | -0.031257 | 2.9456e-05 | 17554.4539 | -125.6923 | 0.39362 | -0.0004108 | 2.3064 | -0.0037613 | 995.1762 | 0.039735 | -1.0409 | 4.3025 | 1.0235 | 1.0235
0.026 | 94.1626 | 2500 | 2.8069 | 126.9184 | 380.7553 | 527.41 | 315 | 295 | 300.0494 | 14.9506 | 1112.1915 | 10.8616 | 4179.8198 | 994.0248 |  |  |  | -144.2437 | 10.5287 | -0.031257 | 2.9456e-05 | 17554.4539 | -125.6923 | 0.39362 | -0.0004108 | 2.3064 | -0.0037613 | 995.1762 | 0.039735 | -1.0409 | 4.3025 | 1.0235 | 1.0235
0.032 | 115.9165 | 2500 | 2.8069 | 126.9184 | 380.7553 | 737.5264 | 315 | 295 | 301.5237 | 13.4763 | 1232.7409 | 12.0293 | 4179.5261 | 993.8186 |  |  |  | -144.2437 | 10.5287 | -0.031257 | 2.9456e-05 | 17554.4539 | -125.6923 | 0.39362 | -0.0004108 | 2.3064 | -0.0037613 | 995.1762 | 0.039735 | -1.0409 | 4.3025 | 1.0235 | 1.0235
0.038 | 137.6762 | 2500 | 2.8069 | 126.9184 | 380.7553 | 980.7952 | 315 | 295 | 302.7757 | 12.2243 | 1326.8942 | 12.9395 | 4179.3144 | 993.6356 |  |  |  | -144.2437 | 10.5287 | -0.031257 | 2.9456e-05 | 17554.4539 | -125.6923 | 0.39362 | -0.0004108 | 2.3064 | -0.0037613 | 995.1762 | 0.039735 | -1.0409 | 4.3025 | 1.0235 | 1.0235
0.044 | 159.4403 | 2500 | 2.8069 | 126.9184 | 380.7553 | 1257.2164 | 315 | 295 | 303.8364 | 11.1636 | 1402.2318 | 13.6666 | 4179.1603 | 993.4751 |  |  |  | -144.2437 | 10.5287 | -0.031257 | 2.9456e-05 | 17554.4539 | -125.6923 | 0.39362 | -0.0004108 | 2.3064 | -0.0037613 | 995.1762 | 0.039735 | -1.0409 | 4.3025 | 1.0235 | 1.0235
0.05 | 181.2078 | 2500 | 2.8069 | 126.9184 | 380.7553 | 1566.79 | 315 | 295 | 304.7395 | 10.2605 | 1463.7801 | 14.2598 | 4179.0462 | 993.3345 |  |  |  | -144.2437 | 10.5287 | -0.031257 | 2.9456e-05 | 17554.4539 | -125.6923 | 0.39362 | -0.0004108 | 2.3064 | -0.0037613 | 995.1762 | 0.039735 | -1.0409 | 4.3025 | 1.0235 | 1.0235
0.056 | 202.978 | 2500 | 2.8069 | 126.9184 | 380.7553 | 1909.516 | 315 | 295 | 305.5143 | 9.4857 | 1514.9597 | 14.7523 | 4178.96 | 993.2111 |  |  |  | -144.2437 | 10.5287 | -0.031257 | 2.9456e-05 | 17554.4539 | -125.6923 | 0.39362 | -0.0004108 | 2.3064 | -0.0037613 | 995.1762 | 0.039735 | -1.0409 | 4.3025 | 1.0235 | 1.0235
0.062 | 224.7503 | 2500 | 2.8069 | 126.9184 | 380.7553 | 2285.3944 | 315 | 295 | 306.1845 | 8.8155 | 1558.163 | 15.1676 | 4178.8938 | 993.1022 |  |  |  | -144.2437 | 10.5287 | -0.031257 | 2.9456e-05 | 17554.4539 | -125.6923 | 0.39362 | -0.0004108 | 2.3064 | -0.0037613 | 995.1762 | 0.039735 | -1.0409 | 4.3025 | 1.0235 | 1.0235
0.068 | 246.5242 | 2500 | 2.8069 | 126.9184 | 380.7553 | 2694.4252 | 315 | 295 | 306.7689 | 8.2311 | 1595.107 | 15.5224 | 4178.842 | 993.0058 |  |  |  | -144.2437 | 10.5287 | -0.031257 | 2.9456e-05 | 17554.4539 | -125.6923 | 0.39362 | -0.0004108 | 2.3064 | -0.0037613 | 995.1762 | 0.039735 | -1.0409 | 4.3025 | 1.0235 | 1.0235
0.074 | 268.2985 | 2500 | 2.8069 | 126.9184 | 380.7553 | 3136.6084 | 315 | 295 | 307.2583 | 7.7417 | 1625.5587 | 15.8146 | 4178.8028 | 992.9239 |  |  |  | -144.2437 | 10.5287 | -0.031257 | 2.9456e-05 | 17554.4539 | -125.6923 | 0.39362 | -0.0004108 | 2.3064 | -0.0037613 | 995.1762 | 0.039735 | -1.0409 | 4.3025 | 1.0235 | 1.0235
0.008 | 28.9554 | 3000 | 3.419 | 154.5923 | 463.7768 | 95.9752 | 315 | 295 | 295.1704 | 19.8296 | 486.9141 | 4.1611 | 4181.183 | 994.6321 |  |  |  | -144.2437 | 10.5287 | -0.031257 | 2.9456e-05 | 17554.4539 | -125.6923 | 0.39362 | -0.0004108 | 2.3064 | -0.0037613 | 995.1762 | 0.039735 | -1.0409 | 4.3025 | 1.0235
0.014 | 50.6786 | 3000 | 3.419 | 154.5923 | 463.7768 | 206.6344 | 315 | 295 | 296.3006 | 18.6994 | 801.5445 | 6.8423 | 4180.8092 | 994.502 |  |  |  | -144.2437 | 10.5287 | -0.031257 | 2.9456e-05 | 17554.4539 | -125.6923 | 0.39362 | -0.0004108 | 2.3064 | -0.0037613 | 995.1762 | 0.039735 | -1.0409 | 4.3025 | 1.0235
0.02 | 72.4126 | 3000 | 3.419 | 154.5923 | 463.7768 | 350.446 | 315 | 295 | 297.9359 | 17.0641 | 1043.2827 | 8.8935 | 4180.3322 | 994.3023 |  |  |  | -144.2437 | 10.5287 | -0.031257 | 2.9456e-05 | 17554.4539 | -125.6923 | 0.39362 | -0.0004108 | 2.3064 | -0.0037613 | 995.1762 | 0.039735 | -1.0409 | 4.3025 | 1.0235
0.026 | 94.1563 | 3000 | 3.419 | 154.5923 | 463.7768 | 527.41 | 315 | 295 | 299.5556 | 15.4444 | 1226.1218 | 10.4398 | 4179.9295 | 994.0916 |  |  |  | -144.2437 | 10.5287 | -0.031257 | 2.9456e-05 | 17554.4539 | -125.6923 | 0.39362 | -0.0004108 | 2.3064 | -0.0037613 | 995.1762 | 0.039735 | -1.0409 | 4.3025 | 1.0235
0.032 | 115.9078 | 3000 | 3.419 | 154.5923 | 463.7768 | 737.5264 | 315 | 295 | 300.9986 | 14.0014 | 1366.8635 | 11.6271 | 4179.625 | 993.8932 |  |  |  | -144.2437 | 10.5287 | -0.031257 | 2.9456e-05 | 17554.4539 | -125.6923 | 0.39362 | -0.0004108 | 2.3064 | -0.0037613 | 995.1762 | 0.039735 | -1.0409 | 4.3025 | 1.0235
0.038 | 137.6653 | 3000 | 3.419 | 154.5923 | 463.7768 | 980.7952 | 315 | 295 | 302.2437 | 12.7563 | 1477.7442 | 12.5603 | 4179.4003 | 993.7143 |  |  |  | -144.2437 | 10.5287 | -0.031257 | 2.9456e-05 | 17554.4539 | -125.6923 | 0.39362 | -0.0004108 | 2.3064 | -0.0037613 | 995.1762 | 0.039735 | -1.0409 | 4.3025 | 1.0235
0.044 | 159.4275 | 3000 | 3.419 | 154.5923 | 463.7768 | 1257.2164 | 315 | 295 | 303.3105 | 11.6895 | 1567.0416 | 13.3105 | 4179.2339 | 993.5553 |  |  |  | -144.2437 | 10.5287 | -0.031257 | 2.9456e-05 | 17554.4539 | -125.6923 | 0.39362 | -0.0004108 | 2.3064 | -0.0037613 | 995.1762 | 0.039735 | -1.0409 | 4.3025 | 1.0235
0.05 | 181.1932 | 3000 | 3.419 | 154.5923 | 463.7768 | 1566.79 | 315 | 295 | 304.2264 | 10.7736 | 1640.3606 | 13.9255 | 4179.1092 | 993.4148 |  |  |  | -144.2437 | 10.5287 | -0.031257 | 2.9456e-05 | 17554.4539 | -125.6923 | 0.39362 | -0.0004108 | 2.3064 | -0.0037613 | 995.1762 | 0.039735 | -1.0409 | 4.3025 | 1.0235
0.056 | 202.9618 | 3000 | 3.419 | 154.5923 | 463.7768 | 1909.516 | 315 | 295 | 305.0175 | 9.9825 | 1701.5716 | 14.4381 | 4179.0141 | 993.2905 |  |  |  | -144.2437 | 10.5287 | -0.031257 | 2.9456e-05 | 17554.4539 | -125.6923 | 0.39362 | -0.0004108 | 2.3064 | -0.0037613 | 995.1762 | 0.039735 | -1.0409 | 4.3025 | 1.0235
0.062 | 224.7326 | 3000 | 3.419 | 154.5923 | 463.7768 | 2285.3944 | 315 | 295 | 305.7053 | 9.2947 | 1753.4116 | 14.8717 | 4178.9404 | 993.1802 |  |  |  | -144.2437 | 10.5287 | -0.031257 | 2.9456e-05 | 17554.4539 | -125.6923 | 0.39362 | -0.0004108 | 2.3064 | -0.0037613 | 995.1762 | 0.039735 | -1.0409 | 4.3025 | 1.0235
0.068 | 246.5053 | 3000 | 3.419 | 154.5923 | 463.7768 | 2694.4252 | 315 | 295 | 306.3076 | 8.6924 | 1797.8614 | 15.243 | 4178.8824 | 993.082 |  |  |  | -144.2437 | 10.5287 | -0.031257 | 2.9456e-05 | 17554.4539 | -125.6923 | 0.39362 | -0.0004108 | 2.3064 | -0.0037613 | 995.1762 | 0.039735 | -1.0409 | 4.3025 | 1.0235
0.074 | 268.2784 | 3000 | 3.419 | 154.5923 | 463.7768 | 3136.6084 | 315 | 295 | 306.8138 | 8.1862 | 1834.5824 | 15.5494 | 4178.8383 | 992.9983 |  |  |  | -144.2437 | 10.5287 | -0.031257 | 2.9456e-05 | 17554.4539 | -125.6923 | 0.39362 | -0.0004108 | 2.3064 | -0.0037613 | 995.1762 | 0.039735 | -1.0409 | 4.3025 | 1.0235
0.008 | 28.9553 | 3500 | 4.027 | 182.0838 | 546.2513 | 95.9752 | 315 | 295 | 295.1262 | 19.8738 | 512.2515 | 3.9232 | 4181.1983 | 994.637 |  |  |  | -144.2437 | 10.5287 | -0.031257 | 2.9456e-05 | 17554.4539 | -125.6923 | 0.39362 | -0.0004108 | 2.3064 | -0.0037613 | 995.1762 | 0.039735 | -1.0409 | 4.3025 | 1.0235
0.014 | 50.6774 | 3500 | 4.027 | 182.0838 | 546.2513 | 206.6344 | 315 | 295 | 296.0942 | 18.9058 | 850.6886 | 6.5064 | 4180.8747 | 994.5262 |  |  |  | -144.2437 | 10.5287 | -0.031257 | 2.9456e-05 | 17554.4539 | -125.6923 | 0.39362 | -0.0004108 | 2.3064 | -0.0037613 | 995.1762 | 0.039735 | -1.0409 | 4.3025 | 1.0235
0.02 | 72.4095 | 3500 | 4.027 | 182.0838 | 546.2513 | 350.446 | 315 | 295 | 297.5995 | 17.4005 | 1116.7801 | 8.5279 | 4180.4244 | 994.3445 |  |  |  | -144.2437 | 10.5287 | -0.031257 | 2.9456e-05 | 17554.4539 | -125.6923 | 0.39362 | -0.0004108 | 2.3064 | -0.0037613 | 995.1762 | 0.039735 | -1.0409 | 4.3025 | 1.0235
0.026 | 94.1512 | 3500 | 4.027 | 182.0838 | 546.2513 | 527.41 | 315 | 295 | 299.1467 | 15.8533 | 1321.2406 | 10.0757 | 4180.0249 | 994.146 |  |  |  | -144.2437 | 10.5287 | -0.031257 | 2.9456e-05 | 17554.4539 | -125.6923 | 0.39362 | -0.0004108 | 2.3064 | -0.0037613 | 995.1762 | 0.039735 | -1.0409 | 4.3025 | 1.0235
0.032 | 115.9006 | 3500 | 4.027 | 182.0838 | 546.2513 | 737.5264 | 315 | 295 | 300.5556 | 14.4444 | 1480.3321 | 11.2766 | 4179.7133 | 993.9551 |  |  |  | -144.2437 | 10.5287 | -0.031257 | 2.9456e-05 | 17554.4539 | -125.6923 | 0.39362 | -0.0004108 | 2.3064 | -0.0037613 | 995.1762 | 0.039735 | -1.0409 | 4.3025 | 1.0235
0.038 | 137.6562 | 3500 | 4.027 | 182.0838 | 546.2513 | 980.7952 | 315 | 295 | 301.7892 | 13.2108 | 1606.6418 | 12.2277 | 4179.4784 | 993.7804 |  |  |  | -144.2437 | 10.5287 | -0.031257 | 2.9456e-05 | 17554.4539 | -125.6923 | 0.39362 | -0.0004108 | 2.3064 | -0.0037613 | 995.1762 | 0.039735 | -1.0409 | 4.3025 | 1.0235
0.044 | 159.4165 | 3500 | 4.027 | 182.0838 | 546.2513 | 1257.2164 | 315 | 295 | 302.857 | 12.143 | 1708.9552 | 12.9965 | 4179.3018 | 993.6235 |  |  |  | -144.2437 | 10.5287 | -0.031257 | 2.9456e-05 | 17554.4539 | -125.6923 | 0.39362 | -0.0004108 | 2.3064 | -0.0037613 | 995.1762 | 0.039735 | -1.0409 | 4.3025 | 1.0235
0.05 | 181.1806 | 3500 | 4.027 | 182.0838 | 546.2513 | 1566.79 | 315 | 295 | 303.7809 | 11.2191 | 1793.3395 | 13.6294 | 4179.1678 | 993.4836 |  |  |  | -144.2437 | 10.5287 | -0.031257 | 2.9456e-05 | 17554.4539 | -125.6923 | 0.39362 | -0.0004108 | 2.3064 | -0.0037613 | 995.1762 | 0.039735 | -1.0409 | 4.3025 | 1.0235
0.056 | 202.9478 | 3500 | 4.027 | 182.0838 | 546.2513 | 1909.516 | 315 | 295 | 304.5836 | 10.4164 | 1864.0419 | 14.1589 | 4179.0648 | 993.359 |  |  |  | -144.2437 | 10.5287 | -0.031257 | 2.9456e-05 | 17554.4539 | -125.6923 | 0.39362 | -0.0004108 | 2.3064 | -0.0037613 | 995.1762 | 0.039735 | -1.0409 | 4.3025 | 1.0235
0.062 | 224.7173 | 3500 | 4.027 | 182.0838 | 546.2513 | 2285.3944 | 315 | 295 | 305.2849 | 9.7151 | 1924.0961 | 14.608 | 4178.9844 | 993.2479 |  |  |  | -144.2437 | 10.5287 | -0.031257 | 2.9456e-05 | 17554.4539 | -125.6923 | 0.39362 | -0.0004108 | 2.3064 | -0.0037613 | 995.1762 | 0.039735 | -1.0409 | 4.3025 | 1.0235
0.068 | 246.4888 | 3500 | 4.027 | 182.0838 | 546.2513 | 2694.4252 | 315 | 295 | 305.9015 | 9.0985 | 1975.7152 | 14.9935 | 4178.9209 | 993.1484 |  |  |  | -144.2437 | 10.5287 | -0.031257 | 2.9456e-05 | 17554.4539 | -125.6923 | 0.39362 | -0.0004108 | 2.3064 | -0.0037613 | 995.1762 | 0.039735 | -1.0409 | 4.3025 | 1.0235
0.074 | 268.2608 | 3500 | 4.027 | 182.0838 | 546.2513 | 3136.6084 | 315 | 295 | 306.4212 | 8.5788 | 2018.4454 | 15.3122 | 4178.8722 | 993.0633 |  |  |  | -144.2437 | 10.5287 | -0.031257 | 2.9456e-05 | 17554.4539 | -125.6923 | 0.39362 | -0.0004108 | 2.3064 | -0.0037613 | 995.1762 | 0.039735 | -1.0409 | 4.3025 | 1.0235
0.008 | 28.9552 | 4000 | 4.637 | 209.6664 | 628.9993 | 95.9752 | 315 | 295 | 295.0952 | 19.9048 | 532.9909 | 3.7224 | 4181.2091 | 994.6405 |  |  |  | -144.2437 | 10.5287 | -0.031257 | 2.9456e-05 | 17554.4539 | -125.6923 | 0.39362 | -0.0004108 | 2.3064 | -0.0037613 | 995.1762 | 0.039735 | -1.0409 | 4.3025 | 1.0235
0.014 | 50.6764 | 4000 | 4.637 | 209.6664 | 628.9993 | 206.6344 | 315 | 295 | 295.9305 | 19.0695 | 891.425 | 6.2161 | 4180.9275 | 994.5453 |  |  |  | -144.2437 | 10.5287 | -0.031257 | 2.9456e-05 | 17554.4539 | -125.6923 | 0.39362 | -0.0004108 | 2.3064 | -0.0037613 | 995.1762 | 0.039735 | -1.0409 | 4.3025 | 1.0235
0.02 | 72.407 | 4000 | 4.637 | 209.6664 | 628.9993 | 350.446 | 315 | 295 | 297.3191 | 17.6809 | 1178.9379 | 8.2063 | 4180.5035 | 994.3792 |  |  |  | -144.2437 | 10.5287 | -0.031257 | 2.9456e-05 | 17554.4539 | -125.6923 | 0.39362 | -0.0004108 | 2.3064 | -0.0037613 | 995.1762 | 0.039735 | -1.0409 | 4.3025 | 1.0235
0.026 | 94.1468 | 4000 | 4.637 | 209.6664 | 628.9993 | 527.41 | 315 | 295 | 298.7964 | 16.2036 | 1403.0126 | 9.7514 | 4180.11 | 994.1919 |  |  |  | -144.2437 | 10.5287 | -0.031257 | 2.9456e-05 | 17554.4539 | -125.6923 | 0.39362 | -0.0004108 | 2.3064 | -0.0037613 | 995.1762 | 0.039735 | -1.0409 | 4.3025 | 1.0235
0.032 | 115.8944 | 4000 | 4.637 | 209.6664 | 628.9993 | 737.5264 | 315 | 295 | 300.1697 | 14.8303 | 1579.087 | 10.9617 | 4179.7939 | 994.0084 |  |  |  | -144.2437 | 10.5287 | -0.031257 | 2.9456e-05 | 17554.4539 | -125.6923 | 0.39362 | -0.0004108 | 2.3064 | -0.0037613 | 995.1762 | 0.039735 | -1.0409 | 4.3025 | 1.0235
0.038 | 137.6482 | 4000 | 4.637 | 209.6664 | 628.9993 | 980.7952 | 315 | 295 | 301.3885 | 13.6115 | 1719.8744 | 11.927 | 4179.551 | 993.8379 |  |  |  | -144.2437 | 10.5287 | -0.031257 | 2.9456e-05 | 17554.4539 | -125.6923 | 0.39362 | -0.0004108 | 2.3064 | -0.0037613 | 995.1762 | 0.039735 | -1.0409 | 4.3025 | 1.0235
0.044 | 159.4069 | 4000 | 4.637 | 209.6664 | 628.9993 | 1257.2164 | 315 | 295 | 302.4538 | 12.5462 | 1834.5245 | 12.7113 | 4179.3657 | 993.6834 |  |  |  | -144.2437 | 10.5287 | -0.031257 | 2.9456e-05 | 17554.4539 | -125.6923 | 0.39362 | -0.0004108 | 2.3064 | -0.0037613 | 995.1762 | 0.039735 | -1.0409 | 4.3025 | 1.0235
0.05 | 181.1695 | 4000 | 4.637 | 209.6664 | 628.9993 | 1566.79 | 315 | 295 | 303.3822 | 11.6178 | 1929.4765 | 13.3596 | 4179.2236 | 993.5445 |  |  |  | -144.2437 | 10.5287 | -0.031257 | 2.9456e-05 | 17554.4539 | -125.6923 | 0.39362 | -0.0004108 | 2.3064 | -0.0037613 | 995.1762 | 0.039735 | -1.0409 | 4.3025 | 1.0235
0.056 | 202.9353 | 4000 | 4.637 | 209.6664 | 628.9993 | 1909.516 | 315 | 295 | 304.1934 | 10.8066 | 2009.2976 | 13.9037 | 4179.1134 | 993.4199 |  |  |  | -144.2437 | 10.5287 | -0.031257 | 2.9456e-05 | 17554.4539 | -125.6923 | 0.39362 | -0.0004108 | 2.3064 | -0.0037613 | 995.1762 | 0.039735 | -1.0409 | 4.3025 | 1.0235
0.062 | 224.7036 | 4000 | 4.637 | 209.6664 | 628.9993 | 2285.3944 | 315 | 295 | 304.9052 | 10.0948 | 2077.2816 | 14.3663 | 4179.0269 | 993.3083 |  |  |  | -144.2437 | 10.5287 | -0.031257 | 2.9456e-05 | 17554.4539 | -125.6923 | 0.39362 | -0.0004108 | 2.3064 | -0.0037613 | 995.1762 | 0.039735 | -1.0409 | 4.3025 | 1.0235
0.068 | 246.4741 | 4000 | 4.637 | 209.6664 | 628.9993 | 2694.4252 | 315 | 295 | 305.5334 | 9.4666 | 2135.8494 | 14.7643 | 4178.958 | 993.208 |  |  |  | -144.2437 | 10.5287 | -0.031257 | 2.9456e-05 | 17554.4539 | -125.6923 | 0.39362 | -0.0004108 | 2.3064 | -0.0037613 | 995.1762 | 0.039735 | -1.0409 | 4.3025 | 1.0235
0.074 | 268.245 | 4000 | 4.637 | 209.6664 | 628.9993 | 3136.6084 | 315 | 295 | 306.0645 | 8.9355 | 2184.4227 | 15.094 | 4178.9051 | 993.1218 |  |  |  | -144.2437 | 10.5287 | -0.031257 | 2.9456e-05 | 17554.4539 | -125.6923 | 0.39362 | -0.0004108 | 2.3064 | -0.0037613 | 995.1762 | 0.039735 | -1.0409 | 4.3025 | 1.0235
0.008 | 28.9551 | 4500 | 5.247 | 237.2491 | 711.7473 | 95.9752 | 315 | 295 | 295.0732 | 19.9268 | 550.3931 | 3.552 | 4181.2168 | 994.643 |  |  |  | -144.2437 | 10.5287 | -0.031257 | 2.9456e-05 | 17554.4539 | -125.6923 | 0.39362 | -0.0004108 | 2.3064 | -0.0037613 | 995.1762 | 0.039735 | -1.0409 | 4.3025 | 1.0235
0.014 | 50.6757 | 4500 | 5.247 | 237.2491 | 711.7473 | 206.6344 | 315 | 295 | 295.7998 | 19.2002 | 925.8326 | 5.9644 | 4180.9702 | 994.5604 |  |  |  | -144.2437 | 10.5287 | -0.031257 | 2.9456e-05 | 17554.4539 | -125.6923 | 0.39362 | -0.0004108 | 2.3064 | -0.0037613 | 995.1762 | 0.039735 | -1.0409 | 4.3025 | 1.0235
0.02 | 72.4049 | 4500 | 5.247 | 237.2491 | 711.7473 | 350.446 | 315 | 295 | 297.0845 | 17.9155 | 1232.2667 | 7.923 | 4180.5714 | 994.4079 |  |  |  | -144.2437 | 10.5287 | -0.031257 | 2.9456e-05 | 17554.4539 | -125.6923 | 0.39362 | -0.0004108 | 2.3064 | -0.0037613 | 995.1762 | 0.039735 | -1.0409 | 4.3025 | 1.0235
0.026 | 94.1431 | 4500 | 5.247 | 237.2491 | 711.7473 | 527.41 | 315 | 295 | 298.4959 | 16.5041 | 1474.1431 | 9.4626 | 4180.1854 | 994.2309 |  |  |  | -144.2437 | 10.5287 | -0.031257 | 2.9456e-05 | 17554.4539 | -125.6923 | 0.39362 | -0.0004108 | 2.3064 | -0.0037613 | 995.1762 | 0.039735 | -1.0409 | 4.3025 | 1.0235
0.032 | 115.8891 | 4500 | 5.247 | 237.2491 | 711.7473 | 737.5264 | 315 | 295 | 299.8333 | 15.1667 | 1665.9097 | 10.6792 | 4179.8671 | 994.0542 |  |  |  | -144.2437 | 10.5287 | -0.031257 | 2.9456e-05 | 17554.4539 | -125.6923 | 0.39362 | -0.0004108 | 2.3064 | -0.0037613 | 995.1762 | 0.039735 | -1.0409 | 4.3025 | 1.0235
0.038 | 137.6413 | 4500 | 5.247 | 237.2491 | 711.7473 | 980.7952 | 315 | 295 | 301.0354 | 13.9646 | 1820.2422 | 11.6557 | 4179.6179 | 993.888 |  |  |  | -144.2437 | 10.5287 | -0.031257 | 2.9456e-05 | 17554.4539 | -125.6923 | 0.39362 | -0.0004108 | 2.3064 | -0.0037613 | 995.1762 | 0.039735 | -1.0409 | 4.3025 | 1.0235
0.044 | 159.3985 | 4500 | 5.247 | 237.2491 | 711.7473 | 1257.2164 | 315 | 295 | 302.0956 | 12.9044 | 1946.5397 | 12.4529 | 4179.4253 | 993.7359 |  |  |  | -144.2437 | 10.5287 | -0.031257 | 2.9456e-05 | 17554.4539 | -125.6923 | 0.39362 | -0.0004108 | 2.3064 | -0.0037613 | 995.1762 | 0.039735 | -1.0409 | 4.3025 | 1.0235
0.05 | 181.1597 | 4500 | 5.247 | 237.2491 | 711.7473 | 1566.79 | 315 | 295 | 303.0258 | 11.9742 | 2051.5383 | 13.1142 | 4179.2761 | 993.5982 |  |  |  | -144.2437 | 10.5287 | -0.031257 | 2.9456e-05 | 17554.4539 | -125.6923 | 0.39362 | -0.0004108 | 2.3064 | -0.0037613 | 995.1762 | 0.039735 | -1.0409 | 4.3025 | 1.0235
0.056 | 202.9243 | 4500 | 5.247 | 237.2491 | 711.7473 | 1909.516 | 315 | 295 | 303.8428 | 11.1572 | 2140.0759 | 13.6709 | 4179.1595 | 993.4741 |  |  |  | -144.2437 | 10.5287 | -0.031257 | 2.9456e-05 | 17554.4539 | -125.6923 | 0.39362 | -0.0004108 | 2.3064 | -0.0037613 | 995.1762 | 0.039735 | -1.0409 | 4.3025 | 1.0235
0.062 | 224.6914 | 4500 | 5.247 | 237.2491 | 711.7473 | 2285.3944 | 315 | 295 | 304.5628 | 10.4372 | 2215.6733 | 14.1454 | 4179.0673 | 993.3623 |  |  |  | -144.2437 | 10.5287 | -0.031257 | 2.9456e-05 | 17554.4539 | -125.6923 | 0.39362 | -0.0004108 | 2.3064 | -0.0037613 | 995.1762 | 0.039735 | -1.0409 | 4.3025 | 1.0235
0.068 | 246.4608 | 4500 | 5.247 | 237.2491 | 711.7473 | 2694.4252 | 315 | 295 | 305.2003 | 9.7997 | 2280.9365 | 14.5544 | 4178.9937 | 993.2614 |  |  |  | -144.2437 | 10.5287 | -0.031257 | 2.9456e-05 | 17554.4539 | -125.6923 | 0.39362 | -0.0004108 | 2.3064 | -0.0037613 | 995.1762 | 0.039735 | -1.0409 | 4.3025 | 1.0235
0.074 | 268.2308 | 4500 | 5.247 | 237.2491 | 711.7473 | 3136.6084 | 315 | 295 | 305.7408 | 9.2592 | 2335.1568 | 14.8938 | 4178.9368 | 993.1745 |  |  |  | -144.2437 | 10.5287 | -0.031257 | 2.9456e-05 | 17554.4539 | -125.6923 | 0.39362 | -0.0004108 | 2.3064 | -0.0037613 | 995.1762 | 0.039735 | -1.0409 | 4.3025 | 1.0235
0.008 | 28.9551 | 5000 | 5.857 | 264.8318 | 794.4953 | 95.9752 | 315 | 295 | 295.0572 | 19.9428 | 565.2659 | 3.4048 | 4181.2225 | 994.6447 |  |  |  | -144.2437 | 10.5287 | -0.031257 | 2.9456e-05 | 17554.4539 | -125.6923 | 0.39362 | -0.0004108 | 2.3064 | -0.0037613 | 995.1762 | 0.039735 | -1.0409 | 4.3025 | 1.0235
0.014 | 50.675 | 5000 | 5.857 | 264.8318 | 794.4953 | 206.6344 | 315 | 295 | 295.6937 | 19.3063 | 955.3537 | 5.7434 | 4181.0053 | 994.5727 |  |  |  | -144.2437 | 10.5287 | -0.031257 | 2.9456e-05 | 17554.4539 | -125.6923 | 0.39362 | -0.0004108 | 2.3064 | -0.0037613 | 995.1762 | 0.039735 | -1.0409 | 4.3025 | 1.0235
0.02 | 72.4031 | 5000 | 5.857 | 264.8318 | 794.4953 | 350.446 | 315 | 295 | 296.8855 | 18.1145 | 1278.6367 | 7.6706 | 4180.6301 | 994.4321 |  |  |  | -144.2437 | 10.5287 | -0.031257 | 2.9456e-05 | 17554.4539 | -125.6923 | 0.39362 | -0.0004108 | 2.3064 | -0.0037613 | 995.1762 | 0.039735 | -1.0409 | 4.3025 | 1.0235
0.026 | 94.14 | 5000 | 5.857 | 264.8318 | 794.4953 | 527.41 | 315 | 295 | 298.2348 | 16.7652 | 1536.7634 | 9.2028 | 4180.2528 | 994.2644 |  |  |  | -144.2437 | 10.5287 | -0.031257 | 2.9456e-05 | 17554.4539 | -125.6923 | 0.39362 | -0.0004108 | 2.3064 | -0.0037613 | 995.1762 | 0.039735 | -1.0409 | 4.3025 | 1.0235
0.032 | 115.8844 | 5000 | 5.857 | 264.8318 | 794.4953 | 737.5264 | 315 | 295 | 299.5366 | 15.4634 | 1743.095 | 10.4232 | 4179.9339 | 994.0941 |  |  |  | -144.2437 | 10.5287 | -0.031257 | 2.9456e-05 | 17554.4539 | -125.6923 | 0.39362 | -0.0004108 | 2.3064 | -0.0037613 | 995.1762 | 0.039735 | -1.0409 | 4.3025 | 1.0235
0.038 | 137.6351 | 5000 | 5.857 | 264.8318 | 794.4953 | 980.7952 | 315 | 295 | 300.7207 | 14.2793 | 1910.1459 | 11.4085 | 4179.6799 | 993.9322 |  |  |  | -144.2437 | 10.5287 | -0.031257 | 2.9456e-05 | 17554.4539 | -125.6923 | 0.39362 | -0.0004108 | 2.3064 | -0.0037613 | 995.1762 | 0.039735 | -1.0409 | 4.3025 | 1.0235
0.044 | 159.391 | 5000 | 5.857 | 264.8318 | 794.4953 | 1257.2164 | 315 | 295 | 301.774 | 13.226 | 2047.4728 | 12.2164 | 4179.4811 | 993.7826 |  |  |  | -144.2437 | 10.5287 | -0.031257 | 2.9456e-05 | 17554.4539 | -125.6923 | 0.39362 | -0.0004108 | 2.3064 | -0.0037613 | 995.1762 | 0.039735 | -1.0409 | 4.3025 | 1.0235
0.05 | 181.151 | 5000 | 5.857 | 264.8318 | 794.4953 | 1566.79 | 315 | 295 | 302.704 | 12.296 | 2162.0468 | 12.889 | 4179.3257 | 993.6463 |  |  |  | -144.2437 | 10.5287 | -0.031257 | 2.9456e-05 | 17554.4539 | -125.6923 | 0.39362 | -0.0004108 | 2.3064 | -0.0037613 | 995.1762 | 0.039735 | -1.0409 | 4.3025 | 1.0235
0.056 | 202.9143 | 5000 | 5.857 | 264.8318 | 794.4953 | 1909.516 | 315 | 295 | 303.5249 | 11.4751 | 2258.9342 | 13.4567 | 4179.2033 | 993.5228 |  |  |  | -144.2437 | 10.5287 | -0.031257 | 2.9456e-05 | 17554.4539 | -125.6923 | 0.39362 | -0.0004108 | 2.3064 | -0.0037613 | 995.1762 | 0.039735 | -1.0409 | 4.3025 | 1.0235
0.062 | 224.6804 | 5000 | 5.857 | 264.8318 | 794.4953 | 2285.3944 | 315 | 295 | 304.2511 | 10.7489 | 2341.8548 | 13.9417 | 4179.106 | 993.411 |  |  |  | -144.2437 | 10.5287 | -0.031257 | 2.9456e-05 | 17554.4539 | -125.6923 | 0.39362 | -0.0004108 | 2.3064 | -0.0037613 | 995.1762 | 0.039735 | -1.0409 | 4.3025 | 1.0235
0.068 | 246.4488 | 5000 | 5.857 | 264.8318 | 794.4953 | 2694.4252 | 315 | 295 | 304.8962 | 10.1038 | 2413.5801 | 14.3605 | 4179.0279 | 993.3097 |  |  |  | -144.2437 | 10.5287 | -0.031257 | 2.9456e-05 | 17554.4539 | -125.6923 | 0.39362 | -0.0004108 | 2.3064 | -0.0037613 | 995.1762 | 0.039735 | -1.0409 | 4.3025 | 1.0235
0.074 | 268.2179 | 5000 | 5.857 | 264.8318 | 794.4953 | 3136.6084 | 315 | 295 | 305.4446 | 9.5554 | 2473.2658 | 14.7086 | 4178.9673 | 993.2223 |  |  |  | -144.2437 | 10.5287 | -0.031257 | 2.9456e-05 | 17554.4539 | -125.6923 | 0.39362 | -0.0004108 | 2.3064 | -0.0037613 | 995.1762 | 0.039735 | -1.0409 | 4.3025 | 1.0235
0.008 | 28.955 | 5500 | 6.4671 | 292.4144 | 877.2433 | 95.9752 | 315 | 295 | 295.0453 | 19.9547 | 578.1685 | 3.2761 | 4181.2266 | 994.6461 |  |  |  | -144.2437 | 10.5287 | -0.031257 | 2.9456e-05 | 17554.4539 | -125.6923 | 0.39362 | -0.0004108 | 2.3064 | -0.0037613 | 995.1762 | 0.039735 | -1.0409 | 4.3025 | 1.0235
0.014 | 50.6745 | 5500 | 6.4671 | 292.4144 | 877.2433 | 206.6344 | 315 | 295 | 295.6063 | 19.3937 | 981.0131 | 5.5471 | 4181.0344 | 994.5827 |  |  |  | -144.2437 | 10.5287 | -0.031257 | 2.9456e-05 | 17554.4539 | -125.6923 | 0.39362 | -0.0004108 | 2.3064 | -0.0037613 | 995.1762 | 0.039735 | -1.0409 | 4.3025 | 1.0235
0.02 | 72.4016 | 5500 | 6.4671 | 292.4144 | 877.2433 | 350.446 | 315 | 295 | 296.7146 | 18.2854 | 1319.4042 | 7.4436 | 4180.6814 | 994.4527 |  |  |  | -144.2437 | 10.5287 | -0.031257 | 2.9456e-05 | 17554.4539 | -125.6923 | 0.39362 | -0.0004108 | 2.3064 | -0.0037613 | 995.1762 | 0.039735 | -1.0409 | 4.3025 | 1.0235
0.026 | 94.1372 | 5500 | 6.4671 | 292.4144 | 877.2433 | 527.41 | 315 | 295 | 298.0057 | 16.9943 | 1592.4399 | 8.9669 | 4180.3135 | 994.2935 |  |  |  | -144.2437 | 10.5287 | -0.031257 | 2.9456e-05 | 17554.4539 | -125.6923 | 0.39362 | -0.0004108 | 2.3064 | -0.0037613 | 995.1762 | 0.039735 | -1.0409 | 4.3025 | 1.0235
0.032 | 115.8803 | 5500 | 6.4671 | 292.4144 | 877.2433 | 737.5264 | 315 | 295 | 299.2725 | 15.7275 | 1812.3427 | 10.1893 | 4179.9951 | 994.1293 |  |  |  | -144.2437 | 10.5287 | -0.031257 | 2.9456e-05 | 17554.4539 | -125.6923 | 0.39362 | -0.0004108 | 2.3064 | -0.0037613 | 995.1762 | 0.039735 | -1.0409 | 4.3025 | 1.0235
0.038 | 137.6297 | 5500 | 6.4671 | 292.4144 | 877.2433 | 980.7952 | 315 | 295 | 300.4379 | 14.5621 | 1991.3735 | 11.1815 | 4179.7375 | 993.9715 |  |  |  | -144.2437 | 10.5287 | -0.031257 | 2.9456e-05 | 17554.4539 | -125.6923 | 0.39362 | -0.0004108 | 2.3064 | -0.0037613 | 995.1762 | 0.039735 | -1.0409 | 4.3025 | 1.0235
0.044 | 159.3843 | 5500 | 6.4671 | 292.4144 | 877.2433 | 1257.2164 | 315 | 295 | 301.4829 | 13.5171 | 2139.1726 | 11.9985 | 4179.5336 | 993.8245 |  |  |  | -144.2437 | 10.5287 | -0.031257 | 2.9456e-05 | 17554.4539 | -125.6923 | 0.39362 | -0.0004108 | 2.3064 | -0.0037613 | 995.1762 | 0.039735 | -1.0409 | 4.3025 | 1.0235
0.05 | 181.1431 | 5500 | 6.4671 | 292.4144 | 877.2433 | 1566.79 | 315 | 295 | 302.4112 | 12.5888 | 2262.8934 | 12.6808 | 4179.3726 | 993.6897 |  |  |  | -144.2437 | 10.5287 | -0.031257 | 2.9456e-05 | 17554.4539 | -125.6923 | 0.39362 | -0.0004108 | 2.3064 | -0.0037613 | 995.1762 | 0.039735 | -1.0409 | 4.3025 | 1.0235
0.056 | 202.9053 | 5500 | 6.4671 | 292.4144 | 877.2433 | 1909.516 | 315 | 295 | 303.2342 | 11.7658 | 2367.7951 | 13.2582 | 4179.2451 | 993.5669 |  |  |  | -144.2437 | 10.5287 | -0.031257 | 2.9456e-05 | 17554.4539 | -125.6923 | 0.39362 | -0.0004108 | 2.3064 | -0.0037613 | 995.1762 | 0.039735 | -1.0409 | 4.3025 | 1.0235
0.062 | 224.6704 | 5500 | 6.4671 | 292.4144 | 877.2433 | 2285.3944 | 315 | 295 | 303.9652 | 11.0348 | 2457.7718 | 13.7525 | 4179.1431 | 993.4553 |  |  |  | -144.2437 | 10.5287 | -0.031257 | 2.9456e-05 | 17554.4539 | -125.6923 | 0.39362 | -0.0004108 | 2.3064 | -0.0037613 | 995.1762 | 0.039735 | -1.0409 | 4.3025 | 1.0235
0.068 | 246.4379 | 5500 | 6.4671 | 292.4144 | 877.2433 | 2694.4252 | 315 | 295 | 304.6165 | 10.3835 | 2535.7433 | 14.1802 | 4179.0608 | 993.3539 |  |  |  | -144.2437 | 10.5287 | -0.031257 | 2.9456e-05 | 17554.4539 | -125.6923 | 0.39362 | -0.0004108 | 2.3064 | -0.0037613 | 995.1762 | 0.039735 | -1.0409 | 4.3025 | 1.0235
0.074 | 268.2061 | 5500 | 6.4671 | 292.4144 | 877.2433 | 3136.6084 | 315 | 295 | 305.1715 | 9.8285 | 2600.7257 | 14.5361 | 4178.9968 | 993.266 |  |  |  | -144.2437 | 10.5287 | -0.031257 | 2.9456e-05 | 17554.4539 | -125.6923 | 0.39362 | -0.0004108 | 2.3064 | -0.0037613 | 995.1762 | 0.039735 | -1.0409 | 4.3025 | 1.0235
0.008 | 28.955 | 6000 | 7.0771 | 319.9971 | 959.9913 | 95.9752 | 315 | 295 | 295.0363 | 19.9637 | 589.5322 | 3.1628 | 4181.2298 | 994.6471 |  |  |  | -144.2437 | 10.5287 | -0.031257 | 2.9456e-05 | 17554.4539 | -125.6923 | 0.39362 | -0.0004108 | 2.3064 | -0.0037613 | 995.1762 | 0.039735 | -1.0409 | 4.3025 | 1.0235
0.014 | 50.6741 | 6000 | 7.0771 | 319.9971 | 959.9913 | 206.6344 | 315 | 295 | 295.5337 | 19.4663 | 1003.5998 | 5.372 | 4181.0587 | 994.591 |  |  |  | -144.2437 | 10.5287 | -0.031257 | 2.9456e-05 | 17554.4539 | -125.6923 | 0.39362 | -0.0004108 | 2.3064 | -0.0037613 | 995.1762 | 0.039735 | -1.0409 | 4.3025 | 1.0235
0.02 | 72.4003 | 6000 | 7.0771 | 319.9971 | 959.9913 | 350.446 | 315 | 295 | 296.5672 | 18.4328 | 1355.609 | 7.2387 | 4180.7264 | 994.4703 |  |  |  | -144.2437 | 10.5287 | -0.031257 | 2.9456e-05 | 17554.4539 | -125.6923 | 0.39362 | -0.0004108 | 2.3064 | -0.0037613 | 995.1762 | 0.039735 | -1.0409 | 4.3025 | 1.0235
0.026 | 94.1348 | 6000 | 7.0771 | 319.9971 | 959.9913 | 527.41 | 315 | 295 | 297.8037 | 17.1963 | 1642.3618 | 8.7522 | 4180.3681 | 994.319 |  |  |  | -144.2437 | 10.5287 | -0.031257 | 2.9456e-05 | 17554.4539 | -125.6923 | 0.39362 | -0.0004108 | 2.3064 | -0.0037613 | 995.1762 | 0.039735 | -1.0409 | 4.3025 | 1.0235
0.032 | 115.8767 | 6000 | 7.0771 | 319.9971 | 959.9913 | 737.5264 | 315 | 295 | 299.0366 | 15.9634 | 1874.9291 | 9.9751 | 4180.0513 | 994.1605 |  |  |  | -144.2437 | 10.5287 | -0.031257 | 2.9456e-05 | 17554.4539 | -125.6923 | 0.39362 | -0.0004108 | 2.3064 | -0.0037613 | 995.1762 | 0.039735 | -1.0409 | 4.3025 | 1.0235
0.038 | 137.6248 | 6000 | 7.0771 | 319.9971 | 959.9913 | 980.7952 | 315 | 295 | 300.183 | 14.817 | 2065.2518 | 10.9727 | 4179.7911 | 994.0065 |  |  |  | -144.2437 | 10.5287 | -0.031257 | 2.9456e-05 | 17554.4539 | -125.6923 | 0.39362 | -0.0004108 | 2.3064 | -0.0037613 | 995.1762 | 0.039735 | -1.0409 | 4.3025 | 1.0235
0.044 | 159.3782 | 6000 | 7.0771 | 319.9971 | 959.9913 | 1257.2164 | 315 | 295 | 301.2187 | 13.7813 | 2222.9944 | 11.7973 | 4179.5828 | 993.8621 |  |  |  | -144.2437 | 10.5287 | -0.031257 | 2.9456e-05 | 17554.4539 | -125.6923 | 0.39362 | -0.0004108 | 2.3064 | -0.0037613 | 995.1762 | 0.039735 | -1.0409 | 4.3025 | 1.0235
0.05 | 181.1359 | 6000 | 7.0771 | 319.9971 | 959.9913 | 1566.79 | 315 | 295 | 302.144 | 12.856 | 2355.4493 | 12.4881 | 4179.4171 | 993.7289 |  |  |  | -144.2437 | 10.5287 | -0.031257 | 2.9456e-05 | 17554.4539 | -125.6923 | 0.39362 | -0.0004108 | 2.3064 | -0.0037613 | 995.1762 | 0.039735 | -1.0409 | 4.3025 | 1.0235
0.056 | 202.8971 | 6000 | 7.0771 | 319.9971 | 959.9913 | 1909.516 | 315 | 295 | 302.968 | 12.032 | 2468.0378 | 13.074 | 4179.2848 | 993.6069 |  |  |  | -144.2437 | 10.5287 | -0.031257 | 2.9456e-05 | 17554.4539 | -125.6923 | 0.39362 | -0.0004108 | 2.3064 | -0.0037613 | 995.1762 | 0.039735 | -1.0409 | 4.3025 | 1.0235
0.062 | 224.6613 | 6000 | 7.0771 | 319.9971 | 959.9913 | 2285.3944 | 315 | 295 | 303.7024 | 11.2976 | 2564.8064 | 13.5767 | 4179.1786 | 993.4957 |  |  |  | -144.2437 | 10.5287 | -0.031257 | 2.9456e-05 | 17554.4539 | -125.6923 | 0.39362 | -0.0004108 | 2.3064 | -0.0037613 | 995.1762 | 0.039735 | -1.0409 | 4.3025 | 1.0235
0.068 | 246.4278 | 6000 | 7.0771 | 319.9971 | 959.9913 | 2694.4252 | 315 | 295 | 304.3587 | 10.6413 | 2648.8083 | 14.0123 | 4179.0925 | 993.3942 |  |  |  | -144.2437 | 10.5287 | -0.031257 | 2.9456e-05 | 17554.4539 | -125.6923 | 0.39362 | -0.0004108 | 2.3064 | -0.0037613 | 995.1762 | 0.039735 | -1.0409 | 4.3025 | 1.0235
0.074 | 268.1953 | 6000 | 7.0771 | 319.9971 | 959.9913 | 3136.6084 | 315 | 295 | 304.9192 | 10.0808 | 2718.9168 | 14.3753 | 4179.0252 | 993.3061 |  |  |  | -144.2437 | 10.5287 | -0.031257 | 2.9456e-05 | 17554.4539 | -125.6923 | 0.39362 | -0.0004108 | 2.3064 | -0.0037613 | 995.1762 | 0.039735 | -1.0409 | 4.3025 | 1.0235
29 |  |  | 50.8 |  | 72.5 |  | 94.4 |  | 116.1 |  | 137.9 |  | 159.9 |  | 181.5 |  | 203.1
0.008 |  |  | 0.014 |  | 0.02 |  | 0.026 |  | 0.032 |  | 0.038 |  | 0.044 |  | 0.05 |  | 0.056
rpm | W | K/W | W | K/W | W | K/W | W | K/W | W | K/W | W | K/W | W | K/W | W | K/W | W | K/W
0 | 31.78 | 0.62933 | 43.4281 | 0.46053 | 49.9402 | 0.40048 | 54.0428 | 0.37008 | 56.8533 | 0.35178 | 58.8961 | 0.33958 | 60.4468 | 0.33087 | 61.6637 | 0.32434 | 62.6439 | 0.31926
400 | 88.324 | 0.22644 | 126.966 | 0.15752 | 150.1144 | 0.13323 | 165.2272 | 0.12105 | 175.8073 | 0.11376 | 183.6099 | 0.10893 | 189.5953 | 0.10549 | 194.3295 | 0.10292 | 198.1665 | 0.10093
600 | 169.2891 | 0.11814 | 246.4036 | 0.081168 | 293.4694 | 0.06815 | 324.5086 | 0.061632 | 346.3758 | 0.057741 | 362.5722 | 0.055161 | 375.036 | 0.053328 | 384.9182 | 0.051959 | 392.9429 | 0.050898
800 | 226.9162 | 0.088138 | 337.7933 | 0.059208 | 407.8494 | 0.049038 | 454.9303 | 0.043963 | 488.491 | 0.040942 | 513.5491 | 0.038945 | 532.9455 | 0.037527 | 548.3931 | 0.03647 | 560.9814 | 0.035652
1000 | 271.8271 | 0.073576 | 412.6424 | 0.048468 | 504.5034 | 0.039643 | 567.3493 | 0.035252 | 612.6533 | 0.032645 | 646.7412 | 0.030924 | 673.2761 | 0.029705 | 694.5 | 0.028798 | 711.8541 | 0.028096
1200 | 310.1254 | 0.06449 | 478.3147 | 0.041813 | 591.0928 | 0.033836 | 669.4727 | 0.029874 | 726.5426 | 0.027528 | 769.7809 | 0.025981 | 803.6094 | 0.024888 | 830.772 | 0.024074 | 853.0503 | 0.023445
1500 | 355.9478 | 0.056188 | 558.5478 | 0.035807 | 698.7988 | 0.028621 | 798.1156 | 0.025059 | 871.3058 | 0.022954 | 927.2231 | 0.02157 | 971.2413 | 0.020592 | 1006.7531 | 0.019866 | 1035.9886 | 0.019305
2000 | 413.2386 | 0.048398 | 662.5367 | 0.030187 | 842.7468 | 0.023732 | 973.7724 | 0.020539 | 1072.0054 | 0.018657 | 1147.9644 | 0.017422 | 1208.2934 | 0.016552 | 1257.2982 | 0.015907 | 1297.8617 | 0.01541
2500 | 454.7763 | 0.043978 | 740.2479 | 0.027018 | 953.6654 | 0.020972 | 1112.1915 | 0.017983 | 1232.7409 | 0.016224 | 1326.8942 | 0.015073 | 1402.2318 | 0.014263 | 1463.7801 | 0.013663 | 1514.9597 | 0.013202
3000 | 486.9141 | 0.041075 | 801.5445 | 0.024952 | 1043.2827 | 0.01917 | 1226.1218 | 0.016312 | 1366.8635 | 0.014632 | 1477.7442 | 0.013534 | 1567.0416 | 0.012763 | 1640.3606 | 0.012192 | 1701.5716 | 0.011754
3500 | 512.2515 | 0.039043 | 850.6886 | 0.02351 | 1116.7801 | 0.017909 | 1321.2406 | 0.015137 | 1480.3321 | 0.01351 | 1606.6418 | 0.012448 | 1708.9552 | 0.011703 | 1793.3395 | 0.011152 | 1864.0419 | 0.010729
4000 | 532.9909 | 0.037524 | 891.425 | 0.022436 | 1178.9379 | 0.016964 | 1403.0126 | 0.014255 | 1579.087 | 0.012666 | 1719.8744 | 0.011629 | 1834.5245 | 0.010902 | 1929.4765 | 0.010366 | 2009.2976 | 0.0099537
4500 | 550.3931 | 0.036338 | 925.8326 | 0.021602 | 1232.2667 | 0.01623 | 1474.1431 | 0.013567 | 1665.9097 | 0.012005 | 1820.2422 | 0.010988 | 1946.5397 | 0.010275 | 2051.5383 | 0.0097488 | 2140.0759 | 0.0093455
5000 | 565.2659 | 0.035382 | 955.3537 | 0.020935 | 1278.6367 | 0.015642 | 1536.7634 | 0.013014 | 1743.095 | 0.011474 | 1910.1459 | 0.01047 | 2047.4728 | 0.0097681 | 2162.0468 | 0.0092505 | 2258.9342 | 0.0088537
5500 | 578.1685 | 0.034592 | 981.0131 | 0.020387 | 1319.4042 | 0.015158 | 1592.4399 | 0.012559 | 1812.3427 | 0.011035 | 1991.3735 | 0.010043 | 2139.1726 | 0.0093494 | 2262.8934 | 0.0088382 | 2367.7951 | 0.0084467
6000 | 589.5322 | 0.033925 | 1003.5998 | 0.019928 | 1355.609 | 0.014754 | 1642.3618 | 0.012178 | 1874.9291 | 0.010667 | 2065.2518 | 0.009684 | 2222.9944 | 0.0089969 | 2355.4493 | 0.0084909 | 2468.0378 | 0.0081036