## Inhalt
Tipps
Die jeweilige Leistung mit dem thermalen Widerstand multipliziert ergibt als Ergebnis die Temperaturdifferenz von Lufteinlass zu Wassereinlass
Die Leistung verhält sich bei erzwungener Konvektion (Lüfter) linear zur Temperaturdifferenz, siehe Grafik, somit können beliebige Leistungswerte multipliziert mit der jeweiligen Temperaturdifferenz extrapoliert werden: dT 10 K zu 20 K = 0,5 * 300 W = 150 W
Inhalt
Abmessungen
Datensatz Lamellenabstand 3 mm FAN Noctua F12
Datensatz Lamellenabstand 3 mm FAN Noctua F12 in push/pull
Diagramme
Strömungswiderstand und erreichbarer Volumenstrom mit Pumpe DDC und D5
Leistung bei passiven Betrieb in Abhängigkeit dT und Ausrichtung
Thermaler Widerstand und Leistung, Lamellenabstand 3 mm, mit FAN F12
Thermaler Widerstand und Leistung, Lamellenabstand 3 mm, mit FAN F12 in push/pull
Vergleiche
Thermaler Widerstand, Lamellenabstand 3 mm, FAN F12;push/pull

## Abmessung
Dimension | 360x60 | mm
Nettotiefe | 52.5 | mm
Lamellen typ | 1
Lamellenabstand | 3 | mm
Periodenanzahl | 105
Lamellenanzahl | 13
Rohranzahl | 12
Rohrabstand | 7.4 | mm
Lamellenoberfläche pro Periode | 800.46 | mm²
Lamellenoberfläche | 84048.3 | mm²
Rohroberfläche | 25632 | mm²
Gesamt Lamellenoberfläche | 1092627.9 | mm²
Gesamt Rohroberfläche | 307584 | mm²
Gesamt Oberfläche | 1.4002 | m²
Rohrinhalt | 0.495 | dm³

## Strömungswiderstand
|  | DDC-1T+ |  | D5 |  | 360x60
L/h | kg/s | m | Pa | m | Pa | Pa
0 | 0 | 4.7 | 46009.9328 | 3.7 | 36220.5854 | 9.1892e-13
1 | 0.00027728 | 4.7 | 46009.8763 | 3.6996 | 36216.3057 | 2.3405
2 | 0.00055456 | 4.7 | 46009.6749 | 3.6989 | 36210.0476 | 4.7518
3 | 0.00083183 | 4.6999 | 46009.3062 | 3.6982 | 36202.7342 | 7.2339
4 | 0.0011091 | 4.6999 | 46008.7562 | 3.6973 | 36194.6384 | 9.7868
5 | 0.0013864 | 4.6998 | 46008.0148 | 3.6965 | 36185.9061 | 12.4105
6 | 0.0016637 | 4.6997 | 46007.0735 | 3.6955 | 36176.6306 | 15.105
7 | 0.0019409 | 4.6996 | 46005.9254 | 3.6945 | 36166.8777 | 17.8703
8 | 0.0022182 | 4.6995 | 46004.5641 | 3.6935 | 36156.6964 | 20.7064
9 | 0.0024955 | 4.6993 | 46002.9843 | 3.6924 | 36146.1252 | 23.6133
10 | 0.0027728 | 4.6991 | 46001.181 | 3.6913 | 36135.195 | 26.591
11 | 0.0030501 | 4.6989 | 45999.1496 | 3.6901 | 36123.9314 | 29.6395
12 | 0.0033273 | 4.6987 | 45996.8859 | 3.6889 | 36112.3561 | 32.7588
13 | 0.0036046 | 4.6984 | 45994.3862 | 3.6877 | 36100.4875 | 35.9489
14 | 0.0038819 | 4.6981 | 45991.6468 | 3.6865 | 36088.3415 | 39.2099
15 | 0.0041592 | 4.6978 | 45988.6642 | 3.6852 | 36075.9323 | 42.5416
16 | 0.0044364 | 4.6975 | 45985.4353 | 3.6839 | 36063.2722 | 45.9441
17 | 0.0047137 | 4.6971 | 45981.9571 | 3.6826 | 36050.3724 | 49.4174
18 | 0.004991 | 4.6968 | 45978.2265 | 3.6813 | 36037.2428 | 52.9615
19 | 0.0052683 | 4.6964 | 45974.241 | 3.6799 | 36023.8925 | 56.5764
20 | 0.0055456 | 4.6959 | 45969.9978 | 3.6785 | 36010.3295 | 60.2622
21 | 0.0058228 | 4.6955 | 45965.4944 | 3.6771 | 35996.5616 | 64.0187
22 | 0.0061001 | 4.695 | 45960.7284 | 3.6757 | 35982.5955 | 67.846
23 | 0.0063774 | 4.6945 | 45955.6975 | 3.6742 | 35968.4375 | 71.7441
24 | 0.0066547 | 4.6939 | 45950.3994 | 3.6728 | 35954.0937 | 75.7131
25 | 0.0069319 | 4.6933 | 45944.8319 | 3.6713 | 35939.5694 | 79.7528
26 | 0.0072092 | 4.6928 | 45938.993 | 3.6698 | 35924.8697 | 83.8633
27 | 0.0074865 | 4.6921 | 45932.8806 | 3.6683 | 35909.9993 | 88.0447
28 | 0.0077638 | 4.6915 | 45926.4928 | 3.6667 | 35894.9628 | 92.2968
29 | 0.0080411 | 4.6908 | 45919.8276 | 3.6652 | 35879.7643 | 96.6197
30 | 0.0083183 | 4.6901 | 45912.8832 | 3.6636 | 35864.4077 | 101.0135
31 | 0.0085956 | 4.6893 | 45905.6578 | 3.662 | 35848.8968 | 105.478
32 | 0.0088729 | 4.6886 | 45898.1496 | 3.6604 | 35833.235 | 110.0134
33 | 0.0091502 | 4.6878 | 45890.3569 | 3.6588 | 35817.4256 | 114.6195
34 | 0.0094274 | 4.687 | 45882.278 | 3.6572 | 35801.4719 | 119.2965
35 | 0.0097047 | 4.6861 | 45873.9114 | 3.6555 | 35785.3767 | 124.0442
36 | 0.009982 | 4.6852 | 45865.2554 | 3.6539 | 35769.143 | 128.8627
37 | 0.010259 | 4.6843 | 45856.3085 | 3.6522 | 35752.7734 | 133.7521
38 | 0.010537 | 4.6834 | 45847.0691 | 3.6505 | 35736.2706 | 138.7122
39 | 0.010814 | 4.6824 | 45837.5358 | 3.6488 | 35719.6369 | 143.7432
40 | 0.011091 | 4.6814 | 45827.7071 | 3.6471 | 35702.8748 | 148.845
41 | 0.011368 | 4.6804 | 45817.5816 | 3.6454 | 35685.9865 | 154.0175
42 | 0.011646 | 4.6793 | 45807.1579 | 3.6437 | 35668.9741 | 159.2609
43 | 0.011923 | 4.6782 | 45796.4347 | 3.6419 | 35651.8398 | 164.575
44 | 0.0122 | 4.6771 | 45785.4105 | 3.6401 | 35634.5855 | 169.96
45 | 0.012478 | 4.6759 | 45774.0841 | 3.6384 | 35617.2131 | 175.4157
46 | 0.012755 | 4.6747 | 45762.4541 | 3.6366 | 35599.7246 | 180.9423
47 | 0.013032 | 4.6735 | 45750.5194 | 3.6348 | 35582.1216 | 186.5397
48 | 0.013309 | 4.6723 | 45738.2786 | 3.633 | 35564.4059 | 192.2078
49 | 0.013587 | 4.671 | 45725.7305 | 3.6311 | 35546.5791 | 197.9468
50 | 0.013864 | 4.6697 | 45712.874 | 3.6293 | 35528.6428 | 203.7566
51 | 0.014141 | 4.6683 | 45699.7078 | 3.6275 | 35510.5986 | 209.6371
52 | 0.014418 | 4.6669 | 45686.2307 | 3.6256 | 35492.4479 | 215.5885
53 | 0.014696 | 4.6655 | 45672.4417 | 3.6238 | 35474.1922 | 221.6107
54 | 0.014973 | 4.6641 | 45658.3396 | 3.6219 | 35455.8328 | 227.7037
55 | 0.01525 | 4.6626 | 45643.9232 | 3.62 | 35437.3712 | 233.8674
56 | 0.015528 | 4.6611 | 45629.1916 | 3.6181 | 35418.8086 | 240.102
57 | 0.015805 | 4.6596 | 45614.1435 | 3.6162 | 35400.1462 | 246.4074
58 | 0.016082 | 4.658 | 45598.7779 | 3.6143 | 35381.3854 | 252.7836
59 | 0.016359 | 4.6564 | 45583.0938 | 3.6123 | 35362.5273 | 259.2306
60 | 0.016637 | 4.6548 | 45567.0902 | 3.6104 | 35343.5731 | 265.7483
61 | 0.016914 | 4.6531 | 45550.766 | 3.6085 | 35324.5238 | 272.3369
62 | 0.017191 | 4.6514 | 45534.1202 | 3.6065 | 35305.3807 | 278.9963
63 | 0.017468 | 4.6497 | 45517.1518 | 3.6045 | 35286.1446 | 285.7265
64 | 0.017746 | 4.6479 | 45499.8599 | 3.6026 | 35266.8168 | 292.5275
65 | 0.018023 | 4.6461 | 45482.2434 | 3.6006 | 35247.3981 | 299.3993
66 | 0.0183 | 4.6443 | 45464.3014 | 3.5986 | 35227.8896 | 306.3419
67 | 0.018578 | 4.6424 | 45446.033 | 3.5966 | 35208.2922 | 313.3553
68 | 0.018855 | 4.6405 | 45427.4372 | 3.5946 | 35188.6069 | 320.4395
69 | 0.019132 | 4.6386 | 45408.5131 | 3.5926 | 35168.8345 | 327.5945
70 | 0.019409 | 4.6366 | 45389.2598 | 3.5905 | 35148.976 | 334.8203
71 | 0.019687 | 4.6346 | 45369.6764 | 3.5885 | 35129.0322 | 342.1169
72 | 0.019964 | 4.6326 | 45349.762 | 3.5864 | 35109.0039 | 349.4843
73 | 0.020241 | 4.6305 | 45329.5157 | 3.5844 | 35088.892 | 356.9225
74 | 0.020519 | 4.6284 | 45308.9367 | 3.5823 | 35068.6973 | 364.4315
75 | 0.020796 | 4.6263 | 45288.0241 | 3.5803 | 35048.4205 | 372.0113
76 | 0.021073 | 4.6241 | 45266.777 | 3.5782 | 35028.0625 | 379.6619
77 | 0.02135 | 4.6219 | 45245.1945 | 3.5761 | 35007.6239 | 387.3833
78 | 0.021628 | 4.6196 | 45223.276 | 3.574 | 34987.1056 | 395.1755
79 | 0.021905 | 4.6174 | 45201.0205 | 3.5719 | 34966.5082 | 403.0385
80 | 0.022182 | 4.6151 | 45178.4272 | 3.5698 | 34945.8324 | 410.9723
81 | 0.02246 | 4.6127 | 45155.4953 | 3.5677 | 34925.0789 | 418.977
82 | 0.022737 | 4.6103 | 45132.224 | 3.5655 | 34904.2484 | 427.0524
83 | 0.023014 | 4.6079 | 45108.6125 | 3.5634 | 34883.3416 | 435.1986
84 | 0.023291 | 4.6055 | 45084.6601 | 3.5613 | 34862.3591 | 443.4156
85 | 0.023569 | 4.603 | 45060.3659 | 3.5591 | 34841.3015 | 451.7034
86 | 0.023846 | 4.6005 | 45035.7292 | 3.5569 | 34820.1694 | 460.0621
87 | 0.024123 | 4.5979 | 45010.7492 | 3.5548 | 34798.9635 | 468.4915
88 | 0.0244 | 4.5953 | 44985.4252 | 3.5526 | 34777.6844 | 476.9917
89 | 0.024678 | 4.5927 | 44959.7564 | 3.5504 | 34756.3326 | 485.5627
90 | 0.024955 | 4.5901 | 44933.7421 | 3.5482 | 34734.9086 | 494.2046
91 | 0.025232 | 4.5874 | 44907.3816 | 3.546 | 34713.4132 | 502.9172
92 | 0.02551 | 4.5846 | 44880.674 | 3.5438 | 34691.8468 | 511.7006
93 | 0.025787 | 4.5819 | 44853.6188 | 3.5416 | 34670.2099 | 520.5549
94 | 0.026064 | 4.5791 | 44826.2151 | 3.5394 | 34648.5031 | 529.4799
95 | 0.026341 | 4.5762 | 44798.4624 | 3.5372 | 34626.7269 | 538.4757
96 | 0.026619 | 4.5734 | 44770.3597 | 3.535 | 34604.8819 | 547.5424
97 | 0.026896 | 4.5705 | 44741.9066 | 3.5327 | 34582.9685 | 556.6798
98 | 0.027173 | 4.5675 | 44713.1022 | 3.5305 | 34560.9872 | 565.8881
99 | 0.027451 | 4.5645 | 44683.946 | 3.5282 | 34538.9385 | 575.1671
100 | 0.027728 | 4.5615 | 44654.4372 | 3.526 | 34516.8229 | 584.517
101 | 0.028005 | 4.5585 | 44624.5751 | 3.5237 | 34494.6408 | 593.9376
102 | 0.028282 | 4.5554 | 44594.359 | 3.5214 | 34472.3928 | 603.429
103 | 0.02856 | 4.5523 | 44563.7884 | 3.5191 | 34450.0792 | 612.9913
104 | 0.028837 | 4.5491 | 44532.8626 | 3.5169 | 34427.7005 | 622.6243
105 | 0.029114 | 4.5459 | 44501.5808 | 3.5146 | 34405.2572 | 632.3282
106 | 0.029391 | 4.5427 | 44469.9425 | 3.5123 | 34382.7497 | 642.1029
107 | 0.029669 | 4.5394 | 44437.9471 | 3.51 | 34360.1784 | 651.9483
108 | 0.029946 | 4.5361 | 44405.5938 | 3.5076 | 34337.5437 | 661.8646
109 | 0.030223 | 4.5328 | 44372.882 | 3.5053 | 34314.846 | 671.8516
110 | 0.030501 | 4.5294 | 44339.8111 | 3.503 | 34292.0858 | 681.9095
111 | 0.030778 | 4.526 | 44306.3806 | 3.5007 | 34269.2634 | 692.0381
112 | 0.031055 | 4.5225 | 44272.5897 | 3.4983 | 34246.3793 | 702.2376
113 | 0.031332 | 4.519 | 44238.4379 | 3.496 | 34223.4338 | 712.5079
114 | 0.03161 | 4.5155 | 44203.9245 | 3.4936 | 34200.4272 | 722.8489
115 | 0.031887 | 4.512 | 44169.0489 | 3.4913 | 34177.3601 | 733.2608
116 | 0.032164 | 4.5084 | 44133.8106 | 3.4889 | 34154.2327 | 743.7435
117 | 0.032441 | 4.5047 | 44098.2089 | 3.4865 | 34131.0454 | 754.2969
118 | 0.032719 | 4.501 | 44062.2433 | 3.4842 | 34107.7986 | 764.9212
119 | 0.032996 | 4.4973 | 44025.9131 | 3.4818 | 34084.4926 | 775.6163
120 | 0.033273 | 4.4936 | 43989.2179 | 3.4794 | 34061.1278 | 786.3822
121 | 0.033551 | 4.4898 | 43952.1569 | 3.477 | 34037.7045 | 797.2188
122 | 0.033828 | 4.486 | 43914.7296 | 3.4746 | 34014.223 | 808.1263
123 | 0.034105 | 4.4821 | 43876.9354 | 3.4722 | 33990.6838 | 819.1046
124 | 0.034382 | 4.4782 | 43838.7739 | 3.4698 | 33967.087 | 830.1537
125 | 0.03466 | 4.4743 | 43800.2443 | 3.4674 | 33943.4331 | 841.2736
126 | 0.034937 | 4.4703 | 43761.3462 | 3.465 | 33919.7223 | 852.4643
127 | 0.035214 | 4.4663 | 43722.079 | 3.4625 | 33895.9551 | 863.7257
128 | 0.035492 | 4.4622 | 43682.4421 | 3.4601 | 33872.1316 | 875.058
129 | 0.035769 | 4.4582 | 43642.435 | 3.4577 | 33848.2522 | 886.4611
130 | 0.036046 | 4.454 | 43602.0571 | 3.4552 | 33824.3172 | 897.935
131 | 0.036323 | 4.4499 | 43561.3079 | 3.4528 | 33800.3269 | 909.4797
132 | 0.036601 | 4.4457 | 43520.1869 | 3.4503 | 33776.2817 | 921.0952
133 | 0.036878 | 4.4414 | 43478.6934 | 3.4478 | 33752.1817 | 932.7815
134 | 0.037155 | 4.4372 | 43436.8271 | 3.4454 | 33728.0272 | 944.5386
135 | 0.037433 | 4.4328 | 43394.5873 | 3.4429 | 33703.8187 | 956.3665
136 | 0.03771 | 4.4285 | 43351.9735 | 3.4404 | 33679.5563 | 968.2652
137 | 0.037987 | 4.4241 | 43308.9852 | 3.4379 | 33655.2403 | 980.2347
138 | 0.038264 | 4.4197 | 43265.6218 | 3.4355 | 33630.871 | 992.275
139 | 0.038542 | 4.4152 | 43221.8829 | 3.433 | 33606.4486 | 1004.3861
140 | 0.038819 | 4.4107 | 43177.768 | 3.4305 | 33581.9735 | 1016.568
141 | 0.039096 | 4.4061 | 43133.2765 | 3.428 | 33557.4459 | 1028.8207
142 | 0.039373 | 4.4016 | 43088.4079 | 3.4254 | 33532.8661 | 1041.1442
143 | 0.039651 | 4.3969 | 43043.1617 | 3.4229 | 33508.2343 | 1053.5385
144 | 0.039928 | 4.3923 | 42997.5374 | 3.4204 | 33483.5507 | 1066.0036
145 | 0.040205 | 4.3876 | 42951.5345 | 3.4179 | 33458.8157 | 1078.5396
146 | 0.040483 | 4.3828 | 42905.1525 | 3.4153 | 33434.0294 | 1091.1463
147 | 0.04076 | 4.3781 | 42858.3909 | 3.4128 | 33409.1921 | 1103.8238
148 | 0.041037 | 4.3732 | 42811.2492 | 3.4103 | 33384.3042 | 1116.5721
149 | 0.041314 | 4.3684 | 42763.727 | 3.4077 | 33359.3657 | 1129.3912
150 | 0.041592 | 4.3635 | 42715.8237 | 3.4052 | 33334.3769 | 1142.2811
151 | 0.041869 | 4.3586 | 42667.5388 | 3.4026 | 33309.3381 | 1155.2419
152 | 0.042146 | 4.3536 | 42618.872 | 3.4 | 33284.2496 | 1168.2734
153 | 0.042424 | 4.3486 | 42569.8226 | 3.3975 | 33259.1114 | 1181.3757
154 | 0.042701 | 4.3435 | 42520.3902 | 3.3949 | 33233.9239 | 1194.5488
155 | 0.042978 | 4.3384 | 42470.5744 | 3.3923 | 33208.6873 | 1207.7928
156 | 0.043255 | 4.3333 | 42420.3746 | 3.3897 | 33183.4018 | 1221.1075
157 | 0.043533 | 4.3282 | 42369.7905 | 3.3872 | 33158.0677 | 1234.493
158 | 0.04381 | 4.3229 | 42318.8215 | 3.3846 | 33132.6851 | 1247.9494
159 | 0.044087 | 4.3177 | 42267.4671 | 3.382 | 33107.2542 | 1261.4765
160 | 0.044364 | 4.3124 | 42215.727 | 3.3794 | 33081.7753 | 1275.0744
161 | 0.044642 | 4.3071 | 42163.6006 | 3.3768 | 33056.2486 | 1288.7432
162 | 0.044919 | 4.3017 | 42111.0875 | 3.3741 | 33030.6743 | 1302.4827
163 | 0.045196 | 4.2963 | 42058.1872 | 3.3715 | 33005.0526 | 1316.2931
164 | 0.045474 | 4.2909 | 42004.8993 | 3.3689 | 32979.3837 | 1330.1742
165 | 0.045751 | 4.2854 | 41951.2234 | 3.3663 | 32953.6677 | 1344.1261
166 | 0.046028 | 4.2799 | 41897.1589 | 3.3636 | 32927.905 | 1358.1489
167 | 0.046305 | 4.2743 | 41842.7055 | 3.361 | 32902.0957 | 1372.2424
168 | 0.046583 | 4.2687 | 41787.8626 | 3.3584 | 32876.24 | 1386.4068
169 | 0.04686 | 4.2631 | 41732.6299 | 3.3557 | 32850.338 | 1400.6419
170 | 0.047137 | 4.2574 | 41677.0069 | 3.3531 | 32824.3901 | 1414.9479
171 | 0.047415 | 4.2517 | 41620.9932 | 3.3504 | 32798.3963 | 1429.3246
172 | 0.047692 | 4.2459 | 41564.5883 | 3.3478 | 32772.3569 | 1443.7722
173 | 0.047969 | 4.2401 | 41507.7918 | 3.3451 | 32746.272 | 1458.2905
174 | 0.048246 | 4.2343 | 41450.6033 | 3.3424 | 32720.1418 | 1472.8797
175 | 0.048524 | 4.2284 | 41393.0224 | 3.3397 | 32693.9665 | 1487.5397
176 | 0.048801 | 4.2225 | 41335.0485 | 3.3371 | 32667.7464 | 1502.2704
177 | 0.049078 | 4.2165 | 41276.6814 | 3.3344 | 32641.4815 | 1517.072
178 | 0.049355 | 4.2105 | 41217.9205 | 3.3317 | 32615.172 | 1531.9444
179 | 0.049633 | 4.2044 | 41158.7654 | 3.329 | 32588.8182 | 1546.8875
180 | 0.04991 | 4.1984 | 41099.2158 | 3.3263 | 32562.4202 | 1561.9015
181 | 0.050187 | 4.1922 | 41039.2712 | 3.3236 | 32535.9781 | 1576.9863
182 | 0.050465 | 4.1861 | 40978.9311 | 3.3209 | 32509.4922 | 1592.1418
183 | 0.050742 | 4.1799 | 40918.1953 | 3.3182 | 32482.9625 | 1607.3682
184 | 0.051019 | 4.1736 | 40857.0632 | 3.3155 | 32456.3894 | 1622.6654
185 | 0.051296 | 4.1673 | 40795.5344 | 3.3128 | 32429.7729 | 1638.0333
186 | 0.051574 | 4.161 | 40733.6086 | 3.31 | 32403.1131 | 1653.4721
187 | 0.051851 | 4.1546 | 40671.2854 | 3.3073 | 32376.4104 | 1668.9817
188 | 0.052128 | 4.1482 | 40608.5642 | 3.3046 | 32349.6648 | 1684.5621
189 | 0.052406 | 4.1418 | 40545.4448 | 3.3018 | 32322.8764 | 1700.2133
190 | 0.052683 | 4.1353 | 40481.9268 | 3.2991 | 32296.0456 | 1715.9352
191 | 0.05296 | 4.1288 | 40418.0096 | 3.2964 | 32269.1723 | 1731.728
192 | 0.053237 | 4.1222 | 40353.693 | 3.2936 | 32242.2567 | 1747.5916
193 | 0.053515 | 4.1156 | 40288.9765 | 3.2909 | 32215.2991 | 1763.526
194 | 0.053792 | 4.1089 | 40223.8598 | 3.2881 | 32188.2996 | 1779.5312
195 | 0.054069 | 4.1022 | 40158.3424 | 3.2853 | 32161.2582 | 1795.6072
196 | 0.054346 | 4.0955 | 40092.4239 | 3.2826 | 32134.1752 | 1811.754
197 | 0.054624 | 4.0887 | 40026.104 | 3.2798 | 32107.0508 | 1827.9716
198 | 0.054901 | 4.0819 | 39959.3823 | 3.277 | 32079.885 | 1844.2599
199 | 0.055178 | 4.0751 | 39892.2584 | 3.2742 | 32052.678 | 1860.6191
200 | 0.055456 | 4.0682 | 39824.7319 | 3.2715 | 32025.43 | 1877.0491
201 | 0.055733 | 4.0612 | 39756.8024 | 3.2687 | 31998.141 | 1893.5499
202 | 0.05601 | 4.0543 | 39688.4695 | 3.2659 | 31970.8113 | 1910.1215
203 | 0.056287 | 4.0472 | 39619.7329 | 3.2631 | 31943.441 | 1926.7639
204 | 0.056565 | 4.0402 | 39550.5921 | 3.2603 | 31916.0302 | 1943.4771
205 | 0.056842 | 4.0331 | 39481.0469 | 3.2575 | 31888.5791 | 1960.2611
206 | 0.057119 | 4.0259 | 39411.0968 | 3.2547 | 31861.0877 | 1977.116
207 | 0.057397 | 4.0187 | 39340.7414 | 3.2519 | 31833.5563 | 1994.0416
208 | 0.057674 | 4.0115 | 39269.9805 | 3.249 | 31805.985 | 2011.038
209 | 0.057951 | 4.0042 | 39198.8135 | 3.2462 | 31778.3739 | 2028.1052
210 | 0.058228 | 3.9969 | 39127.2401 | 3.2434 | 31750.7231 | 2045.2432
211 | 0.058506 | 3.9896 | 39055.2601 | 3.2406 | 31723.0328 | 2062.452
212 | 0.058783 | 3.9822 | 38982.8729 | 3.2377 | 31695.3031 | 2079.7316
213 | 0.05906 | 3.9747 | 38910.0782 | 3.2349 | 31667.5341 | 2097.082
214 | 0.059337 | 3.9673 | 38836.8757 | 3.2321 | 31639.726 | 2114.5033
215 | 0.059615 | 3.9597 | 38763.2651 | 3.2292 | 31611.8788 | 2131.9953
216 | 0.059892 | 3.9522 | 38689.2458 | 3.2264 | 31583.9928 | 2149.5581
217 | 0.060169 | 3.9446 | 38614.8177 | 3.2235 | 31556.068 | 2167.1917
218 | 0.060447 | 3.9369 | 38539.9803 | 3.2207 | 31528.1046 | 2184.8962
219 | 0.060724 | 3.9292 | 38464.7332 | 3.2178 | 31500.1027 | 2202.6714
220 | 0.061001 | 3.9215 | 38389.0761 | 3.2149 | 31472.0624 | 2220.5174
221 | 0.061278 | 3.9137 | 38313.0087 | 3.2121 | 31443.9838 | 2238.4342
222 | 0.061556 | 3.9059 | 38236.5307 | 3.2092 | 31415.8671 | 2256.4219
223 | 0.061833 | 3.8981 | 38159.6415 | 3.2063 | 31387.7124 | 2274.4803
224 | 0.06211 | 3.8902 | 38082.341 | 3.2034 | 31359.5198 | 2292.6095
225 | 0.062388 | 3.8822 | 38004.6287 | 3.2005 | 31331.2894 | 2310.8096
226 | 0.062665 | 3.8743 | 37926.5043 | 3.1977 | 31303.0213 | 2329.0804
227 | 0.062942 | 3.8662 | 37847.9674 | 3.1948 | 31274.7156 | 2347.422
228 | 0.063219 | 3.8582 | 37769.0178 | 3.1919 | 31246.3726 | 2365.8345
229 | 0.063497 | 3.8501 | 37689.655 | 3.189 | 31217.9922 | 2384.3177
230 | 0.063774 | 3.8419 | 37609.8787 | 3.1861 | 31189.5746 | 2402.8718
231 | 0.064051 | 3.8337 | 37529.6886 | 3.1832 | 31161.1199 | 2421.4966
232 | 0.064328 | 3.8255 | 37449.0844 | 3.1803 | 31132.6283 | 2440.1923
233 | 0.064606 | 3.8172 | 37368.0656 | 3.1773 | 31104.0998 | 2458.9587
234 | 0.064883 | 3.8089 | 37286.632 | 3.1744 | 31075.5345 | 2477.796
235 | 0.06516 | 3.8005 | 37204.7832 | 3.1715 | 31046.9326 | 2496.704
236 | 0.065438 | 3.7921 | 37122.5189 | 3.1686 | 31018.2941 | 2515.6829
237 | 0.065715 | 3.7837 | 37039.8387 | 3.1656 | 30989.6192 | 2534.7325
238 | 0.065992 | 3.7752 | 36956.7423 | 3.1627 | 30960.908 | 2553.853
239 | 0.066269 | 3.7667 | 36873.2294 | 3.1598 | 30932.1606 | 2573.0442
240 | 0.066547 | 3.7581 | 36789.2997 | 3.1568 | 30903.3771 | 2592.3063
241 | 0.066824 | 3.7495 | 36704.9528 | 3.1539 | 30874.5576 | 2611.6391
242 | 0.067101 | 3.7408 | 36620.1883 | 3.1509 | 30845.7021 | 2631.0428
243 | 0.067379 | 3.7321 | 36535.0061 | 3.148 | 30816.8109 | 2650.5173
244 | 0.067656 | 3.7234 | 36449.4056 | 3.145 | 30787.884 | 2670.0625
245 | 0.067933 | 3.7146 | 36363.3866 | 3.1421 | 30758.9215 | 2689.6786
246 | 0.06821 | 3.7058 | 36276.9489 | 3.1391 | 30729.9235 | 2709.3655
247 | 0.068488 | 3.6969 | 36190.0919 | 3.1362 | 30700.8902 | 2729.1231
248 | 0.068765 | 3.688 | 36102.8156 | 3.1332 | 30671.8215 | 2748.9516
249 | 0.069042 | 3.679 | 36015.1194 | 3.1302 | 30642.7177 | 2768.8509
250 | 0.069319 | 3.67 | 35927.0031 | 3.1272 | 30613.5787 | 2788.8209
251 | 0.069597 | 3.661 | 35838.4663 | 3.1243 | 30584.4048 | 2808.8618
252 | 0.069874 | 3.6519 | 35749.5088 | 3.1213 | 30555.196 | 2828.9735
253 | 0.070151 | 3.6427 | 35660.1303 | 3.1183 | 30525.9524 | 2849.156
254 | 0.070429 | 3.6336 | 35570.3303 | 3.1153 | 30496.6741 | 2869.4093
255 | 0.070706 | 3.6244 | 35480.1087 | 3.1123 | 30467.3612 | 2889.7333
256 | 0.070983 | 3.6151 | 35389.465 | 3.1093 | 30438.0138 | 2910.1282
257 | 0.07126 | 3.6058 | 35298.399 | 3.1063 | 30408.632 | 2930.5939
258 | 0.071538 | 3.5965 | 35206.9104 | 3.1033 | 30379.2159 | 2951.1304
259 | 0.071815 | 3.5871 | 35114.9988 | 3.1003 | 30349.7655 | 2971.7377
260 | 0.072092 | 3.5776 | 35022.6639 | 3.0973 | 30320.2811 | 2992.4158
261 | 0.07237 | 3.5682 | 34929.9054 | 3.0943 | 30290.7625 | 3013.1647
262 | 0.072647 | 3.5586 | 34836.7231 | 3.0912 | 30261.2101 | 3033.9843
263 | 0.072924 | 3.5491 | 34743.1166 | 3.0882 | 30231.6237 | 3054.8748
264 | 0.073201 | 3.5395 | 34649.0855 | 3.0852 | 30202.0036 | 3075.8361
265 | 0.073479 | 3.5298 | 34554.6297 | 3.0822 | 30172.3498 | 3096.8682
266 | 0.073756 | 3.5201 | 34459.7487 | 3.0791 | 30142.6625 | 3117.9711
267 | 0.074033 | 3.5104 | 34364.4423 | 3.0761 | 30112.9416 | 3139.1448
268 | 0.07431 | 3.5006 | 34268.7102 | 3.0731 | 30083.1873 | 3160.3893
269 | 0.074588 | 3.4908 | 34172.5521 | 3.07 | 30053.3997 | 3181.7046
270 | 0.074865 | 3.4809 | 34075.9677 | 3.067 | 30023.5789 | 3203.0907
271 | 0.075142 | 3.471 | 33978.9566 | 3.0639 | 29993.7249 | 3224.5476
272 | 0.07542 | 3.4611 | 33881.5186 | 3.0609 | 29963.8378 | 3246.0753
273 | 0.075697 | 3.4511 | 33783.6533 | 3.0578 | 29933.9177 | 3267.6739
274 | 0.075974 | 3.441 | 33685.3606 | 3.0547 | 29903.9648 | 3289.3432
275 | 0.076251 | 3.4309 | 33586.64 | 3.0517 | 29873.979 | 3311.0833
276 | 0.076529 | 3.4208 | 33487.4913 | 3.0486 | 29843.9605 | 3332.8942
277 | 0.076806 | 3.4106 | 33387.9142 | 3.0455 | 29813.9094 | 3354.7759
278 | 0.077083 | 3.4004 | 33287.9084 | 3.0425 | 29783.8257 | 3376.7284
279 | 0.07736 | 3.3902 | 33187.4736 | 3.0394 | 29753.7095 | 3398.7517
280 | 0.077638 | 3.3799 | 33086.6095 | 3.0363 | 29723.5609 | 3420.8459
281 | 0.077915 | 3.3695 | 32985.3158 | 3.0332 | 29693.38 | 3443.0108
282 | 0.078192 | 3.3591 | 32883.5922 | 3.0301 | 29663.1669 | 3465.2465
283 | 0.07847 | 3.3487 | 32781.4385 | 3.0271 | 29632.9216 | 3487.553
284 | 0.078747 | 3.3382 | 32678.8543 | 3.024 | 29602.6442 | 3509.9303
285 | 0.079024 | 3.3277 | 32575.8394 | 3.0209 | 29572.3348 | 3532.3785
286 | 0.079301 | 3.3171 | 32472.3934 | 3.0178 | 29541.9935 | 3554.8974
287 | 0.079579 | 3.3065 | 32368.5161 | 3.0147 | 29511.6204 | 3577.4871
288 | 0.079856 | 3.2958 | 32264.2072 | 3.0116 | 29481.2155 | 3600.1477
289 | 0.080133 | 3.2851 | 32159.4664 | 3.0085 | 29450.7789 | 3622.879
290 | 0.080411 | 3.2744 | 32054.2935 | 3.0053 | 29420.3107 | 3645.6811
291 | 0.080688 | 3.2636 | 31948.6881 | 3.0022 | 29389.8109 | 3668.5541
292 | 0.080965 | 3.2528 | 31842.6499 | 2.9991 | 29359.2797 | 3691.4978
293 | 0.081242 | 3.2419 | 31736.1787 | 2.996 | 29328.7171 | 3714.5123
294 | 0.08152 | 3.231 | 31629.2742 | 2.9929 | 29298.1232 | 3737.5977
295 | 0.081797 | 3.22 | 31521.9362 | 2.9897 | 29267.4981 | 3760.7538
296 | 0.082074 | 3.209 | 31414.1642 | 2.9866 | 29236.8418 | 3783.9808
297 | 0.082352 | 3.198 | 31305.9581 | 2.9835 | 29206.1544 | 3807.2785
298 | 0.082629 | 3.1869 | 31197.3176 | 2.9803 | 29175.4361 | 3830.6471
299 | 0.082906 | 3.1757 | 31088.2424 | 2.9772 | 29144.6867 | 3854.0864
300 | 0.083183 | 3.1645 | 30978.7323 | 2.974 | 29113.9065 | 3877.5966
301 | 0.083461 | 3.1533 | 30868.7868 | 2.9709 | 29083.0955 | 3901.1775
302 | 0.083738 | 3.142 | 30758.4058 | 2.9677 | 29052.2538 | 3924.8293
303 | 0.084015 | 3.1307 | 30647.5891 | 2.9646 | 29021.3814 | 3948.5518
304 | 0.084292 | 3.1193 | 30536.3362 | 2.9614 | 28990.4785 | 3972.3452
305 | 0.08457 | 3.1079 | 30424.647 | 2.9583 | 28959.545 | 3996.2093
306 | 0.084847 | 3.0965 | 30312.5212 | 2.9551 | 28928.5811 | 4020.1443
307 | 0.085124 | 3.085 | 30199.9585 | 2.9519 | 28897.5868 | 4044.15
308 | 0.085402 | 3.0734 | 30086.9586 | 2.9488 | 28866.5623 | 4068.2266
309 | 0.085679 | 3.0619 | 29973.5213 | 2.9456 | 28835.5074 | 4092.374
310 | 0.085956 | 3.0502 | 29859.6463 | 2.9424 | 28804.4225 | 4116.5921
311 | 0.086233 | 3.0385 | 29745.3333 | 2.9392 | 28773.3074 | 4140.8811
312 | 0.086511 | 3.0268 | 29630.5821 | 2.9361 | 28742.1623 | 4165.2409
313 | 0.086788 | 3.0151 | 29515.3923 | 2.9329 | 28710.9872 | 4189.6714
314 | 0.087065 | 3.0032 | 29399.7638 | 2.9297 | 28679.7823 | 4214.1728
315 | 0.087343 | 2.9914 | 29283.6963 | 2.9265 | 28648.5475 | 4238.745
316 | 0.08762 | 2.9795 | 29167.1894 | 2.9233 | 28617.2829 | 4263.388
317 | 0.087897 | 2.9675 | 29050.243 | 2.9201 | 28585.9887 | 4288.1017
318 | 0.088174 | 2.9555 | 28932.8567 | 2.9169 | 28554.6648 | 4312.8863
319 | 0.088452 | 2.9435 | 28815.0303 | 2.9137 | 28523.3114 | 4337.7417
320 | 0.088729 | 2.9314 | 28696.7636 | 2.9105 | 28491.9284 | 4362.6679
321 | 0.089006 | 2.9193 | 28578.0562 | 2.9073 | 28460.516 | 4387.6649
322 | 0.089283 | 2.9071 | 28458.908 | 2.9041 | 28429.0743 | 4412.7326
323 | 0.089561 | 2.8949 | 28339.3186 | 2.9009 | 28397.6032 | 4437.8712
324 | 0.089838 | 2.8827 | 28219.2878 | 2.8977 | 28366.1029 | 4463.0806
325 | 0.090115 | 2.8703 | 28098.8153 | 2.8944 | 28334.5735 | 4488.3608
326 | 0.090393 | 2.858 | 27977.901 | 2.8912 | 28303.0149 | 4513.7118
327 | 0.09067 | 2.8456 | 27856.5444 | 2.888 | 28271.4272 | 4539.1336
328 | 0.090947 | 2.8332 | 27734.7454 | 2.8847 | 28239.8106 | 4564.6262
329 | 0.091224 | 2.8207 | 27612.5037 | 2.8815 | 28208.165 | 4590.1896
330 | 0.091502 | 2.8081 | 27489.8191 | 2.8783 | 28176.4906 | 4615.8238
331 | 0.091779 | 2.7956 | 27366.6912 | 2.875 | 28144.7873 | 4641.5288
332 | 0.092056 | 2.7829 | 27243.1199 | 2.8718 | 28113.0553 | 4667.3046
333 | 0.092333 | 2.7703 | 27119.1048 | 2.8686 | 28081.2946 | 4693.1512
334 | 0.092611 | 2.7576 | 26994.6458 | 2.8653 | 28049.5053 | 4719.0686
335 | 0.092888 | 2.7448 | 26869.7426 | 2.8621 | 28017.6874 | 4745.0568
336 | 0.093165 | 2.732 | 26744.3949 | 2.8588 | 27985.841 | 4771.1158
337 | 0.093443 | 2.7191 | 26618.6025 | 2.8555 | 27953.9662 | 4797.2456
338 | 0.09372 | 2.7062 | 26492.3651 | 2.8523 | 27922.063 | 4823.4462
339 | 0.093997 | 2.6933 | 26365.6824 | 2.849 | 27890.1314 | 4849.7176
340 | 0.094274 | 2.6803 | 26238.5543 | 2.8458 | 27858.1716 | 4876.0598
341 | 0.094552 | 2.6673 | 26110.9805 | 2.8425 | 27826.1836 | 4902.4728
342 | 0.094829 | 2.6542 | 25982.9607 | 2.8392 | 27794.1674 | 4928.9566
343 | 0.095106 | 2.6411 | 25854.4946 | 2.836 | 27762.1231 | 4955.5112
344 | 0.095384 | 2.6279 | 25725.5821 | 2.8327 | 27730.0508 | 4982.1367
345 | 0.095661 | 2.6147 | 25596.2229 | 2.8294 | 27697.9505 | 5008.8329
346 | 0.095938 | 2.6014 | 25466.4167 | 2.8261 | 27665.8223 | 5035.5999
347 | 0.096215 | 2.5881 | 25336.1632 | 2.8228 | 27633.6662 | 5062.4377
348 | 0.096493 | 2.5748 | 25205.4624 | 2.8195 | 27601.4823 | 5089.3463
349 | 0.09677 | 2.5614 | 25074.3138 | 2.8163 | 27569.2706 | 5116.3258
350 | 0.097047 | 2.5479 | 24942.7173 | 2.813 | 27537.0312 | 5143.376
351 | 0.097325 | 2.5345 | 24810.6726 | 2.8097 | 27504.7642 | 5170.497
352 | 0.097602 | 2.5209 | 24678.1794 | 2.8064 | 27472.4696 | 5197.6888
353 | 0.097879 | 2.5073 | 24545.2376 | 2.8031 | 27440.1475 | 5224.9515
354 | 0.098156 | 2.4937 | 24411.8469 | 2.7998 | 27407.7978 | 5252.2849
355 | 0.098434 | 2.48 | 24278.007 | 2.7965 | 27375.4208 | 5279.6891
356 | 0.098711 | 2.4663 | 24143.7177 | 2.7931 | 27343.0164 | 5307.1642
357 | 0.098988 | 2.4526 | 24008.9787 | 2.7898 | 27310.5846 | 5334.71
358 | 0.099265 | 2.4388 | 23873.7899 | 2.7865 | 27278.1256 | 5362.3266
359 | 0.099543 | 2.4249 | 23738.151 | 2.7832 | 27245.6394 | 5390.0141
360 | 0.09982 | 2.411 | 23602.0617 | 2.7799 | 27213.126 | 5417.7723
361 | 0.1001 | 2.397 | 23465.5218 | 2.7765 | 27180.5856 | 5445.6014
362 | 0.10037 | 2.3831 | 23328.5311 | 2.7732 | 27148.018 | 5473.5012
363 | 0.10065 | 2.369 | 23191.0893 | 2.7699 | 27115.4235 | 5501.4719
364 | 0.10093 | 2.3549 | 23053.1962 | 2.7666 | 27082.802 | 5529.5133
365 | 0.10121 | 2.3408 | 22914.8516 | 2.7632 | 27050.1536 | 5557.6256
366 | 0.10148 | 2.3266 | 22776.0551 | 2.7599 | 27017.4784 | 5585.8086
367 | 0.10176 | 2.3124 | 22636.8067 | 2.7565 | 26984.7764 | 5614.0625
368 | 0.10204 | 2.2981 | 22497.106 | 2.7532 | 26952.0476 | 5642.3871
369 | 0.10232 | 2.2838 | 22356.9529 | 2.7499 | 26919.2922 | 5670.7826
370 | 0.10259 | 2.2694 | 22216.347 | 2.7465 | 26886.5101 | 5699.2488
371 | 0.10287 | 2.255 | 22075.2882 | 2.7432 | 26853.7014 | 5727.7859
372 | 0.10315 | 2.2406 | 21933.7762 | 2.7398 | 26820.8662 | 5756.3937
373 | 0.10342 | 2.2261 | 21791.8108 | 2.7364 | 26788.0044 | 5785.0724
374 | 0.1037 | 2.2115 | 21649.3917 | 2.7331 | 26755.1163 | 5813.8219
375 | 0.10398 | 2.1969 | 21506.5188 | 2.7297 | 26722.2017 | 5842.6421
376 | 0.10426 | 2.1823 | 21363.1918 | 2.7264 | 26689.2608 | 5871.5332
377 | 0.10453 | 2.1676 | 21219.4104 | 2.723 | 26656.2936 | 5900.4951
378 | 0.10481 | 2.1529 | 21075.1745 | 2.7196 | 26623.3002 | 5929.5277
379 | 0.10509 | 2.1381 | 20930.4838 | 2.7162 | 26590.2806 | 5958.6312
380 | 0.10537 | 2.1233 | 20785.338 | 2.7129 | 26557.2348 | 5987.8055
381 | 0.10564 | 2.1084 | 20639.7371 | 2.7095 | 26524.1629 | 6017.0505
382 | 0.10592 | 2.0935 | 20493.6806 | 2.7061 | 26491.065 | 6046.3664
383 | 0.1062 | 2.0785 | 20347.1684 | 2.7027 | 26457.9411 | 6075.7531
384 | 0.10647 | 2.0635 | 20200.2004 | 2.6993 | 26424.7912 | 6105.2106
385 | 0.10675 | 2.0484 | 20052.7761 | 2.696 | 26391.6154 | 6134.7388
386 | 0.10703 | 2.0333 | 19904.8955 | 2.6926 | 26358.4138 | 6164.3379
387 | 0.10731 | 2.0182 | 19756.5582 | 2.6892 | 26325.1863 | 6194.0078
388 | 0.10758 | 2.003 | 19607.7642 | 2.6858 | 26291.9331 | 6223.7485
389 | 0.10786 | 1.9877 | 19458.5131 | 2.6824 | 26258.6541 | 6253.56
390 | 0.10814 | 1.9724 | 19308.8047 | 2.679 | 26225.3495 | 6283.4423
391 | 0.10842 | 1.9571 | 19158.6388 | 2.6756 | 26192.0192 | 6313.3954
392 | 0.10869 | 1.9417 | 19008.0152 | 2.6722 | 26158.6634 | 6343.4192
393 | 0.10897 | 1.9263 | 18856.9336 | 2.6687 | 26125.282 | 6373.5139
394 | 0.10925 | 1.9108 | 18705.3939 | 2.6653 | 26091.8751 | 6403.6794
395 | 0.10952 | 1.8953 | 18553.3958 | 2.6619 | 26058.4428 | 6433.9157
396 | 0.1098 | 1.8797 | 18400.9391 | 2.6585 | 26024.9851 | 6464.2228
397 | 0.11008 | 1.8641 | 18248.0235 | 2.6551 | 25991.502 | 6494.6007
398 | 0.11036 | 1.8484 | 18094.6489 | 2.6517 | 25957.9936 | 6525.0494
399 | 0.11063 | 1.8327 | 17940.815 | 2.6482 | 25924.46 | 6555.5689
400 | 0.11091 | 1.8169 | 17786.5217 | 2.6448 | 25890.9011 | 6586.1592
401 | 0.11119 | 1.8011 | 17631.7686 | 2.6414 | 25857.317 | 6616.8203
402 | 0.11147 | 1.7853 | 17476.5556 | 2.6379 | 25823.7078 | 6647.5522
403 | 0.11174 | 1.7694 | 17320.8825 | 2.6345 | 25790.0736 | 6678.3549
404 | 0.11202 | 1.7534 | 17164.749 | 2.6311 | 25756.4142 | 6709.2284
405 | 0.1123 | 1.7374 | 17008.1549 | 2.6276 | 25722.7299 | 6740.1727
406 | 0.11257 | 1.7214 | 16851.1001 | 2.6242 | 25689.0206 | 6771.1879
407 | 0.11285 | 1.7053 | 16693.5842 | 2.6207 | 25655.2864 | 6802.2738
408 | 0.11313 | 1.6891 | 16535.6071 | 2.6173 | 25621.5273 | 6833.4305
409 | 0.11341 | 1.673 | 16377.1686 | 2.6138 | 25587.7434 | 6864.658
410 | 0.11368 | 1.6567 | 16218.2684 | 2.6104 | 25553.9347 | 6895.9563
411 | 0.11396 | 1.6404 | 16058.9063 | 2.6069 | 25520.1012 | 6927.3254
412 | 0.11424 | 1.6241 | 15899.0822 | 2.6035 | 25486.2431 | 6958.7654
413 | 0.11452 | 1.6077 | 15738.7958 | 2.6 | 25452.3603 | 6990.2761
414 | 0.11479 | 1.5913 | 15578.0468 | 2.5965 | 25418.4528 | 7021.8576
415 | 0.11507 | 1.5749 | 15416.8351 | 2.5931 | 25384.5208 | 7053.5099
416 | 0.11535 | 1.5583 | 15255.1606 | 2.5896 | 25350.5642 | 7085.2331
417 | 0.11562 | 1.5418 | 15093.0228 | 2.5861 | 25316.5832 | 7117.027
418 | 0.1159 | 1.5252 | 14930.4217 | 2.5827 | 25282.5777 | 7148.8917
419 | 0.11618 | 1.5085 | 14767.3571 | 2.5792 | 25248.5477 | 7180.8272
420 | 0.11646 | 1.4918 | 14603.8286 | 2.5757 | 25214.4934 | 7212.8336
421 | 0.11673 | 1.4751 | 14439.8362 | 2.5722 | 25180.4148 | 7244.9107
422 | 0.11701 | 1.4583 | 14275.3796 | 2.5687 | 25146.3119 | 7277.0586
423 | 0.11729 | 1.4414 | 14110.4585 | 2.5653 | 25112.1847 | 7309.2774
424 | 0.11757 | 1.4245 | 13945.0729 | 2.5618 | 25078.0333 | 7341.5669
425 | 0.11784 | 1.4076 | 13779.2224 | 2.5583 | 25043.8577 | 7373.9273
426 | 0.11812 | 1.3906 | 13612.9069 | 2.5548 | 25009.658 | 7406.3584
427 | 0.1184 | 1.3735 | 13446.1261 | 2.5513 | 24975.4342 | 7438.8603
428 | 0.11867 | 1.3565 | 13278.88 | 2.5478 | 24941.1864 | 7471.4331
429 | 0.11895 | 1.3393 | 13111.1681 | 2.5443 | 24906.9145 | 7504.0766
430 | 0.11923 | 1.3222 | 12942.9904 | 2.5408 | 24872.6187 | 7536.791
431 | 0.11951 | 1.3049 | 12774.3466 | 2.5373 | 24838.2989 | 7569.5761
432 | 0.11978 | 1.2876 | 12605.2366 | 2.5338 | 24803.9553 | 7602.4321
433 | 0.12006 | 1.2703 | 12435.6601 | 2.5303 | 24769.5877 | 7635.3588
434 | 0.12034 | 1.253 | 12265.6168 | 2.5267 | 24735.1964 | 7668.3564
435 | 0.12062 | 1.2355 | 12095.1068 | 2.5232 | 24700.7813 | 7701.4247
436 | 0.12089 | 1.2181 | 11924.1296 | 2.5197 | 24666.3424 | 7734.5639
437 | 0.12117 | 1.2006 | 11752.6851 | 2.5162 | 24631.8798 | 7767.7739
438 | 0.12145 | 1.183 | 11580.7731 | 2.5127 | 24597.3936 | 7801.0546
439 | 0.12172 | 1.1654 | 11408.3934 | 2.5091 | 24562.8837 | 7834.4062
440 | 0.122 | 1.1477 | 11235.5458 | 2.5056 | 24528.3503 | 7867.8285
441 | 0.12228 | 1.13 | 11062.2301 | 2.5021 | 24493.7933 | 7901.3217
442 | 0.12256 | 1.1123 | 10888.4461 | 2.4986 | 24459.2128 | 7934.8857
443 | 0.12283 | 1.0945 | 10714.1936 | 2.495 | 24424.6087 | 7968.5204
444 | 0.12311 | 1.0766 | 10539.4724 | 2.4915 | 24389.9813 | 8002.226
445 | 0.12339 | 1.0587 | 10364.2823 | 2.4879 | 24355.3304 | 8036.0024
446 | 0.12367 | 1.0408 | 10188.623 | 2.4844 | 24320.6562 | 8069.8496
447 | 0.12394 | 1.0228 | 10012.4944 | 2.4809 | 24285.9587 | 8103.7675
448 | 0.12422 | 1.0048 | 9835.8964 | 2.4773 | 24251.2378 | 8137.7563
449 | 0.1245 | 0.98667 | 9658.8286 | 2.4738 | 24216.4937 | 8171.8159
450 | 0.12478 | 0.96853 | 9481.2909 | 2.4702 | 24181.7264 | 8205.9463
451 | 0.12505 | 0.95035 | 9303.2831 | 2.4667 | 24146.9359 | 8240.1474
452 | 0.12533 | 0.93212 | 9124.8049 | 2.4631 | 24112.1222 | 8274.4194
453 | 0.12561 | 0.91384 | 8945.8563 | 2.4595 | 24077.2854 | 8308.7622
454 | 0.12588 | 0.89551 | 8766.437 | 2.456 | 24042.4256 | 8343.1758
455 | 0.12616 | 0.87713 | 8586.5467 | 2.4524 | 24007.5427 | 8377.6602
456 | 0.12644 | 0.85871 | 8406.1854 | 2.4488 | 23972.6368 | 8412.2154
457 | 0.12672 | 0.84024 | 8225.3528 | 2.4453 | 23937.7079 | 8446.8413
458 | 0.12699 | 0.82171 | 8044.0487 | 2.4417 | 23902.7561 | 8481.5381
459 | 0.12727 | 0.80315 | 7862.2729 | 2.4381 | 23867.7814 | 8516.3057
460 | 0.12755 | 0.78453 | 7680.0252 | 2.4346 | 23832.7838 | 8551.1441
461 | 0.12783 | 0.76586 | 7497.3054 | 2.431 | 23797.7634 | 8586.0533
462 | 0.1281 | 0.74715 | 7314.1134 | 2.4274 | 23762.7202 | 8621.0333
463 | 0.12838 | 0.72839 | 7130.4489 | 2.4238 | 23727.6542 | 8656.0841
464 | 0.12866 | 0.70958 | 6946.3117 | 2.4202 | 23692.5655 | 8691.2057
465 | 0.12893 | 0.69072 | 6761.7017 | 2.4167 | 23657.4541 | 8726.3981
466 | 0.12921 | 0.67181 | 6576.6187 | 2.4131 | 23622.32 | 8761.6613
467 | 0.12949 | 0.65286 | 6391.0623 | 2.4095 | 23587.1634 | 8796.9953
468 | 0.12977 | 0.63386 | 6205.0326 | 2.4059 | 23551.9841 | 8832.4001
469 | 0.13004 | 0.6148 | 6018.5292 | 2.4023 | 23516.7822 | 8867.8757
470 | 0.13032 | 0.5957 | 5831.5521 | 2.3987 | 23481.5579 | 8903.4221
471 | 0.1306 | 0.57656 | 5644.1009 | 2.3951 | 23446.311 | 8939.0393
472 | 0.13088 | 0.55736 | 5456.1755 | 2.3915 | 23411.0417 | 8974.7274
473 | 0.13115 | 0.53811 | 5267.7757 | 2.3879 | 23375.75 | 9010.4862
474 | 0.13143 | 0.51882 | 5078.9013 | 2.3843 | 23340.4359 | 9046.3158
475 | 0.13171 | 0.49948 | 4889.5522 | 2.3807 | 23305.0994 | 9082.2162
476 | 0.13198 | 0.48009 | 4699.728 | 2.377 | 23269.7406 | 9118.1874
477 | 0.13226 | 0.46065 | 4509.4288 | 2.3734 | 23234.3595 | 9154.2294
478 | 0.13254 | 0.44116 | 4318.6542 | 2.3698 | 23198.9562 | 9190.3423
479 | 0.13282 | 0.42162 | 4127.404 | 2.3662 | 23163.5306 | 9226.5259
480 | 0.13309 | 0.40204 | 3935.6782 | 2.3626 | 23128.0828 | 9262.7803
481 | 0.13337 | 0.3824 | 3743.4764 | 2.359 | 23092.6129 | 9299.1055
482 | 0.13365 | 0.36272 | 3550.7985 | 2.3553 | 23057.1208 | 9335.5016
483 | 0.13393 | 0.34299 | 3357.6444 | 2.3517 | 23021.6066 | 9371.9684
484 | 0.1342 | 0.32321 | 3164.0137 | 2.3481 | 22986.0704 | 9408.506
485 | 0.13448 | 0.30338 | 2969.9064 | 2.3444 | 22950.5121 | 9445.1144
486 | 0.13476 | 0.2835 | 2775.3223 | 2.3408 | 22914.9319 | 9481.7937
487 | 0.13503 | 0.26358 | 2580.2611 | 2.3372 | 22879.3296 | 9518.5437
488 | 0.13531 | 0.2436 | 2384.7227 | 2.3335 | 22843.7055 | 9555.3646
489 | 0.13559 | 0.22358 | 2188.7069 | 2.3299 | 22808.0594 | 9592.2562
490 | 0.13587 | 0.20351 | 1992.2135 | 2.3262 | 22772.3914 | 9629.2186
491 | 0.13614 | 0.18339 | 1795.2424 | 2.3226 | 22736.7016 | 9666.2519
492 | 0.13642 | 0.16322 | 1597.7932 | 2.3189 | 22700.99 | 9703.3559
493 | 0.1367 | 0.143 | 1399.8659 | 2.3153 | 22665.2566 | 9740.5308
494 | 0.13698 | 0.12273 | 1201.4603 | 2.3116 | 22629.5015 | 9777.7764
495 | 0.13725 | 0.10242 | 1002.5762 | 2.308 | 22593.7246 | 9815.0928
496 | 0.13753 | 0.08205 | 803.2133 | 2.3043 | 22557.9261 | 9852.4801
497 | 0.13781 | 0.061636 | 603.3716 | 2.3007 | 22522.1059 | 9889.9381
498 | 0.13808 | 0.041172 | 403.0508 | 2.297 | 22486.264 | 9927.467
499 | 0.13836 | 0.02066 | 202.2508 | 2.2934 | 22450.4006 | 9965.0667
500 | 0.13864 | 9.9221e-05 | 0.97131 | 2.2897 | 22414.5156 | 10002.7371

## Passiv
94.4 | L/h |  |  | V' | 94.4 | L/h
|  |  |  | dT | 20 | K
dt [K] | P [W] |  |  | vertikal | 31.14 | W
0 | 0 | 323.0257 | 83.7795 | horizontal | 53.63 | W
5 | 15.7366 | 323.0257 | 83.7795
7.5 | 22.9584 | 323.0257 | 83.7795
10 | 29.7951 | 323.0257 | 83.7795
12.5 | 36.2768 | 323.0257 | 83.7795
15 | 42.4305 | 323.0257 | 83.7795
17.5 | 48.2803 | 323.0257 | 83.7795
20 | 53.8483 | 323.0257 | 83.7795
22.5 | 59.1543 | 323.0257 | 83.7795
25 | 64.2164 | 323.0257 | 83.7795
27.5 | 69.0511 | 323.0257 | 83.7795
30 | 73.6734 | 323.0257 | 83.7795
32.5 | 78.0968 | 323.0257 | 83.7795
35 | 82.3341 | 323.0257 | 83.7795
37.5 | 86.3967 | 323.0257 | 83.7795
40 | 90.2952 | 323.0257 | 83.7795
42.5 | 94.0393 | 323.0257 | 83.7795
45 | 97.638 | 323.0257 | 83.7795
47.5 | 101.0997 | 323.0257 | 83.7795
50 | 104.432 | 323.0257 | 83.7795
52.5 | 107.6421 | 323.0257 | 83.7795
55 | 110.7365 | 323.0257 | 83.7795
57.5 | 113.7213 | 323.0257 | 83.7795
60 | 116.6024 | 323.0257 | 83.7795
62.5 | 119.385 | 323.0257 | 83.7795
65 | 122.0741 | 323.0257 | 83.7795
67.5 | 124.6743 | 323.0257 | 83.7795
70 | 127.19 | 323.0257 | 83.7795
72.5 | 129.6251 | 323.0257 | 83.7795
75 | 131.9836 | 323.0257 | 83.7795

## 3 mm Noctua F12
kg/s | L/h | min^-1 | m/s | m³/h | Gesamt [m³/h] | dp Fluid [Pa] | Tin [K] | TAmbient [K] | Tout_avg | dTFluid [K] | P [W] | Log dT [K] | cp [J/kg * K] | ρ [kg/m³]
0 | 0 | 0 | 0 | 0 | 0 | 0 | 315 | 295 |  |  | 0 |  | 4180 | 991.5 |  |  |  | -144.2437 | 10.5287 | -0.031257 | 2.9456e-05 | 17554.4539 | -125.6923 | 0.39362 | -0.0004108 | 2.3064 | -0.0037613 | 995.1762 | 0.039735 | -1.0409 | 4.3025 | 1.0235
0.008 | 28.9649 | 0 | 0.066812 | 3.021 | 9.063 | 95.9752 | 315 | 295 | 297.9023 | 17.0977 | 31.78 | 8.8578 | 4180.3413 | 994.3066 |  |  |  | -144.2437 | 10.5287 | -0.031257 | 2.9456e-05 | 17554.4539 | -125.6923 | 0.39362 | -0.0004108 | 2.3064 | -0.0037613 | 995.1762 | 0.039735 | -1.0409 | 4.3025 | 1.0235
0.014 | 50.7142 | 0 | 0.066812 | 3.021 | 9.063 | 206.6344 | 315 | 295 | 301.6289 | 13.3711 | 43.4281 | 12.1083 | 4179.507 | 993.8035 |  |  |  | -144.2437 | 10.5287 | -0.031257 | 2.9456e-05 | 17554.4539 | -125.6923 | 0.39362 | -0.0004108 | 2.3064 | -0.0037613 | 995.1762 | 0.039735 | -1.0409 | 4.3025 | 1.0235
0.02 | 72.4773 | 0 | 0.066812 | 3.021 | 9.063 | 350.446 | 315 | 295 | 304.2256 | 10.7744 | 49.9402 | 13.9249 | 4179.1093 | 993.4149 |  |  |  | -144.2437 | 10.5287 | -0.031257 | 2.9456e-05 | 17554.4539 | -125.6923 | 0.39362 | -0.0004108 | 2.3064 | -0.0037613 | 995.1762 | 0.039735 | -1.0409 | 4.3025 | 1.0235
0.026 | 94.2476 | 0 | 0.066812 | 3.021 | 9.063 | 527.41 | 315 | 295 | 306.0242 | 8.9758 | 54.0428 | 15.0692 | 4178.909 | 993.1284 |  |  |  | -144.2437 | 10.5287 | -0.031257 | 2.9456e-05 | 17554.4539 | -125.6923 | 0.39362 | -0.0004108 | 2.3064 | -0.0037613 | 995.1762 | 0.039735 | -1.0409 | 4.3025 | 1.0235
0.032 | 116.0223 | 0 | 0.066812 | 3.021 | 9.063 | 737.5264 | 315 | 295 | 307.3233 | 7.6767 | 56.8533 | 15.8531 | 4178.7979 | 992.913 |  |  |  | -144.2437 | 10.5287 | -0.031257 | 2.9456e-05 | 17554.4539 | -125.6923 | 0.39362 | -0.0004108 | 2.3064 | -0.0037613 | 995.1762 | 0.039735 | -1.0409 | 4.3025 | 1.0235
0.038 | 137.7995 | 0 | 0.066812 | 3.021 | 9.063 | 980.7952 | 315 | 295 | 308.2998 | 6.7002 | 58.8961 | 16.4227 | 4178.731 | 992.7464 |  |  |  | -144.2437 | 10.5287 | -0.031257 | 2.9456e-05 | 17554.4539 | -125.6923 | 0.39362 | -0.0004108 | 2.3064 | -0.0037613 | 995.1762 | 0.039735 | -1.0409 | 4.3025 | 1.0235
0.044 | 159.5786 | 0 | 0.066812 | 3.021 | 9.063 | 1257.2164 | 315 | 295 | 309.0587 | 5.9413 | 60.4468 | 16.8552 | 4178.6882 | 992.6144 |  |  |  | -144.2437 | 10.5287 | -0.031257 | 2.9456e-05 | 17554.4539 | -125.6923 | 0.39362 | -0.0004108 | 2.3064 | -0.0037613 | 995.1762 | 0.039735 | -1.0409 | 4.3025 | 1.0235
0.05 | 181.3589 | 0 | 0.066812 | 3.021 | 9.063 | 1566.79 | 315 | 295 | 309.6645 | 5.3355 | 61.6637 | 17.1945 | 4178.6592 | 992.5073 |  |  |  | -144.2437 | 10.5287 | -0.031257 | 2.9456e-05 | 17554.4539 | -125.6923 | 0.39362 | -0.0004108 | 2.3064 | -0.0037613 | 995.1762 | 0.039735 | -1.0409 | 4.3025 | 1.0235
0.056 | 203.14 | 0 | 0.066812 | 3.021 | 9.063 | 1909.516 | 315 | 295 | 310.159 | 4.841 | 62.6439 | 17.4678 | 4178.6389 | 992.4189 |  |  |  | -144.2437 | 10.5287 | -0.031257 | 2.9456e-05 | 17554.4539 | -125.6923 | 0.39362 | -0.0004108 | 2.3064 | -0.0037613 | 995.1762 | 0.039735 | -1.0409 | 4.3025 | 1.0235
0.062 | 224.9219 | 0 | 0.066812 | 3.021 | 9.063 | 2285.3944 | 315 | 295 | 310.57 | 4.43 | 63.4503 | 17.6927 | 4178.6241 | 992.3446 |  |  |  | -144.2437 | 10.5287 | -0.031257 | 2.9456e-05 | 17554.4539 | -125.6923 | 0.39362 | -0.0004108 | 2.3064 | -0.0037613 | 995.1762 | 0.039735 | -1.0409 | 4.3025 | 1.0235
0.068 | 246.7042 | 0 | 0.066812 | 3.021 | 9.063 | 2694.4252 | 315 | 295 | 310.917 | 4.083 | 64.1252 | 17.8809 | 4178.613 | 992.2815 |  |  |  | -144.2437 | 10.5287 | -0.031257 | 2.9456e-05 | 17554.4539 | -125.6923 | 0.39362 | -0.0004108 | 2.3064 | -0.0037613 | 995.1762 | 0.039735 | -1.0409 | 4.3025 | 1.0235
0.074 | 268.4862 | 0 | 0.066812 | 3.021 | 9.063 | 3136.6084 | 315 | 295 | 311.1999 | 3.8001 | 64.6719 | 18.0333 | 4178.605 | 992.2296 |  |  |  | -144.2437 | 10.5287 | -0.031257 | 2.9456e-05 | 17554.4539 | -125.6923 | 0.39362 | -0.0004108 | 2.3064 | -0.0037613 | 995.1762 | 0.039735 | -1.0409 | 4.3025 | 1.0235
0.008 | 28.9615 | 400 | 0.19845 | 8.9733 | 26.9199 | 95.9752 | 315 | 295 | 296.9418 | 18.0582 | 73.6964 | 7.7433 | 4180.6134 | 994.4253 |  |  |  | -144.2437 | 10.5287 | -0.031257 | 2.9456e-05 | 17554.4539 | -125.6923 | 0.39362 | -0.0004108 | 2.3064 | -0.0037613 | 995.1762 | 0.039735 | -1.0409 | 4.3025 | 1.0235
0.014 | 50.7045 | 400 | 0.19845 | 8.9733 | 26.9199 | 206.6344 | 315 | 295 | 300.2656 | 14.7344 | 105.0314 | 11.0408 | 4179.7736 | 993.9952 |  |  |  | -144.2437 | 10.5287 | -0.031257 | 2.9456e-05 | 17554.4539 | -125.6923 | 0.39362 | -0.0004108 | 2.3064 | -0.0037613 | 995.1762 | 0.039735 | -1.0409 | 4.3025 | 1.0235
0.02 | 72.462 | 400 | 0.19845 | 8.9733 | 26.9199 | 350.446 | 315 | 295 | 302.8495 | 12.1505 | 123.5731 | 12.9913 | 4179.303 | 993.6246 |  |  |  | -144.2437 | 10.5287 | -0.031257 | 2.9456e-05 | 17554.4539 | -125.6923 | 0.39362 | -0.0004108 | 2.3064 | -0.0037613 | 995.1762 | 0.039735 | -1.0409 | 4.3025 | 1.0235
0.026 | 94.228 | 400 | 0.19845 | 8.9733 | 26.9199 | 527.41 | 315 | 295 | 304.734 | 10.266 | 135.6003 | 14.2562 | 4179.0468 | 993.3354 |  |  |  | -144.2437 | 10.5287 | -0.031257 | 2.9456e-05 | 17554.4539 | -125.6923 | 0.39362 | -0.0004108 | 2.3064 | -0.0037613 | 995.1762 | 0.039735 | -1.0409 | 4.3025 | 1.0235
0.032 | 115.9992 | 400 | 0.19845 | 8.9733 | 26.9199 | 737.5264 | 315 | 295 | 306.1363 | 8.8637 | 143.9869 | 15.1381 | 4178.8983 | 993.1101 |  |  |  | -144.2437 | 10.5287 | -0.031257 | 2.9456e-05 | 17554.4539 | -125.6923 | 0.39362 | -0.0004108 | 2.3064 | -0.0037613 | 995.1762 | 0.039735 | -1.0409 | 4.3025 | 1.0235
0.038 | 137.7738 | 400 | 0.19845 | 8.9733 | 26.9199 | 980.7952 | 315 | 295 | 307.2114 | 7.7886 | 150.1554 | 15.7868 | 4178.8064 | 992.9318 |  |  |  | -144.2437 | 10.5287 | -0.031257 | 2.9456e-05 | 17554.4539 | -125.6923 | 0.39362 | -0.0004108 | 2.3064 | -0.0037613 | 995.1762 | 0.039735 | -1.0409 | 4.3025 | 1.0235
0.044 | 159.5507 | 400 | 0.19845 | 8.9733 | 26.9199 | 1257.2164 | 315 | 295 | 308.0584 | 6.9416 | 154.8782 | 16.2833 | 4178.7463 | 992.788 |  |  |  | -144.2437 | 10.5287 | -0.031257 | 2.9456e-05 | 17554.4539 | -125.6923 | 0.39362 | -0.0004108 | 2.3064 | -0.0037613 | 995.1762 | 0.039735 | -1.0409 | 4.3025 | 1.0235
0.05 | 181.3292 | 400 | 0.19845 | 8.9733 | 26.9199 | 1566.79 | 315 | 295 | 308.7416 | 6.2584 | 158.6083 | 16.6755 | 4178.7051 | 992.6698 |  |  |  | -144.2437 | 10.5287 | -0.031257 | 2.9456e-05 | 17554.4539 | -125.6923 | 0.39362 | -0.0004108 | 2.3064 | -0.0037613 | 995.1762 | 0.039735 | -1.0409 | 4.3025 | 1.0235
0.056 | 203.1088 | 400 | 0.19845 | 8.9733 | 26.9199 | 1909.516 | 315 | 295 | 309.3036 | 5.6964 | 161.628 | 16.993 | 4178.6759 | 992.5713 |  |  |  | -144.2437 | 10.5287 | -0.031257 | 2.9456e-05 | 17554.4539 | -125.6923 | 0.39362 | -0.0004108 | 2.3064 | -0.0037613 | 995.1762 | 0.039735 | -1.0409 | 4.3025 | 1.0235
0.062 | 224.8894 | 400 | 0.19845 | 8.9733 | 26.9199 | 2285.3944 | 315 | 295 | 309.7738 | 5.2262 | 164.1221 | 17.2552 | 4178.6545 | 992.4878 |  |  |  | -144.2437 | 10.5287 | -0.031257 | 2.9456e-05 | 17554.4539 | -125.6923 | 0.39362 | -0.0004108 | 2.3064 | -0.0037613 | 995.1762 | 0.039735 | -1.0409 | 4.3025 | 1.0235
0.068 | 246.6707 | 400 | 0.19845 | 8.9733 | 26.9199 | 2694.4252 | 315 | 295 | 310.1728 | 4.8272 | 166.2167 | 17.4754 | 4178.6383 | 992.4164 |  |  |  | -144.2437 | 10.5287 | -0.031257 | 2.9456e-05 | 17554.4539 | -125.6923 | 0.39362 | -0.0004108 | 2.3064 | -0.0037613 | 995.1762 | 0.039735 | -1.0409 | 4.3025 | 1.0235
0.074 | 268.4517 | 400 | 0.19845 | 8.9733 | 26.9199 | 3136.6084 | 315 | 295 | 310.4995 | 4.5005 | 167.9177 | 17.6542 | 4178.6265 | 992.3574 |  |  |  | -144.2437 | 10.5287 | -0.031257 | 2.9456e-05 | 17554.4539 | -125.6923 | 0.39362 | -0.0004108 | 2.3064 | -0.0037613 | 995.1762 | 0.039735 | -1.0409 | 4.3025 | 1.0235
0.008 | 28.963 | 600 | 0.43698 | 19.7584 | 59.2753 | 95.9752 | 315 | 295 | 297.3656 | 17.6344 | 171.2019 | 8.2608 | 4180.4902 | 994.3735 |  |  |  | -144.2437 | 10.5287 | -0.031257 | 2.9456e-05 | 17554.4539 | -125.6923 | 0.39362 | -0.0004108 | 2.3064 | -0.0037613 | 995.1762 | 0.039735 | -1.0409 | 4.3025 | 1.0235
0.014 | 50.7089 | 600 | 0.43698 | 19.7584 | 59.2753 | 206.6344 | 315 | 295 | 300.8909 | 14.1091 | 239.1647 | 11.5429 | 4179.6461 | 993.9084 |  |  |  | -144.2437 | 10.5287 | -0.031257 | 2.9456e-05 | 17554.4539 | -125.6923 | 0.39362 | -0.0004108 | 2.3064 | -0.0037613 | 995.1762 | 0.039735 | -1.0409 | 4.3025 | 1.0235
0.02 | 72.469 | 600 | 0.43698 | 19.7584 | 59.2753 | 350.446 | 315 | 295 | 303.4891 | 11.5109 | 278.3185 | 13.4324 | 4179.2083 | 993.5282 |  |  |  | -144.2437 | 10.5287 | -0.031257 | 2.9456e-05 | 17554.4539 | -125.6923 | 0.39362 | -0.0004108 | 2.3064 | -0.0037613 | 995.1762 | 0.039735 | -1.0409 | 4.3025 | 1.0235
0.026 | 94.2371 | 600 | 0.43698 | 19.7584 | 59.2753 | 527.41 | 315 | 295 | 305.3373 | 9.6627 | 303.3739 | 14.641 | 4178.9788 | 993.2395 |  |  |  | -144.2437 | 10.5287 | -0.031257 | 2.9456e-05 | 17554.4539 | -125.6923 | 0.39362 | -0.0004108 | 2.3064 | -0.0037613 | 995.1762 | 0.039735 | -1.0409 | 4.3025 | 1.0235
0.032 | 116.0099 | 600 | 0.43698 | 19.7584 | 59.2753 | 737.5264 | 315 | 295 | 306.6931 | 8.3069 | 320.7051 | 15.4768 | 4178.8485 | 993.0183 |  |  |  | -144.2437 | 10.5287 | -0.031257 | 2.9456e-05 | 17554.4539 | -125.6923 | 0.39362 | -0.0004108 | 2.3064 | -0.0037613 | 995.1762 | 0.039735 | -1.0409 | 4.3025 | 1.0235
0.038 | 137.7858 | 600 | 0.43698 | 19.7584 | 59.2753 | 980.7952 | 315 | 295 | 307.7229 | 7.2771 | 333.3849 | 16.0881 | 4178.7689 | 992.8453 |  |  |  | -144.2437 | 10.5287 | -0.031257 | 2.9456e-05 | 17554.4539 | -125.6923 | 0.39362 | -0.0004108 | 2.3064 | -0.0037613 | 995.1762 | 0.039735 | -1.0409 | 4.3025 | 1.0235
0.044 | 159.5637 | 600 | 0.43698 | 19.7584 | 59.2753 | 1257.2164 | 315 | 295 | 308.529 | 6.471 | 343.0567 | 16.5543 | 4178.7173 | 992.7068 |  |  |  | -144.2437 | 10.5287 | -0.031257 | 2.9456e-05 | 17554.4539 | -125.6923 | 0.39362 | -0.0004108 | 2.3064 | -0.0037613 | 995.1762 | 0.039735 | -1.0409 | 4.3025 | 1.0235
0.05 | 181.3431 | 600 | 0.43698 | 19.7584 | 59.2753 | 1566.79 | 315 | 295 | 309.1761 | 5.8239 | 350.6745 | 16.9214 | 4178.6822 | 992.5937 |  |  |  | -144.2437 | 10.5287 | -0.031257 | 2.9456e-05 | 17554.4539 | -125.6923 | 0.39362 | -0.0004108 | 2.3064 | -0.0037613 | 995.1762 | 0.039735 | -1.0409 | 4.3025 | 1.0235
0.056 | 203.1235 | 600 | 0.43698 | 19.7584 | 59.2753 | 1909.516 | 315 | 295 | 309.7066 | 5.2934 | 356.8285 | 17.2179 | 4178.6574 | 992.4998 |  |  |  | -144.2437 | 10.5287 | -0.031257 | 2.9456e-05 | 17554.4539 | -125.6923 | 0.39362 | -0.0004108 | 2.3064 | -0.0037613 | 995.1762 | 0.039735 | -1.0409 | 4.3025 | 1.0235
0.062 | 224.9046 | 600 | 0.43698 | 19.7584 | 59.2753 | 2285.3944 | 315 | 295 | 310.149 | 4.851 | 361.903 | 17.4623 | 4178.6393 | 992.4207 |  |  |  | -144.2437 | 10.5287 | -0.031257 | 2.9456e-05 | 17554.4539 | -125.6923 | 0.39362 | -0.0004108 | 2.3064 | -0.0037613 | 995.1762 | 0.039735 | -1.0409 | 4.3025 | 1.0235
0.068 | 246.6864 | 600 | 0.43698 | 19.7584 | 59.2753 | 2694.4252 | 315 | 295 | 310.5235 | 4.4765 | 366.1589 | 17.6673 | 4178.6257 | 992.3531 |  |  |  | -144.2437 | 10.5287 | -0.031257 | 2.9456e-05 | 17554.4539 | -125.6923 | 0.39362 | -0.0004108 | 2.3064 | -0.0037613 | 995.1762 | 0.039735 | -1.0409 | 4.3025 | 1.0235
0.074 | 268.4679 | 600 | 0.43698 | 19.7584 | 59.2753 | 3136.6084 | 315 | 295 | 310.8296 | 4.1704 | 369.6111 | 17.8336 | 4178.6157 | 992.2974 |  |  |  | -144.2437 | 10.5287 | -0.031257 | 2.9456e-05 | 17554.4539 | -125.6923 | 0.39362 | -0.0004108 | 2.3064 | -0.0037613 | 995.1762 | 0.039735 | -1.0409 | 4.3025 | 1.0235
0.008 | 28.9637 | 800 | 0.64339 | 29.0915 | 87.2746 | 95.9752 | 315 | 295 | 297.5597 | 17.4403 | 247.4329 | 8.4833 | 4180.4355 | 994.3494 |  |  |  | -144.2437 | 10.5287 | -0.031257 | 2.9456e-05 | 17554.4539 | -125.6923 | 0.39362 | -0.0004108 | 2.3064 | -0.0037613 | 995.1762 | 0.039735 | -1.0409 | 4.3025 | 1.0235
0.014 | 50.7108 | 800 | 0.64339 | 29.0915 | 87.2746 | 206.6344 | 315 | 295 | 301.1604 | 13.8396 | 342.8484 | 11.7525 | 4179.5939 | 993.8704 |  |  |  | -144.2437 | 10.5287 | -0.031257 | 2.9456e-05 | 17554.4539 | -125.6923 | 0.39362 | -0.0004108 | 2.3064 | -0.0037613 | 995.1762 | 0.039735 | -1.0409 | 4.3025 | 1.0235
0.02 | 72.472 | 800 | 0.64339 | 29.0915 | 87.2746 | 350.446 | 315 | 295 | 303.7578 | 11.2422 | 397.2616 | 13.6139 | 4179.171 | 993.4872 |  |  |  | -144.2437 | 10.5287 | -0.031257 | 2.9456e-05 | 17554.4539 | -125.6923 | 0.39362 | -0.0004108 | 2.3064 | -0.0037613 | 995.1762 | 0.039735 | -1.0409 | 4.3025 | 1.0235
0.026 | 94.2409 | 800 | 0.64339 | 29.0915 | 87.2746 | 527.41 | 315 | 295 | 305.5873 | 9.4127 | 431.9146 | 14.798 | 4178.9524 | 993.1993 |  |  |  | -144.2437 | 10.5287 | -0.031257 | 2.9456e-05 | 17554.4539 | -125.6923 | 0.39362 | -0.0004108 | 2.3064 | -0.0037613 | 995.1762 | 0.039735 | -1.0409 | 4.3025 | 1.0235
0.032 | 116.0144 | 800 | 0.64339 | 29.0915 | 87.2746 | 737.5264 | 315 | 295 | 306.9218 | 8.0782 | 455.8206 | 15.6142 | 4178.8294 | 992.9803 |  |  |  | -144.2437 | 10.5287 | -0.031257 | 2.9456e-05 | 17554.4539 | -125.6923 | 0.39362 | -0.0004108 | 2.3064 | -0.0037613 | 995.1762 | 0.039735 | -1.0409 | 4.3025 | 1.0235
0.038 | 137.7908 | 800 | 0.64339 | 29.0915 | 87.2746 | 980.7952 | 315 | 295 | 307.9317 | 7.0683 | 473.2823 | 16.2098 | 4178.7546 | 992.8097 |  |  |  | -144.2437 | 10.5287 | -0.031257 | 2.9456e-05 | 17554.4539 | -125.6923 | 0.39362 | -0.0004108 | 2.3064 | -0.0037613 | 995.1762 | 0.039735 | -1.0409 | 4.3025 | 1.0235
0.044 | 159.5691 | 800 | 0.64339 | 29.0915 | 87.2746 | 1257.2164 | 315 | 295 | 308.7203 | 6.2797 | 486.5878 | 16.6634 | 4178.7063 | 992.6735 |  |  |  | -144.2437 | 10.5287 | -0.031257 | 2.9456e-05 | 17554.4539 | -125.6923 | 0.39362 | -0.0004108 | 2.3064 | -0.0037613 | 995.1762 | 0.039735 | -1.0409 | 4.3025 | 1.0235
0.05 | 181.3487 | 800 | 0.64339 | 29.0915 | 87.2746 | 1566.79 | 315 | 295 | 309.3521 | 5.6479 | 497.0601 | 17.0201 | 4178.6736 | 992.5627 |  |  |  | -144.2437 | 10.5287 | -0.031257 | 2.9456e-05 | 17554.4539 | -125.6923 | 0.39362 | -0.0004108 | 2.3064 | -0.0037613 | 995.1762 | 0.039735 | -1.0409 | 4.3025 | 1.0235
0.056 | 203.1294 | 800 | 0.64339 | 29.0915 | 87.2746 | 1909.516 | 315 | 295 | 309.8692 | 5.1308 | 505.5159 | 17.308 | 4178.6505 | 992.4708 |  |  |  | -144.2437 | 10.5287 | -0.031257 | 2.9456e-05 | 17554.4539 | -125.6923 | 0.39362 | -0.0004108 | 2.3064 | -0.0037613 | 995.1762 | 0.039735 | -1.0409 | 4.3025 | 1.0235
0.062 | 224.9108 | 800 | 0.64339 | 29.0915 | 87.2746 | 2285.3944 | 315 | 295 | 310.3001 | 4.6999 | 512.4862 | 17.5453 | 4178.6336 | 992.3935 |  |  |  | -144.2437 | 10.5287 | -0.031257 | 2.9456e-05 | 17554.4539 | -125.6923 | 0.39362 | -0.0004108 | 2.3064 | -0.0037613 | 995.1762 | 0.039735 | -1.0409 | 4.3025 | 1.0235
0.068 | 246.6928 | 800 | 0.64339 | 29.0915 | 87.2746 | 2694.4252 | 315 | 295 | 310.6645 | 4.3355 | 518.3305 | 17.7441 | 4178.621 | 992.3275 |  |  |  | -144.2437 | 10.5287 | -0.031257 | 2.9456e-05 | 17554.4539 | -125.6923 | 0.39362 | -0.0004108 | 2.3064 | -0.0037613 | 995.1762 | 0.039735 | -1.0409 | 4.3025 | 1.0235
0.074 | 268.4744 | 800 | 0.64339 | 29.0915 | 87.2746 | 3136.6084 | 315 | 295 | 310.9621 | 4.0379 | 523.0706 | 17.9052 | 4178.6117 | 992.2732 |  |  |  | -144.2437 | 10.5287 | -0.031257 | 2.9456e-05 | 17554.4539 | -125.6923 | 0.39362 | -0.0004108 | 2.3064 | -0.0037613 | 995.1762 | 0.039735 | -1.0409 | 4.3025 | 1.0235
0.008 | 28.9621 | 1000 | 0.86737 | 39.219 | 117.6569 | 95.9752 | 315 | 295 | 297.1385 | 17.8615 | 300.0779 | 7.9895 | 4180.5556 | 994.4013 |  |  |  | -144.2437 | 10.5287 | -0.031257 | 2.9456e-05 | 17554.4539 | -125.6923 | 0.39362 | -0.0004108 | 2.3064 | -0.0037613 | 995.1762 | 0.039735 | -1.0409 | 4.3025 | 1.0235
0.014 | 50.7065 | 1000 | 0.86737 | 39.219 | 117.6569 | 206.6344 | 315 | 295 | 300.5559 | 14.4441 | 423.7387 | 11.2768 | 4179.7132 | 993.9551 |  |  |  | -144.2437 | 10.5287 | -0.031257 | 2.9456e-05 | 17554.4539 | -125.6923 | 0.39362 | -0.0004108 | 2.3064 | -0.0037613 | 995.1762 | 0.039735 | -1.0409 | 4.3025 | 1.0235
0.02 | 72.4652 | 1000 | 0.86737 | 39.219 | 117.6569 | 350.446 | 315 | 295 | 303.1447 | 11.8553 | 496.1143 | 13.1965 | 4179.2583 | 993.5804 |  |  |  | -144.2437 | 10.5287 | -0.031257 | 2.9456e-05 | 17554.4539 | -125.6923 | 0.39362 | -0.0004108 | 2.3064 | -0.0037613 | 995.1762 | 0.039735 | -1.0409 | 4.3025 | 1.0235
0.026 | 94.2321 | 1000 | 0.86737 | 39.219 | 117.6569 | 527.41 | 315 | 295 | 305.0107 | 9.9893 | 542.8382 | 14.4338 | 4179.0148 | 993.2916 |  |  |  | -144.2437 | 10.5287 | -0.031257 | 2.9456e-05 | 17554.4539 | -125.6923 | 0.39362 | -0.0004108 | 2.3064 | -0.0037613 | 995.1762 | 0.039735 | -1.0409 | 4.3025 | 1.0235
0.032 | 116.0041 | 1000 | 0.86737 | 39.219 | 117.6569 | 737.5264 | 315 | 295 | 306.3903 | 8.6097 | 575.3436 | 15.2933 | 4178.875 | 993.0684 |  |  |  | -144.2437 | 10.5287 | -0.031257 | 2.9456e-05 | 17554.4539 | -125.6923 | 0.39362 | -0.0004108 | 2.3064 | -0.0037613 | 995.1762 | 0.039735 | -1.0409 | 4.3025 | 1.0235
0.038 | 137.7792 | 1000 | 0.86737 | 39.219 | 117.6569 | 980.7952 | 315 | 295 | 307.4435 | 7.5565 | 599.2233 | 15.9241 | 4178.7889 | 992.8927 |  |  |  | -144.2437 | 10.5287 | -0.031257 | 2.9456e-05 | 17554.4539 | -125.6923 | 0.39362 | -0.0004108 | 2.3064 | -0.0037613 | 995.1762 | 0.039735 | -1.0409 | 4.3025 | 1.0235
0.044 | 159.5566 | 1000 | 0.86737 | 39.219 | 117.6569 | 1257.2164 | 315 | 295 | 308.2711 | 6.7289 | 617.4957 | 16.4062 | 4178.7328 | 992.7514 |  |  |  | -144.2437 | 10.5287 | -0.031257 | 2.9456e-05 | 17554.4539 | -125.6923 | 0.39362 | -0.0004108 | 2.3064 | -0.0037613 | 995.1762 | 0.039735 | -1.0409 | 4.3025 | 1.0235
0.05 | 181.3354 | 1000 | 0.86737 | 39.219 | 117.6569 | 1566.79 | 315 | 295 | 308.9372 | 6.0628 | 631.9236 | 16.7865 | 4178.6945 | 992.6357 |  |  |  | -144.2437 | 10.5287 | -0.031257 | 2.9456e-05 | 17554.4539 | -125.6923 | 0.39362 | -0.0004108 | 2.3064 | -0.0037613 | 995.1762 | 0.039735 | -1.0409 | 4.3025 | 1.0235
0.056 | 203.1154 | 1000 | 0.86737 | 39.219 | 117.6569 | 1909.516 | 315 | 295 | 309.4844 | 5.5156 | 643.6032 | 17.0942 | 4178.6673 | 992.5393 |  |  |  | -144.2437 | 10.5287 | -0.031257 | 2.9456e-05 | 17554.4539 | -125.6923 | 0.39362 | -0.0004108 | 2.3064 | -0.0037613 | 995.1762 | 0.039735 | -1.0409 | 4.3025 | 1.0235
0.062 | 224.8962 | 1000 | 0.86737 | 39.219 | 117.6569 | 2285.3944 | 315 | 295 | 309.9416 | 5.0584 | 653.2509 | 17.3481 | 4178.6475 | 992.4579 |  |  |  | -144.2437 | 10.5287 | -0.031257 | 2.9456e-05 | 17554.4539 | -125.6923 | 0.39362 | -0.0004108 | 2.3064 | -0.0037613 | 995.1762 | 0.039735 | -1.0409 | 4.3025 | 1.0235
0.068 | 246.6777 | 1000 | 0.86737 | 39.219 | 117.6569 | 2694.4252 | 315 | 295 | 310.3292 | 4.6708 | 661.3543 | 17.5612 | 4178.6325 | 992.3882 |  |  |  | -144.2437 | 10.5287 | -0.031257 | 2.9456e-05 | 17554.4539 | -125.6923 | 0.39362 | -0.0004108 | 2.3064 | -0.0037613 | 995.1762 | 0.039735 | -1.0409 | 4.3025 | 1.0235
0.074 | 268.4589 | 1000 | 0.86737 | 39.219 | 117.6569 | 3136.6084 | 315 | 295 | 310.6464 | 4.3536 | 667.936 | 17.7342 | 4178.6215 | 992.3308 |  |  |  | -144.2437 | 10.5287 | -0.031257 | 2.9456e-05 | 17554.4539 | -125.6923 | 0.39362 | -0.0004108 | 2.3064 | -0.0037613 | 995.1762 | 0.039735 | -1.0409 | 4.3025 | 1.0235
0.008 | 28.9609 | 1200 | 1.0984 | 49.6633 | 148.9899 | 95.9752 | 315 | 295 | 296.7889 | 18.2111 | 342.6417 | 7.5435 | 4180.659 | 994.4438 |  |  |  | -144.2437 | 10.5287 | -0.031257 | 2.9456e-05 | 17554.4539 | -125.6923 | 0.39362 | -0.0004108 | 2.3064 | -0.0037613 | 995.1762 | 0.039735 | -1.0409 | 4.3025 | 1.0235
0.014 | 50.7027 | 1200 | 1.0984 | 49.6633 | 148.9899 | 206.6344 | 315 | 295 | 300.0144 | 14.9856 | 492.3679 | 10.8323 | 4179.8274 | 994.0296 |  |  |  | -144.2437 | 10.5287 | -0.031257 | 2.9456e-05 | 17554.4539 | -125.6923 | 0.39362 | -0.0004108 | 2.3064 | -0.0037613 | 995.1762 | 0.039735 | -1.0409 | 4.3025 | 1.0235
0.02 | 72.459 | 1200 | 1.0984 | 49.6633 | 148.9899 | 350.446 | 315 | 295 | 302.5782 | 12.4218 | 582.2001 | 12.8 | 4179.3456 | 993.665 |  |  |  | -144.2437 | 10.5287 | -0.031257 | 2.9456e-05 | 17554.4539 | -125.6923 | 0.39362 | -0.0004108 | 2.3064 | -0.0037613 | 995.1762 | 0.039735 | -1.0409 | 4.3025 | 1.0235
0.026 | 94.224 | 1200 | 1.0984 | 49.6633 | 148.9899 | 527.41 | 315 | 295 | 304.4691 | 10.5309 | 640.9621 | 14.0844 | 4179.0788 | 993.377 |  |  |  | -144.2437 | 10.5287 | -0.031257 | 2.9456e-05 | 17554.4539 | -125.6923 | 0.39362 | -0.0004108 | 2.3064 | -0.0037613 | 995.1762 | 0.039735 | -1.0409 | 4.3025 | 1.0235
0.032 | 115.9945 | 1200 | 1.0984 | 49.6633 | 148.9899 | 737.5264 | 315 | 295 | 305.8858 | 9.1142 | 682.1769 | 14.9837 | 4178.9224 | 993.151 |  |  |  | -144.2437 | 10.5287 | -0.031257 | 2.9456e-05 | 17554.4539 | -125.6923 | 0.39362 | -0.0004108 | 2.3064 | -0.0037613 | 995.1762 | 0.039735 | -1.0409 | 4.3025 | 1.0235
0.038 | 137.7684 | 1200 | 1.0984 | 49.6633 | 148.9899 | 980.7952 | 315 | 295 | 306.9769 | 8.0231 | 712.6242 | 15.6471 | 4178.8249 | 992.9711 |  |  |  | -144.2437 | 10.5287 | -0.031257 | 2.9456e-05 | 17554.4539 | -125.6923 | 0.39362 | -0.0004108 | 2.3064 | -0.0037613 | 995.1762 | 0.039735 | -1.0409 | 4.3025 | 1.0235
0.044 | 159.5447 | 1200 | 1.0984 | 49.6633 | 148.9899 | 1257.2164 | 315 | 295 | 307.8394 | 7.1606 | 736.0169 | 16.1561 | 4178.7608 | 992.8254 |  |  |  | -144.2437 | 10.5287 | -0.031257 | 2.9456e-05 | 17554.4539 | -125.6923 | 0.39362 | -0.0004108 | 2.3064 | -0.0037613 | 995.1762 | 0.039735 | -1.0409 | 4.3025 | 1.0235
0.05 | 181.3227 | 1200 | 1.0984 | 49.6633 | 148.9899 | 1566.79 | 315 | 295 | 308.537 | 6.463 | 754.5455 | 16.5588 | 4178.7168 | 992.7054 |  |  |  | -144.2437 | 10.5287 | -0.031257 | 2.9456e-05 | 17554.4539 | -125.6923 | 0.39362 | -0.0004108 | 2.3064 | -0.0037613 | 995.1762 | 0.039735 | -1.0409 | 4.3025 | 1.0235
0.056 | 203.1019 | 1200 | 1.0984 | 49.6633 | 148.9899 | 1909.516 | 315 | 295 | 309.112 | 5.888 | 769.5816 | 16.8852 | 4178.6854 | 992.605 |  |  |  | -144.2437 | 10.5287 | -0.031257 | 2.9456e-05 | 17554.4539 | -125.6923 | 0.39362 | -0.0004108 | 2.3064 | -0.0037613 | 995.1762 | 0.039735 | -1.0409 | 4.3025 | 1.0235
0.062 | 224.8821 | 1200 | 1.0984 | 49.6633 | 148.9899 | 2285.3944 | 315 | 295 | 309.5938 | 5.4062 | 782.0269 | 17.1552 | 4178.6624 | 992.5199 |  |  |  | -144.2437 | 10.5287 | -0.031257 | 2.9456e-05 | 17554.4539 | -125.6923 | 0.39362 | -0.0004108 | 2.3064 | -0.0037613 | 995.1762 | 0.039735 | -1.0409 | 4.3025 | 1.0235
0.068 | 246.6631 | 1200 | 1.0984 | 49.6633 | 148.9899 | 2694.4252 | 315 | 295 | 310.0033 | 4.9967 | 792.4976 | 17.3821 | 4178.645 | 992.4468 |  |  |  | -144.2437 | 10.5287 | -0.031257 | 2.9456e-05 | 17554.4539 | -125.6923 | 0.39362 | -0.0004108 | 2.3064 | -0.0037613 | 995.1762 | 0.039735 | -1.0409 | 4.3025 | 1.0235
0.074 | 268.4438 | 1200 | 1.0984 | 49.6633 | 148.9899 | 3136.6084 | 315 | 295 | 310.3389 | 4.6611 | 801.0138 | 17.5665 | 4178.6322 | 992.3865 |  |  |  | -144.2437 | 10.5287 | -0.031257 | 2.9456e-05 | 17554.4539 | -125.6923 | 0.39362 | -0.0004108 | 2.3064 | -0.0037613 | 995.1762 | 0.039735 | -1.0409 | 4.3025 | 1.0235
0.008 | 28.9598 | 1500 | 1.4295 | 64.6368 | 193.9105 | 95.9752 | 315 | 295 | 296.4599 | 18.5401 | 392.04 | 7.0834 | 4180.7595 | 994.4831 |  |  |  | -144.2437 | 10.5287 | -0.031257 | 2.9456e-05 | 17554.4539 | -125.6923 | 0.39362 | -0.0004108 | 2.3064 | -0.0037613 | 995.1762 | 0.039735 | -1.0409 | 4.3025 | 1.0235
0.014 | 50.6989 | 1500 | 1.4295 | 64.6368 | 193.9105 | 206.6344 | 315 | 295 | 299.4612 | 15.5388 | 573.8212 | 10.3571 | 4179.9512 | 994.1042 |  |  |  | -144.2437 | 10.5287 | -0.031257 | 2.9456e-05 | 17554.4539 | -125.6923 | 0.39362 | -0.0004108 | 2.3064 | -0.0037613 | 995.1762 | 0.039735 | -1.0409 | 4.3025 | 1.0235
0.02 | 72.4526 | 1500 | 1.4295 | 64.6368 | 193.9105 | 350.446 | 315 | 295 | 301.9802 | 13.0198 | 685.9028 | 12.3686 | 4179.445 | 993.7527 |  |  |  | -144.2437 | 10.5287 | -0.031257 | 2.9456e-05 | 17554.4539 | -125.6923 | 0.39362 | -0.0004108 | 2.3064 | -0.0037613 | 995.1762 | 0.039735 | -1.0409 | 4.3025 | 1.0235
0.026 | 94.2155 | 1500 | 1.4295 | 64.6368 | 193.9105 | 527.41 | 315 | 295 | 303.8869 | 11.1131 | 760.3087 | 13.7004 | 4179.1535 | 993.4673 |  |  |  | -144.2437 | 10.5287 | -0.031257 | 2.9456e-05 | 17554.4539 | -125.6923 | 0.39362 | -0.0004108 | 2.3064 | -0.0037613 | 995.1762 | 0.039735 | -1.0409 | 4.3025 | 1.0235
0.032 | 115.9841 | 1500 | 1.4295 | 64.6368 | 193.9105 | 737.5264 | 315 | 295 | 305.3373 | 9.6627 | 812.9792 | 14.641 | 4178.9788 | 993.2395 |  |  |  | -144.2437 | 10.5287 | -0.031257 | 2.9456e-05 | 17554.4539 | -125.6923 | 0.39362 | -0.0004108 | 2.3064 | -0.0037613 | 995.1762 | 0.039735 | -1.0409 | 4.3025 | 1.0235
0.038 | 137.7566 | 1500 | 1.4295 | 64.6368 | 193.9105 | 980.7952 | 315 | 295 | 306.4655 | 8.5345 | 852.1364 | 15.3391 | 4178.8682 | 993.056 |  |  |  | -144.2437 | 10.5287 | -0.031257 | 2.9456e-05 | 17554.4539 | -125.6923 | 0.39362 | -0.0004108 | 2.3064 | -0.0037613 | 995.1762 | 0.039735 | -1.0409 | 4.3025 | 1.0235
0.044 | 159.5317 | 1500 | 1.4295 | 64.6368 | 193.9105 | 1257.2164 | 315 | 295 | 307.3637 | 7.6363 | 882.3607 | 15.8769 | 4178.7948 | 992.9061 |  |  |  | -144.2437 | 10.5287 | -0.031257 | 2.9456e-05 | 17554.4539 | -125.6923 | 0.39362 | -0.0004108 | 2.3064 | -0.0037613 | 995.1762 | 0.039735 | -1.0409 | 4.3025 | 1.0235
0.05 | 181.3087 | 1500 | 1.4295 | 64.6368 | 193.9105 | 1566.79 | 315 | 295 | 308.0939 | 6.9061 | 906.3858 | 16.3039 | 4178.744 | 992.7819 |  |  |  | -144.2437 | 10.5287 | -0.031257 | 2.9456e-05 | 17554.4539 | -125.6923 | 0.39362 | -0.0004108 | 2.3064 | -0.0037613 | 995.1762 | 0.039735 | -1.0409 | 4.3025 | 1.0235
0.056 | 203.0871 | 1500 | 1.4295 | 64.6368 | 193.9105 | 1909.516 | 315 | 295 | 308.6983 | 6.3017 | 925.9377 | 16.6509 | 4178.7076 | 992.6774 |  |  |  | -144.2437 | 10.5287 | -0.031257 | 2.9456e-05 | 17554.4539 | -125.6923 | 0.39362 | -0.0004108 | 2.3064 | -0.0037613 | 995.1762 | 0.039735 | -1.0409 | 4.3025 | 1.0235
0.062 | 224.8666 | 1500 | 1.4295 | 64.6368 | 193.9105 | 2285.3944 | 315 | 295 | 309.2064 | 5.7936 | 942.1579 | 16.9384 | 4178.6807 | 992.5884 |  |  |  | -144.2437 | 10.5287 | -0.031257 | 2.9456e-05 | 17554.4539 | -125.6923 | 0.39362 | -0.0004108 | 2.3064 | -0.0037613 | 995.1762 | 0.039735 | -1.0409 | 4.3025 | 1.0235
0.068 | 246.6469 | 1500 | 1.4295 | 64.6368 | 193.9105 | 2694.4252 | 315 | 295 | 309.6393 | 5.3607 | 955.8308 | 17.1805 | 4178.6603 | 992.5118 |  |  |  | -144.2437 | 10.5287 | -0.031257 | 2.9456e-05 | 17554.4539 | -125.6923 | 0.39362 | -0.0004108 | 2.3064 | -0.0037613 | 995.1762 | 0.039735 | -1.0409 | 4.3025 | 1.0235
0.074 | 268.4271 | 1500 | 1.4295 | 64.6368 | 193.9105 | 3136.6084 | 315 | 295 | 309.995 | 5.005 | 966.9692 | 17.3775 | 4178.6453 | 992.4483 |  |  |  | -144.2437 | 10.5287 | -0.031257 | 2.9456e-05 | 17554.4539 | -125.6923 | 0.39362 | -0.0004108 | 2.3064 | -0.0037613 | 995.1762 | 0.039735 | -1.0409 | 4.3025 | 1.0235
0.008 | 28.9585 | 2000 | 1.9983 | 90.3533 | 271.0598 | 95.9752 | 315 | 295 | 296.0854 | 18.9146 | 453.7785 | 6.4914 | 4180.8775 | 994.5273 |  |  |  | -144.2437 | 10.5287 | -0.031257 | 2.9456e-05 | 17554.4539 | -125.6923 | 0.39362 | -0.0004108 | 2.3064 | -0.0037613 | 995.1762 | 0.039735 | -1.0409 | 4.3025 | 1.0235
0.014 | 50.6942 | 2000 | 1.9983 | 90.3533 | 271.0598 | 206.6344 | 315 | 295 | 298.7618 | 16.2382 | 680.4172 | 9.7186 | 4180.1185 | 994.1964 |  |  |  | -144.2437 | 10.5287 | -0.031257 | 2.9456e-05 | 17554.4539 | -125.6923 | 0.39362 | -0.0004108 | 2.3064 | -0.0037613 | 995.1762 | 0.039735 | -1.0409 | 4.3025 | 1.0235
0.02 | 72.4444 | 2000 | 1.9983 | 90.3533 | 271.0598 | 350.446 | 315 | 295 | 301.191 | 13.809 | 825.5349 | 11.776 | 4179.588 | 993.866 |  |  |  | -144.2437 | 10.5287 | -0.031257 | 2.9456e-05 | 17554.4539 | -125.6923 | 0.39362 | -0.0004108 | 2.3064 | -0.0037613 | 995.1762 | 0.039735 | -1.0409 | 4.3025 | 1.0235
0.026 | 94.2041 | 2000 | 1.9983 | 90.3533 | 271.0598 | 527.41 | 315 | 295 | 303.1004 | 11.8996 | 923.9034 | 13.1659 | 4179.2649 | 993.587 |  |  |  | -144.2437 | 10.5287 | -0.031257 | 2.9456e-05 | 17554.4539 | -125.6923 | 0.39362 | -0.0004108 | 2.3064 | -0.0037613 | 995.1762 | 0.039735 | -1.0409 | 4.3025 | 1.0235
0.032 | 115.9702 | 2000 | 1.9983 | 90.3533 | 271.0598 | 737.5264 | 315 | 295 | 304.5853 | 10.4147 | 994.4572 | 14.16 | 4179.0646 | 993.3588 |  |  |  | -144.2437 | 10.5287 | -0.031257 | 2.9456e-05 | 17554.4539 | -125.6923 | 0.39362 | -0.0004108 | 2.3064 | -0.0037613 | 995.1762 | 0.039735 | -1.0409 | 4.3025 | 1.0235
0.038 | 137.7405 | 2000 | 1.9983 | 90.3533 | 271.0598 | 980.7952 | 315 | 295 | 305.7572 | 9.2428 | 1047.3864 | 14.904 | 4178.9352 | 993.1718 |  |  |  | -144.2437 | 10.5287 | -0.031257 | 2.9456e-05 | 17554.4539 | -125.6923 | 0.39362 | -0.0004108 | 2.3064 | -0.0037613 | 995.1762 | 0.039735 | -1.0409 | 4.3025 | 1.0235
0.044 | 159.5139 | 2000 | 1.9983 | 90.3533 | 271.0598 | 1257.2164 | 315 | 295 | 306.6999 | 8.3001 | 1088.5134 | 15.4809 | 4178.8479 | 993.0172 |  |  |  | -144.2437 | 10.5287 | -0.031257 | 2.9456e-05 | 17554.4539 | -125.6923 | 0.39362 | -0.0004108 | 2.3064 | -0.0037613 | 995.1762 | 0.039735 | -1.0409 | 4.3025 | 1.0235
0.05 | 181.2894 | 2000 | 1.9983 | 90.3533 | 271.0598 | 1566.79 | 315 | 295 | 307.4722 | 7.5278 | 1121.3719 | 15.9409 | 4178.7868 | 992.8878 |  |  |  | -144.2437 | 10.5287 | -0.031257 | 2.9456e-05 | 17554.4539 | -125.6923 | 0.39362 | -0.0004108 | 2.3064 | -0.0037613 | 995.1762 | 0.039735 | -1.0409 | 4.3025 | 1.0235
0.056 | 203.0665 | 2000 | 1.9983 | 90.3533 | 271.0598 | 1909.516 | 315 | 295 | 308.1152 | 6.8848 | 1148.221 | 16.3162 | 4178.7426 | 992.7782 |  |  |  | -144.2437 | 10.5287 | -0.031257 | 2.9456e-05 | 17554.4539 | -125.6923 | 0.39362 | -0.0004108 | 2.3064 | -0.0037613 | 995.1762 | 0.039735 | -1.0409 | 4.3025 | 1.0235
0.062 | 224.8449 | 2000 | 1.9983 | 90.3533 | 271.0598 | 2285.3944 | 315 | 295 | 308.6584 | 6.3416 | 1170.5687 | 16.6281 | 4178.7098 | 992.6843 |  |  |  | -144.2437 | 10.5287 | -0.031257 | 2.9456e-05 | 17554.4539 | -125.6923 | 0.39362 | -0.0004108 | 2.3064 | -0.0037613 | 995.1762 | 0.039735 | -1.0409 | 4.3025 | 1.0235
0.068 | 246.6243 | 2000 | 1.9983 | 90.3533 | 271.0598 | 2694.4252 | 315 | 295 | 309.1229 | 5.8771 | 1189.4586 | 16.8914 | 4178.6849 | 992.6031 |  |  |  | -144.2437 | 10.5287 | -0.031257 | 2.9456e-05 | 17554.4539 | -125.6923 | 0.39362 | -0.0004108 | 2.3064 | -0.0037613 | 995.1762 | 0.039735 | -1.0409 | 4.3025 | 1.0235
0.074 | 268.4035 | 2000 | 1.9983 | 90.3533 | 271.0598 | 3136.6084 | 315 | 295 | 309.5058 | 5.4942 | 1204.8821 | 17.1061 | 4178.6664 | 992.5355 |  |  |  | -144.2437 | 10.5287 | -0.031257 | 2.9456e-05 | 17554.4539 | -125.6923 | 0.39362 | -0.0004108 | 2.3064 | -0.0037613 | 995.1762 | 0.039735 | -1.0409 | 4.3025 | 1.0235
0.008 | 28.9577 | 2500 | 2.5607 | 115.7845 | 347.3535 | 95.9752 | 315 | 295 | 295.8422 | 19.1578 | 497.219 | 6.0483 | 4180.9563 | 994.5555 |  |  |  | -144.2437 | 10.5287 | -0.031257 | 2.9456e-05 | 17554.4539 | -125.6923 | 0.39362 | -0.0004108 | 2.3064 | -0.0037613 | 995.1762 | 0.039735 | -1.0409 | 4.3025 | 1.0235
0.014 | 50.6908 | 2500 | 2.5607 | 115.7845 | 347.3535 | 206.6344 | 315 | 295 | 298.2506 | 16.7494 | 759.3223 | 9.2187 | 4180.2487 | 994.2624 |  |  |  | -144.2437 | 10.5287 | -0.031257 | 2.9456e-05 | 17554.4539 | -125.6923 | 0.39362 | -0.0004108 | 2.3064 | -0.0037613 | 995.1762 | 0.039735 | -1.0409 | 4.3025 | 1.0235
0.02 | 72.4382 | 2500 | 2.5607 | 115.7845 | 347.3535 | 350.446 | 315 | 295 | 300.5861 | 14.4139 | 932.3359 | 11.301 | 4179.7071 | 993.9509 |  |  |  | -144.2437 | 10.5287 | -0.031257 | 2.9456e-05 | 17554.4539 | -125.6923 | 0.39362 | -0.0004108 | 2.3064 | -0.0037613 | 995.1762 | 0.039735 | -1.0409 | 4.3025 | 1.0235
0.026 | 94.1954 | 2500 | 2.5607 | 115.7845 | 347.3535 | 527.41 | 315 | 295 | 302.4818 | 12.5182 | 1051.6529 | 12.7314 | 4179.3611 | 993.6792 |  |  |  | -144.2437 | 10.5287 | -0.031257 | 2.9456e-05 | 17554.4539 | -125.6923 | 0.39362 | -0.0004108 | 2.3064 | -0.0037613 | 995.1762 | 0.039735 | -1.0409 | 4.3025 | 1.0235
0.032 | 115.9593 | 2500 | 2.5607 | 115.7845 | 347.3535 | 737.5264 | 315 | 295 | 303.9842 | 11.0158 | 1138.1735 | 13.7652 | 4179.1406 | 993.4523 |  |  |  | -144.2437 | 10.5287 | -0.031257 | 2.9456e-05 | 17554.4539 | -125.6923 | 0.39362 | -0.0004108 | 2.3064 | -0.0037613 | 995.1762 | 0.039735 | -1.0409 | 4.3025 | 1.0235
0.038 | 137.7278 | 2500 | 2.5607 | 115.7845 | 347.3535 | 980.7952 | 315 | 295 | 305.1848 | 9.8152 | 1203.5744 | 14.5445 | 4178.9954 | 993.2639 |  |  |  | -144.2437 | 10.5287 | -0.031257 | 2.9456e-05 | 17554.4539 | -125.6923 | 0.39362 | -0.0004108 | 2.3064 | -0.0037613 | 995.1762 | 0.039735 | -1.0409 | 4.3025 | 1.0235
0.044 | 159.4995 | 2500 | 2.5607 | 115.7845 | 347.3535 | 1257.2164 | 315 | 295 | 306.159 | 8.841 | 1254.6756 | 15.152 | 4178.8962 | 993.1064 |  |  |  | -144.2437 | 10.5287 | -0.031257 | 2.9456e-05 | 17554.4539 | -125.6923 | 0.39362 | -0.0004108 | 2.3064 | -0.0037613 | 995.1762 | 0.039735 | -1.0409 | 4.3025 | 1.0235
0.05 | 181.2737 | 2500 | 2.5607 | 115.7845 | 347.3535 | 1566.79 | 315 | 295 | 306.9623 | 8.0377 | 1295.6781 | 15.6384 | 4178.8261 | 992.9735 |  |  |  | -144.2437 | 10.5287 | -0.031257 | 2.9456e-05 | 17554.4539 | -125.6923 | 0.39362 | -0.0004108 | 2.3064 | -0.0037613 | 995.1762 | 0.039735 | -1.0409 | 4.3025 | 1.0235
0.056 | 203.0497 | 2500 | 2.5607 | 115.7845 | 347.3535 | 1909.516 | 315 | 295 | 307.6346 | 7.3654 | 1329.2956 | 16.0364 | 4178.7751 | 992.8603 |  |  |  | -144.2437 | 10.5287 | -0.031257 | 2.9456e-05 | 17554.4539 | -125.6923 | 0.39362 | -0.0004108 | 2.3064 | -0.0037613 | 995.1762 | 0.039735 | -1.0409 | 4.3025 | 1.0235
0.062 | 224.8271 | 2500 | 2.5607 | 115.7845 | 347.3535 | 2285.3944 | 315 | 295 | 308.2048 | 6.7952 | 1357.3544 | 16.368 | 4178.7369 | 992.7628 |  |  |  | -144.2437 | 10.5287 | -0.031257 | 2.9456e-05 | 17554.4539 | -125.6923 | 0.39362 | -0.0004108 | 2.3064 | -0.0037613 | 995.1762 | 0.039735 | -1.0409 | 4.3025 | 1.0235
0.068 | 246.6056 | 2500 | 2.5607 | 115.7845 | 347.3535 | 2694.4252 | 315 | 295 | 308.6942 | 6.3058 | 1381.1264 | 16.6485 | 4178.7078 | 992.6781 |  |  |  | -144.2437 | 10.5287 | -0.031257 | 2.9456e-05 | 17554.4539 | -125.6923 | 0.39362 | -0.0004108 | 2.3064 | -0.0037613 | 995.1762 | 0.039735 | -1.0409 | 4.3025 | 1.0235
0.074 | 268.3841 | 2500 | 2.5607 | 115.7845 | 347.3535 | 3136.6084 | 315 | 295 | 309.0986 | 5.9014 | 1400.5731 | 16.8777 | 4178.6861 | 992.6074 |  |  |  | -144.2437 | 10.5287 | -0.031257 | 2.9456e-05 | 17554.4539 | -125.6923 | 0.39362 | -0.0004108 | 2.3064 | -0.0037613 | 995.1762 | 0.039735 | -1.0409 | 4.3025 | 1.0235
0.008 | 28.9571 | 3000 | 3.1269 | 141.3869 | 424.1606 | 95.9752 | 315 | 295 | 295.6692 | 19.3308 | 530.1349 | 5.6899 | 4181.0134 | 994.5755 |  |  |  | -144.2437 | 10.5287 | -0.031257 | 2.9456e-05 | 17554.4539 | -125.6923 | 0.39362 | -0.0004108 | 2.3064 | -0.0037613 | 995.1762 | 0.039735 | -1.0409 | 4.3025 | 1.0235
0.014 | 50.6882 | 3000 | 3.1269 | 141.3869 | 424.1606 | 206.6344 | 315 | 295 | 297.8475 | 17.1525 | 821.7069 | 8.7993 | 4180.3561 | 994.3135 |  |  |  | -144.2437 | 10.5287 | -0.031257 | 2.9456e-05 | 17554.4539 | -125.6923 | 0.39362 | -0.0004108 | 2.3064 | -0.0037613 | 995.1762 | 0.039735 | -1.0409 | 4.3025 | 1.0235
0.02 | 72.4332 | 3000 | 3.1269 | 141.3869 | 424.1606 | 350.446 | 315 | 295 | 300.0887 | 14.9113 | 1019.2685 | 10.8944 | 4179.8113 | 994.0194 |  |  |  | -144.2437 | 10.5287 | -0.031257 | 2.9456e-05 | 17554.4539 | -125.6923 | 0.39362 | -0.0004108 | 2.3064 | -0.0037613 | 995.1762 | 0.039735 | -1.0409 | 4.3025 | 1.0235
0.026 | 94.1882 | 3000 | 3.1269 | 141.3869 | 424.1606 | 527.41 | 315 | 295 | 301.9616 | 13.0384 | 1157.5919 | 12.3549 | 4179.4483 | 993.7554 |  |  |  | -144.2437 | 10.5287 | -0.031257 | 2.9456e-05 | 17554.4539 | -125.6923 | 0.39362 | -0.0004108 | 2.3064 | -0.0037613 | 995.1762 | 0.039735 | -1.0409 | 4.3025 | 1.0235
0.032 | 115.9501 | 3000 | 3.1269 | 141.3869 | 424.1606 | 737.5264 | 315 | 295 | 303.4714 | 11.5286 | 1258.8709 | 13.4204 | 4179.2108 | 993.5309 |  |  |  | -144.2437 | 10.5287 | -0.031257 | 2.9456e-05 | 17554.4539 | -125.6923 | 0.39362 | -0.0004108 | 2.3064 | -0.0037613 | 995.1762 | 0.039735 | -1.0409 | 4.3025 | 1.0235
0.038 | 137.7169 | 3000 | 3.1269 | 141.3869 | 424.1606 | 980.7952 | 315 | 295 | 304.6915 | 10.3085 | 1335.9443 | 14.2288 | 4179.0519 | 993.3421 |  |  |  | -144.2437 | 10.5287 | -0.031257 | 2.9456e-05 | 17554.4539 | -125.6923 | 0.39362 | -0.0004108 | 2.3064 | -0.0037613 | 995.1762 | 0.039735 | -1.0409 | 4.3025 | 1.0235
0.044 | 159.4873 | 3000 | 3.1269 | 141.3869 | 424.1606 | 1257.2164 | 315 | 295 | 305.6895 | 9.3105 | 1396.465 | 14.8618 | 4178.942 | 993.1828 |  |  |  | -144.2437 | 10.5287 | -0.031257 | 2.9456e-05 | 17554.4539 | -125.6923 | 0.39362 | -0.0004108 | 2.3064 | -0.0037613 | 995.1762 | 0.039735 | -1.0409 | 4.3025 | 1.0235
0.05 | 181.2602 | 3000 | 3.1269 | 141.3869 | 424.1606 | 1566.79 | 315 | 295 | 306.5174 | 8.4826 | 1445.2104 | 15.3705 | 4178.8637 | 993.0474 |  |  |  | -144.2437 | 10.5287 | -0.031257 | 2.9456e-05 | 17554.4539 | -125.6923 | 0.39362 | -0.0004108 | 2.3064 | -0.0037613 | 995.1762 | 0.039735 | -1.0409 | 4.3025 | 1.0235
0.056 | 203.0352 | 3000 | 3.1269 | 141.3869 | 424.1606 | 1909.516 | 315 | 295 | 307.2135 | 7.7865 | 1485.2974 | 15.788 | 4178.8062 | 992.9314 |  |  |  | -144.2437 | 10.5287 | -0.031257 | 2.9456e-05 | 17554.4539 | -125.6923 | 0.39362 | -0.0004108 | 2.3064 | -0.0037613 | 995.1762 | 0.039735 | -1.0409 | 4.3025 | 1.0235
0.062 | 224.8116 | 3000 | 3.1269 | 141.3869 | 424.1606 | 2285.3944 | 315 | 295 | 307.806 | 7.194 | 1518.8384 | 16.1366 | 4178.7631 | 992.8311 |  |  |  | -144.2437 | 10.5287 | -0.031257 | 2.9456e-05 | 17554.4539 | -125.6923 | 0.39362 | -0.0004108 | 2.3064 | -0.0037613 | 995.1762 | 0.039735 | -1.0409 | 4.3025 | 1.0235
0.068 | 246.5893 | 3000 | 3.1269 | 141.3869 | 424.1606 | 2694.4252 | 315 | 295 | 308.316 | 6.684 | 1547.3133 | 16.4321 | 4178.73 | 992.7436 |  |  |  | -144.2437 | 10.5287 | -0.031257 | 2.9456e-05 | 17554.4539 | -125.6923 | 0.39362 | -0.0004108 | 2.3064 | -0.0037613 | 995.1762 | 0.039735 | -1.0409 | 4.3025 | 1.0235
0.074 | 268.367 | 3000 | 3.1269 | 141.3869 | 424.1606 | 3136.6084 | 315 | 295 | 308.7385 | 6.2615 | 1570.6468 | 16.6738 | 4178.7053 | 992.6704 |  |  |  | -144.2437 | 10.5287 | -0.031257 | 2.9456e-05 | 17554.4539 | -125.6923 | 0.39362 | -0.0004108 | 2.3064 | -0.0037613 | 995.1762 | 0.039735 | -1.0409 | 4.3025 | 1.0235
0.008 | 28.9567 | 3500 | 3.6856 | 166.647 | 499.9409 | 95.9752 | 315 | 295 | 295.5469 | 19.4531 | 555.8675 | 5.4047 | 4181.0543 | 994.5895 |  |  |  | -144.2437 | 10.5287 | -0.031257 | 2.9456e-05 | 17554.4539 | -125.6923 | 0.39362 | -0.0004108 | 2.3064 | -0.0037613 | 995.1762 | 0.039735 | -1.0409 | 4.3025 | 1.0235
0.014 | 50.6862 | 3500 | 3.6856 | 166.647 | 499.9409 | 206.6344 | 315 | 295 | 297.5347 | 17.4653 | 871.8281 | 8.4551 | 4180.4425 | 994.3525 |  |  |  | -144.2437 | 10.5287 | -0.031257 | 2.9456e-05 | 17554.4539 | -125.6923 | 0.39362 | -0.0004108 | 2.3064 | -0.0037613 | 995.1762 | 0.039735 | -1.0409 | 4.3025 | 1.0235
0.02 | 72.4292 | 3500 | 3.6856 | 166.647 | 499.9409 | 350.446 | 315 | 295 | 299.6881 | 15.3119 | 1090.6475 | 10.5548 | 4179.8995 | 994.0738 |  |  |  | -144.2437 | 10.5287 | -0.031257 | 2.9456e-05 | 17554.4539 | -125.6923 | 0.39362 | -0.0004108 | 2.3064 | -0.0037613 | 995.1762 | 0.039735 | -1.0409 | 4.3025 | 1.0235
0.026 | 94.1823 | 3500 | 3.6856 | 166.647 | 499.9409 | 527.41 | 315 | 295 | 301.534 | 13.466 | 1245.8488 | 12.0371 | 4179.5242 | 993.8171 |  |  |  | -144.2437 | 10.5287 | -0.031257 | 2.9456e-05 | 17554.4539 | -125.6923 | 0.39362 | -0.0004108 | 2.3064 | -0.0037613 | 995.1762 | 0.039735 | -1.0409 | 4.3025 | 1.0235
0.032 | 115.9426 | 3500 | 3.6856 | 166.647 | 499.9409 | 737.5264 | 315 | 295 | 303.0445 | 11.9555 | 1360.4385 | 13.1272 | 4179.2732 | 993.5954 |  |  |  | -144.2437 | 10.5287 | -0.031257 | 2.9456e-05 | 17554.4539 | -125.6923 | 0.39362 | -0.0004108 | 2.3064 | -0.0037613 | 995.1762 | 0.039735 | -1.0409 | 4.3025 | 1.0235
0.038 | 137.7079 | 3500 | 3.6856 | 166.647 | 499.9409 | 980.7952 | 315 | 295 | 304.2773 | 10.7227 | 1448.1504 | 13.9589 | 4179.1027 | 993.4069 |  |  |  | -144.2437 | 10.5287 | -0.031257 | 2.9456e-05 | 17554.4539 | -125.6923 | 0.39362 | -0.0004108 | 2.3064 | -0.0037613 | 995.1762 | 0.039735 | -1.0409 | 4.3025 | 1.0235
0.044 | 159.477 | 3500 | 3.6856 | 166.647 | 499.9409 | 1257.2164 | 315 | 295 | 305.2927 | 9.7073 | 1517.3212 | 14.6129 | 4178.9836 | 993.2466 |  |  |  | -144.2437 | 10.5287 | -0.031257 | 2.9456e-05 | 17554.4539 | -125.6923 | 0.39362 | -0.0004108 | 2.3064 | -0.0037613 | 995.1762 | 0.039735 | -1.0409 | 4.3025 | 1.0235
0.05 | 181.2489 | 3500 | 3.6856 | 166.647 | 499.9409 | 1566.79 | 315 | 295 | 306.1395 | 8.8605 | 1573.2184 | 15.1401 | 4178.898 | 993.1096 |  |  |  | -144.2437 | 10.5287 | -0.031257 | 2.9456e-05 | 17554.4539 | -125.6923 | 0.39362 | -0.0004108 | 2.3064 | -0.0037613 | 995.1762 | 0.039735 | -1.0409 | 4.3025 | 1.0235
0.056 | 203.0229 | 3500 | 3.6856 | 166.647 | 499.9409 | 1909.516 | 315 | 295 | 306.8544 | 8.1456 | 1619.3078 | 15.5737 | 4178.8349 | 992.9915 |  |  |  | -144.2437 | 10.5287 | -0.031257 | 2.9456e-05 | 17554.4539 | -125.6923 | 0.39362 | -0.0004108 | 2.3064 | -0.0037613 | 995.1762 | 0.039735 | -1.0409 | 4.3025 | 1.0235
0.062 | 224.7985 | 3500 | 3.6856 | 166.647 | 499.9409 | 2285.3944 | 315 | 295 | 307.4649 | 7.5351 | 1657.9538 | 15.9366 | 4178.7873 | 992.8891 |  |  |  | -144.2437 | 10.5287 | -0.031257 | 2.9456e-05 | 17554.4539 | -125.6923 | 0.39362 | -0.0004108 | 2.3064 | -0.0037613 | 995.1762 | 0.039735 | -1.0409 | 4.3025 | 1.0235
0.068 | 246.5755 | 3500 | 3.6856 | 166.647 | 499.9409 | 2694.4252 | 315 | 295 | 307.9917 | 7.0083 | 1690.8212 | 16.2447 | 4178.7507 | 992.7994 |  |  |  | -144.2437 | 10.5287 | -0.031257 | 2.9456e-05 | 17554.4539 | -125.6923 | 0.39362 | -0.0004108 | 2.3064 | -0.0037613 | 995.1762 | 0.039735 | -1.0409 | 4.3025 | 1.0235
0.074 | 268.3525 | 3500 | 3.6856 | 166.647 | 499.9409 | 3136.6084 | 315 | 295 | 308.4292 | 6.5708 | 1717.7939 | 16.4971 | 4178.7232 | 992.7241 |  |  |  | -144.2437 | 10.5287 | -0.031257 | 2.9456e-05 | 17554.4539 | -125.6923 | 0.39362 | -0.0004108 | 2.3064 | -0.0037613 | 995.1762 | 0.039735 | -1.0409 | 4.3025 | 1.0235
0.008 | 28.9563 | 4000 | 4.248 | 192.0782 | 576.2346 | 95.9752 | 315 | 295 | 295.4497 | 19.5503 | 576.5752 | 5.1517 | 4181.0871 | 994.6005 |  |  |  | -144.2437 | 10.5287 | -0.031257 | 2.9456e-05 | 17554.4539 | -125.6923 | 0.39362 | -0.0004108 | 2.3064 | -0.0037613 | 995.1762 | 0.039735 | -1.0409 | 4.3025 | 1.0235
0.014 | 50.6845 | 4000 | 4.248 | 192.0782 | 576.2346 | 206.6344 | 315 | 295 | 297.2644 | 17.7356 | 913.7705 | 8.1414 | 4180.5192 | 994.3859 |  |  |  | -144.2437 | 10.5287 | -0.031257 | 2.9456e-05 | 17554.4539 | -125.6923 | 0.39362 | -0.0004108 | 2.3064 | -0.0037613 | 995.1762 | 0.039735 | -1.0409 | 4.3025 | 1.0235
0.02 | 72.4257 | 4000 | 4.248 | 192.0782 | 576.2346 | 350.446 | 315 | 295 | 299.3299 | 15.6701 | 1152.0632 | 10.2406 | 4179.9817 | 994.1217 |  |  |  | -144.2437 | 10.5287 | -0.031257 | 2.9456e-05 | 17554.4539 | -125.6923 | 0.39362 | -0.0004108 | 2.3064 | -0.0037613 | 995.1762 | 0.039735 | -1.0409 | 4.3025 | 1.0235
0.026 | 94.1771 | 4000 | 4.248 | 192.0782 | 576.2346 | 527.41 | 315 | 295 | 301.1445 | 13.8555 | 1323.1478 | 11.7402 | 4179.5969 | 993.8726 |  |  |  | -144.2437 | 10.5287 | -0.031257 | 2.9456e-05 | 17554.4539 | -125.6923 | 0.39362 | -0.0004108 | 2.3064 | -0.0037613 | 995.1762 | 0.039735 | -1.0409 | 4.3025 | 1.0235
0.032 | 115.9357 | 4000 | 4.248 | 192.0782 | 576.2346 | 737.5264 | 315 | 295 | 302.6511 | 12.3489 | 1450.4687 | 12.8516 | 4179.334 | 993.6542 |  |  |  | -144.2437 | 10.5287 | -0.031257 | 2.9456e-05 | 17554.4539 | -125.6923 | 0.39362 | -0.0004108 | 2.3064 | -0.0037613 | 995.1762 | 0.039735 | -1.0409 | 4.3025 | 1.0235
0.038 | 137.6997 | 4000 | 4.248 | 192.0782 | 576.2346 | 980.7952 | 315 | 295 | 303.8925 | 11.1075 | 1548.4669 | 13.7041 | 4179.1528 | 993.4665 |  |  |  | -144.2437 | 10.5287 | -0.031257 | 2.9456e-05 | 17554.4539 | -125.6923 | 0.39362 | -0.0004108 | 2.3064 | -0.0037613 | 995.1762 | 0.039735 | -1.0409 | 4.3025 | 1.0235
0.044 | 159.4675 | 4000 | 4.248 | 192.0782 | 576.2346 | 1257.2164 | 315 | 295 | 304.9219 | 10.0781 | 1626.0666 | 14.377 | 4179.0249 | 993.3057 |  |  |  | -144.2437 | 10.5287 | -0.031257 | 2.9456e-05 | 17554.4539 | -125.6923 | 0.39362 | -0.0004108 | 2.3064 | -0.0037613 | 995.1762 | 0.039735 | -1.0409 | 4.3025 | 1.0235
0.05 | 181.2383 | 4000 | 4.248 | 192.0782 | 576.2346 | 1566.79 | 315 | 295 | 305.7847 | 9.2153 | 1688.9732 | 14.9211 | 4178.9324 | 993.1674 |  |  |  | -144.2437 | 10.5287 | -0.031257 | 2.9456e-05 | 17554.4539 | -125.6923 | 0.39362 | -0.0004108 | 2.3064 | -0.0037613 | 995.1762 | 0.039735 | -1.0409 | 4.3025 | 1.0235
0.056 | 203.0114 | 4000 | 4.248 | 192.0782 | 576.2346 | 1909.516 | 315 | 295 | 306.516 | 8.484 | 1740.9721 | 15.3697 | 4178.8638 | 993.0477 |  |  |  | -144.2437 | 10.5287 | -0.031257 | 2.9456e-05 | 17554.4539 | -125.6923 | 0.39362 | -0.0004108 | 2.3064 | -0.0037613 | 995.1762 | 0.039735 | -1.0409 | 4.3025 | 1.0235
0.062 | 224.7862 | 4000 | 4.248 | 192.0782 | 576.2346 | 2285.3944 | 315 | 295 | 307.1425 | 7.8575 | 1784.6624 | 15.7459 | 4178.8118 | 992.9434 |  |  |  | -144.2437 | 10.5287 | -0.031257 | 2.9456e-05 | 17554.4539 | -125.6923 | 0.39362 | -0.0004108 | 2.3064 | -0.0037613 | 995.1762 | 0.039735 | -1.0409 | 4.3025 | 1.0235
0.068 | 246.5625 | 4000 | 4.248 | 192.0782 | 576.2346 | 2694.4252 | 315 | 295 | 307.6846 | 7.3154 | 1821.8831 | 16.0657 | 4178.7715 | 992.8518 |  |  |  | -144.2437 | 10.5287 | -0.031257 | 2.9456e-05 | 17554.4539 | -125.6923 | 0.39362 | -0.0004108 | 2.3064 | -0.0037613 | 995.1762 | 0.039735 | -1.0409 | 4.3025 | 1.0235
0.074 | 268.3388 | 4000 | 4.248 | 192.0782 | 576.2346 | 3136.6084 | 315 | 295 | 308.1356 | 6.8644 | 1852.4712 | 16.328 | 4178.7413 | 992.7747 |  |  |  | -144.2437 | 10.5287 | -0.031257 | 2.9456e-05 | 17554.4539 | -125.6923 | 0.39362 | -0.0004108 | 2.3064 | -0.0037613 | 995.1762 | 0.039735 | -1.0409 | 4.3025 | 1.0235
0.008 | 28.9561 | 4500 | 4.8105 | 217.5094 | 652.5283 | 95.9752 | 315 | 295 | 295.3732 | 19.6268 | 593.6136 | 4.9296 | 4181.1131 | 994.6092 |  |  |  | -144.2437 | 10.5287 | -0.031257 | 2.9456e-05 | 17554.4539 | -125.6923 | 0.39362 | -0.0004108 | 2.3064 | -0.0037613 | 995.1762 | 0.039735 | -1.0409 | 4.3025 | 1.0235
0.014 | 50.6831 | 4500 | 4.8105 | 217.5094 | 652.5283 | 206.6344 | 315 | 295 | 297.0335 | 17.9665 | 949.3276 | 7.8595 | 4180.5863 | 994.4142 |  |  |  | -144.2437 | 10.5287 | -0.031257 | 2.9456e-05 | 17554.4539 | -125.6923 | 0.39362 | -0.0004108 | 2.3064 | -0.0037613 | 995.1762 | 0.039735 | -1.0409 | 4.3025 | 1.0235
0.02 | 72.4227 | 4500 | 4.8105 | 217.5094 | 652.5283 | 350.446 | 315 | 295 | 299.0138 | 15.9862 | 1205.3756 | 9.9541 | 4180.0568 | 994.1635 |  |  |  | -144.2437 | 10.5287 | -0.031257 | 2.9456e-05 | 17554.4539 | -125.6923 | 0.39362 | -0.0004108 | 2.3064 | -0.0037613 | 995.1762 | 0.039735 | -1.0409 | 4.3025 | 1.0235
0.026 | 94.1724 | 4500 | 4.8105 | 217.5094 | 652.5283 | 527.41 | 315 | 295 | 300.7947 | 14.2053 | 1391.298 | 11.4671 | 4179.6651 | 993.9218 |  |  |  | -144.2437 | 10.5287 | -0.031257 | 2.9456e-05 | 17554.4539 | -125.6923 | 0.39362 | -0.0004108 | 2.3064 | -0.0037613 | 995.1762 | 0.039735 | -1.0409 | 4.3025 | 1.0235
0.032 | 115.9296 | 4500 | 4.8105 | 217.5094 | 652.5283 | 737.5264 | 315 | 295 | 302.2937 | 12.7063 | 1530.6893 | 12.5965 | 4179.392 | 993.7069 |  |  |  | -144.2437 | 10.5287 | -0.031257 | 2.9456e-05 | 17554.4539 | -125.6923 | 0.39362 | -0.0004108 | 2.3064 | -0.0037613 | 995.1762 | 0.039735 | -1.0409 | 4.3025 | 1.0235
0.038 | 137.6922 | 4500 | 4.8105 | 217.5094 | 652.5283 | 980.7952 | 315 | 295 | 303.5402 | 11.4598 | 1638.537 | 13.4671 | 4179.2011 | 993.5204 |  |  |  | -144.2437 | 10.5287 | -0.031257 | 2.9456e-05 | 17554.4539 | -125.6923 | 0.39362 | -0.0004108 | 2.3064 | -0.0037613 | 995.1762 | 0.039735 | -1.0409 | 4.3025 | 1.0235
0.044 | 159.4589 | 4500 | 4.8105 | 217.5094 | 652.5283 | 1257.2164 | 315 | 295 | 304.5806 | 10.4194 | 1724.2651 | 14.1569 | 4179.0652 | 993.3595 |  |  |  | -144.2437 | 10.5287 | -0.031257 | 2.9456e-05 | 17554.4539 | -125.6923 | 0.39362 | -0.0004108 | 2.3064 | -0.0037613 | 995.1762 | 0.039735 | -1.0409 | 4.3025 | 1.0235
0.05 | 181.2287 | 4500 | 4.8105 | 217.5094 | 652.5283 | 1566.79 | 315 | 295 | 305.4567 | 9.5433 | 1793.9674 | 14.7162 | 4178.9661 | 993.2203 |  |  |  | -144.2437 | 10.5287 | -0.031257 | 2.9456e-05 | 17554.4539 | -125.6923 | 0.39362 | -0.0004108 | 2.3064 | -0.0037613 | 995.1762 | 0.039735 | -1.0409 | 4.3025 | 1.0235
0.056 | 203.0008 | 4500 | 4.8105 | 217.5094 | 652.5283 | 1909.516 | 315 | 295 | 306.2022 | 8.7978 | 1851.7197 | 15.1785 | 4178.8922 | 993.0993 |  |  |  | -144.2437 | 10.5287 | -0.031257 | 2.9456e-05 | 17554.4539 | -125.6923 | 0.39362 | -0.0004108 | 2.3064 | -0.0037613 | 995.1762 | 0.039735 | -1.0409 | 4.3025 | 1.0235
0.062 | 224.7749 | 4500 | 4.8105 | 217.5094 | 652.5283 | 2285.3944 | 315 | 295 | 306.8427 | 8.1573 | 1900.3374 | 15.5667 | 4178.8359 | 992.9935 |  |  |  | -144.2437 | 10.5287 | -0.031257 | 2.9456e-05 | 17554.4539 | -125.6923 | 0.39362 | -0.0004108 | 2.3064 | -0.0037613 | 995.1762 | 0.039735 | -1.0409 | 4.3025 | 1.0235
0.068 | 246.5504 | 4500 | 4.8105 | 217.5094 | 652.5283 | 2694.4252 | 315 | 295 | 307.3982 | 7.6018 | 1941.8221 | 15.8973 | 4178.7923 | 992.9003 |  |  |  | -144.2437 | 10.5287 | -0.031257 | 2.9456e-05 | 17554.4539 | -125.6923 | 0.39362 | -0.0004108 | 2.3064 | -0.0037613 | 995.1762 | 0.039735 | -1.0409 | 4.3025 | 1.0235
0.074 | 268.3261 | 4500 | 4.8105 | 217.5094 | 652.5283 | 3136.6084 | 315 | 295 | 307.8613 | 7.1387 | 1975.9596 | 16.1689 | 4178.7594 | 992.8217 |  |  |  | -144.2437 | 10.5287 | -0.031257 | 2.9456e-05 | 17554.4539 | -125.6923 | 0.39362 | -0.0004108 | 2.3064 | -0.0037613 | 995.1762 | 0.039735 | -1.0409 | 4.3025 | 1.0235
0.008 | 28.9559 | 5000 | 5.3729 | 242.9407 | 728.822 | 95.9752 | 315 | 295 | 295.3132 | 19.6868 | 608.0287 | 4.7364 | 4181.1336 | 994.616 |  |  |  | -144.2437 | 10.5287 | -0.031257 | 2.9456e-05 | 17554.4539 | -125.6923 | 0.39362 | -0.0004108 | 2.3064 | -0.0037613 | 995.1762 | 0.039735 | -1.0409 | 4.3025 | 1.0235
0.014 | 50.6819 | 5000 | 5.3729 | 242.9407 | 728.822 | 206.6344 | 315 | 295 | 296.8382 | 18.1618 | 979.9793 | 7.6088 | 4180.6442 | 994.4378 |  |  |  | -144.2437 | 10.5287 | -0.031257 | 2.9456e-05 | 17554.4539 | -125.6923 | 0.39362 | -0.0004108 | 2.3064 | -0.0037613 | 995.1762 | 0.039735 | -1.0409 | 4.3025 | 1.0235
0.02 | 72.4201 | 5000 | 5.3729 | 242.9407 | 728.822 | 350.446 | 315 | 295 | 298.738 | 16.262 | 1252.181 | 9.696 | 4180.1245 | 994.1995 |  |  |  | -144.2437 | 10.5287 | -0.031257 | 2.9456e-05 | 17554.4539 | -125.6923 | 0.39362 | -0.0004108 | 2.3064 | -0.0037613 | 995.1762 | 0.039735 | -1.0409 | 4.3025 | 1.0235
0.026 | 94.1683 | 5000 | 5.3729 | 242.9407 | 728.822 | 527.41 | 315 | 295 | 300.4841 | 14.5159 | 1451.8912 | 11.2189 | 4179.728 | 993.9651 |  |  |  | -144.2437 | 10.5287 | -0.031257 | 2.9456e-05 | 17554.4539 | -125.6923 | 0.39362 | -0.0004108 | 2.3064 | -0.0037613 | 995.1762 | 0.039735 | -1.0409 | 4.3025 | 1.0235
0.032 | 115.9241 | 5000 | 5.3729 | 242.9407 | 728.822 | 737.5264 | 315 | 295 | 301.9731 | 13.0269 | 1602.6467 | 12.3633 | 4179.4463 | 993.7538 |  |  |  | -144.2437 | 10.5287 | -0.031257 | 2.9456e-05 | 17554.4539 | -125.6923 | 0.39362 | -0.0004108 | 2.3064 | -0.0037613 | 995.1762 | 0.039735 | -1.0409 | 4.3025 | 1.0235
0.038 | 137.6855 | 5000 | 5.3729 | 242.9407 | 728.822 | 980.7952 | 315 | 295 | 303.2218 | 11.7782 | 1719.8499 | 13.2497 | 4179.2469 | 993.5687 |  |  |  | -144.2437 | 10.5287 | -0.031257 | 2.9456e-05 | 17554.4539 | -125.6923 | 0.39362 | -0.0004108 | 2.3064 | -0.0037613 | 995.1762 | 0.039735 | -1.0409 | 4.3025 | 1.0235
0.044 | 159.4511 | 5000 | 5.3729 | 242.9407 | 728.822 | 1257.2164 | 315 | 295 | 304.2704 | 10.7296 | 1813.3482 | 13.9544 | 4179.1036 | 993.408 |  |  |  | -144.2437 | 10.5287 | -0.031257 | 2.9456e-05 | 17554.4539 | -125.6923 | 0.39362 | -0.0004108 | 2.3064 | -0.0037613 | 995.1762 | 0.039735 | -1.0409 | 4.3025 | 1.0235
0.05 | 181.2199 | 5000 | 5.3729 | 242.9407 | 728.822 | 1566.79 | 315 | 295 | 305.1575 | 9.8425 | 1889.5781 | 14.5272 | 4178.9984 | 993.2682 |  |  |  | -144.2437 | 10.5287 | -0.031257 | 2.9456e-05 | 17554.4539 | -125.6923 | 0.39362 | -0.0004108 | 2.3064 | -0.0037613 | 995.1762 | 0.039735 | -1.0409 | 4.3025 | 1.0235
0.056 | 202.9913 | 5000 | 5.3729 | 242.9407 | 728.822 | 1909.516 | 315 | 295 | 305.9148 | 9.0852 | 1952.8778 | 15.0017 | 4178.9196 | 993.1462 |  |  |  | -144.2437 | 10.5287 | -0.031257 | 2.9456e-05 | 17554.4539 | -125.6923 | 0.39362 | -0.0004108 | 2.3064 | -0.0037613 | 995.1762 | 0.039735 | -1.0409 | 4.3025 | 1.0235
0.062 | 224.7645 | 5000 | 5.3729 | 242.9407 | 728.822 | 2285.3944 | 315 | 295 | 306.5674 | 8.4326 | 2006.2609 | 15.4009 | 4178.8593 | 993.0392 |  |  |  | -144.2437 | 10.5287 | -0.031257 | 2.9456e-05 | 17554.4539 | -125.6923 | 0.39362 | -0.0004108 | 2.3064 | -0.0037613 | 995.1762 | 0.039735 | -1.0409 | 4.3025 | 1.0235
0.068 | 246.5394 | 5000 | 5.3729 | 242.9407 | 728.822 | 2694.4252 | 315 | 295 | 307.1348 | 7.8652 | 2051.8799 | 15.7413 | 4178.8124 | 992.9447 |  |  |  | -144.2437 | 10.5287 | -0.031257 | 2.9456e-05 | 17554.4539 | -125.6923 | 0.39362 | -0.0004108 | 2.3064 | -0.0037613 | 995.1762 | 0.039735 | -1.0409 | 4.3025 | 1.0235
0.074 | 268.3145 | 5000 | 5.3729 | 242.9407 | 728.822 | 3136.6084 | 315 | 295 | 307.6086 | 7.3914 | 2089.4658 | 16.0212 | 4178.7769 | 992.8647 |  |  |  | -144.2437 | 10.5287 | -0.031257 | 2.9456e-05 | 17554.4539 | -125.6923 | 0.39362 | -0.0004108 | 2.3064 | -0.0037613 | 995.1762 | 0.039735 | -1.0409 | 4.3025 | 1.0235
0.008 | 28.9557 | 5500 | 5.9353 | 268.3719 | 805.1157 | 95.9752 | 315 | 295 | 295.2655 | 19.7345 | 620.4129 | 4.5662 | 4181.1501 | 994.6214 |  |  |  | -144.2437 | 10.5287 | -0.031257 | 2.9456e-05 | 17554.4539 | -125.6923 | 0.39362 | -0.0004108 | 2.3064 | -0.0037613 | 995.1762 | 0.039735 | -1.0409 | 4.3025 | 1.0235
0.014 | 50.6809 | 5500 | 5.9353 | 268.3719 | 805.1157 | 206.6344 | 315 | 295 | 296.6709 | 18.3291 | 1006.7261 | 7.3837 | 4180.6947 | 994.4579 |  |  |  | -144.2437 | 10.5287 | -0.031257 | 2.9456e-05 | 17554.4539 | -125.6923 | 0.39362 | -0.0004108 | 2.3064 | -0.0037613 | 995.1762 | 0.039735 | -1.0409 | 4.3025 | 1.0235
0.02 | 72.4178 | 5500 | 5.9353 | 268.3719 | 805.1157 | 350.446 | 315 | 295 | 298.4947 | 16.5053 | 1293.7102 | 9.4614 | 4180.1857 | 994.2311 |  |  |  | -144.2437 | 10.5287 | -0.031257 | 2.9456e-05 | 17554.4539 | -125.6923 | 0.39362 | -0.0004108 | 2.3064 | -0.0037613 | 995.1762 | 0.039735 | -1.0409 | 4.3025 | 1.0235
0.026 | 94.1647 | 5500 | 5.9353 | 268.3719 | 805.1157 | 527.41 | 315 | 295 | 300.2058 | 14.7942 | 1506.2894 | 10.9916 | 4179.7862 | 994.0034 |  |  |  | -144.2437 | 10.5287 | -0.031257 | 2.9456e-05 | 17554.4539 | -125.6923 | 0.39362 | -0.0004108 | 2.3064 | -0.0037613 | 995.1762 | 0.039735 | -1.0409 | 4.3025 | 1.0235
0.032 | 115.9192 | 5500 | 5.9353 | 268.3719 | 805.1157 | 737.5264 | 315 | 295 | 301.6829 | 13.3171 | 1667.7827 | 12.1486 | 4179.4973 | 993.7958 |  |  |  | -144.2437 | 10.5287 | -0.031257 | 2.9456e-05 | 17554.4539 | -125.6923 | 0.39362 | -0.0004108 | 2.3064 | -0.0037613 | 995.1762 | 0.039735 | -1.0409 | 4.3025 | 1.0235
0.038 | 137.6794 | 5500 | 5.9353 | 268.3719 | 805.1157 | 980.7952 | 315 | 295 | 302.9316 | 12.0684 | 1793.8995 | 13.0486 | 4179.2904 | 993.6124 |  |  |  | -144.2437 | 10.5287 | -0.031257 | 2.9456e-05 | 17554.4539 | -125.6923 | 0.39362 | -0.0004108 | 2.3064 | -0.0037613 | 995.1762 | 0.039735 | -1.0409 | 4.3025 | 1.0235
0.044 | 159.444 | 5500 | 5.9353 | 268.3719 | 805.1157 | 1257.2164 | 315 | 295 | 303.9862 | 11.0138 | 1894.8455 | 13.7665 | 4179.1403 | 993.452 |  |  |  | -144.2437 | 10.5287 | -0.031257 | 2.9456e-05 | 17554.4539 | -125.6923 | 0.39362 | -0.0004108 | 2.3064 | -0.0037613 | 995.1762 | 0.039735 | -1.0409 | 4.3025 | 1.0235
0.05 | 181.212 | 5500 | 5.9353 | 268.3719 | 805.1157 | 1566.79 | 315 | 295 | 304.8822 | 10.1178 | 1977.3605 | 14.3516 | 4179.0295 | 993.3119 |  |  |  | -144.2437 | 10.5287 | -0.031257 | 2.9456e-05 | 17554.4539 | -125.6923 | 0.39362 | -0.0004108 | 2.3064 | -0.0037613 | 995.1762 | 0.039735 | -1.0409 | 4.3025 | 1.0235
0.056 | 202.9825 | 5500 | 5.9353 | 268.3719 | 805.1157 | 1909.516 | 315 | 295 | 305.6498 | 9.3502 | 2046.0203 | 14.8371 | 4178.946 | 993.1892 |  |  |  | -144.2437 | 10.5287 | -0.031257 | 2.9456e-05 | 17554.4539 | -125.6923 | 0.39362 | -0.0004108 | 2.3064 | -0.0037613 | 995.1762 | 0.039735 | -1.0409 | 4.3025 | 1.0235
0.062 | 224.755 | 5500 | 5.9353 | 268.3719 | 805.1157 | 2285.3944 | 315 | 295 | 306.3129 | 8.6871 | 2104.0213 | 15.2462 | 4178.882 | 993.0811 |  |  |  | -144.2437 | 10.5287 | -0.031257 | 2.9456e-05 | 17554.4539 | -125.6923 | 0.39362 | -0.0004108 | 2.3064 | -0.0037613 | 995.1762 | 0.039735 | -1.0409 | 4.3025 | 1.0235
0.068 | 246.5293 | 5500 | 5.9353 | 268.3719 | 805.1157 | 2694.4252 | 315 | 295 | 306.8907 | 8.1093 | 2153.6559 | 15.5955 | 4178.8319 | 992.9855 |  |  |  | -144.2437 | 10.5287 | -0.031257 | 2.9456e-05 | 17554.4539 | -125.6923 | 0.39362 | -0.0004108 | 2.3064 | -0.0037613 | 995.1762 | 0.039735 | -1.0409 | 4.3025 | 1.0235
0.074 | 268.3038 | 5500 | 5.9353 | 268.3719 | 805.1157 | 3136.6084 | 315 | 295 | 307.3741 | 7.6259 | 2194.5976 | 15.8831 | 4178.794 | 992.9044 |  |  |  | -144.2437 | 10.5287 | -0.031257 | 2.9456e-05 | 17554.4539 | -125.6923 | 0.39362 | -0.0004108 | 2.3064 | -0.0037613 | 995.1762 | 0.039735 | -1.0409 | 4.3025 | 1.0235
0.008 | 28.9556 | 6000 | 6.4978 | 293.8031 | 881.4094 | 95.9752 | 315 | 295 | 295.2269 | 19.7731 | 631.1896 | 4.4147 | 4181.1634 | 994.6257 |  |  |  | -144.2437 | 10.5287 | -0.031257 | 2.9456e-05 | 17554.4539 | -125.6923 | 0.39362 | -0.0004108 | 2.3064 | -0.0037613 | 995.1762 | 0.039735 | -1.0409 | 4.3025 | 1.0235
0.014 | 50.68 | 6000 | 6.4978 | 293.8031 | 881.4094 | 206.6344 | 315 | 295 | 296.5261 | 18.4739 | 1030.3042 | 7.1799 | 4180.739 | 994.4752 |  |  |  | -144.2437 | 10.5287 | -0.031257 | 2.9456e-05 | 17554.4539 | -125.6923 | 0.39362 | -0.0004108 | 2.3064 | -0.0037613 | 995.1762 | 0.039735 | -1.0409 | 4.3025 | 1.0235
0.02 | 72.4157 | 6000 | 6.4978 | 293.8031 | 881.4094 | 350.446 | 315 | 295 | 298.2782 | 16.7218 | 1330.8836 | 9.2465 | 4180.2415 | 994.2588 |  |  |  | -144.2437 | 10.5287 | -0.031257 | 2.9456e-05 | 17554.4539 | -125.6923 | 0.39362 | -0.0004108 | 2.3064 | -0.0037613 | 995.1762 | 0.039735 | -1.0409 | 4.3025 | 1.0235
0.026 | 94.1614 | 6000 | 6.4978 | 293.8031 | 881.4094 | 527.41 | 315 | 295 | 299.9544 | 15.0456 | 1555.5198 | 10.7819 | 4179.8404 | 994.0377 |  |  |  | -144.2437 | 10.5287 | -0.031257 | 2.9456e-05 | 17554.4539 | -125.6923 | 0.39362 | -0.0004108 | 2.3064 | -0.0037613 | 995.1762 | 0.039735 | -1.0409 | 4.3025 | 1.0235
0.032 | 115.9148 | 6000 | 6.4978 | 293.8031 | 881.4094 | 737.5264 | 315 | 295 | 301.4182 | 13.5818 | 1727.1903 | 11.9496 | 4179.5455 | 993.8337 |  |  |  | -144.2437 | 10.5287 | -0.031257 | 2.9456e-05 | 17554.4539 | -125.6923 | 0.39362 | -0.0004108 | 2.3064 | -0.0037613 | 995.1762 | 0.039735 | -1.0409 | 4.3025 | 1.0235
0.038 | 137.6739 | 6000 | 6.4978 | 293.8031 | 881.4094 | 980.7952 | 315 | 295 | 302.6652 | 12.3348 | 1861.822 | 12.8616 | 4179.3318 | 993.6521 |  |  |  | -144.2437 | 10.5287 | -0.031257 | 2.9456e-05 | 17554.4539 | -125.6923 | 0.39362 | -0.0004108 | 2.3064 | -0.0037613 | 995.1762 | 0.039735 | -1.0409 | 4.3025 | 1.0235
0.044 | 159.4376 | 6000 | 6.4978 | 293.8031 | 881.4094 | 1257.2164 | 315 | 295 | 303.7241 | 11.2759 | 1969.9228 | 13.5913 | 4179.1756 | 993.4923 |  |  |  | -144.2437 | 10.5287 | -0.031257 | 2.9456e-05 | 17554.4539 | -125.6923 | 0.39362 | -0.0004108 | 2.3064 | -0.0037613 | 995.1762 | 0.039735 | -1.0409 | 4.3025 | 1.0235
0.05 | 181.2046 | 6000 | 6.4978 | 293.8031 | 881.4094 | 1566.79 | 315 | 295 | 304.6274 | 10.3726 | 2058.5016 | 14.1873 | 4179.0595 | 993.3521 |  |  |  | -144.2437 | 10.5287 | -0.031257 | 2.9456e-05 | 17554.4539 | -125.6923 | 0.39362 | -0.0004108 | 2.3064 | -0.0037613 | 995.1762 | 0.039735 | -1.0409 | 4.3025 | 1.0235
0.056 | 202.9744 | 6000 | 6.4978 | 293.8031 | 881.4094 | 1909.516 | 315 | 295 | 305.4037 | 9.5963 | 2132.3503 | 14.6829 | 4178.9717 | 993.2288 |  |  |  | -144.2437 | 10.5287 | -0.031257 | 2.9456e-05 | 17554.4539 | -125.6923 | 0.39362 | -0.0004108 | 2.3064 | -0.0037613 | 995.1762 | 0.039735 | -1.0409 | 4.3025 | 1.0235
0.062 | 224.7463 | 6000 | 6.4978 | 293.8031 | 881.4094 | 2285.3944 | 315 | 295 | 306.076 | 8.924 | 2194.8336 | 15.1011 | 4178.904 | 993.12 |  |  |  | -144.2437 | 10.5287 | -0.031257 | 2.9456e-05 | 17554.4539 | -125.6923 | 0.39362 | -0.0004108 | 2.3064 | -0.0037613 | 995.1762 | 0.039735 | -1.0409 | 4.3025 | 1.0235
0.068 | 246.5199 | 6000 | 6.4978 | 293.8031 | 881.4094 | 2694.4252 | 315 | 295 | 306.663 | 8.337 | 2248.3747 | 15.4586 | 4178.851 | 993.0233 |  |  |  | -144.2437 | 10.5287 | -0.031257 | 2.9456e-05 | 17554.4539 | -125.6923 | 0.39362 | -0.0004108 | 2.3064 | -0.0037613 | 995.1762 | 0.039735 | -1.0409 | 4.3025 | 1.0235
0.074 | 268.2938 | 6000 | 6.4978 | 293.8031 | 881.4094 | 3136.6084 | 315 | 295 | 307.155 | 7.845 | 2292.5869 | 15.7533 | 4178.8108 | 992.9413 |  |  |  | -144.2437 | 10.5287 | -0.031257 | 2.9456e-05 | 17554.4539 | -125.6923 | 0.39362 | -0.0004108 | 2.3064 | -0.0037613 | 995.1762 | 0.039735 | -1.0409 | 4.3025 | 1.0235
29 |  |  | 50.8 |  | 72.5 |  | 94.4 |  | 116.1 |  | 137.9 |  | 159.9 |  | 181.5 |  | 203.1
0.008 |  |  | 0.014 |  | 0.02 |  | 0.026 |  | 0.032 |  | 0.038 |  | 0.044 |  | 0.05 |  | 0.056
rpm | W | K/W | W | K/W | W | K/W | W | K/W | W | K/W | W | K/W | W | K/W | W | K/W | W | K/W
0 | 31.78 | 0.62933 | 43.4281 | 0.46053 | 49.9402 | 0.40048 | 54.0428 | 0.37008 | 56.8533 | 0.35178 | 58.8961 | 0.33958 | 60.4468 | 0.33087 | 61.6637 | 0.32434 | 62.6439 | 0.31926
400 | 73.6964 | 0.27138 | 105.0314 | 0.19042 | 123.5731 | 0.16185 | 135.6003 | 0.14749 | 143.9869 | 0.1389 | 150.1554 | 0.1332 | 154.8782 | 0.12913 | 158.6083 | 0.1261 | 161.628 | 0.12374
600 | 171.2019 | 0.11682 | 239.1647 | 0.083624 | 278.3185 | 0.07186 | 303.3739 | 0.065925 | 320.7051 | 0.062363 | 333.3849 | 0.059991 | 343.0567 | 0.058299 | 350.6745 | 0.057033 | 356.8285 | 0.056049
800 | 247.4329 | 0.08083 | 342.8484 | 0.058335 | 397.2616 | 0.050345 | 431.9146 | 0.046305 | 455.8206 | 0.043877 | 473.2823 | 0.042258 | 486.5878 | 0.041103 | 497.0601 | 0.040237 | 505.5159 | 0.039564
1000 | 300.0779 | 0.066649 | 423.7387 | 0.047199 | 496.1143 | 0.040313 | 542.8382 | 0.036843 | 575.3436 | 0.034762 | 599.2233 | 0.033377 | 617.4957 | 0.032389 | 631.9236 | 0.031649 | 643.6032 | 0.031075
1200 | 342.6417 | 0.05837 | 492.3679 | 0.04062 | 582.2001 | 0.034352 | 640.9621 | 0.031203 | 682.1769 | 0.029318 | 712.6242 | 0.028065 | 736.0169 | 0.027173 | 754.5455 | 0.026506 | 769.5816 | 0.025988
1500 | 392.04 | 0.051015 | 573.8212 | 0.034854 | 685.9028 | 0.029159 | 760.3087 | 0.026305 | 812.9792 | 0.024601 | 852.1364 | 0.02347 | 882.3607 | 0.022666 | 906.3858 | 0.022066 | 925.9377 | 0.0216
2000 | 453.7785 | 0.044074 | 680.4172 | 0.029394 | 825.5349 | 0.024227 | 923.9034 | 0.021647 | 994.4572 | 0.020111 | 1047.3864 | 0.019095 | 1088.5134 | 0.018374 | 1121.3719 | 0.017835 | 1148.221 | 0.017418
2500 | 497.219 | 0.040224 | 759.3223 | 0.026339 | 932.3359 | 0.021451 | 1051.6529 | 0.019018 | 1138.1735 | 0.017572 | 1203.5744 | 0.016617 | 1254.6756 | 0.01594 | 1295.6781 | 0.015436 | 1329.2956 | 0.015046
3000 | 530.1349 | 0.037726 | 821.7069 | 0.02434 | 1019.2685 | 0.019622 | 1157.5919 | 0.017277 | 1258.8709 | 0.015887 | 1335.9443 | 0.014971 | 1396.465 | 0.014322 | 1445.2104 | 0.013839 | 1485.2974 | 0.013465
3500 | 555.8675 | 0.03598 | 871.8281 | 0.02294 | 1090.6475 | 0.018338 | 1245.8488 | 0.016053 | 1360.4385 | 0.014701 | 1448.1504 | 0.013811 | 1517.3212 | 0.013181 | 1573.2184 | 0.012713 | 1619.3078 | 0.012351
4000 | 576.5752 | 0.034688 | 913.7705 | 0.021887 | 1152.0632 | 0.01736 | 1323.1478 | 0.015115 | 1450.4687 | 0.013789 | 1548.4669 | 0.012916 | 1626.0666 | 0.0123 | 1688.9732 | 0.011842 | 1740.9721 | 0.011488
4500 | 593.6136 | 0.033692 | 949.3276 | 0.021068 | 1205.3756 | 0.016592 | 1391.298 | 0.014375 | 1530.6893 | 0.013066 | 1638.537 | 0.012206 | 1724.2651 | 0.011599 | 1793.9674 | 0.011148 | 1851.7197 | 0.010801
5000 | 608.0287 | 0.032893 | 979.9793 | 0.020409 | 1252.181 | 0.015972 | 1451.8912 | 0.013775 | 1602.6467 | 0.012479 | 1719.8499 | 0.011629 | 1813.3482 | 0.011029 | 1889.5781 | 0.010584 | 1952.8778 | 0.010241
5500 | 620.4129 | 0.032237 | 1006.7261 | 0.019866 | 1293.7102 | 0.015459 | 1506.2894 | 0.013278 | 1667.7827 | 0.011992 | 1793.8995 | 0.011149 | 1894.8455 | 0.010555 | 1977.3605 | 0.010114 | 2046.0203 | 0.0097751
6000 | 631.1896 | 0.031686 | 1030.3042 | 0.019412 | 1330.8836 | 0.015028 | 1555.5198 | 0.012857 | 1727.1903 | 0.01158 | 1861.822 | 0.010742 | 1969.9228 | 0.010153 | 2058.5016 | 0.0097158 | 2132.3503 | 0.0093793

## 3 mm 2x F12
kg/s | L/h | min^-1 | m/s | m³/h | Gesamt [m³/h] | dp Fluid [Pa] | Tin [K] | TAmbient [K] | Tout_avg | dTFluid [K] | P [W] | Log dT [K] | cp [J/kg * K] | ρ [kg/m³]
0 | 0 | 0 | 0 | 0 | 0 | 0 | 315 | 295 |  |  | 0 |  | 4180 | 991.5 |  |  |  | -144.2437 | 10.5287 | -0.031257 | 2.9456e-05 | 17554.4539 | -125.6923 | 0.39362 | -0.0004108 | 2.3064 | -0.0037613 | 995.1762 | 0.039735 | -1.0409 | 4.3025 | 1.0235 | 1.0235
0.008 | 28.9649 | 0 | 0.066812 | 3.021 | 9.063 | 95.9752 | 315 | 295 | 297.9023 | 17.0977 | 31.78 | 8.8578 | 4180.3413 | 994.3066 |  |  |  | -144.2437 | 10.5287 | -0.031257 | 2.9456e-05 | 17554.4539 | -125.6923 | 0.39362 | -0.0004108 | 2.3064 | -0.0037613 | 995.1762 | 0.039735 | -1.0409 | 4.3025 | 1.0235 | 1.0235
0.014 | 50.7142 | 0 | 0.066812 | 3.021 | 9.063 | 206.6344 | 315 | 295 | 301.6289 | 13.3711 | 43.4281 | 12.1083 | 4179.507 | 993.8035 |  |  |  | -144.2437 | 10.5287 | -0.031257 | 2.9456e-05 | 17554.4539 | -125.6923 | 0.39362 | -0.0004108 | 2.3064 | -0.0037613 | 995.1762 | 0.039735 | -1.0409 | 4.3025 | 1.0235 | 1.0235
0.02 | 72.4773 | 0 | 0.066812 | 3.021 | 9.063 | 350.446 | 315 | 295 | 304.2256 | 10.7744 | 49.9402 | 13.9249 | 4179.1093 | 993.4149 |  |  |  | -144.2437 | 10.5287 | -0.031257 | 2.9456e-05 | 17554.4539 | -125.6923 | 0.39362 | -0.0004108 | 2.3064 | -0.0037613 | 995.1762 | 0.039735 | -1.0409 | 4.3025 | 1.0235 | 1.0235
0.026 | 94.2476 | 0 | 0.066812 | 3.021 | 9.063 | 527.41 | 315 | 295 | 306.0242 | 8.9758 | 54.0428 | 15.0692 | 4178.909 | 993.1284 |  |  |  | -144.2437 | 10.5287 | -0.031257 | 2.9456e-05 | 17554.4539 | -125.6923 | 0.39362 | -0.0004108 | 2.3064 | -0.0037613 | 995.1762 | 0.039735 | -1.0409 | 4.3025 | 1.0235 | 1.0235
0.032 | 116.0223 | 0 | 0.066812 | 3.021 | 9.063 | 737.5264 | 315 | 295 | 307.3233 | 7.6767 | 56.8533 | 15.8531 | 4178.7979 | 992.913 |  |  |  | -144.2437 | 10.5287 | -0.031257 | 2.9456e-05 | 17554.4539 | -125.6923 | 0.39362 | -0.0004108 | 2.3064 | -0.0037613 | 995.1762 | 0.039735 | -1.0409 | 4.3025 | 1.0235 | 1.0235
0.038 | 137.7995 | 0 | 0.066812 | 3.021 | 9.063 | 980.7952 | 315 | 295 | 308.2998 | 6.7002 | 58.8961 | 16.4227 | 4178.731 | 992.7464 |  |  |  | -144.2437 | 10.5287 | -0.031257 | 2.9456e-05 | 17554.4539 | -125.6923 | 0.39362 | -0.0004108 | 2.3064 | -0.0037613 | 995.1762 | 0.039735 | -1.0409 | 4.3025 | 1.0235 | 1.0235
0.044 | 159.5786 | 0 | 0.066812 | 3.021 | 9.063 | 1257.2164 | 315 | 295 | 309.0587 | 5.9413 | 60.4468 | 16.8552 | 4178.6882 | 992.6144 |  |  |  | -144.2437 | 10.5287 | -0.031257 | 2.9456e-05 | 17554.4539 | -125.6923 | 0.39362 | -0.0004108 | 2.3064 | -0.0037613 | 995.1762 | 0.039735 | -1.0409 | 4.3025 | 1.0235 | 1.0235
0.05 | 181.3589 | 0 | 0.066812 | 3.021 | 9.063 | 1566.79 | 315 | 295 | 309.6645 | 5.3355 | 61.6637 | 17.1945 | 4178.6592 | 992.5073 |  |  |  | -144.2437 | 10.5287 | -0.031257 | 2.9456e-05 | 17554.4539 | -125.6923 | 0.39362 | -0.0004108 | 2.3064 | -0.0037613 | 995.1762 | 0.039735 | -1.0409 | 4.3025 | 1.0235 | 1.0235
0.056 | 203.14 | 0 | 0.066812 | 3.021 | 9.063 | 1909.516 | 315 | 295 | 310.159 | 4.841 | 62.6439 | 17.4678 | 4178.6389 | 992.4189 |  |  |  | -144.2437 | 10.5287 | -0.031257 | 2.9456e-05 | 17554.4539 | -125.6923 | 0.39362 | -0.0004108 | 2.3064 | -0.0037613 | 995.1762 | 0.039735 | -1.0409 | 4.3025 | 1.0235 | 1.0235
0.062 | 224.9219 | 0 | 0.066812 | 3.021 | 9.063 | 2285.3944 | 315 | 295 | 310.57 | 4.43 | 63.4503 | 17.6927 | 4178.6241 | 992.3446 |  |  |  | -144.2437 | 10.5287 | -0.031257 | 2.9456e-05 | 17554.4539 | -125.6923 | 0.39362 | -0.0004108 | 2.3064 | -0.0037613 | 995.1762 | 0.039735 | -1.0409 | 4.3025 | 1.0235 | 1.0235
0.068 | 246.7042 | 0 | 0.066812 | 3.021 | 9.063 | 2694.4252 | 315 | 295 | 310.917 | 4.083 | 64.1252 | 17.8809 | 4178.613 | 992.2815 |  |  |  | -144.2437 | 10.5287 | -0.031257 | 2.9456e-05 | 17554.4539 | -125.6923 | 0.39362 | -0.0004108 | 2.3064 | -0.0037613 | 995.1762 | 0.039735 | -1.0409 | 4.3025 | 1.0235 | 1.0235
0.074 | 268.4862 | 0 | 0.066812 | 3.021 | 9.063 | 3136.6084 | 315 | 295 | 311.1999 | 3.8001 | 64.6719 | 18.0333 | 4178.605 | 992.2296 |  |  |  | -144.2437 | 10.5287 | -0.031257 | 2.9456e-05 | 17554.4539 | -125.6923 | 0.39362 | -0.0004108 | 2.3064 | -0.0037613 | 995.1762 | 0.039735 | -1.0409 | 4.3025 | 1.0235 | 1.0235
0.008 | 28.9607 | 400 | 0.34524 | 15.6102 | 46.8307 | 95.9752 | 315 | 295 | 296.7247 | 18.2753 | 123.326 | 7.4573 | 4180.6784 | 994.4515 |  |  |  | -144.2437 | 10.5287 | -0.031257 | 2.9456e-05 | 17554.4539 | -125.6923 | 0.39362 | -0.0004108 | 2.3064 | -0.0037613 | 995.1762 | 0.039735 | -1.0409 | 4.3025 | 1.0235 | 1.0235
0.014 | 50.702 | 400 | 0.34524 | 15.6102 | 46.8307 | 206.6344 | 315 | 295 | 299.9181 | 15.0819 | 177.7138 | 10.7512 | 4179.8484 | 994.0427 |  |  |  | -144.2437 | 10.5287 | -0.031257 | 2.9456e-05 | 17554.4539 | -125.6923 | 0.39362 | -0.0004108 | 2.3064 | -0.0037613 | 995.1762 | 0.039735 | -1.0409 | 4.3025 | 1.0235 | 1.0235
0.02 | 72.458 | 400 | 0.34524 | 15.6102 | 46.8307 | 350.446 | 315 | 295 | 302.4813 | 12.5187 | 210.4168 | 12.731 | 4179.3612 | 993.6793 |  |  |  | -144.2437 | 10.5287 | -0.031257 | 2.9456e-05 | 17554.4539 | -125.6923 | 0.39362 | -0.0004108 | 2.3064 | -0.0037613 | 995.1762 | 0.039735 | -1.0409 | 4.3025 | 1.0235 | 1.0235
0.026 | 94.2227 | 400 | 0.34524 | 15.6102 | 46.8307 | 527.41 | 315 | 295 | 304.3794 | 10.6206 | 231.8113 | 14.0258 | 4179.0899 | 993.391 |  |  |  | -144.2437 | 10.5287 | -0.031257 | 2.9456e-05 | 17554.4539 | -125.6923 | 0.39362 | -0.0004108 | 2.3064 | -0.0037613 | 995.1762 | 0.039735 | -1.0409 | 4.3025 | 1.0235 | 1.0235
0.032 | 115.9929 | 400 | 0.34524 | 15.6102 | 46.8307 | 737.5264 | 315 | 295 | 305.8045 | 9.1955 | 246.8086 | 14.9334 | 4178.9304 | 993.1641 |  |  |  | -144.2437 | 10.5287 | -0.031257 | 2.9456e-05 | 17554.4539 | -125.6923 | 0.39362 | -0.0004108 | 2.3064 | -0.0037613 | 995.1762 | 0.039735 | -1.0409 | 4.3025 | 1.0235 | 1.0235
0.038 | 137.7667 | 400 | 0.34524 | 15.6102 | 46.8307 | 980.7952 | 315 | 295 | 306.9035 | 8.0965 | 257.8788 | 15.6032 | 4178.8309 | 992.9833 |  |  |  | -144.2437 | 10.5287 | -0.031257 | 2.9456e-05 | 17554.4539 | -125.6923 | 0.39362 | -0.0004108 | 2.3064 | -0.0037613 | 995.1762 | 0.039735 | -1.0409 | 4.3025 | 1.0235 | 1.0235
0.044 | 159.5428 | 400 | 0.34524 | 15.6102 | 46.8307 | 1257.2164 | 315 | 295 | 307.7729 | 7.2271 | 266.3766 | 16.1173 | 4178.7654 | 992.8368 |  |  |  | -144.2437 | 10.5287 | -0.031257 | 2.9456e-05 | 17554.4539 | -125.6923 | 0.39362 | -0.0004108 | 2.3064 | -0.0037613 | 995.1762 | 0.039735 | -1.0409 | 4.3025 | 1.0235 | 1.0235
0.05 | 181.3208 | 400 | 0.34524 | 15.6102 | 46.8307 | 1566.79 | 315 | 295 | 308.4764 | 6.5236 | 273.1014 | 16.5242 | 4178.7204 | 992.7159 |  |  |  | -144.2437 | 10.5287 | -0.031257 | 2.9456e-05 | 17554.4539 | -125.6923 | 0.39362 | -0.0004108 | 2.3064 | -0.0037613 | 995.1762 | 0.039735 | -1.0409 | 4.3025 | 1.0235 | 1.0235
0.056 | 203.0999 | 400 | 0.34524 | 15.6102 | 46.8307 | 1909.516 | 315 | 295 | 309.0566 | 5.9434 | 278.5539 | 16.854 | 4178.6883 | 992.6147 |  |  |  | -144.2437 | 10.5287 | -0.031257 | 2.9456e-05 | 17554.4539 | -125.6923 | 0.39362 | -0.0004108 | 2.3064 | -0.0037613 | 995.1762 | 0.039735 | -1.0409 | 4.3025 | 1.0235 | 1.0235
0.062 | 224.8801 | 400 | 0.34524 | 15.6102 | 46.8307 | 2285.3944 | 315 | 295 | 309.5428 | 5.4572 | 283.0632 | 17.1268 | 4178.6647 | 992.5289 |  |  |  | -144.2437 | 10.5287 | -0.031257 | 2.9456e-05 | 17554.4539 | -125.6923 | 0.39362 | -0.0004108 | 2.3064 | -0.0037613 | 995.1762 | 0.039735 | -1.0409 | 4.3025 | 1.0235 | 1.0235
0.068 | 246.661 | 400 | 0.34524 | 15.6102 | 46.8307 | 2694.4252 | 315 | 295 | 309.9561 | 5.0439 | 286.854 | 17.3561 | 4178.6469 | 992.4553 |  |  |  | -144.2437 | 10.5287 | -0.031257 | 2.9456e-05 | 17554.4539 | -125.6923 | 0.39362 | -0.0004108 | 2.3064 | -0.0037613 | 995.1762 | 0.039735 | -1.0409 | 4.3025 | 1.0235 | 1.0235
0.074 | 268.4417 | 400 | 0.34524 | 15.6102 | 46.8307 | 3136.6084 | 315 | 295 | 310.2949 | 4.7051 | 289.9349 | 17.5424 | 4178.6338 | 992.3944 |  |  |  | -144.2437 | 10.5287 | -0.031257 | 2.9456e-05 | 17554.4539 | -125.6923 | 0.39362 | -0.0004108 | 2.3064 | -0.0037613 | 995.1762 | 0.039735 | -1.0409 | 4.3025 | 1.0235 | 1.0235
0.008 | 28.964 | 600 | 0.60167 | 27.2051 | 81.6152 | 95.9752 | 315 | 295 | 297.6513 | 17.3487 | 236.0893 | 8.5855 | 4180.41 | 994.338 |  |  |  | -144.2437 | 10.5287 | -0.031257 | 2.9456e-05 | 17554.4539 | -125.6923 | 0.39362 | -0.0004108 | 2.3064 | -0.0037613 | 995.1762 | 0.039735 | -1.0409 | 4.3025 | 1.0235 | 1.0235
0.014 | 50.7117 | 600 | 0.60167 | 27.2051 | 81.6152 | 206.6344 | 315 | 295 | 301.286 | 13.714 | 325.871 | 11.8489 | 4179.5701 | 993.8525 |  |  |  | -144.2437 | 10.5287 | -0.031257 | 2.9456e-05 | 17554.4539 | -125.6923 | 0.39362 | -0.0004108 | 2.3064 | -0.0037613 | 995.1762 | 0.039735 | -1.0409 | 4.3025 | 1.0235 | 1.0235
0.02 | 72.4734 | 600 | 0.60167 | 27.2051 | 81.6152 | 350.446 | 315 | 295 | 303.8829 | 11.1171 | 376.8065 | 13.6977 | 4179.1541 | 993.4679 |  |  |  | -144.2437 | 10.5287 | -0.031257 | 2.9456e-05 | 17554.4539 | -125.6923 | 0.39362 | -0.0004108 | 2.3064 | -0.0037613 | 995.1762 | 0.039735 | -1.0409 | 4.3025 | 1.0235 | 1.0235
0.026 | 94.2427 | 600 | 0.60167 | 27.2051 | 81.6152 | 527.41 | 315 | 295 | 305.7038 | 9.2962 | 409.1575 | 14.8707 | 4178.9405 | 993.1805 |  |  |  | -144.2437 | 10.5287 | -0.031257 | 2.9456e-05 | 17554.4539 | -125.6923 | 0.39362 | -0.0004108 | 2.3064 | -0.0037613 | 995.1762 | 0.039735 | -1.0409 | 4.3025 | 1.0235 | 1.0235
0.032 | 116.0165 | 600 | 0.60167 | 27.2051 | 81.6152 | 737.5264 | 315 | 295 | 307.0285 | 7.9715 | 431.4385 | 15.6779 | 4178.8208 | 992.9625 |  |  |  | -144.2437 | 10.5287 | -0.031257 | 2.9456e-05 | 17554.4539 | -125.6923 | 0.39362 | -0.0004108 | 2.3064 | -0.0037613 | 995.1762 | 0.039735 | -1.0409 | 4.3025 | 1.0235 | 1.0235
0.038 | 137.7931 | 600 | 0.60167 | 27.2051 | 81.6152 | 980.7952 | 315 | 295 | 308.0293 | 6.9707 | 447.6947 | 16.2665 | 4178.7482 | 992.7929 |  |  |  | -144.2437 | 10.5287 | -0.031257 | 2.9456e-05 | 17554.4539 | -125.6923 | 0.39362 | -0.0004108 | 2.3064 | -0.0037613 | 995.1762 | 0.039735 | -1.0409 | 4.3025 | 1.0235 | 1.0235
0.044 | 159.5716 | 600 | 0.60167 | 27.2051 | 81.6152 | 1257.2164 | 315 | 295 | 308.8098 | 6.1902 | 460.0714 | 16.7143 | 4178.7014 | 992.6579 |  |  |  | -144.2437 | 10.5287 | -0.031257 | 2.9456e-05 | 17554.4539 | -125.6923 | 0.39362 | -0.0004108 | 2.3064 | -0.0037613 | 995.1762 | 0.039735 | -1.0409 | 4.3025 | 1.0235 | 1.0235
0.05 | 181.3514 | 600 | 0.60167 | 27.2051 | 81.6152 | 1566.79 | 315 | 295 | 309.4345 | 5.5655 | 469.8065 | 17.0663 | 4178.6697 | 992.5481 |  |  |  | -144.2437 | 10.5287 | -0.031257 | 2.9456e-05 | 17554.4539 | -125.6923 | 0.39362 | -0.0004108 | 2.3064 | -0.0037613 | 995.1762 | 0.039735 | -1.0409 | 4.3025 | 1.0235 | 1.0235
0.056 | 203.1322 | 600 | 0.60167 | 27.2051 | 81.6152 | 1909.516 | 315 | 295 | 309.9456 | 5.0544 | 477.6631 | 17.3503 | 4178.6473 | 992.4572 |  |  |  | -144.2437 | 10.5287 | -0.031257 | 2.9456e-05 | 17554.4539 | -125.6923 | 0.39362 | -0.0004108 | 2.3064 | -0.0037613 | 995.1762 | 0.039735 | -1.0409 | 4.3025 | 1.0235 | 1.0235
0.062 | 224.9137 | 600 | 0.60167 | 27.2051 | 81.6152 | 2285.3944 | 315 | 295 | 310.3711 | 4.6289 | 484.1368 | 17.5841 | 4178.631 | 992.3806 |  |  |  | -144.2437 | 10.5287 | -0.031257 | 2.9456e-05 | 17554.4539 | -125.6923 | 0.39362 | -0.0004108 | 2.3064 | -0.0037613 | 995.1762 | 0.039735 | -1.0409 | 4.3025 | 1.0235 | 1.0235
0.068 | 246.6958 | 600 | 0.60167 | 27.2051 | 81.6152 | 2694.4252 | 315 | 295 | 310.7308 | 4.2692 | 489.5629 | 17.7801 | 4178.6188 | 992.3154 |  |  |  | -144.2437 | 10.5287 | -0.031257 | 2.9456e-05 | 17554.4539 | -125.6923 | 0.39362 | -0.0004108 | 2.3064 | -0.0037613 | 995.1762 | 0.039735 | -1.0409 | 4.3025 | 1.0235 | 1.0235
0.074 | 268.4775 | 600 | 0.60167 | 27.2051 | 81.6152 | 3136.6084 | 315 | 295 | 311.0245 | 3.9755 | 493.9624 | 17.9389 | 4178.6099 | 992.2618 |  |  |  | -144.2437 | 10.5287 | -0.031257 | 2.9456e-05 | 17554.4539 | -125.6923 | 0.39362 | -0.0004108 | 2.3064 | -0.0037613 | 995.1762 | 0.039735 | -1.0409 | 4.3025 | 1.0235 | 1.0235
0.008 | 28.9623 | 800 | 0.84541 | 38.2261 | 114.6783 | 95.9752 | 315 | 295 | 297.1763 | 17.8237 | 295.4883 | 8.0355 | 4180.5446 | 994.3967 |  |  |  | -144.2437 | 10.5287 | -0.031257 | 2.9456e-05 | 17554.4539 | -125.6923 | 0.39362 | -0.0004108 | 2.3064 | -0.0037613 | 995.1762 | 0.039735 | -1.0409 | 4.3025 | 1.0235 | 1.0235
0.014 | 50.7069 | 800 | 0.84541 | 38.2261 | 114.6783 | 206.6344 | 315 | 295 | 300.612 | 14.388 | 416.5147 | 11.3218 | 4179.7018 | 993.9473 |  |  |  | -144.2437 | 10.5287 | -0.031257 | 2.9456e-05 | 17554.4539 | -125.6923 | 0.39362 | -0.0004108 | 2.3064 | -0.0037613 | 995.1762 | 0.039735 | -1.0409 | 4.3025 | 1.0235 | 1.0235
0.02 | 72.4658 | 800 | 0.84541 | 38.2261 | 114.6783 | 350.446 | 315 | 295 | 303.2024 | 11.7976 | 487.1729 | 13.2363 | 4179.2497 | 993.5717 |  |  |  | -144.2437 | 10.5287 | -0.031257 | 2.9456e-05 | 17554.4539 | -125.6923 | 0.39362 | -0.0004108 | 2.3064 | -0.0037613 | 995.1762 | 0.039735 | -1.0409 | 4.3025 | 1.0235 | 1.0235
0.026 | 94.233 | 800 | 0.84541 | 38.2261 | 114.6783 | 527.41 | 315 | 295 | 305.0654 | 9.9346 | 532.7285 | 14.4687 | 4179.0087 | 993.2829 |  |  |  | -144.2437 | 10.5287 | -0.031257 | 2.9456e-05 | 17554.4539 | -125.6923 | 0.39362 | -0.0004108 | 2.3064 | -0.0037613 | 995.1762 | 0.039735 | -1.0409 | 4.3025 | 1.0235 | 1.0235
0.032 | 116.0051 | 800 | 0.84541 | 38.2261 | 114.6783 | 737.5264 | 315 | 295 | 306.441 | 8.559 | 564.3955 | 15.3242 | 4178.8704 | 993.0601 |  |  |  | -144.2437 | 10.5287 | -0.031257 | 2.9456e-05 | 17554.4539 | -125.6923 | 0.39362 | -0.0004108 | 2.3064 | -0.0037613 | 995.1762 | 0.039735 | -1.0409 | 4.3025 | 1.0235 | 1.0235
0.038 | 137.7803 | 800 | 0.84541 | 38.2261 | 114.6783 | 980.7952 | 315 | 295 | 307.4902 | 7.5098 | 587.6464 | 15.9516 | 4178.7855 | 992.8848 |  |  |  | -144.2437 | 10.5287 | -0.031257 | 2.9456e-05 | 17554.4539 | -125.6923 | 0.39362 | -0.0004108 | 2.3064 | -0.0037613 | 995.1762 | 0.039735 | -1.0409 | 4.3025 | 1.0235 | 1.0235
0.044 | 159.5578 | 800 | 0.84541 | 38.2261 | 114.6783 | 1257.2164 | 315 | 295 | 308.3141 | 6.6859 | 605.4304 | 16.431 | 4178.7301 | 992.744 |  |  |  | -144.2437 | 10.5287 | -0.031257 | 2.9456e-05 | 17554.4539 | -125.6923 | 0.39362 | -0.0004108 | 2.3064 | -0.0037613 | 995.1762 | 0.039735 | -1.0409 | 4.3025 | 1.0235 | 1.0235
0.05 | 181.3367 | 800 | 0.84541 | 38.2261 | 114.6783 | 1566.79 | 315 | 295 | 308.9771 | 6.0229 | 619.4684 | 16.8091 | 4178.6924 | 992.6287 |  |  |  | -144.2437 | 10.5287 | -0.031257 | 2.9456e-05 | 17554.4539 | -125.6923 | 0.39362 | -0.0004108 | 2.3064 | -0.0037613 | 995.1762 | 0.039735 | -1.0409 | 4.3025 | 1.0235 | 1.0235
0.056 | 203.1167 | 800 | 0.84541 | 38.2261 | 114.6783 | 1909.516 | 315 | 295 | 309.5214 | 5.4786 | 630.8296 | 17.1148 | 4178.6656 | 992.5327 |  |  |  | -144.2437 | 10.5287 | -0.031257 | 2.9456e-05 | 17554.4539 | -125.6923 | 0.39362 | -0.0004108 | 2.3064 | -0.0037613 | 995.1762 | 0.039735 | -1.0409 | 4.3025 | 1.0235 | 1.0235
0.062 | 224.8976 | 800 | 0.84541 | 38.2261 | 114.6783 | 2285.3944 | 315 | 295 | 309.9762 | 5.0238 | 640.2124 | 17.3671 | 4178.6461 | 992.4517 |  |  |  | -144.2437 | 10.5287 | -0.031257 | 2.9456e-05 | 17554.4539 | -125.6923 | 0.39362 | -0.0004108 | 2.3064 | -0.0037613 | 995.1762 | 0.039735 | -1.0409 | 4.3025 | 1.0235 | 1.0235
0.068 | 246.6791 | 800 | 0.84541 | 38.2261 | 114.6783 | 2694.4252 | 315 | 295 | 310.3616 | 4.6384 | 648.092 | 17.5789 | 4178.6314 | 992.3824 |  |  |  | -144.2437 | 10.5287 | -0.031257 | 2.9456e-05 | 17554.4539 | -125.6923 | 0.39362 | -0.0004108 | 2.3064 | -0.0037613 | 995.1762 | 0.039735 | -1.0409 | 4.3025 | 1.0235 | 1.0235
0.074 | 268.4604 | 800 | 0.84541 | 38.2261 | 114.6783 | 3136.6084 | 315 | 295 | 310.6768 | 4.3232 | 654.491 | 17.7508 | 4178.6206 | 992.3252 |  |  |  | -144.2437 | 10.5287 | -0.031257 | 2.9456e-05 | 17554.4539 | -125.6923 | 0.39362 | -0.0004108 | 2.3064 | -0.0037613 | 995.1762 | 0.039735 | -1.0409 | 4.3025 | 1.0235 | 1.0235
0.008 | 28.961 | 1000 | 1.0913 | 49.3464 | 148.0392 | 95.9752 | 315 | 295 | 296.8012 | 18.1988 | 341.5848 | 7.5599 | 4180.6553 | 994.4423 |  |  |  | -144.2437 | 10.5287 | -0.031257 | 2.9456e-05 | 17554.4539 | -125.6923 | 0.39362 | -0.0004108 | 2.3064 | -0.0037613 | 995.1762 | 0.039735 | -1.0409 | 4.3025 | 1.0235 | 1.0235
0.014 | 50.7029 | 1000 | 1.0913 | 49.3464 | 148.0392 | 206.6344 | 315 | 295 | 300.0341 | 14.9659 | 490.5326 | 10.8488 | 4179.8231 | 994.0269 |  |  |  | -144.2437 | 10.5287 | -0.031257 | 2.9456e-05 | 17554.4539 | -125.6923 | 0.39362 | -0.0004108 | 2.3064 | -0.0037613 | 995.1762 | 0.039735 | -1.0409 | 4.3025 | 1.0235 | 1.0235
0.02 | 72.4593 | 1000 | 1.0913 | 49.3464 | 148.0392 | 350.446 | 315 | 295 | 302.5992 | 12.4008 | 579.8149 | 12.8149 | 4179.3423 | 993.6619 |  |  |  | -144.2437 | 10.5287 | -0.031257 | 2.9456e-05 | 17554.4539 | -125.6923 | 0.39362 | -0.0004108 | 2.3064 | -0.0037613 | 995.1762 | 0.039735 | -1.0409 | 4.3025 | 1.0235 | 1.0235
0.026 | 94.2243 | 1000 | 1.0913 | 49.3464 | 148.0392 | 527.41 | 315 | 295 | 304.4893 | 10.5107 | 638.1884 | 14.0976 | 4179.0763 | 993.3738 |  |  |  | -144.2437 | 10.5287 | -0.031257 | 2.9456e-05 | 17554.4539 | -125.6923 | 0.39362 | -0.0004108 | 2.3064 | -0.0037613 | 995.1762 | 0.039735 | -1.0409 | 4.3025 | 1.0235 | 1.0235
0.032 | 115.9948 | 1000 | 1.0913 | 49.3464 | 148.0392 | 737.5264 | 315 | 295 | 305.9047 | 9.0953 | 679.1184 | 14.9954 | 4178.9205 | 993.1479 |  |  |  | -144.2437 | 10.5287 | -0.031257 | 2.9456e-05 | 17554.4539 | -125.6923 | 0.39362 | -0.0004108 | 2.3064 | -0.0037613 | 995.1762 | 0.039735 | -1.0409 | 4.3025 | 1.0235 | 1.0235
0.038 | 137.7688 | 1000 | 1.0913 | 49.3464 | 148.0392 | 980.7952 | 315 | 295 | 306.9944 | 8.0056 | 709.349 | 15.6576 | 4178.8235 | 992.9682 |  |  |  | -144.2437 | 10.5287 | -0.031257 | 2.9456e-05 | 17554.4539 | -125.6923 | 0.39362 | -0.0004108 | 2.3064 | -0.0037613 | 995.1762 | 0.039735 | -1.0409 | 4.3025 | 1.0235 | 1.0235
0.044 | 159.5451 | 1000 | 1.0913 | 49.3464 | 148.0392 | 1257.2164 | 315 | 295 | 307.8557 | 7.1443 | 732.5717 | 16.1656 | 4178.7597 | 992.8226 |  |  |  | -144.2437 | 10.5287 | -0.031257 | 2.9456e-05 | 17554.4539 | -125.6923 | 0.39362 | -0.0004108 | 2.3064 | -0.0037613 | 995.1762 | 0.039735 | -1.0409 | 4.3025 | 1.0235 | 1.0235
0.05 | 181.3232 | 1000 | 1.0913 | 49.3464 | 148.0392 | 1566.79 | 315 | 295 | 308.5521 | 6.4479 | 750.9635 | 16.5674 | 4178.7159 | 992.7028 |  |  |  | -144.2437 | 10.5287 | -0.031257 | 2.9456e-05 | 17554.4539 | -125.6923 | 0.39362 | -0.0004108 | 2.3064 | -0.0037613 | 995.1762 | 0.039735 | -1.0409 | 4.3025 | 1.0235 | 1.0235
0.056 | 203.1024 | 1000 | 1.0913 | 49.3464 | 148.0392 | 1909.516 | 315 | 295 | 309.1261 | 5.8739 | 765.8874 | 16.8932 | 4178.6847 | 992.6025 |  |  |  | -144.2437 | 10.5287 | -0.031257 | 2.9456e-05 | 17554.4539 | -125.6923 | 0.39362 | -0.0004108 | 2.3064 | -0.0037613 | 995.1762 | 0.039735 | -1.0409 | 4.3025 | 1.0235 | 1.0235
0.062 | 224.8827 | 1000 | 1.0913 | 49.3464 | 148.0392 | 2285.3944 | 315 | 295 | 309.607 | 5.393 | 778.2388 | 17.1625 | 4178.6618 | 992.5175 |  |  |  | -144.2437 | 10.5287 | -0.031257 | 2.9456e-05 | 17554.4539 | -125.6923 | 0.39362 | -0.0004108 | 2.3064 | -0.0037613 | 995.1762 | 0.039735 | -1.0409 | 4.3025 | 1.0235 | 1.0235
0.068 | 246.6636 | 1000 | 1.0913 | 49.3464 | 148.0392 | 2694.4252 | 315 | 295 | 310.0156 | 4.9844 | 788.6299 | 17.3889 | 4178.6445 | 992.4446 |  |  |  | -144.2437 | 10.5287 | -0.031257 | 2.9456e-05 | 17554.4539 | -125.6923 | 0.39362 | -0.0004108 | 2.3064 | -0.0037613 | 995.1762 | 0.039735 | -1.0409 | 4.3025 | 1.0235 | 1.0235
0.074 | 268.4444 | 1000 | 1.0913 | 49.3464 | 148.0392 | 3136.6084 | 315 | 295 | 310.3506 | 4.6494 | 797.0809 | 17.5729 | 4178.6317 | 992.3844 |  |  |  | -144.2437 | 10.5287 | -0.031257 | 2.9456e-05 | 17554.4539 | -125.6923 | 0.39362 | -0.0004108 | 2.3064 | -0.0037613 | 995.1762 | 0.039735 | -1.0409 | 4.3025 | 1.0235 | 1.0235
0.008 | 28.96 | 1200 | 1.3465 | 60.8841 | 182.6523 | 95.9752 | 315 | 295 | 296.5346 | 18.4654 | 380.9283 | 7.1921 | 4180.7364 | 994.4742 |  |  |  | -144.2437 | 10.5287 | -0.031257 | 2.9456e-05 | 17554.4539 | -125.6923 | 0.39362 | -0.0004108 | 2.3064 | -0.0037613 | 995.1762 | 0.039735 | -1.0409 | 4.3025 | 1.0235 | 1.0235
0.014 | 50.6998 | 1200 | 1.3465 | 60.8841 | 182.6523 | 206.6344 | 315 | 295 | 299.5912 | 15.4088 | 555.1231 | 10.4708 | 4179.9214 | 994.0868 |  |  |  | -144.2437 | 10.5287 | -0.031257 | 2.9456e-05 | 17554.4539 | -125.6923 | 0.39362 | -0.0004108 | 2.3064 | -0.0037613 | 995.1762 | 0.039735 | -1.0409 | 4.3025 | 1.0235 | 1.0235
0.02 | 72.4541 | 1200 | 1.3465 | 60.8841 | 182.6523 | 350.446 | 315 | 295 | 302.1226 | 12.8774 | 661.8217 | 12.4726 | 4179.4207 | 993.732 |  |  |  | -144.2437 | 10.5287 | -0.031257 | 2.9456e-05 | 17554.4539 | -125.6923 | 0.39362 | -0.0004108 | 2.3064 | -0.0037613 | 995.1762 | 0.039735 | -1.0409 | 4.3025 | 1.0235 | 1.0235
0.026 | 94.2175 | 1200 | 1.3465 | 60.8841 | 182.6523 | 527.41 | 315 | 295 | 304.0265 | 10.9735 | 732.4008 | 13.7933 | 4179.135 | 993.4458 |  |  |  | -144.2437 | 10.5287 | -0.031257 | 2.9456e-05 | 17554.4539 | -125.6923 | 0.39362 | -0.0004108 | 2.3064 | -0.0037613 | 995.1762 | 0.039735 | -1.0409 | 4.3025 | 1.0235 | 1.0235
0.032 | 115.9866 | 1200 | 1.3465 | 60.8841 | 182.6523 | 737.5264 | 315 | 295 | 305.4694 | 9.5306 | 782.2505 | 14.7242 | 4178.9647 | 993.2183 |  |  |  | -144.2437 | 10.5287 | -0.031257 | 2.9456e-05 | 17554.4539 | -125.6923 | 0.39362 | -0.0004108 | 2.3064 | -0.0037613 | 995.1762 | 0.039735 | -1.0409 | 4.3025 | 1.0235 | 1.0235
0.038 | 137.7594 | 1200 | 1.3465 | 60.8841 | 182.6523 | 980.7952 | 315 | 295 | 306.5891 | 8.4109 | 819.2536 | 15.4139 | 4178.8574 | 993.0356 |  |  |  | -144.2437 | 10.5287 | -0.031257 | 2.9456e-05 | 17554.4539 | -125.6923 | 0.39362 | -0.0004108 | 2.3064 | -0.0037613 | 995.1762 | 0.039735 | -1.0409 | 4.3025 | 1.0235 | 1.0235
0.044 | 159.5348 | 1200 | 1.3465 | 60.8841 | 182.6523 | 1257.2164 | 315 | 295 | 307.4789 | 7.5211 | 847.7831 | 15.9449 | 4178.7863 | 992.8867 |  |  |  | -144.2437 | 10.5287 | -0.031257 | 2.9456e-05 | 17554.4539 | -125.6923 | 0.39362 | -0.0004108 | 2.3064 | -0.0037613 | 995.1762 | 0.039735 | -1.0409 | 4.3025 | 1.0235 | 1.0235
0.05 | 181.3121 | 1200 | 1.3465 | 60.8841 | 182.6523 | 1566.79 | 315 | 295 | 308.2014 | 6.7986 | 870.4414 | 16.366 | 4178.7372 | 992.7634 |  |  |  | -144.2437 | 10.5287 | -0.031257 | 2.9456e-05 | 17554.4539 | -125.6923 | 0.39362 | -0.0004108 | 2.3064 | -0.0037613 | 995.1762 | 0.039735 | -1.0409 | 4.3025 | 1.0235 | 1.0235
0.056 | 203.0907 | 1200 | 1.3465 | 60.8841 | 182.6523 | 1909.516 | 315 | 295 | 308.7988 | 6.2012 | 888.8682 | 16.708 | 4178.702 | 992.6599 |  |  |  | -144.2437 | 10.5287 | -0.031257 | 2.9456e-05 | 17554.4539 | -125.6923 | 0.39362 | -0.0004108 | 2.3064 | -0.0037613 | 995.1762 | 0.039735 | -1.0409 | 4.3025 | 1.0235 | 1.0235
0.062 | 224.8704 | 1200 | 1.3465 | 60.8841 | 182.6523 | 2285.3944 | 315 | 295 | 309.3006 | 5.6994 | 904.1466 | 16.9913 | 4178.6761 | 992.5718 |  |  |  | -144.2437 | 10.5287 | -0.031257 | 2.9456e-05 | 17554.4539 | -125.6923 | 0.39362 | -0.0004108 | 2.3064 | -0.0037613 | 995.1762 | 0.039735 | -1.0409 | 4.3025 | 1.0235 | 1.0235
0.068 | 246.6509 | 1200 | 1.3465 | 60.8841 | 182.6523 | 2694.4252 | 315 | 295 | 309.7279 | 5.2721 | 917.0196 | 17.2297 | 4178.6564 | 992.496 |  |  |  | -144.2437 | 10.5287 | -0.031257 | 2.9456e-05 | 17554.4539 | -125.6923 | 0.39362 | -0.0004108 | 2.3064 | -0.0037613 | 995.1762 | 0.039735 | -1.0409 | 4.3025 | 1.0235 | 1.0235
0.074 | 268.4311 | 1200 | 1.3465 | 60.8841 | 182.6523 | 3136.6084 | 315 | 295 | 310.0788 | 4.9212 | 927.5023 | 17.4237 | 4178.642 | 992.4333 |  |  |  | -144.2437 | 10.5287 | -0.031257 | 2.9456e-05 | 17554.4539 | -125.6923 | 0.39362 | -0.0004108 | 2.3064 | -0.0037613 | 995.1762 | 0.039735 | -1.0409 | 4.3025 | 1.0235 | 1.0235
0.008 | 28.959 | 1500 | 1.7194 | 77.7429 | 233.2288 | 95.9752 | 315 | 295 | 296.2496 | 18.7504 | 426.4926 | 6.7621 | 4180.8252 | 994.508 |  |  |  | -144.2437 | 10.5287 | -0.031257 | 2.9456e-05 | 17554.4539 | -125.6923 | 0.39362 | -0.0004108 | 2.3064 | -0.0037613 | 995.1762 | 0.039735 | -1.0409 | 4.3025 | 1.0235 | 1.0235
0.014 | 50.6963 | 1500 | 1.7194 | 77.7429 | 233.2288 | 206.6344 | 315 | 295 | 299.0796 | 15.9204 | 632.4515 | 10.0145 | 4180.041 | 994.1548 |  |  |  | -144.2437 | 10.5287 | -0.031257 | 2.9456e-05 | 17554.4539 | -125.6923 | 0.39362 | -0.0004108 | 2.3064 | -0.0037613 | 995.1762 | 0.039735 | -1.0409 | 4.3025 | 1.0235 | 1.0235
0.02 | 72.4481 | 1500 | 1.7194 | 77.7429 | 233.2288 | 350.446 | 315 | 295 | 301.5545 | 13.4455 | 762.0211 | 12.0525 | 4179.5205 | 993.8142 |  |  |  | -144.2437 | 10.5287 | -0.031257 | 2.9456e-05 | 17554.4539 | -125.6923 | 0.39362 | -0.0004108 | 2.3064 | -0.0037613 | 995.1762 | 0.039735 | -1.0409 | 4.3025 | 1.0235 | 1.0235
0.026 | 94.2094 | 1500 | 1.7194 | 77.7429 | 233.2288 | 527.41 | 315 | 295 | 303.4654 | 11.5346 | 848.9926 | 13.4163 | 4179.2117 | 993.5318 |  |  |  | -144.2437 | 10.5287 | -0.031257 | 2.9456e-05 | 17554.4539 | -125.6923 | 0.39362 | -0.0004108 | 2.3064 | -0.0037613 | 995.1762 | 0.039735 | -1.0409 | 4.3025 | 1.0235 | 1.0235
0.032 | 115.9766 | 1500 | 1.7194 | 77.7429 | 233.2288 | 737.5264 | 315 | 295 | 304.9359 | 10.0641 | 910.9871 | 14.386 | 4179.0233 | 993.3034 |  |  |  | -144.2437 | 10.5287 | -0.031257 | 2.9456e-05 | 17554.4539 | -125.6923 | 0.39362 | -0.0004108 | 2.3064 | -0.0037613 | 995.1762 | 0.039735 | -1.0409 | 4.3025 | 1.0235 | 1.0235
0.038 | 137.748 | 1500 | 1.7194 | 77.7429 | 233.2288 | 980.7952 | 315 | 295 | 306.0885 | 8.9115 | 957.297 | 15.1087 | 4178.9028 | 993.1179 |  |  |  | -144.2437 | 10.5287 | -0.031257 | 2.9456e-05 | 17554.4539 | -125.6923 | 0.39362 | -0.0004108 | 2.3064 | -0.0037613 | 995.1762 | 0.039735 | -1.0409 | 4.3025 | 1.0235 | 1.0235
0.044 | 159.5222 | 1500 | 1.7194 | 77.7429 | 233.2288 | 1257.2164 | 315 | 295 | 307.0111 | 7.9889 | 993.168 | 15.6675 | 4178.8222 | 992.9654 |  |  |  | -144.2437 | 10.5287 | -0.031257 | 2.9456e-05 | 17554.4539 | -125.6923 | 0.39362 | -0.0004108 | 2.3064 | -0.0037613 | 995.1762 | 0.039735 | -1.0409 | 4.3025 | 1.0235 | 1.0235
0.05 | 181.2984 | 1500 | 1.7194 | 77.7429 | 233.2288 | 1566.79 | 315 | 295 | 307.7641 | 7.2359 | 1021.7585 | 16.1122 | 4178.766 | 992.8383 |  |  |  | -144.2437 | 10.5287 | -0.031257 | 2.9456e-05 | 17554.4539 | -125.6923 | 0.39362 | -0.0004108 | 2.3064 | -0.0037613 | 995.1762 | 0.039735 | -1.0409 | 4.3025 | 1.0235 | 1.0235
0.056 | 203.0762 | 1500 | 1.7194 | 77.7429 | 233.2288 | 1909.516 | 315 | 295 | 308.3894 | 6.6106 | 1045.0756 | 16.4743 | 4178.7256 | 992.731 |  |  |  | -144.2437 | 10.5287 | -0.031257 | 2.9456e-05 | 17554.4539 | -125.6923 | 0.39362 | -0.0004108 | 2.3064 | -0.0037613 | 995.1762 | 0.039735 | -1.0409 | 4.3025 | 1.0235 | 1.0235
0.062 | 224.8551 | 1500 | 1.7194 | 77.7429 | 233.2288 | 2285.3944 | 315 | 295 | 308.9164 | 6.0836 | 1064.4533 | 16.7747 | 4178.6956 | 992.6393 |  |  |  | -144.2437 | 10.5287 | -0.031257 | 2.9456e-05 | 17554.4539 | -125.6923 | 0.39362 | -0.0004108 | 2.3064 | -0.0037613 | 995.1762 | 0.039735 | -1.0409 | 4.3025 | 1.0235 | 1.0235
0.068 | 246.6349 | 1500 | 1.7194 | 77.7429 | 233.2288 | 2694.4252 | 315 | 295 | 309.3663 | 5.6337 | 1080.8115 | 17.0281 | 4178.6729 | 992.5602 |  |  |  | -144.2437 | 10.5287 | -0.031257 | 2.9456e-05 | 17554.4539 | -125.6923 | 0.39362 | -0.0004108 | 2.3064 | -0.0037613 | 995.1762 | 0.039735 | -1.0409 | 4.3025 | 1.0235 | 1.0235
0.074 | 268.4146 | 1500 | 1.7194 | 77.7429 | 233.2288 | 3136.6084 | 315 | 295 | 309.7365 | 5.2635 | 1094.1536 | 17.2345 | 4178.6561 | 992.4945 |  |  |  | -144.2437 | 10.5287 | -0.031257 | 2.9456e-05 | 17554.4539 | -125.6923 | 0.39362 | -0.0004108 | 2.3064 | -0.0037613 | 995.1762 | 0.039735 | -1.0409 | 4.3025 | 1.0235 | 1.0235
0.008 | 28.9579 | 2000 | 2.3478 | 106.158 | 318.474 | 95.9752 | 315 | 295 | 295.9255 | 19.0745 | 482.3962 | 6.2068 | 4180.9291 | 994.5459 |  |  |  | -144.2437 | 10.5287 | -0.031257 | 2.9456e-05 | 17554.4539 | -125.6923 | 0.39362 | -0.0004108 | 2.3064 | -0.0037613 | 995.1762 | 0.039735 | -1.0409 | 4.3025 | 1.0235 | 1.0235
0.014 | 50.692 | 2000 | 2.3478 | 106.158 | 318.474 | 206.6344 | 315 | 295 | 298.432 | 16.568 | 731.8706 | 9.3998 | 4180.2017 | 994.2391 |  |  |  | -144.2437 | 10.5287 | -0.031257 | 2.9456e-05 | 17554.4539 | -125.6923 | 0.39362 | -0.0004108 | 2.3064 | -0.0037613 | 995.1762 | 0.039735 | -1.0409 | 4.3025 | 1.0235 | 1.0235
0.02 | 72.4404 | 2000 | 2.3478 | 106.158 | 318.474 | 350.446 | 315 | 295 | 300.8037 | 14.1963 | 894.7285 | 11.4742 | 4179.6633 | 993.9206 |  |  |  | -144.2437 | 10.5287 | -0.031257 | 2.9456e-05 | 17554.4539 | -125.6923 | 0.39362 | -0.0004108 | 2.3064 | -0.0037613 | 995.1762 | 0.039735 | -1.0409 | 4.3025 | 1.0235 | 1.0235
0.026 | 94.1985 | 2000 | 2.3478 | 106.158 | 318.474 | 527.41 | 315 | 295 | 302.7061 | 12.2939 | 1006.3326 | 12.8905 | 4179.3253 | 993.646 |  |  |  | -144.2437 | 10.5287 | -0.031257 | 2.9456e-05 | 17554.4539 | -125.6923 | 0.39362 | -0.0004108 | 2.3064 | -0.0037613 | 995.1762 | 0.039735 | -1.0409 | 4.3025 | 1.0235 | 1.0235
0.032 | 115.9632 | 2000 | 2.3478 | 106.158 | 318.474 | 737.5264 | 315 | 295 | 304.2032 | 10.7968 | 1086.9349 | 13.9102 | 4179.1121 | 993.4184 |  |  |  | -144.2437 | 10.5287 | -0.031257 | 2.9456e-05 | 17554.4539 | -125.6923 | 0.39362 | -0.0004108 | 2.3064 | -0.0037613 | 995.1762 | 0.039735 | -1.0409 | 4.3025 | 1.0235 | 1.0235
0.038 | 137.7324 | 2000 | 2.3478 | 106.158 | 318.474 | 980.7952 | 315 | 295 | 305.394 | 9.606 | 1147.6923 | 14.6768 | 4178.9727 | 993.2304 |  |  |  | -144.2437 | 10.5287 | -0.031257 | 2.9456e-05 | 17554.4539 | -125.6923 | 0.39362 | -0.0004108 | 2.3064 | -0.0037613 | 995.1762 | 0.039735 | -1.0409 | 4.3025 | 1.0235 | 1.0235
0.044 | 159.5048 | 2000 | 2.3478 | 106.158 | 318.474 | 1257.2164 | 315 | 295 | 306.3571 | 8.6429 | 1195.0681 | 15.2732 | 4178.8779 | 993.0739 |  |  |  | -144.2437 | 10.5287 | -0.031257 | 2.9456e-05 | 17554.4539 | -125.6923 | 0.39362 | -0.0004108 | 2.3064 | -0.0037613 | 995.1762 | 0.039735 | -1.0409 | 4.3025 | 1.0235 | 1.0235
0.05 | 181.2794 | 2000 | 2.3478 | 106.158 | 318.474 | 1566.79 | 315 | 295 | 307.1494 | 7.8506 | 1233.0216 | 15.75 | 4178.8112 | 992.9422 |  |  |  | -144.2437 | 10.5287 | -0.031257 | 2.9456e-05 | 17554.4539 | -125.6923 | 0.39362 | -0.0004108 | 2.3064 | -0.0037613 | 995.1762 | 0.039735 | -1.0409 | 4.3025 | 1.0235 | 1.0235
0.056 | 203.0559 | 2000 | 2.3478 | 106.158 | 318.474 | 1909.516 | 315 | 295 | 307.8113 | 7.1887 | 1264.1003 | 16.1397 | 4178.7628 | 992.8302 |  |  |  | -144.2437 | 10.5287 | -0.031257 | 2.9456e-05 | 17554.4539 | -125.6923 | 0.39362 | -0.0004108 | 2.3064 | -0.0037613 | 995.1762 | 0.039735 | -1.0409 | 4.3025 | 1.0235 | 1.0235
0.062 | 224.8336 | 2000 | 2.3478 | 106.158 | 318.474 | 2285.3944 | 315 | 295 | 308.3717 | 6.6283 | 1290.0137 | 16.4641 | 4178.7266 | 992.734 |  |  |  | -144.2437 | 10.5287 | -0.031257 | 2.9456e-05 | 17554.4539 | -125.6923 | 0.39362 | -0.0004108 | 2.3064 | -0.0037613 | 995.1762 | 0.039735 | -1.0409 | 4.3025 | 1.0235 | 1.0235
0.068 | 246.6125 | 2000 | 2.3478 | 106.158 | 318.474 | 2694.4252 | 315 | 295 | 308.8521 | 6.1479 | 1311.9495 | 16.7383 | 4178.6991 | 992.6506 |  |  |  | -144.2437 | 10.5287 | -0.031257 | 2.9456e-05 | 17554.4539 | -125.6923 | 0.39362 | -0.0004108 | 2.3064 | -0.0037613 | 995.1762 | 0.039735 | -1.0409 | 4.3025 | 1.0235 | 1.0235
0.074 | 268.3912 | 2000 | 2.3478 | 106.158 | 318.474 | 3136.6084 | 315 | 295 | 309.2487 | 5.7513 | 1329.8816 | 16.9621 | 4178.6786 | 992.581 |  |  |  | -144.2437 | 10.5287 | -0.031257 | 2.9456e-05 | 17554.4539 | -125.6923 | 0.39362 | -0.0004108 | 2.3064 | -0.0037613 | 995.1762 | 0.039735 | -1.0409 | 4.3025 | 1.0235 | 1.0235
0.008 | 28.9572 | 2500 | 2.9736 | 134.4542 | 403.3625 | 95.9752 | 315 | 295 | 295.7115 | 19.2885 | 522.0968 | 5.7818 | 4180.9993 | 994.5706 |  |  |  | -144.2437 | 10.5287 | -0.031257 | 2.9456e-05 | 17554.4539 | -125.6923 | 0.39362 | -0.0004108 | 2.3064 | -0.0037613 | 995.1762 | 0.039735 | -1.0409 | 4.3025 | 1.0235 | 1.0235
0.014 | 50.6889 | 2500 | 2.9736 | 134.4542 | 403.3625 | 206.6344 | 315 | 295 | 297.9498 | 17.0502 | 806.1726 | 8.9082 | 4180.3285 | 994.3006 |  |  |  | -144.2437 | 10.5287 | -0.031257 | 2.9456e-05 | 17554.4539 | -125.6923 | 0.39362 | -0.0004108 | 2.3064 | -0.0037613 | 995.1762 | 0.039735 | -1.0409 | 4.3025 | 1.0235 | 1.0235
0.02 | 72.4345 | 2500 | 2.9736 | 134.4542 | 403.3625 | 350.446 | 315 | 295 | 300.2168 | 14.7832 | 997.3448 | 11.0007 | 4179.7839 | 994.0019 |  |  |  | -144.2437 | 10.5287 | -0.031257 | 2.9456e-05 | 17554.4539 | -125.6923 | 0.39362 | -0.0004108 | 2.3064 | -0.0037613 | 995.1762 | 0.039735 | -1.0409 | 4.3025 | 1.0235 | 1.0235
0.026 | 94.19 | 2500 | 2.9736 | 134.4542 | 403.3625 | 527.41 | 315 | 295 | 302.0967 | 12.9033 | 1130.6622 | 12.4537 | 4179.4251 | 993.7358 |  |  |  | -144.2437 | 10.5287 | -0.031257 | 2.9456e-05 | 17554.4539 | -125.6923 | 0.39362 | -0.0004108 | 2.3064 | -0.0037613 | 995.1762 | 0.039735 | -1.0409 | 4.3025 | 1.0235 | 1.0235
0.032 | 115.9525 | 2500 | 2.9736 | 134.4542 | 403.3625 | 737.5264 | 315 | 295 | 303.6052 | 11.3948 | 1228.0266 | 13.5111 | 4179.192 | 993.5105 |  |  |  | -144.2437 | 10.5287 | -0.031257 | 2.9456e-05 | 17554.4539 | -125.6923 | 0.39362 | -0.0004108 | 2.3064 | -0.0037613 | 995.1762 | 0.039735 | -1.0409 | 4.3025 | 1.0235 | 1.0235
0.038 | 137.7197 | 2500 | 2.9736 | 134.4542 | 403.3625 | 980.7952 | 315 | 295 | 304.8207 | 10.1793 | 1301.9894 | 14.312 | 4179.0367 | 993.3217 |  |  |  | -144.2437 | 10.5287 | -0.031257 | 2.9456e-05 | 17554.4539 | -125.6923 | 0.39362 | -0.0004108 | 2.3064 | -0.0037613 | 995.1762 | 0.039735 | -1.0409 | 4.3025 | 1.0235 | 1.0235
0.044 | 159.4905 | 2500 | 2.9736 | 134.4542 | 403.3625 | 1257.2164 | 315 | 295 | 305.8128 | 9.1872 | 1359.9914 | 14.9385 | 4178.9296 | 993.1628 |  |  |  | -144.2437 | 10.5287 | -0.031257 | 2.9456e-05 | 17554.4539 | -125.6923 | 0.39362 | -0.0004108 | 2.3064 | -0.0037613 | 995.1762 | 0.039735 | -1.0409 | 4.3025 | 1.0235 | 1.0235
0.05 | 181.2638 | 2500 | 2.9736 | 134.4542 | 403.3625 | 1566.79 | 315 | 295 | 306.6344 | 8.3656 | 1406.6614 | 15.4414 | 4178.8535 | 993.0281 |  |  |  | -144.2437 | 10.5287 | -0.031257 | 2.9456e-05 | 17554.4539 | -125.6923 | 0.39362 | -0.0004108 | 2.3064 | -0.0037613 | 995.1762 | 0.039735 | -1.0409 | 4.3025 | 1.0235 | 1.0235
0.056 | 203.039 | 2500 | 2.9736 | 134.4542 | 403.3625 | 1909.516 | 315 | 295 | 307.3244 | 7.6756 | 1445.0108 | 15.8537 | 4178.7978 | 992.9128 |  |  |  | -144.2437 | 10.5287 | -0.031257 | 2.9456e-05 | 17554.4539 | -125.6923 | 0.39362 | -0.0004108 | 2.3064 | -0.0037613 | 995.1762 | 0.039735 | -1.0409 | 4.3025 | 1.0235 | 1.0235
0.062 | 224.8157 | 2500 | 2.9736 | 134.4542 | 403.3625 | 2285.3944 | 315 | 295 | 307.9112 | 7.0888 | 1477.0771 | 16.1979 | 4178.756 | 992.8132 |  |  |  | -144.2437 | 10.5287 | -0.031257 | 2.9456e-05 | 17554.4539 | -125.6923 | 0.39362 | -0.0004108 | 2.3064 | -0.0037613 | 995.1762 | 0.039735 | -1.0409 | 4.3025 | 1.0235 | 1.0235
0.068 | 246.5936 | 2500 | 2.9736 | 134.4542 | 403.3625 | 2694.4252 | 315 | 295 | 308.4159 | 6.5841 | 1504.2854 | 16.4894 | 4178.724 | 992.7264 |  |  |  | -144.2437 | 10.5287 | -0.031257 | 2.9456e-05 | 17554.4539 | -125.6923 | 0.39362 | -0.0004108 | 2.3064 | -0.0037613 | 995.1762 | 0.039735 | -1.0409 | 4.3025 | 1.0235 | 1.0235
0.074 | 268.3715 | 2500 | 2.9736 | 134.4542 | 403.3625 | 3136.6084 | 315 | 295 | 308.8337 | 6.1663 | 1526.571 | 16.7278 | 4178.7001 | 992.6538 |  |  |  | -144.2437 | 10.5287 | -0.031257 | 2.9456e-05 | 17554.4539 | -125.6923 | 0.39362 | -0.0004108 | 2.3064 | -0.0037613 | 995.1762 | 0.039735 | -1.0409 | 4.3025 | 1.0235 | 1.0235
0.008 | 28.9567 | 3000 | 3.6012 | 162.8332 | 488.4996 | 95.9752 | 315 | 295 | 295.5637 | 19.4363 | 552.3746 | 5.446 | 4181.0486 | 994.5875 |  |  |  | -144.2437 | 10.5287 | -0.031257 | 2.9456e-05 | 17554.4539 | -125.6923 | 0.39362 | -0.0004108 | 2.3064 | -0.0037613 | 995.1762 | 0.039735 | -1.0409 | 4.3025 | 1.0235
0.014 | 50.6865 | 3000 | 3.6012 | 162.8332 | 488.4996 | 206.6344 | 315 | 295 | 297.5795 | 17.4205 | 864.8726 | 8.5055 | 4180.4299 | 994.347 |  |  |  | -144.2437 | 10.5287 | -0.031257 | 2.9456e-05 | 17554.4539 | -125.6923 | 0.39362 | -0.0004108 | 2.3064 | -0.0037613 | 995.1762 | 0.039735 | -1.0409 | 4.3025 | 1.0235
0.02 | 72.4298 | 3000 | 3.6012 | 162.8332 | 488.4996 | 350.446 | 315 | 295 | 299.7464 | 15.2536 | 1080.5974 | 10.6049 | 4179.8864 | 994.0659 |  |  |  | -144.2437 | 10.5287 | -0.031257 | 2.9456e-05 | 17554.4539 | -125.6923 | 0.39362 | -0.0004108 | 2.3064 | -0.0037613 | 995.1762 | 0.039735 | -1.0409 | 4.3025 | 1.0235
0.026 | 94.1832 | 3000 | 3.6012 | 162.8332 | 488.4996 | 527.41 | 315 | 295 | 301.5967 | 13.4033 | 1233.3101 | 12.0842 | 4179.5128 | 993.8081 |  |  |  | -144.2437 | 10.5287 | -0.031257 | 2.9456e-05 | 17554.4539 | -125.6923 | 0.39362 | -0.0004108 | 2.3064 | -0.0037613 | 995.1762 | 0.039735 | -1.0409 | 4.3025 | 1.0235
0.032 | 115.9437 | 3000 | 3.6012 | 162.8332 | 488.4996 | 737.5264 | 315 | 295 | 303.1074 | 11.8926 | 1345.9223 | 13.1708 | 4179.2638 | 993.586 |  |  |  | -144.2437 | 10.5287 | -0.031257 | 2.9456e-05 | 17554.4539 | -125.6923 | 0.39362 | -0.0004108 | 2.3064 | -0.0037613 | 995.1762 | 0.039735 | -1.0409 | 4.3025 | 1.0235
0.038 | 137.7092 | 3000 | 3.6012 | 162.8332 | 488.4996 | 980.7952 | 315 | 295 | 304.3385 | 10.6615 | 1432.0457 | 13.9991 | 4179.095 | 993.3974 |  |  |  | -144.2437 | 10.5287 | -0.031257 | 2.9456e-05 | 17554.4539 | -125.6923 | 0.39362 | -0.0004108 | 2.3064 | -0.0037613 | 995.1762 | 0.039735 | -1.0409 | 4.3025 | 1.0235
0.044 | 159.4785 | 3000 | 3.6012 | 162.8332 | 488.4996 | 1257.2164 | 315 | 295 | 305.3515 | 9.6485 | 1499.9204 | 14.65 | 4178.9773 | 993.2372 |  |  |  | -144.2437 | 10.5287 | -0.031257 | 2.9456e-05 | 17554.4539 | -125.6923 | 0.39362 | -0.0004108 | 2.3064 | -0.0037613 | 995.1762 | 0.039735 | -1.0409 | 4.3025 | 1.0235
0.05 | 181.2506 | 3000 | 3.6012 | 162.8332 | 488.4996 | 1566.79 | 315 | 295 | 306.1956 | 8.8044 | 1554.7432 | 15.1745 | 4178.8928 | 993.1004 |  |  |  | -144.2437 | 10.5287 | -0.031257 | 2.9456e-05 | 17554.4539 | -125.6923 | 0.39362 | -0.0004108 | 2.3064 | -0.0037613 | 995.1762 | 0.039735 | -1.0409 | 4.3025 | 1.0235
0.056 | 203.0247 | 3000 | 3.6012 | 162.8332 | 488.4996 | 1909.516 | 315 | 295 | 306.9077 | 8.0923 | 1599.929 | 15.6057 | 4178.8305 | 992.9826 |  |  |  | -144.2437 | 10.5287 | -0.031257 | 2.9456e-05 | 17554.4539 | -125.6923 | 0.39362 | -0.0004108 | 2.3064 | -0.0037613 | 995.1762 | 0.039735 | -1.0409 | 4.3025 | 1.0235
0.062 | 224.8005 | 3000 | 3.6012 | 162.8332 | 488.4996 | 2285.3944 | 315 | 295 | 307.5156 | 7.4844 | 1637.8051 | 15.9665 | 4178.7836 | 992.8805 |  |  |  | -144.2437 | 10.5287 | -0.031257 | 2.9456e-05 | 17554.4539 | -125.6923 | 0.39362 | -0.0004108 | 2.3064 | -0.0037613 | 995.1762 | 0.039735 | -1.0409 | 4.3025 | 1.0235
0.068 | 246.5776 | 3000 | 3.6012 | 162.8332 | 488.4996 | 2694.4252 | 315 | 295 | 308.04 | 6.96 | 1670.0094 | 16.2727 | 4178.7475 | 992.7911 |  |  |  | -144.2437 | 10.5287 | -0.031257 | 2.9456e-05 | 17554.4539 | -125.6923 | 0.39362 | -0.0004108 | 2.3064 | -0.0037613 | 995.1762 | 0.039735 | -1.0409 | 4.3025 | 1.0235
0.074 | 268.3547 | 3000 | 3.6012 | 162.8332 | 488.4996 | 3136.6084 | 315 | 295 | 308.4753 | 6.5247 | 1696.432 | 16.5235 | 4178.7204 | 992.7161 |  |  |  | -144.2437 | 10.5287 | -0.031257 | 2.9456e-05 | 17554.4539 | -125.6923 | 0.39362 | -0.0004108 | 2.3064 | -0.0037613 | 995.1762 | 0.039735 | -1.0409 | 4.3025 | 1.0235
0.008 | 28.9564 | 3500 | 4.2252 | 191.0465 | 573.1395 | 95.9752 | 315 | 295 | 295.4532 | 19.5468 | 575.8167 | 5.1614 | 4181.0859 | 994.6001 |  |  |  | -144.2437 | 10.5287 | -0.031257 | 2.9456e-05 | 17554.4539 | -125.6923 | 0.39362 | -0.0004108 | 2.3064 | -0.0037613 | 995.1762 | 0.039735 | -1.0409 | 4.3025 | 1.0235
0.014 | 50.6846 | 3500 | 4.2252 | 191.0465 | 573.1395 | 206.6344 | 315 | 295 | 297.2746 | 17.7254 | 912.2058 | 8.1536 | 4180.5163 | 994.3847 |  |  |  | -144.2437 | 10.5287 | -0.031257 | 2.9456e-05 | 17554.4539 | -125.6923 | 0.39362 | -0.0004108 | 2.3064 | -0.0037613 | 995.1762 | 0.039735 | -1.0409 | 4.3025 | 1.0235
0.02 | 72.4259 | 3500 | 4.2252 | 191.0465 | 573.1395 | 350.446 | 315 | 295 | 299.3437 | 15.6563 | 1149.7412 | 10.2529 | 4179.9785 | 994.1199 |  |  |  | -144.2437 | 10.5287 | -0.031257 | 2.9456e-05 | 17554.4539 | -125.6923 | 0.39362 | -0.0004108 | 2.3064 | -0.0037613 | 995.1762 | 0.039735 | -1.0409 | 4.3025 | 1.0235
0.026 | 94.1773 | 3500 | 4.2252 | 191.0465 | 573.1395 | 527.41 | 315 | 295 | 301.1596 | 13.8404 | 1320.2001 | 11.7519 | 4179.594 | 993.8705 |  |  |  | -144.2437 | 10.5287 | -0.031257 | 2.9456e-05 | 17554.4539 | -125.6923 | 0.39362 | -0.0004108 | 2.3064 | -0.0037613 | 995.1762 | 0.039735 | -1.0409 | 4.3025 | 1.0235
0.032 | 115.936 | 3500 | 4.2252 | 191.0465 | 573.1395 | 737.5264 | 315 | 295 | 302.6665 | 12.3335 | 1447.0157 | 12.8625 | 4179.3316 | 993.6519 |  |  |  | -144.2437 | 10.5287 | -0.031257 | 2.9456e-05 | 17554.4539 | -125.6923 | 0.39362 | -0.0004108 | 2.3064 | -0.0037613 | 995.1762 | 0.039735 | -1.0409 | 4.3025 | 1.0235
0.038 | 137.7 | 3500 | 4.2252 | 191.0465 | 573.1395 | 980.7952 | 315 | 295 | 303.9075 | 11.0925 | 1544.6036 | 13.7141 | 4179.1508 | 993.4642 |  |  |  | -144.2437 | 10.5287 | -0.031257 | 2.9456e-05 | 17554.4539 | -125.6923 | 0.39362 | -0.0004108 | 2.3064 | -0.0037613 | 995.1762 | 0.039735 | -1.0409 | 4.3025 | 1.0235
0.044 | 159.4679 | 3500 | 4.2252 | 191.0465 | 573.1395 | 1257.2164 | 315 | 295 | 304.9365 | 10.0635 | 1621.8658 | 14.3863 | 4179.0233 | 993.3034 |  |  |  | -144.2437 | 10.5287 | -0.031257 | 2.9456e-05 | 17554.4539 | -125.6923 | 0.39362 | -0.0004108 | 2.3064 | -0.0037613 | 995.1762 | 0.039735 | -1.0409 | 4.3025 | 1.0235
0.05 | 181.2387 | 3500 | 4.2252 | 191.0465 | 573.1395 | 1566.79 | 315 | 295 | 305.7987 | 9.2013 | 1684.491 | 14.9297 | 4178.931 | 993.1651 |  |  |  | -144.2437 | 10.5287 | -0.031257 | 2.9456e-05 | 17554.4539 | -125.6923 | 0.39362 | -0.0004108 | 2.3064 | -0.0037613 | 995.1762 | 0.039735 | -1.0409 | 4.3025 | 1.0235
0.056 | 203.0119 | 3500 | 4.2252 | 191.0465 | 573.1395 | 1909.516 | 315 | 295 | 306.5294 | 8.4706 | 1736.2522 | 15.3778 | 4178.8626 | 993.0455 |  |  |  | -144.2437 | 10.5287 | -0.031257 | 2.9456e-05 | 17554.4539 | -125.6923 | 0.39362 | -0.0004108 | 2.3064 | -0.0037613 | 995.1762 | 0.039735 | -1.0409 | 4.3025 | 1.0235
0.062 | 224.7867 | 3500 | 4.2252 | 191.0465 | 573.1395 | 2285.3944 | 315 | 295 | 307.1552 | 7.8448 | 1779.7392 | 15.7534 | 4178.8108 | 992.9412 |  |  |  | -144.2437 | 10.5287 | -0.031257 | 2.9456e-05 | 17554.4539 | -125.6923 | 0.39362 | -0.0004108 | 2.3064 | -0.0037613 | 995.1762 | 0.039735 | -1.0409 | 4.3025 | 1.0235
0.068 | 246.563 | 3500 | 4.2252 | 191.0465 | 573.1395 | 2694.4252 | 315 | 295 | 307.6967 | 7.3033 | 1816.7842 | 16.0728 | 4178.7707 | 992.8497 |  |  |  | -144.2437 | 10.5287 | -0.031257 | 2.9456e-05 | 17554.4539 | -125.6923 | 0.39362 | -0.0004108 | 2.3064 | -0.0037613 | 995.1762 | 0.039735 | -1.0409 | 4.3025 | 1.0235
0.074 | 268.3394 | 3500 | 4.2252 | 191.0465 | 573.1395 | 3136.6084 | 315 | 295 | 308.1472 | 6.8528 | 1847.2263 | 16.3347 | 4178.7406 | 992.7727 |  |  |  | -144.2437 | 10.5287 | -0.031257 | 2.9456e-05 | 17554.4539 | -125.6923 | 0.39362 | -0.0004108 | 2.3064 | -0.0037613 | 995.1762 | 0.039735 | -1.0409 | 4.3025 | 1.0235
0.008 | 28.9561 | 4000 | 4.851 | 219.3427 | 658.028 | 95.9752 | 315 | 295 | 295.3683 | 19.6317 | 594.7288 | 4.9147 | 4181.1148 | 994.6098 |  |  |  | -144.2437 | 10.5287 | -0.031257 | 2.9456e-05 | 17554.4539 | -125.6923 | 0.39362 | -0.0004108 | 2.3064 | -0.0037613 | 995.1762 | 0.039735 | -1.0409 | 4.3025 | 1.0235
0.014 | 50.683 | 4000 | 4.851 | 219.3427 | 658.028 | 206.6344 | 315 | 295 | 297.0182 | 17.9818 | 951.6859 | 7.8403 | 4180.5908 | 994.416 |  |  |  | -144.2437 | 10.5287 | -0.031257 | 2.9456e-05 | 17554.4539 | -125.6923 | 0.39362 | -0.0004108 | 2.3064 | -0.0037613 | 995.1762 | 0.039735 | -1.0409 | 4.3025 | 1.0235
0.02 | 72.4225 | 4000 | 4.851 | 219.3427 | 658.028 | 350.446 | 315 | 295 | 298.9926 | 16.0074 | 1208.9526 | 9.9345 | 4180.062 | 994.1663 |  |  |  | -144.2437 | 10.5287 | -0.031257 | 2.9456e-05 | 17554.4539 | -125.6923 | 0.39362 | -0.0004108 | 2.3064 | -0.0037613 | 995.1762 | 0.039735 | -1.0409 | 4.3025 | 1.0235
0.026 | 94.1721 | 4000 | 4.851 | 219.3427 | 658.028 | 527.41 | 315 | 295 | 300.7709 | 14.2291 | 1395.9061 | 11.4483 | 4179.6698 | 993.9252 |  |  |  | -144.2437 | 10.5287 | -0.031257 | 2.9456e-05 | 17554.4539 | -125.6923 | 0.39362 | -0.0004108 | 2.3064 | -0.0037613 | 995.1762 | 0.039735 | -1.0409 | 4.3025 | 1.0235
0.032 | 115.9291 | 4000 | 4.851 | 219.3427 | 658.028 | 737.5264 | 315 | 295 | 302.2693 | 12.7307 | 1536.1425 | 12.5789 | 4179.396 | 993.7105 |  |  |  | -144.2437 | 10.5287 | -0.031257 | 2.9456e-05 | 17554.4539 | -125.6923 | 0.39362 | -0.0004108 | 2.3064 | -0.0037613 | 995.1762 | 0.039735 | -1.0409 | 4.3025 | 1.0235
0.038 | 137.6917 | 4000 | 4.851 | 219.3427 | 658.028 | 980.7952 | 315 | 295 | 303.516 | 11.484 | 1644.6832 | 13.4507 | 4179.2045 | 993.5241 |  |  |  | -144.2437 | 10.5287 | -0.031257 | 2.9456e-05 | 17554.4539 | -125.6923 | 0.39362 | -0.0004108 | 2.3064 | -0.0037613 | 995.1762 | 0.039735 | -1.0409 | 4.3025 | 1.0235
0.044 | 159.4583 | 4000 | 4.851 | 219.3427 | 658.028 | 1257.2164 | 315 | 295 | 304.5571 | 10.4429 | 1730.9854 | 14.1417 | 4179.068 | 993.3632 |  |  |  | -144.2437 | 10.5287 | -0.031257 | 2.9456e-05 | 17554.4539 | -125.6923 | 0.39362 | -0.0004108 | 2.3064 | -0.0037613 | 995.1762 | 0.039735 | -1.0409 | 4.3025 | 1.0235
0.05 | 181.228 | 4000 | 4.851 | 219.3427 | 658.028 | 1566.79 | 315 | 295 | 305.4341 | 9.5659 | 1801.1689 | 14.702 | 4178.9685 | 993.2239 |  |  |  | -144.2437 | 10.5287 | -0.031257 | 2.9456e-05 | 17554.4539 | -125.6923 | 0.39362 | -0.0004108 | 2.3064 | -0.0037613 | 995.1762 | 0.039735 | -1.0409 | 4.3025 | 1.0235
0.056 | 203.0001 | 4000 | 4.851 | 219.3427 | 658.028 | 1909.516 | 315 | 295 | 306.1805 | 8.8195 | 1859.3295 | 15.1652 | 4178.8942 | 993.1029 |  |  |  | -144.2437 | 10.5287 | -0.031257 | 2.9456e-05 | 17554.4539 | -125.6923 | 0.39362 | -0.0004108 | 2.3064 | -0.0037613 | 995.1762 | 0.039735 | -1.0409 | 4.3025 | 1.0235
0.062 | 224.7741 | 4000 | 4.851 | 219.3427 | 658.028 | 2285.3944 | 315 | 295 | 306.8219 | 8.1781 | 1908.2975 | 15.5543 | 4178.8376 | 992.9969 |  |  |  | -144.2437 | 10.5287 | -0.031257 | 2.9456e-05 | 17554.4539 | -125.6923 | 0.39362 | -0.0004108 | 2.3064 | -0.0037613 | 995.1762 | 0.039735 | -1.0409 | 4.3025 | 1.0235
0.068 | 246.5496 | 4000 | 4.851 | 219.3427 | 658.028 | 2694.4252 | 315 | 295 | 307.3784 | 7.6216 | 1950.0859 | 15.8856 | 4178.7937 | 992.9037 |  |  |  | -144.2437 | 10.5287 | -0.031257 | 2.9456e-05 | 17554.4539 | -125.6923 | 0.39362 | -0.0004108 | 2.3064 | -0.0037613 | 995.1762 | 0.039735 | -1.0409 | 4.3025 | 1.0235
0.074 | 268.3253 | 4000 | 4.851 | 219.3427 | 658.028 | 3136.6084 | 315 | 295 | 307.8423 | 7.1577 | 1984.4763 | 16.1578 | 4178.7606 | 992.8249 |  |  |  | -144.2437 | 10.5287 | -0.031257 | 2.9456e-05 | 17554.4539 | -125.6923 | 0.39362 | -0.0004108 | 2.3064 | -0.0037613 | 995.1762 | 0.039735 | -1.0409 | 4.3025 | 1.0235
0.008 | 28.9559 | 4500 | 5.4768 | 247.6388 | 742.9165 | 95.9752 | 315 | 295 | 295.3035 | 19.6965 | 610.439 | 4.7029 | 4181.137 | 994.6171 |  |  |  | -144.2437 | 10.5287 | -0.031257 | 2.9456e-05 | 17554.4539 | -125.6923 | 0.39362 | -0.0004108 | 2.3064 | -0.0037613 | 995.1762 | 0.039735 | -1.0409 | 4.3025 | 1.0235
0.014 | 50.6817 | 4500 | 5.4768 | 247.6388 | 742.9165 | 206.6344 | 315 | 295 | 296.8049 | 18.1951 | 985.1829 | 7.5648 | 4180.6542 | 994.4418 |  |  |  | -144.2437 | 10.5287 | -0.031257 | 2.9456e-05 | 17554.4539 | -125.6923 | 0.39362 | -0.0004108 | 2.3064 | -0.0037613 | 995.1762 | 0.039735 | -1.0409 | 4.3025 | 1.0235
0.02 | 72.4196 | 4500 | 5.4768 | 247.6388 | 742.9165 | 350.446 | 315 | 295 | 298.69 | 16.31 | 1260.2312 | 9.6503 | 4180.1364 | 994.2058 |  |  |  | -144.2437 | 10.5287 | -0.031257 | 2.9456e-05 | 17554.4539 | -125.6923 | 0.39362 | -0.0004108 | 2.3064 | -0.0037613 | 995.1762 | 0.039735 | -1.0409 | 4.3025 | 1.0235
0.026 | 94.1676 | 4500 | 5.4768 | 247.6388 | 742.9165 | 527.41 | 315 | 295 | 300.4296 | 14.5704 | 1462.4036 | 11.1748 | 4179.7392 | 993.9726 |  |  |  | -144.2437 | 10.5287 | -0.031257 | 2.9456e-05 | 17554.4539 | -125.6923 | 0.39362 | -0.0004108 | 2.3064 | -0.0037613 | 995.1762 | 0.039735 | -1.0409 | 4.3025 | 1.0235
0.032 | 115.9231 | 4500 | 5.4768 | 247.6388 | 742.9165 | 737.5264 | 315 | 295 | 301.9165 | 13.0835 | 1615.205 | 12.3218 | 4179.4561 | 993.762 |  |  |  | -144.2437 | 10.5287 | -0.031257 | 2.9456e-05 | 17554.4539 | -125.6923 | 0.39362 | -0.0004108 | 2.3064 | -0.0037613 | 995.1762 | 0.039735 | -1.0409 | 4.3025 | 1.0235
0.038 | 137.6843 | 4500 | 5.4768 | 247.6388 | 742.9165 | 980.7952 | 315 | 295 | 303.1653 | 11.8347 | 1734.1016 | 13.2108 | 4179.2552 | 993.5772 |  |  |  | -144.2437 | 10.5287 | -0.031257 | 2.9456e-05 | 17554.4539 | -125.6923 | 0.39362 | -0.0004108 | 2.3064 | -0.0037613 | 995.1762 | 0.039735 | -1.0409 | 4.3025 | 1.0235
0.044 | 159.4497 | 4500 | 5.4768 | 247.6388 | 742.9165 | 1257.2164 | 315 | 295 | 304.2152 | 10.7848 | 1829.0119 | 13.9181 | 4179.1106 | 993.4166 |  |  |  | -144.2437 | 10.5287 | -0.031257 | 2.9456e-05 | 17554.4539 | -125.6923 | 0.39362 | -0.0004108 | 2.3064 | -0.0037613 | 995.1762 | 0.039735 | -1.0409 | 4.3025 | 1.0235
0.05 | 181.2184 | 4500 | 5.4768 | 247.6388 | 742.9165 | 1566.79 | 315 | 295 | 305.1041 | 9.8959 | 1906.4314 | 14.4933 | 4179.0043 | 993.2767 |  |  |  | -144.2437 | 10.5287 | -0.031257 | 2.9456e-05 | 17554.4539 | -125.6923 | 0.39362 | -0.0004108 | 2.3064 | -0.0037613 | 995.1762 | 0.039735 | -1.0409 | 4.3025 | 1.0235
0.056 | 202.9895 | 4500 | 5.4768 | 247.6388 | 742.9165 | 1909.516 | 315 | 295 | 305.8635 | 9.1365 | 1970.7442 | 14.9699 | 4178.9246 | 993.1546 |  |  |  | -144.2437 | 10.5287 | -0.031257 | 2.9456e-05 | 17554.4539 | -125.6923 | 0.39362 | -0.0004108 | 2.3064 | -0.0037613 | 995.1762 | 0.039735 | -1.0409 | 4.3025 | 1.0235
0.062 | 224.7627 | 4500 | 5.4768 | 247.6388 | 742.9165 | 2285.3944 | 315 | 295 | 306.5182 | 8.4818 | 2024.9994 | 15.3711 | 4178.8636 | 993.0473 |  |  |  | -144.2437 | 10.5287 | -0.031257 | 2.9456e-05 | 17554.4539 | -125.6923 | 0.39362 | -0.0004108 | 2.3064 | -0.0037613 | 995.1762 | 0.039735 | -1.0409 | 4.3025 | 1.0235
0.068 | 246.5375 | 4500 | 5.4768 | 247.6388 | 742.9165 | 2694.4252 | 315 | 295 | 307.0876 | 7.9124 | 2071.3761 | 15.7132 | 4178.8161 | 992.9526 |  |  |  | -144.2437 | 10.5287 | -0.031257 | 2.9456e-05 | 17554.4539 | -125.6923 | 0.39362 | -0.0004108 | 2.3064 | -0.0037613 | 995.1762 | 0.039735 | -1.0409 | 4.3025 | 1.0235
0.074 | 268.3124 | 4500 | 5.4768 | 247.6388 | 742.9165 | 3136.6084 | 315 | 295 | 307.5634 | 7.4366 | 2109.5946 | 15.9946 | 4178.7802 | 992.8724 |  |  |  | -144.2437 | 10.5287 | -0.031257 | 2.9456e-05 | 17554.4539 | -125.6923 | 0.39362 | -0.0004108 | 2.3064 | -0.0037613 | 995.1762 | 0.039735 | -1.0409 | 4.3025 | 1.0235
0.008 | 28.9557 | 5000 | 6.1026 | 275.935 | 827.805 | 95.9752 | 315 | 295 | 295.2532 | 19.7468 | 623.7767 | 4.5196 | 4181.1543 | 994.6228 |  |  |  | -144.2437 | 10.5287 | -0.031257 | 2.9456e-05 | 17554.4539 | -125.6923 | 0.39362 | -0.0004108 | 2.3064 | -0.0037613 | 995.1762 | 0.039735 | -1.0409 | 4.3025 | 1.0235
0.014 | 50.6806 | 5000 | 6.1026 | 275.935 | 827.805 | 206.6344 | 315 | 295 | 296.6259 | 18.3741 | 1014.0441 | 7.3213 | 4180.7084 | 994.4633 |  |  |  | -144.2437 | 10.5287 | -0.031257 | 2.9456e-05 | 17554.4539 | -125.6923 | 0.39362 | -0.0004108 | 2.3064 | -0.0037613 | 995.1762 | 0.039735 | -1.0409 | 4.3025 | 1.0235
0.02 | 72.4171 | 5000 | 6.1026 | 275.935 | 827.805 | 350.446 | 315 | 295 | 298.428 | 16.572 | 1305.1798 | 9.3958 | 4180.2028 | 994.2396 |  |  |  | -144.2437 | 10.5287 | -0.031257 | 2.9456e-05 | 17554.4539 | -125.6923 | 0.39362 | -0.0004108 | 2.3064 | -0.0037613 | 995.1762 | 0.039735 | -1.0409 | 4.3025 | 1.0235
0.026 | 94.1637 | 5000 | 6.1026 | 275.935 | 827.805 | 527.41 | 315 | 295 | 300.1288 | 14.8712 | 1521.4165 | 10.9278 | 4179.8027 | 994.014 |  |  |  | -144.2437 | 10.5287 | -0.031257 | 2.9456e-05 | 17554.4539 | -125.6923 | 0.39362 | -0.0004108 | 2.3064 | -0.0037613 | 995.1762 | 0.039735 | -1.0409 | 4.3025 | 1.0235
0.032 | 115.9178 | 5000 | 6.1026 | 275.935 | 827.805 | 737.5264 | 315 | 295 | 301.602 | 13.398 | 1685.9844 | 12.0882 | 4179.5119 | 993.8074 |  |  |  | -144.2437 | 10.5287 | -0.031257 | 2.9456e-05 | 17554.4539 | -125.6923 | 0.39362 | -0.0004108 | 2.3064 | -0.0037613 | 995.1762 | 0.039735 | -1.0409 | 4.3025 | 1.0235
0.038 | 137.6778 | 5000 | 6.1026 | 275.935 | 827.805 | 980.7952 | 315 | 295 | 302.8504 | 12.1496 | 1814.6665 | 12.9919 | 4179.3028 | 993.6245 |  |  |  | -144.2437 | 10.5287 | -0.031257 | 2.9456e-05 | 17554.4539 | -125.6923 | 0.39362 | -0.0004108 | 2.3064 | -0.0037613 | 995.1762 | 0.039735 | -1.0409 | 4.3025 | 1.0235
0.044 | 159.4421 | 5000 | 6.1026 | 275.935 | 827.805 | 1257.2164 | 315 | 295 | 303.9065 | 11.0935 | 1917.7637 | 13.7134 | 4179.1509 | 993.4643 |  |  |  | -144.2437 | 10.5287 | -0.031257 | 2.9456e-05 | 17554.4539 | -125.6923 | 0.39362 | -0.0004108 | 2.3064 | -0.0037613 | 995.1762 | 0.039735 | -1.0409 | 4.3025 | 1.0235
0.05 | 181.2097 | 5000 | 6.1026 | 275.935 | 827.805 | 1566.79 | 315 | 295 | 304.8048 | 10.1952 | 2002.0991 | 14.3018 | 4179.0385 | 993.3242 |  |  |  | -144.2437 | 10.5287 | -0.031257 | 2.9456e-05 | 17554.4539 | -125.6923 | 0.39362 | -0.0004108 | 2.3064 | -0.0037613 | 995.1762 | 0.039735 | -1.0409 | 4.3025 | 1.0235
0.056 | 202.98 | 5000 | 6.1026 | 275.935 | 827.805 | 1909.516 | 315 | 295 | 305.5751 | 9.4249 | 2072.3148 | 14.7904 | 4178.9537 | 993.2013 |  |  |  | -144.2437 | 10.5287 | -0.031257 | 2.9456e-05 | 17554.4539 | -125.6923 | 0.39362 | -0.0004108 | 2.3064 | -0.0037613 | 995.1762 | 0.039735 | -1.0409 | 4.3025 | 1.0235
0.062 | 224.7524 | 5000 | 6.1026 | 275.935 | 827.805 | 2285.3944 | 315 | 295 | 306.2411 | 8.7589 | 2131.6586 | 15.2023 | 4178.8886 | 993.0929 |  |  |  | -144.2437 | 10.5287 | -0.031257 | 2.9456e-05 | 17554.4539 | -125.6923 | 0.39362 | -0.0004108 | 2.3064 | -0.0037613 | 995.1762 | 0.039735 | -1.0409 | 4.3025 | 1.0235
0.068 | 246.5264 | 5000 | 6.1026 | 275.935 | 827.805 | 2694.4252 | 315 | 295 | 306.8217 | 8.1783 | 2182.4625 | 15.5541 | 4178.8376 | 992.997 |  |  |  | -144.2437 | 10.5287 | -0.031257 | 2.9456e-05 | 17554.4539 | -125.6923 | 0.39362 | -0.0004108 | 2.3064 | -0.0037613 | 995.1762 | 0.039735 | -1.0409 | 4.3025 | 1.0235
0.074 | 268.3008 | 5000 | 6.1026 | 275.935 | 827.805 | 3136.6084 | 315 | 295 | 307.3077 | 7.6923 | 2224.3826 | 15.8439 | 4178.799 | 992.9156 |  |  |  | -144.2437 | 10.5287 | -0.031257 | 2.9456e-05 | 17554.4539 | -125.6923 | 0.39362 | -0.0004108 | 2.3064 | -0.0037613 | 995.1762 | 0.039735 | -1.0409 | 4.3025 | 1.0235
0.008 | 28.9556 | 5500 | 6.7284 | 304.2312 | 912.6935 | 95.9752 | 315 | 295 | 295.2134 | 19.7866 | 635.2418 | 4.3579 | 4181.168 | 994.6272 |  |  |  | -144.2437 | 10.5287 | -0.031257 | 2.9456e-05 | 17554.4539 | -125.6923 | 0.39362 | -0.0004108 | 2.3064 | -0.0037613 | 995.1762 | 0.039735 | -1.0409 | 4.3025 | 1.0235
0.014 | 50.6797 | 5500 | 6.7284 | 304.2312 | 912.6935 | 206.6344 | 315 | 295 | 296.4729 | 18.5271 | 1039.2007 | 7.1026 | 4180.7554 | 994.4816 |  |  |  | -144.2437 | 10.5287 | -0.031257 | 2.9456e-05 | 17554.4539 | -125.6923 | 0.39362 | -0.0004108 | 2.3064 | -0.0037613 | 995.1762 | 0.039735 | -1.0409 | 4.3025 | 1.0235
0.02 | 72.415 | 5500 | 6.7284 | 304.2312 | 912.6935 | 350.446 | 315 | 295 | 298.1971 | 16.8029 | 1345.0189 | 9.1644 | 4180.2627 | 994.2692 |  |  |  | -144.2437 | 10.5287 | -0.031257 | 2.9456e-05 | 17554.4539 | -125.6923 | 0.39362 | -0.0004108 | 2.3064 | -0.0037613 | 995.1762 | 0.039735 | -1.0409 | 4.3025 | 1.0235
0.026 | 94.1602 | 5500 | 6.7284 | 304.2312 | 912.6935 | 527.41 | 315 | 295 | 299.8593 | 15.1407 | 1574.3544 | 10.7014 | 4179.8613 | 994.0506 |  |  |  | -144.2437 | 10.5287 | -0.031257 | 2.9456e-05 | 17554.4539 | -125.6923 | 0.39362 | -0.0004108 | 2.3064 | -0.0037613 | 995.1762 | 0.039735 | -1.0409 | 4.3025 | 1.0235
0.032 | 115.9131 | 5500 | 6.7284 | 304.2312 | 912.6935 | 737.5264 | 315 | 295 | 301.3174 | 13.6826 | 1750.0206 | 11.8729 | 4179.5642 | 993.8481 |  |  |  | -144.2437 | 10.5287 | -0.031257 | 2.9456e-05 | 17554.4539 | -125.6923 | 0.39362 | -0.0004108 | 2.3064 | -0.0037613 | 995.1762 | 0.039735 | -1.0409 | 4.3025 | 1.0235
0.038 | 137.6718 | 5500 | 6.7284 | 304.2312 | 912.6935 | 980.7952 | 315 | 295 | 302.5633 | 12.4367 | 1888.012 | 12.7894 | 4179.348 | 993.6672 |  |  |  | -144.2437 | 10.5287 | -0.031257 | 2.9456e-05 | 17554.4539 | -125.6923 | 0.39362 | -0.0004108 | 2.3064 | -0.0037613 | 995.1762 | 0.039735 | -1.0409 | 4.3025 | 1.0235
0.044 | 159.4351 | 5500 | 6.7284 | 304.2312 | 912.6935 | 1257.2164 | 315 | 295 | 303.6235 | 11.3765 | 1998.9462 | 13.5235 | 4179.1895 | 993.5077 |  |  |  | -144.2437 | 10.5287 | -0.031257 | 2.9456e-05 | 17554.4539 | -125.6923 | 0.39362 | -0.0004108 | 2.3064 | -0.0037613 | 995.1762 | 0.039735 | -1.0409 | 4.3025 | 1.0235
0.05 | 181.2018 | 5500 | 6.7284 | 304.2312 | 912.6935 | 1566.79 | 315 | 295 | 304.5294 | 10.4706 | 2089.9329 | 14.1237 | 4179.0714 | 993.3675 |  |  |  | -144.2437 | 10.5287 | -0.031257 | 2.9456e-05 | 17554.4539 | -125.6923 | 0.39362 | -0.0004108 | 2.3064 | -0.0037613 | 995.1762 | 0.039735 | -1.0409 | 4.3025 | 1.0235
0.056 | 202.9713 | 5500 | 6.7284 | 304.2312 | 912.6935 | 1909.516 | 315 | 295 | 305.3088 | 9.6912 | 2165.8465 | 14.6231 | 4178.9819 | 993.244 |  |  |  | -144.2437 | 10.5287 | -0.031257 | 2.9456e-05 | 17554.4539 | -125.6923 | 0.39362 | -0.0004108 | 2.3064 | -0.0037613 | 995.1762 | 0.039735 | -1.0409 | 4.3025 | 1.0235
0.062 | 224.7429 | 5500 | 6.7284 | 304.2312 | 912.6935 | 2285.3944 | 315 | 295 | 305.9846 | 9.0154 | 2230.1168 | 15.0448 | 4178.9128 | 993.1349 |  |  |  | -144.2437 | 10.5287 | -0.031257 | 2.9456e-05 | 17554.4539 | -125.6923 | 0.39362 | -0.0004108 | 2.3064 | -0.0037613 | 995.1762 | 0.039735 | -1.0409 | 4.3025 | 1.0235
0.068 | 246.5163 | 5500 | 6.7284 | 304.2312 | 912.6935 | 2694.4252 | 315 | 295 | 306.575 | 8.425 | 2285.2173 | 15.4055 | 4178.8586 | 993.0379 |  |  |  | -144.2437 | 10.5287 | -0.031257 | 2.9456e-05 | 17554.4539 | -125.6923 | 0.39362 | -0.0004108 | 2.3064 | -0.0037613 | 995.1762 | 0.039735 | -1.0409 | 4.3025 | 1.0235
0.074 | 268.29 | 5500 | 6.7284 | 304.2312 | 912.6935 | 3136.6084 | 315 | 295 | 307.0702 | 7.9298 | 2330.7368 | 15.7028 | 4178.8175 | 992.9555 |  |  |  | -144.2437 | 10.5287 | -0.031257 | 2.9456e-05 | 17554.4539 | -125.6923 | 0.39362 | -0.0004108 | 2.3064 | -0.0037613 | 995.1762 | 0.039735 | -1.0409 | 4.3025 | 1.0235
0.008 | 28.9555 | 6000 | 7.3542 | 332.5273 | 997.582 | 95.9752 | 315 | 295 | 295.1813 | 19.8187 | 645.218 | 4.2138 | 4181.1792 | 994.6309 |  |  |  | -144.2437 | 10.5287 | -0.031257 | 2.9456e-05 | 17554.4539 | -125.6923 | 0.39362 | -0.0004108 | 2.3064 | -0.0037613 | 995.1762 | 0.039735 | -1.0409 | 4.3025 | 1.0235
0.014 | 50.6789 | 6000 | 7.3542 | 332.5273 | 997.582 | 206.6344 | 315 | 295 | 296.3406 | 18.6594 | 1061.3494 | 6.9042 | 4180.7966 | 994.4973 |  |  |  | -144.2437 | 10.5287 | -0.031257 | 2.9456e-05 | 17554.4539 | -125.6923 | 0.39362 | -0.0004108 | 2.3064 | -0.0037613 | 995.1762 | 0.039735 | -1.0409 | 4.3025 | 1.0235
0.02 | 72.4131 | 6000 | 7.3542 | 332.5273 | 997.582 | 350.446 | 315 | 295 | 297.9916 | 17.0084 | 1380.6441 | 8.9522 | 4180.3172 | 994.2953 |  |  |  | -144.2437 | 10.5287 | -0.031257 | 2.9456e-05 | 17554.4539 | -125.6923 | 0.39362 | -0.0004108 | 2.3064 | -0.0037613 | 995.1762 | 0.039735 | -1.0409 | 4.3025 | 1.0235
0.026 | 94.1571 | 6000 | 7.3542 | 332.5273 | 997.582 | 527.41 | 315 | 295 | 299.6158 | 15.3842 | 1622.235 | 10.4922 | 4179.9159 | 994.0835 |  |  |  | -144.2437 | 10.5287 | -0.031257 | 2.9456e-05 | 17554.4539 | -125.6923 | 0.39362 | -0.0004108 | 2.3064 | -0.0037613 | 995.1762 | 0.039735 | -1.0409 | 4.3025 | 1.0235
0.032 | 115.9088 | 6000 | 7.3542 | 332.5273 | 997.582 | 737.5264 | 315 | 295 | 301.0577 | 13.9423 | 1808.4103 | 11.673 | 4179.6136 | 993.8849 |  |  |  | -144.2437 | 10.5287 | -0.031257 | 2.9456e-05 | 17554.4539 | -125.6923 | 0.39362 | -0.0004108 | 2.3064 | -0.0037613 | 995.1762 | 0.039735 | -1.0409 | 4.3025 | 1.0235
0.038 | 137.6665 | 6000 | 7.3542 | 332.5273 | 997.582 | 980.7952 | 315 | 295 | 302.2994 | 12.7006 | 1955.2889 | 12.6006 | 4179.391 | 993.7061 |  |  |  | -144.2437 | 10.5287 | -0.031257 | 2.9456e-05 | 17554.4539 | -125.6923 | 0.39362 | -0.0004108 | 2.3064 | -0.0037613 | 995.1762 | 0.039735 | -1.0409 | 4.3025 | 1.0235
0.044 | 159.4287 | 6000 | 7.3542 | 332.5273 | 997.582 | 1257.2164 | 315 | 295 | 303.3622 | 11.6378 | 2073.7488 | 13.3459 | 4179.2265 | 993.5475 |  |  |  | -144.2437 | 10.5287 | -0.031257 | 2.9456e-05 | 17554.4539 | -125.6923 | 0.39362 | -0.0004108 | 2.3064 | -0.0037613 | 995.1762 | 0.039735 | -1.0409 | 4.3025 | 1.0235
0.05 | 181.1945 | 6000 | 7.3542 | 332.5273 | 997.582 | 1566.79 | 315 | 295 | 304.2741 | 10.7259 | 2171.1512 | 13.9568 | 4179.1031 | 993.4074 |  |  |  | -144.2437 | 10.5287 | -0.031257 | 2.9456e-05 | 17554.4539 | -125.6923 | 0.39362 | -0.0004108 | 2.3064 | -0.0037613 | 995.1762 | 0.039735 | -1.0409 | 4.3025 | 1.0235
0.056 | 202.9632 | 6000 | 7.3542 | 332.5273 | 997.582 | 1909.516 | 315 | 295 | 305.0612 | 9.9388 | 2252.5801 | 14.466 | 4179.0091 | 993.2835 |  |  |  | -144.2437 | 10.5287 | -0.031257 | 2.9456e-05 | 17554.4539 | -125.6923 | 0.39362 | -0.0004108 | 2.3064 | -0.0037613 | 995.1762 | 0.039735 | -1.0409 | 4.3025 | 1.0235
0.062 | 224.7341 | 6000 | 7.3542 | 332.5273 | 997.582 | 2285.3944 | 315 | 295 | 305.7455 | 9.2545 | 2321.6322 | 14.8967 | 4178.9363 | 993.1737 |  |  |  | -144.2437 | 10.5287 | -0.031257 | 2.9456e-05 | 17554.4539 | -125.6923 | 0.39362 | -0.0004108 | 2.3064 | -0.0037613 | 995.1762 | 0.039735 | -1.0409 | 4.3025 | 1.0235
0.068 | 246.5068 | 6000 | 7.3542 | 332.5273 | 997.582 | 2694.4252 | 315 | 295 | 306.3447 | 8.6553 | 2380.913 | 15.2656 | 4178.8791 | 993.0759 |  |  |  | -144.2437 | 10.5287 | -0.031257 | 2.9456e-05 | 17554.4539 | -125.6923 | 0.39362 | -0.0004108 | 2.3064 | -0.0037613 | 995.1762 | 0.039735 | -1.0409 | 4.3025 | 1.0235
0.074 | 268.2799 | 6000 | 7.3542 | 332.5273 | 997.582 | 3136.6084 | 315 | 295 | 306.8481 | 8.1519 | 2429.9411 | 15.57 | 4178.8355 | 992.9926 |  |  |  | -144.2437 | 10.5287 | -0.031257 | 2.9456e-05 | 17554.4539 | -125.6923 | 0.39362 | -0.0004108 | 2.3064 | -0.0037613 | 995.1762 | 0.039735 | -1.0409 | 4.3025 | 1.0235
29 |  |  | 50.8 |  | 72.5 |  | 94.4 |  | 116.1 |  | 137.9 |  | 159.9 |  | 181.5 |  | 203.1
0.008 |  |  | 0.014 |  | 0.02 |  | 0.026 |  | 0.032 |  | 0.038 |  | 0.044 |  | 0.05 |  | 0.056
rpm | W | K/W | W | K/W | W | K/W | W | K/W | W | K/W | W | K/W | W | K/W | W | K/W | W | K/W
0 | 31.78 | 0.62933 | 43.4281 | 0.46053 | 49.9402 | 0.40048 | 54.0428 | 0.37008 | 56.8533 | 0.35178 | 58.8961 | 0.33958 | 60.4468 | 0.33087 | 61.6637 | 0.32434 | 62.6439 | 0.31926
400 | 123.326 | 0.16217 | 177.7138 | 0.11254 | 210.4168 | 0.095049 | 231.8113 | 0.086277 | 246.8086 | 0.081034 | 257.8788 | 0.077556 | 266.3766 | 0.075082 | 273.1014 | 0.073233 | 278.5539 | 0.071799
600 | 236.0893 | 0.084714 | 325.871 | 0.061374 | 376.8065 | 0.053078 | 409.1575 | 0.048881 | 431.4385 | 0.046357 | 447.6947 | 0.044673 | 460.0714 | 0.043472 | 469.8065 | 0.042571 | 477.6631 | 0.041871
800 | 295.4883 | 0.067685 | 416.5147 | 0.048018 | 487.1729 | 0.041053 | 532.7285 | 0.037543 | 564.3955 | 0.035436 | 587.6464 | 0.034034 | 605.4304 | 0.033034 | 619.4684 | 0.032286 | 630.8296 | 0.031704
1000 | 341.5848 | 0.058551 | 490.5326 | 0.040772 | 579.8149 | 0.034494 | 638.1884 | 0.031339 | 679.1184 | 0.02945 | 709.349 | 0.028195 | 732.5717 | 0.027301 | 750.9635 | 0.026632 | 765.8874 | 0.026114
1200 | 380.9283 | 0.052503 | 555.1231 | 0.036028 | 661.8217 | 0.03022 | 732.4008 | 0.027307 | 782.2505 | 0.025567 | 819.2536 | 0.024412 | 847.7831 | 0.023591 | 870.4414 | 0.022977 | 888.8682 | 0.022501
1500 | 426.4926 | 0.046894 | 632.4515 | 0.031623 | 762.0211 | 0.026246 | 848.9926 | 0.023557 | 910.9871 | 0.021954 | 957.297 | 0.020892 | 993.168 | 0.020138 | 1021.7585 | 0.019574 | 1045.0756 | 0.019137
2000 | 482.3962 | 0.04146 | 731.8706 | 0.027327 | 894.7285 | 0.022353 | 1006.3326 | 0.019874 | 1086.9349 | 0.0184 | 1147.6923 | 0.017426 | 1195.0681 | 0.016735 | 1233.0216 | 0.01622 | 1264.1003 | 0.015822
2500 | 522.0968 | 0.038307 | 806.1726 | 0.024809 | 997.3448 | 0.020053 | 1130.6622 | 0.017689 | 1228.0266 | 0.016286 | 1301.9894 | 0.015361 | 1359.9914 | 0.014706 | 1406.6614 | 0.014218 | 1445.0108 | 0.013841
3000 | 552.3746 | 0.036207 | 864.8726 | 0.023125 | 1080.5974 | 0.018508 | 1233.3101 | 0.016217 | 1345.9223 | 0.01486 | 1432.0457 | 0.013966 | 1499.9204 | 0.013334 | 1554.7432 | 0.012864 | 1599.929 | 0.012501
3500 | 575.8167 | 0.034733 | 912.2058 | 0.021925 | 1149.7412 | 0.017395 | 1320.2001 | 0.015149 | 1447.0157 | 0.013822 | 1544.6036 | 0.012948 | 1621.8658 | 0.012331 | 1684.491 | 0.011873 | 1736.2522 | 0.011519
4000 | 594.7288 | 0.033629 | 951.6859 | 0.021015 | 1208.9526 | 0.016543 | 1395.9061 | 0.014328 | 1536.1425 | 0.01302 | 1644.6832 | 0.01216 | 1730.9854 | 0.011554 | 1801.1689 | 0.011104 | 1859.3295 | 0.010757
4500 | 610.439 | 0.032763 | 985.1829 | 0.020301 | 1260.2312 | 0.01587 | 1462.4036 | 0.013676 | 1615.205 | 0.012382 | 1734.1016 | 0.011533 | 1829.0119 | 0.010935 | 1906.4314 | 0.010491 | 1970.7442 | 0.010148
5000 | 623.7767 | 0.032063 | 1014.0441 | 0.019723 | 1305.1798 | 0.015324 | 1521.4165 | 0.013146 | 1685.9844 | 0.011863 | 1814.6665 | 0.011021 | 1917.7637 | 0.010429 | 2002.0991 | 0.0099895 | 2072.3148 | 0.009651
5500 | 635.2418 | 0.031484 | 1039.2007 | 0.019246 | 1345.0189 | 0.01487 | 1574.3544 | 0.012704 | 1750.0206 | 0.011428 | 1888.012 | 0.010593 | 1998.9462 | 0.010005 | 2089.9329 | 0.0095697 | 2165.8465 | 0.0092343
6000 | 645.218 | 0.030997 | 1061.3494 | 0.018844 | 1380.6441 | 0.014486 | 1622.235 | 0.012329 | 1808.4103 | 0.011059 | 1955.2889 | 0.010229 | 2073.7488 | 0.0096444 | 2171.1512 | 0.0092117 | 2252.5801 | 0.0088787