## Inhalt
Tipps
Die jeweilige Leistung mit dem thermalen Widerstand multipliziert ergibt als Ergebnis die Temperaturdifferenz von Lufteinlass zu Wassereinlass
Die Leistung verhält sich bei erzwungener Konvektion (Lüfter) linear zur Temperaturdifferenz, siehe Grafik, somit können beliebige Leistungswerte multipliziert mit der jeweiligen Temperaturdifferenz extrapoliert werden: dT 10 K zu 20 K = 0,5 * 300 W = 150 W
Inhalt
Abmessungen
Datensatz Lamellenabstand 1,5 mm FAN Noctua F12
Diagramme
Strömungswiderstand und erreichbarer Volumenstrom mit Pumpe DDC und D5
Leistung bei passiven Betrieb in Abhängigkeit dT und Ausrichtung
Thermaler Widerstand und Leistung, Lamellenabstand 1,5 mm, mit FAN F12

## Abmessung
Dimension | 3x360x30 | mm
Nettotiefe | 17.5 | mm
Lamellen typ | 1
Lamellenabstand | 1.5 | mm
Periodenanzahl | 210
Lamellenanzahl | 13
Rohranzahl | 12
Rohrabstand | 7.4 | mm
Lamellenoberfläche pro Periode | 266.82 | mm²
Lamellenoberfläche | 56032.2 | mm²
Rohroberfläche | 7053 | mm²
Gesamt Lamellenoberfläche | 728418.6 | mm²
Gesamt Rohroberfläche | 84636 | mm²
Gesamt Oberfläche | 2.4392 | m²
Rohrinhalt | 0.495 | dm³

## Strömungswiderstand
|  | DDC-1T+ |  | D5 |  | 3x360x30
L/h | kg/s | m | Pa | m | Pa | Pa
0 | 0 | 4.7 | 46009.9328 | 3.7 | 36220.5854 | 3.1506e-12
1 | 0.00027728 | 4.7 | 46009.8763 | 3.6996 | 36216.3057 | 17.6952
2 | 0.00055456 | 4.7 | 46009.6749 | 3.6989 | 36210.0476 | 35.7258
3 | 0.00083183 | 4.6999 | 46009.3062 | 3.6982 | 36202.7342 | 54.0917
4 | 0.0011091 | 4.6999 | 46008.7562 | 3.6973 | 36194.6384 | 72.7928
5 | 0.0013864 | 4.6998 | 46008.0148 | 3.6965 | 36185.9061 | 91.8293
6 | 0.0016637 | 4.6997 | 46007.0735 | 3.6955 | 36176.6306 | 111.2011
7 | 0.0019409 | 4.6996 | 46005.9254 | 3.6945 | 36166.8777 | 130.9082
8 | 0.0022182 | 4.6995 | 46004.5641 | 3.6935 | 36156.6964 | 150.9506
9 | 0.0024955 | 4.6993 | 46002.9843 | 3.6924 | 36146.1252 | 171.3283
10 | 0.0027728 | 4.6991 | 46001.181 | 3.6913 | 36135.195 | 192.0414
11 | 0.0030501 | 4.6989 | 45999.1496 | 3.6901 | 36123.9314 | 213.0897
12 | 0.0033273 | 4.6987 | 45996.8859 | 3.6889 | 36112.3561 | 234.4734
13 | 0.0036046 | 4.6984 | 45994.3862 | 3.6877 | 36100.4875 | 256.1923
14 | 0.0038819 | 4.6981 | 45991.6468 | 3.6865 | 36088.3415 | 278.2466
15 | 0.0041592 | 4.6978 | 45988.6642 | 3.6852 | 36075.9323 | 300.6362
16 | 0.0044364 | 4.6975 | 45985.4353 | 3.6839 | 36063.2722 | 323.361
17 | 0.0047137 | 4.6971 | 45981.9571 | 3.6826 | 36050.3724 | 346.4212
18 | 0.004991 | 4.6968 | 45978.2265 | 3.6813 | 36037.2428 | 369.8168
19 | 0.0052683 | 4.6964 | 45974.241 | 3.6799 | 36023.8925 | 393.5476
20 | 0.0055456 | 4.6959 | 45969.9978 | 3.6785 | 36010.3295 | 417.6137
21 | 0.0058228 | 4.6955 | 45965.4944 | 3.6771 | 35996.5616 | 442.0151
22 | 0.0061001 | 4.695 | 45960.7284 | 3.6757 | 35982.5955 | 466.7519
23 | 0.0063774 | 4.6945 | 45955.6975 | 3.6742 | 35968.4375 | 491.8239
24 | 0.0066547 | 4.6939 | 45950.3994 | 3.6728 | 35954.0937 | 517.2313
25 | 0.0069319 | 4.6933 | 45944.8319 | 3.6713 | 35939.5694 | 542.974
26 | 0.0072092 | 4.6928 | 45938.993 | 3.6698 | 35924.8697 | 569.052
27 | 0.0074865 | 4.6921 | 45932.8806 | 3.6683 | 35909.9993 | 595.4653
28 | 0.0077638 | 4.6915 | 45926.4928 | 3.6667 | 35894.9628 | 622.2139
29 | 0.0080411 | 4.6908 | 45919.8276 | 3.6652 | 35879.7643 | 649.2978
30 | 0.0083183 | 4.6901 | 45912.8832 | 3.6636 | 35864.4077 | 676.717
31 | 0.0085956 | 4.6893 | 45905.6578 | 3.662 | 35848.8968 | 704.4715
32 | 0.0088729 | 4.6886 | 45898.1496 | 3.6604 | 35833.235 | 732.5614
33 | 0.0091502 | 4.6878 | 45890.3569 | 3.6588 | 35817.4256 | 760.9865
34 | 0.0094274 | 4.687 | 45882.278 | 3.6572 | 35801.4719 | 789.747
35 | 0.0097047 | 4.6861 | 45873.9114 | 3.6555 | 35785.3767 | 818.8428
36 | 0.009982 | 4.6852 | 45865.2554 | 3.6539 | 35769.143 | 848.2738
37 | 0.010259 | 4.6843 | 45856.3085 | 3.6522 | 35752.7734 | 878.0402
38 | 0.010537 | 4.6834 | 45847.0691 | 3.6505 | 35736.2706 | 908.1419
39 | 0.010814 | 4.6824 | 45837.5358 | 3.6488 | 35719.6369 | 938.5789
40 | 0.011091 | 4.6814 | 45827.7071 | 3.6471 | 35702.8748 | 969.3513
41 | 0.011368 | 4.6804 | 45817.5816 | 3.6454 | 35685.9865 | 1000.4589
42 | 0.011646 | 4.6793 | 45807.1579 | 3.6437 | 35668.9741 | 1031.9018
43 | 0.011923 | 4.6782 | 45796.4347 | 3.6419 | 35651.8398 | 1063.6801
44 | 0.0122 | 4.6771 | 45785.4105 | 3.6401 | 35634.5855 | 1095.7936
45 | 0.012478 | 4.6759 | 45774.0841 | 3.6384 | 35617.2131 | 1128.2425
46 | 0.012755 | 4.6747 | 45762.4541 | 3.6366 | 35599.7246 | 1161.0267
47 | 0.013032 | 4.6735 | 45750.5194 | 3.6348 | 35582.1216 | 1194.1462
48 | 0.013309 | 4.6723 | 45738.2786 | 3.633 | 35564.4059 | 1227.601
49 | 0.013587 | 4.671 | 45725.7305 | 3.6311 | 35546.5791 | 1261.3911
50 | 0.013864 | 4.6697 | 45712.874 | 3.6293 | 35528.6428 | 1295.5165
51 | 0.014141 | 4.6683 | 45699.7078 | 3.6275 | 35510.5986 | 1329.9772
52 | 0.014418 | 4.6669 | 45686.2307 | 3.6256 | 35492.4479 | 1364.7733
53 | 0.014696 | 4.6655 | 45672.4417 | 3.6238 | 35474.1922 | 1399.9046
54 | 0.014973 | 4.6641 | 45658.3396 | 3.6219 | 35455.8328 | 1435.3713
55 | 0.01525 | 4.6626 | 45643.9232 | 3.62 | 35437.3712 | 1471.1732
56 | 0.015528 | 4.6611 | 45629.1916 | 3.6181 | 35418.8086 | 1507.3105
57 | 0.015805 | 4.6596 | 45614.1435 | 3.6162 | 35400.1462 | 1543.7831
58 | 0.016082 | 4.658 | 45598.7779 | 3.6143 | 35381.3854 | 1580.591
59 | 0.016359 | 4.6564 | 45583.0938 | 3.6123 | 35362.5273 | 1617.7342
60 | 0.016637 | 4.6548 | 45567.0902 | 3.6104 | 35343.5731 | 1655.2127
61 | 0.016914 | 4.6531 | 45550.766 | 3.6085 | 35324.5238 | 1693.0265
62 | 0.017191 | 4.6514 | 45534.1202 | 3.6065 | 35305.3807 | 1731.1757
63 | 0.017468 | 4.6497 | 45517.1518 | 3.6045 | 35286.1446 | 1769.6601
64 | 0.017746 | 4.6479 | 45499.8599 | 3.6026 | 35266.8168 | 1808.4798
65 | 0.018023 | 4.6461 | 45482.2434 | 3.6006 | 35247.3981 | 1847.6349
66 | 0.0183 | 4.6443 | 45464.3014 | 3.5986 | 35227.8896 | 1887.1253
67 | 0.018578 | 4.6424 | 45446.033 | 3.5966 | 35208.2922 | 1926.951
68 | 0.018855 | 4.6405 | 45427.4372 | 3.5946 | 35188.6069 | 1967.112
69 | 0.019132 | 4.6386 | 45408.5131 | 3.5926 | 35168.8345 | 2007.6083
70 | 0.019409 | 4.6366 | 45389.2598 | 3.5905 | 35148.976 | 2048.4399
71 | 0.019687 | 4.6346 | 45369.6764 | 3.5885 | 35129.0322 | 2089.6068
72 | 0.019964 | 4.6326 | 45349.762 | 3.5864 | 35109.0039 | 2131.109
73 | 0.020241 | 4.6305 | 45329.5157 | 3.5844 | 35088.892 | 2172.9466
74 | 0.020519 | 4.6284 | 45308.9367 | 3.5823 | 35068.6973 | 2215.1194
75 | 0.020796 | 4.6263 | 45288.0241 | 3.5803 | 35048.4205 | 2257.6276
76 | 0.021073 | 4.6241 | 45266.777 | 3.5782 | 35028.0625 | 2300.471
77 | 0.02135 | 4.6219 | 45245.1945 | 3.5761 | 35007.6239 | 2343.6498
78 | 0.021628 | 4.6196 | 45223.276 | 3.574 | 34987.1056 | 2387.1639
79 | 0.021905 | 4.6174 | 45201.0205 | 3.5719 | 34966.5082 | 2431.0133
80 | 0.022182 | 4.6151 | 45178.4272 | 3.5698 | 34945.8324 | 2475.198
81 | 0.02246 | 4.6127 | 45155.4953 | 3.5677 | 34925.0789 | 2519.718
82 | 0.022737 | 4.6103 | 45132.224 | 3.5655 | 34904.2484 | 2564.5734
83 | 0.023014 | 4.6079 | 45108.6125 | 3.5634 | 34883.3416 | 2609.764
84 | 0.023291 | 4.6055 | 45084.6601 | 3.5613 | 34862.3591 | 2655.2899
85 | 0.023569 | 4.603 | 45060.3659 | 3.5591 | 34841.3015 | 2701.1512
86 | 0.023846 | 4.6005 | 45035.7292 | 3.5569 | 34820.1694 | 2747.3478
87 | 0.024123 | 4.5979 | 45010.7492 | 3.5548 | 34798.9635 | 2793.8796
88 | 0.0244 | 4.5953 | 44985.4252 | 3.5526 | 34777.6844 | 2840.7468
89 | 0.024678 | 4.5927 | 44959.7564 | 3.5504 | 34756.3326 | 2887.9493
90 | 0.024955 | 4.5901 | 44933.7421 | 3.5482 | 34734.9086 | 2935.4871
91 | 0.025232 | 4.5874 | 44907.3816 | 3.546 | 34713.4132 | 2983.3602
92 | 0.02551 | 4.5846 | 44880.674 | 3.5438 | 34691.8468 | 3031.5687
93 | 0.025787 | 4.5819 | 44853.6188 | 3.5416 | 34670.2099 | 3080.1124
93 | 0.025787 | 4.5791 | 44826.2151 | 3.5394 | 34648.5031 | 3080.1124
95 | 0.026341 | 4.5762 | 44798.4624 | 3.5372 | 34626.7269 | 3178.2058
96 | 0.026619 | 4.5734 | 44770.3597 | 3.535 | 34604.8819 | 3227.7554
97 | 0.026896 | 4.5705 | 44741.9066 | 3.5327 | 34582.9685 | 3277.6404
98 | 0.027173 | 4.5675 | 44713.1022 | 3.5305 | 34560.9872 | 3327.8607
99 | 0.027451 | 4.5645 | 44683.946 | 3.5282 | 34538.9385 | 3378.4163
100 | 0.027728 | 4.5615 | 44654.4372 | 3.526 | 34516.8229 | 3429.3072
101 | 0.028005 | 4.5585 | 44624.5751 | 3.5237 | 34494.6408 | 3480.5334
102 | 0.028282 | 4.5554 | 44594.359 | 3.5214 | 34472.3928 | 3532.0949
103 | 0.02856 | 4.5523 | 44563.7884 | 3.5191 | 34450.0792 | 3583.9917
104 | 0.028837 | 4.5491 | 44532.8626 | 3.5169 | 34427.7005 | 3636.2239
105 | 0.029114 | 4.5459 | 44501.5808 | 3.5146 | 34405.2572 | 3688.7913
106 | 0.029391 | 4.5427 | 44469.9425 | 3.5123 | 34382.7497 | 3741.6941
107 | 0.029669 | 4.5394 | 44437.9471 | 3.51 | 34360.1784 | 3794.9322
108 | 0.029946 | 4.5361 | 44405.5938 | 3.5076 | 34337.5437 | 3848.5055
109 | 0.030223 | 4.5328 | 44372.882 | 3.5053 | 34314.846 | 3902.4142
110 | 0.030501 | 4.5294 | 44339.8111 | 3.503 | 34292.0858 | 3956.6582
111 | 0.030778 | 4.526 | 44306.3806 | 3.5007 | 34269.2634 | 4011.2375
112 | 0.031055 | 4.5225 | 44272.5897 | 3.4983 | 34246.3793 | 4066.1522
113 | 0.031332 | 4.519 | 44238.4379 | 3.496 | 34223.4338 | 4121.4021
114 | 0.03161 | 4.5155 | 44203.9245 | 3.4936 | 34200.4272 | 4176.9873
115 | 0.031887 | 4.512 | 44169.0489 | 3.4913 | 34177.3601 | 4232.9079
116 | 0.032164 | 4.5084 | 44133.8106 | 3.4889 | 34154.2327 | 4289.1637
117 | 0.032441 | 4.5047 | 44098.2089 | 3.4865 | 34131.0454 | 4345.7549
118 | 0.032719 | 4.501 | 44062.2433 | 3.4842 | 34107.7986 | 4402.6814
119 | 0.032996 | 4.4973 | 44025.9131 | 3.4818 | 34084.4926 | 4459.9431
120 | 0.033273 | 4.4936 | 43989.2179 | 3.4794 | 34061.1278 | 4517.5402
121 | 0.033551 | 4.4898 | 43952.1569 | 3.477 | 34037.7045 | 4575.4726
122 | 0.033828 | 4.486 | 43914.7296 | 3.4746 | 34014.223 | 4633.7404
123 | 0.034105 | 4.4821 | 43876.9354 | 3.4722 | 33990.6838 | 4692.3434
124 | 0.034382 | 4.4782 | 43838.7739 | 3.4698 | 33967.087 | 4751.2817
125 | 0.03466 | 4.4743 | 43800.2443 | 3.4674 | 33943.4331 | 4810.5554
126 | 0.034937 | 4.4703 | 43761.3462 | 3.465 | 33919.7223 | 4870.1643
127 | 0.035214 | 4.4663 | 43722.079 | 3.4625 | 33895.9551 | 4930.1086
128 | 0.035492 | 4.4622 | 43682.4421 | 3.4601 | 33872.1316 | 4990.3881
129 | 0.035769 | 4.4582 | 43642.435 | 3.4577 | 33848.2522 | 5051.003
130 | 0.036046 | 4.454 | 43602.0571 | 3.4552 | 33824.3172 | 5111.9532
131 | 0.036323 | 4.4499 | 43561.3079 | 3.4528 | 33800.3269 | 5173.2387
132 | 0.036601 | 4.4457 | 43520.1869 | 3.4503 | 33776.2817 | 5234.8595
133 | 0.036878 | 4.4414 | 43478.6934 | 3.4478 | 33752.1817 | 5296.8157
134 | 0.037155 | 4.4372 | 43436.8271 | 3.4454 | 33728.0272 | 5359.1071
135 | 0.037433 | 4.4328 | 43394.5873 | 3.4429 | 33703.8187 | 5421.7338
136 | 0.03771 | 4.4285 | 43351.9735 | 3.4404 | 33679.5563 | 5484.6959
137 | 0.037987 | 4.4241 | 43308.9852 | 3.4379 | 33655.2403 | 5547.9932
138 | 0.038264 | 4.4197 | 43265.6218 | 3.4355 | 33630.871 | 5611.6259
139 | 0.038542 | 4.4152 | 43221.8829 | 3.433 | 33606.4486 | 5675.5939
140 | 0.038819 | 4.4107 | 43177.768 | 3.4305 | 33581.9735 | 5739.8972
141 | 0.039096 | 4.4061 | 43133.2765 | 3.428 | 33557.4459 | 5804.5358
142 | 0.039373 | 4.4016 | 43088.4079 | 3.4254 | 33532.8661 | 5869.5097
143 | 0.039651 | 4.3969 | 43043.1617 | 3.4229 | 33508.2343 | 5934.8189
144 | 0.039928 | 4.3923 | 42997.5374 | 3.4204 | 33483.5507 | 6000.4634
145 | 0.040205 | 4.3876 | 42951.5345 | 3.4179 | 33458.8157 | 6066.4433
146 | 0.040483 | 4.3828 | 42905.1525 | 3.4153 | 33434.0294 | 6132.7584
147 | 0.04076 | 4.3781 | 42858.3909 | 3.4128 | 33409.1921 | 6199.4089
148 | 0.041037 | 4.3732 | 42811.2492 | 3.4103 | 33384.3042 | 6266.3946
149 | 0.041314 | 4.3684 | 42763.727 | 3.4077 | 33359.3657 | 6333.7157
150 | 0.041592 | 4.3635 | 42715.8237 | 3.4052 | 33334.3769 | 6401.3721
151 | 0.041869 | 4.3586 | 42667.5388 | 3.4026 | 33309.3381 | 6469.3638
152 | 0.042146 | 4.3536 | 42618.872 | 3.4 | 33284.2496 | 6537.6908
153 | 0.042424 | 4.3486 | 42569.8226 | 3.3975 | 33259.1114 | 6606.3531
154 | 0.042701 | 4.3435 | 42520.3902 | 3.3949 | 33233.9239 | 6675.3507
155 | 0.042978 | 4.3384 | 42470.5744 | 3.3923 | 33208.6873 | 6744.6837
156 | 0.043255 | 4.3333 | 42420.3746 | 3.3897 | 33183.4018 | 6814.3519
157 | 0.043533 | 4.3282 | 42369.7905 | 3.3872 | 33158.0677 | 6884.3554
158 | 0.04381 | 4.3229 | 42318.8215 | 3.3846 | 33132.6851 | 6954.6943
159 | 0.044087 | 4.3177 | 42267.4671 | 3.382 | 33107.2542 | 7025.3685
160 | 0.044364 | 4.3124 | 42215.727 | 3.3794 | 33081.7753 | 7096.378
161 | 0.044642 | 4.3071 | 42163.6006 | 3.3768 | 33056.2486 | 7167.7228
162 | 0.044919 | 4.3017 | 42111.0875 | 3.3741 | 33030.6743 | 7239.4029
163 | 0.045196 | 4.2963 | 42058.1872 | 3.3715 | 33005.0526 | 7311.4183
164 | 0.045474 | 4.2909 | 42004.8993 | 3.3689 | 32979.3837 | 7383.769
165 | 0.045751 | 4.2854 | 41951.2234 | 3.3663 | 32953.6677 | 7456.455
166 | 0.046028 | 4.2799 | 41897.1589 | 3.3636 | 32927.905 | 7529.4764
167 | 0.046305 | 4.2743 | 41842.7055 | 3.361 | 32902.0957 | 7602.833
168 | 0.046583 | 4.2687 | 41787.8626 | 3.3584 | 32876.24 | 7676.525
169 | 0.04686 | 4.2631 | 41732.6299 | 3.3557 | 32850.338 | 7750.5522
170 | 0.047137 | 4.2574 | 41677.0069 | 3.3531 | 32824.3901 | 7824.9148
171 | 0.047415 | 4.2517 | 41620.9932 | 3.3504 | 32798.3963 | 7899.6127
172 | 0.047692 | 4.2459 | 41564.5883 | 3.3478 | 32772.3569 | 7974.6459
173 | 0.047969 | 4.2401 | 41507.7918 | 3.3451 | 32746.272 | 8050.0144
174 | 0.048246 | 4.2343 | 41450.6033 | 3.3424 | 32720.1418 | 8125.7182
175 | 0.048524 | 4.2284 | 41393.0224 | 3.3397 | 32693.9665 | 8201.7574
176 | 0.048801 | 4.2225 | 41335.0485 | 3.3371 | 32667.7464 | 8278.1318
177 | 0.049078 | 4.2165 | 41276.6814 | 3.3344 | 32641.4815 | 8354.8415
178 | 0.049355 | 4.2105 | 41217.9205 | 3.3317 | 32615.172 | 8431.8866
179 | 0.049633 | 4.2044 | 41158.7654 | 3.329 | 32588.8182 | 8509.267
180 | 0.04991 | 4.1984 | 41099.2158 | 3.3263 | 32562.4202 | 8586.9826
181 | 0.050187 | 4.1922 | 41039.2712 | 3.3236 | 32535.9781 | 8665.0336
182 | 0.050465 | 4.1861 | 40978.9311 | 3.3209 | 32509.4922 | 8743.4199
183 | 0.050742 | 4.1799 | 40918.1953 | 3.3182 | 32482.9625 | 8822.1415
184 | 0.051019 | 4.1736 | 40857.0632 | 3.3155 | 32456.3894 | 8901.1984
185 | 0.051296 | 4.1673 | 40795.5344 | 3.3128 | 32429.7729 | 8980.5907
186 | 0.051574 | 4.161 | 40733.6086 | 3.31 | 32403.1131 | 9060.3182
187 | 0.051851 | 4.1546 | 40671.2854 | 3.3073 | 32376.4104 | 9140.381
188 | 0.052128 | 4.1482 | 40608.5642 | 3.3046 | 32349.6648 | 9220.7792
189 | 0.052406 | 4.1418 | 40545.4448 | 3.3018 | 32322.8764 | 9301.5126
190 | 0.052683 | 4.1353 | 40481.9268 | 3.2991 | 32296.0456 | 9382.5814
191 | 0.05296 | 4.1288 | 40418.0096 | 3.2964 | 32269.1723 | 9463.9855
192 | 0.053237 | 4.1222 | 40353.693 | 3.2936 | 32242.2567 | 9545.7249
193 | 0.053515 | 4.1156 | 40288.9765 | 3.2909 | 32215.2991 | 9627.7996
194 | 0.053792 | 4.1089 | 40223.8598 | 3.2881 | 32188.2996 | 9710.2096
195 | 0.054069 | 4.1022 | 40158.3424 | 3.2853 | 32161.2582 | 9792.9549
196 | 0.054346 | 4.0955 | 40092.4239 | 3.2826 | 32134.1752 | 9876.0356
197 | 0.054624 | 4.0887 | 40026.104 | 3.2798 | 32107.0508 | 9959.4515
198 | 0.054901 | 4.0819 | 39959.3823 | 3.277 | 32079.885 | 10043.2027
199 | 0.055178 | 4.0751 | 39892.2584 | 3.2742 | 32052.678 | 10127.2893
200 | 0.055456 | 4.0682 | 39824.7319 | 3.2715 | 32025.43 | 10211.7112
201 | 0.055733 | 4.0612 | 39756.8024 | 3.2687 | 31998.141 | 10296.4684
202 | 0.05601 | 4.0543 | 39688.4695 | 3.2659 | 31970.8113 | 10381.5608
203 | 0.056287 | 4.0472 | 39619.7329 | 3.2631 | 31943.441 | 10466.9886
204 | 0.056565 | 4.0402 | 39550.5921 | 3.2603 | 31916.0302 | 10552.7517
205 | 0.056842 | 4.0331 | 39481.0469 | 3.2575 | 31888.5791 | 10638.8502
206 | 0.057119 | 4.0259 | 39411.0968 | 3.2547 | 31861.0877 | 10725.2839
207 | 0.057397 | 4.0187 | 39340.7414 | 3.2519 | 31833.5563 | 10812.0529
208 | 0.057674 | 4.0115 | 39269.9805 | 3.249 | 31805.985 | 10899.1573
209 | 0.057951 | 4.0042 | 39198.8135 | 3.2462 | 31778.3739 | 10986.5969
210 | 0.058228 | 3.9969 | 39127.2401 | 3.2434 | 31750.7231 | 11074.3719
211 | 0.058506 | 3.9896 | 39055.2601 | 3.2406 | 31723.0328 | 11162.4822
212 | 0.058783 | 3.9822 | 38982.8729 | 3.2377 | 31695.3031 | 11250.9278
213 | 0.05906 | 3.9747 | 38910.0782 | 3.2349 | 31667.5341 | 11339.7087
214 | 0.059337 | 3.9673 | 38836.8757 | 3.2321 | 31639.726 | 11428.8249
215 | 0.059615 | 3.9597 | 38763.2651 | 3.2292 | 31611.8788 | 11518.2764
216 | 0.059892 | 3.9522 | 38689.2458 | 3.2264 | 31583.9928 | 11608.0632
217 | 0.060169 | 3.9446 | 38614.8177 | 3.2235 | 31556.068 | 11698.1853
218 | 0.060447 | 3.9369 | 38539.9803 | 3.2207 | 31528.1046 | 11788.6428
219 | 0.060724 | 3.9292 | 38464.7332 | 3.2178 | 31500.1027 | 11879.4355
220 | 0.061001 | 3.9215 | 38389.0761 | 3.2149 | 31472.0624 | 11970.5636
221 | 0.061278 | 3.9137 | 38313.0087 | 3.2121 | 31443.9838 | 12062.027
222 | 0.061556 | 3.9059 | 38236.5307 | 3.2092 | 31415.8671 | 12153.8256
223 | 0.061833 | 3.8981 | 38159.6415 | 3.2063 | 31387.7124 | 12245.9596
224 | 0.06211 | 3.8902 | 38082.341 | 3.2034 | 31359.5198 | 12338.4289
225 | 0.062388 | 3.8822 | 38004.6287 | 3.2005 | 31331.2894 | 12431.2335
226 | 0.062665 | 3.8743 | 37926.5043 | 3.1977 | 31303.0213 | 12524.3735
227 | 0.062942 | 3.8662 | 37847.9674 | 3.1948 | 31274.7156 | 12617.8487
228 | 0.063219 | 3.8582 | 37769.0178 | 3.1919 | 31246.3726 | 12711.6592
229 | 0.063497 | 3.8501 | 37689.655 | 3.189 | 31217.9922 | 12805.8051
230 | 0.063774 | 3.8419 | 37609.8787 | 3.1861 | 31189.5746 | 12900.2862
231 | 0.064051 | 3.8337 | 37529.6886 | 3.1832 | 31161.1199 | 12995.1027
232 | 0.064328 | 3.8255 | 37449.0844 | 3.1803 | 31132.6283 | 13090.2545
233 | 0.064606 | 3.8172 | 37368.0656 | 3.1773 | 31104.0998 | 13185.7416
234 | 0.064883 | 3.8089 | 37286.632 | 3.1744 | 31075.5345 | 13281.564
235 | 0.06516 | 3.8005 | 37204.7832 | 3.1715 | 31046.9326 | 13377.7217
236 | 0.065438 | 3.7921 | 37122.5189 | 3.1686 | 31018.2941 | 13474.2147
237 | 0.065715 | 3.7837 | 37039.8387 | 3.1656 | 30989.6192 | 13571.043
238 | 0.065992 | 3.7752 | 36956.7423 | 3.1627 | 30960.908 | 13668.2067
239 | 0.066269 | 3.7667 | 36873.2294 | 3.1598 | 30932.1606 | 13765.7056
240 | 0.066547 | 3.7581 | 36789.2997 | 3.1568 | 30903.3771 | 13863.5399
241 | 0.066824 | 3.7495 | 36704.9528 | 3.1539 | 30874.5576 | 13961.7094
242 | 0.067101 | 3.7408 | 36620.1883 | 3.1509 | 30845.7021 | 14060.2143
243 | 0.067379 | 3.7321 | 36535.0061 | 3.148 | 30816.8109 | 14159.0545
244 | 0.067656 | 3.7234 | 36449.4056 | 3.145 | 30787.884 | 14258.23
245 | 0.067933 | 3.7146 | 36363.3866 | 3.1421 | 30758.9215 | 14357.7408
246 | 0.06821 | 3.7058 | 36276.9489 | 3.1391 | 30729.9235 | 14457.5869
247 | 0.068488 | 3.6969 | 36190.0919 | 3.1362 | 30700.8902 | 14557.7683
248 | 0.068765 | 3.688 | 36102.8156 | 3.1332 | 30671.8215 | 14658.2851
249 | 0.069042 | 3.679 | 36015.1194 | 3.1302 | 30642.7177 | 14759.1371
250 | 0.069319 | 3.67 | 35927.0031 | 3.1272 | 30613.5787 | 14860.3245
251 | 0.069597 | 3.661 | 35838.4663 | 3.1243 | 30584.4048 | 14961.8471
252 | 0.069874 | 3.6519 | 35749.5088 | 3.1213 | 30555.196 | 15063.7051
253 | 0.070151 | 3.6427 | 35660.1303 | 3.1183 | 30525.9524 | 15165.8984
254 | 0.070429 | 3.6336 | 35570.3303 | 3.1153 | 30496.6741 | 15268.427
255 | 0.070706 | 3.6244 | 35480.1087 | 3.1123 | 30467.3612 | 15371.2909
256 | 0.070983 | 3.6151 | 35389.465 | 3.1093 | 30438.0138 | 15474.4901
257 | 0.07126 | 3.6058 | 35298.399 | 3.1063 | 30408.632 | 15578.0246
258 | 0.071538 | 3.5965 | 35206.9104 | 3.1033 | 30379.2159 | 15681.8944
259 | 0.071815 | 3.5871 | 35114.9988 | 3.1003 | 30349.7655 | 15786.0996
260 | 0.072092 | 3.5776 | 35022.6639 | 3.0973 | 30320.2811 | 15890.64
261 | 0.07237 | 3.5682 | 34929.9054 | 3.0943 | 30290.7625 | 15995.5158
262 | 0.072647 | 3.5586 | 34836.7231 | 3.0912 | 30261.2101 | 16100.7269
263 | 0.072924 | 3.5491 | 34743.1166 | 3.0882 | 30231.6237 | 16206.2732
264 | 0.073201 | 3.5395 | 34649.0855 | 3.0852 | 30202.0036 | 16312.1549
265 | 0.073479 | 3.5298 | 34554.6297 | 3.0822 | 30172.3498 | 16418.3719
266 | 0.073756 | 3.5201 | 34459.7487 | 3.0791 | 30142.6625 | 16524.9242
267 | 0.074033 | 3.5104 | 34364.4423 | 3.0761 | 30112.9416 | 16631.8119
268 | 0.07431 | 3.5006 | 34268.7102 | 3.0731 | 30083.1873 | 16739.0348
269 | 0.074588 | 3.4908 | 34172.5521 | 3.07 | 30053.3997 | 16846.593
270 | 0.074865 | 3.4809 | 34075.9677 | 3.067 | 30023.5789 | 16954.4866
271 | 0.075142 | 3.471 | 33978.9566 | 3.0639 | 29993.7249 | 17062.7154
272 | 0.07542 | 3.4611 | 33881.5186 | 3.0609 | 29963.8378 | 17171.2796
273 | 0.075697 | 3.4511 | 33783.6533 | 3.0578 | 29933.9177 | 17280.1791
274 | 0.075974 | 3.441 | 33685.3606 | 3.0547 | 29903.9648 | 17389.4138
275 | 0.076251 | 3.4309 | 33586.64 | 3.0517 | 29873.979 | 17498.9839
276 | 0.076529 | 3.4208 | 33487.4913 | 3.0486 | 29843.9605 | 17608.8893
277 | 0.076806 | 3.4106 | 33387.9142 | 3.0455 | 29813.9094 | 17719.1301
278 | 0.077083 | 3.4004 | 33287.9084 | 3.0425 | 29783.8257 | 17829.7061
279 | 0.07736 | 3.3902 | 33187.4736 | 3.0394 | 29753.7095 | 17940.6174
280 | 0.077638 | 3.3799 | 33086.6095 | 3.0363 | 29723.5609 | 18051.8641
281 | 0.077915 | 3.3695 | 32985.3158 | 3.0332 | 29693.38 | 18163.446
282 | 0.078192 | 3.3591 | 32883.5922 | 3.0301 | 29663.1669 | 18275.3633
283 | 0.07847 | 3.3487 | 32781.4385 | 3.0271 | 29632.9216 | 18387.6158
284 | 0.078747 | 3.3382 | 32678.8543 | 3.024 | 29602.6442 | 18500.2037
285 | 0.079024 | 3.3277 | 32575.8394 | 3.0209 | 29572.3348 | 18613.1269
286 | 0.079301 | 3.3171 | 32472.3934 | 3.0178 | 29541.9935 | 18726.3854
287 | 0.079579 | 3.3065 | 32368.5161 | 3.0147 | 29511.6204 | 18839.9792
288 | 0.079856 | 3.2958 | 32264.2072 | 3.0116 | 29481.2155 | 18953.9084
289 | 0.080133 | 3.2851 | 32159.4664 | 3.0085 | 29450.7789 | 19068.1728
290 | 0.080411 | 3.2744 | 32054.2935 | 3.0053 | 29420.3107 | 19182.7725
291 | 0.080688 | 3.2636 | 31948.6881 | 3.0022 | 29389.8109 | 19297.7076
292 | 0.080965 | 3.2528 | 31842.6499 | 2.9991 | 29359.2797 | 19412.9779
293 | 0.081242 | 3.2419 | 31736.1787 | 2.996 | 29328.7171 | 19528.5836
294 | 0.08152 | 3.231 | 31629.2742 | 2.9929 | 29298.1232 | 19644.5246
295 | 0.081797 | 3.22 | 31521.9362 | 2.9897 | 29267.4981 | 19760.8009
296 | 0.082074 | 3.209 | 31414.1642 | 2.9866 | 29236.8418 | 19877.4125
297 | 0.082352 | 3.198 | 31305.9581 | 2.9835 | 29206.1544 | 19994.3594
298 | 0.082629 | 3.1869 | 31197.3176 | 2.9803 | 29175.4361 | 20111.6416
299 | 0.082906 | 3.1757 | 31088.2424 | 2.9772 | 29144.6867 | 20229.2591
300 | 0.083183 | 3.1645 | 30978.7323 | 2.974 | 29113.9065 | 20347.212
301 | 0.083461 | 3.1533 | 30868.7868 | 2.9709 | 29083.0955 | 20465.5001
302 | 0.083738 | 3.142 | 30758.4058 | 2.9677 | 29052.2538 | 20584.1236
303 | 0.084015 | 3.1307 | 30647.5891 | 2.9646 | 29021.3814 | 20703.0823
304 | 0.084292 | 3.1193 | 30536.3362 | 2.9614 | 28990.4785 | 20822.3764
305 | 0.08457 | 3.1079 | 30424.647 | 2.9583 | 28959.545 | 20942.0058
306 | 0.084847 | 3.0965 | 30312.5212 | 2.9551 | 28928.5811 | 21061.9705
307 | 0.085124 | 3.085 | 30199.9585 | 2.9519 | 28897.5868 | 21182.2705
308 | 0.085402 | 3.0734 | 30086.9586 | 2.9488 | 28866.5623 | 21302.9058
309 | 0.085679 | 3.0619 | 29973.5213 | 2.9456 | 28835.5074 | 21423.8764
310 | 0.085956 | 3.0502 | 29859.6463 | 2.9424 | 28804.4225 | 21545.1824
311 | 0.086233 | 3.0385 | 29745.3333 | 2.9392 | 28773.3074 | 21666.8236
312 | 0.086511 | 3.0268 | 29630.5821 | 2.9361 | 28742.1623 | 21788.8002
313 | 0.086788 | 3.0151 | 29515.3923 | 2.9329 | 28710.9872 | 21911.112
314 | 0.087065 | 3.0032 | 29399.7638 | 2.9297 | 28679.7823 | 22033.7592
315 | 0.087343 | 2.9914 | 29283.6963 | 2.9265 | 28648.5475 | 22156.7417
316 | 0.08762 | 2.9795 | 29167.1894 | 2.9233 | 28617.2829 | 22280.0595
317 | 0.087897 | 2.9675 | 29050.243 | 2.9201 | 28585.9887 | 22403.7126
318 | 0.088174 | 2.9555 | 28932.8567 | 2.9169 | 28554.6648 | 22527.701
319 | 0.088452 | 2.9435 | 28815.0303 | 2.9137 | 28523.3114 | 22652.0247
320 | 0.088729 | 2.9314 | 28696.7636 | 2.9105 | 28491.9284 | 22776.6837
321 | 0.089006 | 2.9193 | 28578.0562 | 2.9073 | 28460.516 | 22901.6781
322 | 0.089283 | 2.9071 | 28458.908 | 2.9041 | 28429.0743 | 23027.0077
323 | 0.089561 | 2.8949 | 28339.3186 | 2.9009 | 28397.6032 | 23152.6727
324 | 0.089838 | 2.8827 | 28219.2878 | 2.8977 | 28366.1029 | 23278.673
325 | 0.090115 | 2.8703 | 28098.8153 | 2.8944 | 28334.5735 | 23405.0085
326 | 0.090393 | 2.858 | 27977.901 | 2.8912 | 28303.0149 | 23531.6794
327 | 0.09067 | 2.8456 | 27856.5444 | 2.888 | 28271.4272 | 23658.6856
328 | 0.090947 | 2.8332 | 27734.7454 | 2.8847 | 28239.8106 | 23786.0271
329 | 0.091224 | 2.8207 | 27612.5037 | 2.8815 | 28208.165 | 23913.7039
330 | 0.091502 | 2.8081 | 27489.8191 | 2.8783 | 28176.4906 | 24041.7161
331 | 0.091779 | 2.7956 | 27366.6912 | 2.875 | 28144.7873 | 24170.0635
332 | 0.092056 | 2.7829 | 27243.1199 | 2.8718 | 28113.0553 | 24298.7463
333 | 0.092333 | 2.7703 | 27119.1048 | 2.8686 | 28081.2946 | 24427.7643
334 | 0.092611 | 2.7576 | 26994.6458 | 2.8653 | 28049.5053 | 24557.1177
335 | 0.092888 | 2.7448 | 26869.7426 | 2.8621 | 28017.6874 | 24686.8064
336 | 0.093165 | 2.732 | 26744.3949 | 2.8588 | 27985.841 | 24816.8303
337 | 0.093443 | 2.7191 | 26618.6025 | 2.8555 | 27953.9662 | 24947.1896
338 | 0.09372 | 2.7062 | 26492.3651 | 2.8523 | 27922.063 | 25077.8842
339 | 0.093997 | 2.6933 | 26365.6824 | 2.849 | 27890.1314 | 25208.9142
340 | 0.094274 | 2.6803 | 26238.5543 | 2.8458 | 27858.1716 | 25340.2794
341 | 0.094552 | 2.6673 | 26110.9805 | 2.8425 | 27826.1836 | 25471.9799
342 | 0.094829 | 2.6542 | 25982.9607 | 2.8392 | 27794.1674 | 25604.0158
343 | 0.095106 | 2.6411 | 25854.4946 | 2.836 | 27762.1231 | 25736.3869
344 | 0.095384 | 2.6279 | 25725.5821 | 2.8327 | 27730.0508 | 25869.0934
345 | 0.095661 | 2.6147 | 25596.2229 | 2.8294 | 27697.9505 | 26002.1351
346 | 0.095938 | 2.6014 | 25466.4167 | 2.8261 | 27665.8223 | 26135.5122
347 | 0.096215 | 2.5881 | 25336.1632 | 2.8228 | 27633.6662 | 26269.2246
348 | 0.096493 | 2.5748 | 25205.4624 | 2.8195 | 27601.4823 | 26403.2723
349 | 0.09677 | 2.5614 | 25074.3138 | 2.8163 | 27569.2706 | 26537.6553
350 | 0.097047 | 2.5479 | 24942.7173 | 2.813 | 27537.0312 | 26672.3737
351 | 0.097325 | 2.5345 | 24810.6726 | 2.8097 | 27504.7642 | 26807.4273
352 | 0.097602 | 2.5209 | 24678.1794 | 2.8064 | 27472.4696 | 26942.8162
353 | 0.097879 | 2.5073 | 24545.2376 | 2.8031 | 27440.1475 | 27078.5405
354 | 0.098156 | 2.4937 | 24411.8469 | 2.7998 | 27407.7978 | 27214.6
355 | 0.098434 | 2.48 | 24278.007 | 2.7965 | 27375.4208 | 27350.9949
356 | 0.098711 | 2.4663 | 24143.7177 | 2.7931 | 27343.0164 | 27487.7251
357 | 0.098988 | 2.4526 | 24008.9787 | 2.7898 | 27310.5846 | 27624.7906
358 | 0.099265 | 2.4388 | 23873.7899 | 2.7865 | 27278.1256 | 27762.1914
359 | 0.099543 | 2.4249 | 23738.151 | 2.7832 | 27245.6394 | 27899.9275
360 | 0.09982 | 2.411 | 23602.0617 | 2.7799 | 27213.126 | 28037.9989
361 | 0.1001 | 2.397 | 23465.5218 | 2.7765 | 27180.5856 | 28176.4056
362 | 0.10037 | 2.3831 | 23328.5311 | 2.7732 | 27148.018 | 28315.1477
363 | 0.10065 | 2.369 | 23191.0893 | 2.7699 | 27115.4235 | 28454.225
364 | 0.10093 | 2.3549 | 23053.1962 | 2.7666 | 27082.802 | 28593.6377
365 | 0.10121 | 2.3408 | 22914.8516 | 2.7632 | 27050.1536 | 28733.3856
366 | 0.10148 | 2.3266 | 22776.0551 | 2.7599 | 27017.4784 | 28873.4689
367 | 0.10176 | 2.3124 | 22636.8067 | 2.7565 | 26984.7764 | 29013.8875
368 | 0.10204 | 2.2981 | 22497.106 | 2.7532 | 26952.0476 | 29154.6414
369 | 0.10232 | 2.2838 | 22356.9529 | 2.7499 | 26919.2922 | 29295.7306
370 | 0.10259 | 2.2694 | 22216.347 | 2.7465 | 26886.5101 | 29437.1551
371 | 0.10287 | 2.255 | 22075.2882 | 2.7432 | 26853.7014 | 29578.9149
372 | 0.10315 | 2.2406 | 21933.7762 | 2.7398 | 26820.8662 | 29721.0101
373 | 0.10342 | 2.2261 | 21791.8108 | 2.7364 | 26788.0044 | 29863.4405
374 | 0.1037 | 2.2115 | 21649.3917 | 2.7331 | 26755.1163 | 30006.2063
375 | 0.10398 | 2.1969 | 21506.5188 | 2.7297 | 26722.2017 | 30149.3073
376 | 0.10426 | 2.1823 | 21363.1918 | 2.7264 | 26689.2608 | 30292.7437
377 | 0.10453 | 2.1676 | 21219.4104 | 2.723 | 26656.2936 | 30436.5154
378 | 0.10481 | 2.1529 | 21075.1745 | 2.7196 | 26623.3002 | 30580.6224
379 | 0.10509 | 2.1381 | 20930.4838 | 2.7162 | 26590.2806 | 30725.0647
380 | 0.10537 | 2.1233 | 20785.338 | 2.7129 | 26557.2348 | 30869.8423
381 | 0.10564 | 2.1084 | 20639.7371 | 2.7095 | 26524.1629 | 31014.9552
382 | 0.10592 | 2.0935 | 20493.6806 | 2.7061 | 26491.065 | 31160.4034
383 | 0.1062 | 2.0785 | 20347.1684 | 2.7027 | 26457.9411 | 31306.187
384 | 0.10647 | 2.0635 | 20200.2004 | 2.6993 | 26424.7912 | 31452.3058
385 | 0.10675 | 2.0484 | 20052.7761 | 2.696 | 26391.6154 | 31598.76
386 | 0.10703 | 2.0333 | 19904.8955 | 2.6926 | 26358.4138 | 31745.5495
387 | 0.10731 | 2.0182 | 19756.5582 | 2.6892 | 26325.1863 | 31892.6742
388 | 0.10758 | 2.003 | 19607.7642 | 2.6858 | 26291.9331 | 32040.1343
389 | 0.10786 | 1.9877 | 19458.5131 | 2.6824 | 26258.6541 | 32187.9297
390 | 0.10814 | 1.9724 | 19308.8047 | 2.679 | 26225.3495 | 32336.0604
391 | 0.10842 | 1.9571 | 19158.6388 | 2.6756 | 26192.0192 | 32484.5264
392 | 0.10869 | 1.9417 | 19008.0152 | 2.6722 | 26158.6634 | 32633.3278
393 | 0.10897 | 1.9263 | 18856.9336 | 2.6687 | 26125.282 | 32782.4644
394 | 0.10925 | 1.9108 | 18705.3939 | 2.6653 | 26091.8751 | 32931.9364
395 | 0.10952 | 1.8953 | 18553.3958 | 2.6619 | 26058.4428 | 33081.7436
396 | 0.1098 | 1.8797 | 18400.9391 | 2.6585 | 26024.9851 | 33231.8862
397 | 0.11008 | 1.8641 | 18248.0235 | 2.6551 | 25991.502 | 33382.3641
398 | 0.11036 | 1.8484 | 18094.6489 | 2.6517 | 25957.9936 | 33533.1772
399 | 0.11063 | 1.8327 | 17940.815 | 2.6482 | 25924.46 | 33684.3257
400 | 0.11091 | 1.8169 | 17786.5217 | 2.6448 | 25890.9011 | 33835.8095
401 | 0.11119 | 1.8011 | 17631.7686 | 2.6414 | 25857.317 | 33987.6287
402 | 0.11147 | 1.7853 | 17476.5556 | 2.6379 | 25823.7078 | 34139.7831
403 | 0.11174 | 1.7694 | 17320.8825 | 2.6345 | 25790.0736 | 34292.2728
404 | 0.11202 | 1.7534 | 17164.749 | 2.6311 | 25756.4142 | 34445.0979
405 | 0.1123 | 1.7374 | 17008.1549 | 2.6276 | 25722.7299 | 34598.2582
406 | 0.11257 | 1.7214 | 16851.1001 | 2.6242 | 25689.0206 | 34751.7539
407 | 0.11285 | 1.7053 | 16693.5842 | 2.6207 | 25655.2864 | 34905.5849
408 | 0.11313 | 1.6891 | 16535.6071 | 2.6173 | 25621.5273 | 35059.7511
409 | 0.11341 | 1.673 | 16377.1686 | 2.6138 | 25587.7434 | 35214.2527
410 | 0.11368 | 1.6567 | 16218.2684 | 2.6104 | 25553.9347 | 35369.0896
411 | 0.11396 | 1.6404 | 16058.9063 | 2.6069 | 25520.1012 | 35524.2618
412 | 0.11424 | 1.6241 | 15899.0822 | 2.6035 | 25486.2431 | 35679.7694
413 | 0.11452 | 1.6077 | 15738.7958 | 2.6 | 25452.3603 | 35835.6122
414 | 0.11479 | 1.5913 | 15578.0468 | 2.5965 | 25418.4528 | 35991.7903
415 | 0.11507 | 1.5749 | 15416.8351 | 2.5931 | 25384.5208 | 36148.3038
416 | 0.11535 | 1.5583 | 15255.1606 | 2.5896 | 25350.5642 | 36305.1525
417 | 0.11562 | 1.5418 | 15093.0228 | 2.5861 | 25316.5832 | 36462.3366
418 | 0.1159 | 1.5252 | 14930.4217 | 2.5827 | 25282.5777 | 36619.856
419 | 0.11618 | 1.5085 | 14767.3571 | 2.5792 | 25248.5477 | 36777.7107
420 | 0.11646 | 1.4918 | 14603.8286 | 2.5757 | 25214.4934 | 36935.9007
421 | 0.11673 | 1.4751 | 14439.8362 | 2.5722 | 25180.4148 | 37094.426
422 | 0.11701 | 1.4583 | 14275.3796 | 2.5687 | 25146.3119 | 37253.2866
423 | 0.11729 | 1.4414 | 14110.4585 | 2.5653 | 25112.1847 | 37412.4825
424 | 0.11757 | 1.4245 | 13945.0729 | 2.5618 | 25078.0333 | 37572.0138
425 | 0.11784 | 1.4076 | 13779.2224 | 2.5583 | 25043.8577 | 37731.8803
426 | 0.11812 | 1.3906 | 13612.9069 | 2.5548 | 25009.658 | 37892.0822
427 | 0.1184 | 1.3735 | 13446.1261 | 2.5513 | 24975.4342 | 38052.6193
428 | 0.11867 | 1.3565 | 13278.88 | 2.5478 | 24941.1864 | 38213.4918
429 | 0.11895 | 1.3393 | 13111.1681 | 2.5443 | 24906.9145 | 38374.6996
430 | 0.11923 | 1.3222 | 12942.9904 | 2.5408 | 24872.6187 | 38536.2427
431 | 0.11951 | 1.3049 | 12774.3466 | 2.5373 | 24838.2989 | 38698.1211
432 | 0.11978 | 1.2876 | 12605.2366 | 2.5338 | 24803.9553 | 38860.3348
433 | 0.12006 | 1.2703 | 12435.6601 | 2.5303 | 24769.5877 | 39022.8838
434 | 0.12034 | 1.253 | 12265.6168 | 2.5267 | 24735.1964 | 39185.7682
435 | 0.12062 | 1.2355 | 12095.1068 | 2.5232 | 24700.7813 | 39348.9878
436 | 0.12089 | 1.2181 | 11924.1296 | 2.5197 | 24666.3424 | 39512.5428
437 | 0.12117 | 1.2006 | 11752.6851 | 2.5162 | 24631.8798 | 39676.433
438 | 0.12145 | 1.183 | 11580.7731 | 2.5127 | 24597.3936 | 39840.6586
439 | 0.12172 | 1.1654 | 11408.3934 | 2.5091 | 24562.8837 | 40005.2195
440 | 0.122 | 1.1477 | 11235.5458 | 2.5056 | 24528.3503 | 40170.1157
441 | 0.12228 | 1.13 | 11062.2301 | 2.5021 | 24493.7933 | 40335.3472
442 | 0.12256 | 1.1123 | 10888.4461 | 2.4986 | 24459.2128 | 40500.914
443 | 0.12283 | 1.0945 | 10714.1936 | 2.495 | 24424.6087 | 40666.8161
444 | 0.12311 | 1.0766 | 10539.4724 | 2.4915 | 24389.9813 | 40833.0535
445 | 0.12339 | 1.0587 | 10364.2823 | 2.4879 | 24355.3304 | 40999.6263
446 | 0.12367 | 1.0408 | 10188.623 | 2.4844 | 24320.6562 | 41166.5343
447 | 0.12394 | 1.0228 | 10012.4944 | 2.4809 | 24285.9587 | 41333.7777
448 | 0.12422 | 1.0048 | 9835.8964 | 2.4773 | 24251.2378 | 41501.3564
449 | 0.1245 | 0.98667 | 9658.8286 | 2.4738 | 24216.4937 | 41669.2703
450 | 0.12478 | 0.96853 | 9481.2909 | 2.4702 | 24181.7264 | 41837.5196
451 | 0.12505 | 0.95035 | 9303.2831 | 2.4667 | 24146.9359 | 42006.1042
452 | 0.12533 | 0.93212 | 9124.8049 | 2.4631 | 24112.1222 | 42175.0241
453 | 0.12561 | 0.91384 | 8945.8563 | 2.4595 | 24077.2854 | 42344.2794
454 | 0.12588 | 0.89551 | 8766.437 | 2.456 | 24042.4256 | 42513.8699
455 | 0.12616 | 0.87713 | 8586.5467 | 2.4524 | 24007.5427 | 42683.7957
456 | 0.12644 | 0.85871 | 8406.1854 | 2.4488 | 23972.6368 | 42854.0569
457 | 0.12672 | 0.84024 | 8225.3528 | 2.4453 | 23937.7079 | 43024.6533
458 | 0.12699 | 0.82171 | 8044.0487 | 2.4417 | 23902.7561 | 43195.5851
459 | 0.12727 | 0.80315 | 7862.2729 | 2.4381 | 23867.7814 | 43366.8522
460 | 0.12755 | 0.78453 | 7680.0252 | 2.4346 | 23832.7838 | 43538.4546
461 | 0.12783 | 0.76586 | 7497.3054 | 2.431 | 23797.7634 | 43710.3923
462 | 0.1281 | 0.74715 | 7314.1134 | 2.4274 | 23762.7202 | 43882.6653
463 | 0.12838 | 0.72839 | 7130.4489 | 2.4238 | 23727.6542 | 44055.2736
464 | 0.12866 | 0.70958 | 6946.3117 | 2.4202 | 23692.5655 | 44228.2172
465 | 0.12893 | 0.69072 | 6761.7017 | 2.4167 | 23657.4541 | 44401.4961
466 | 0.12921 | 0.67181 | 6576.6187 | 2.4131 | 23622.32 | 44575.1104
467 | 0.12949 | 0.65286 | 6391.0623 | 2.4095 | 23587.1634 | 44749.0599
468 | 0.12977 | 0.63386 | 6205.0326 | 2.4059 | 23551.9841 | 44923.3448
469 | 0.13004 | 0.6148 | 6018.5292 | 2.4023 | 23516.7822 | 45097.965
470 | 0.13032 | 0.5957 | 5831.5521 | 2.3987 | 23481.5579 | 45272.9204
471 | 0.1306 | 0.57656 | 5644.1009 | 2.3951 | 23446.311 | 45448.2112
472 | 0.13088 | 0.55736 | 5456.1755 | 2.3915 | 23411.0417 | 45623.8373
473 | 0.13115 | 0.53811 | 5267.7757 | 2.3879 | 23375.75 | 45799.7988
474 | 0.13143 | 0.51882 | 5078.9013 | 2.3843 | 23340.4359 | 45976.0955
475 | 0.13171 | 0.49948 | 4889.5522 | 2.3807 | 23305.0994 | 46152.7275
476 | 0.13198 | 0.48009 | 4699.728 | 2.377 | 23269.7406 | 46329.6948
477 | 0.13226 | 0.46065 | 4509.4288 | 2.3734 | 23234.3595 | 46506.9975
478 | 0.13254 | 0.44116 | 4318.6542 | 2.3698 | 23198.9562 | 46684.6355
479 | 0.13282 | 0.42162 | 4127.404 | 2.3662 | 23163.5306 | 46862.6087
480 | 0.13309 | 0.40204 | 3935.6782 | 2.3626 | 23128.0828 | 47040.9173
481 | 0.13337 | 0.3824 | 3743.4764 | 2.359 | 23092.6129 | 47219.5612
482 | 0.13365 | 0.36272 | 3550.7985 | 2.3553 | 23057.1208 | 47398.5404
483 | 0.13393 | 0.34299 | 3357.6444 | 2.3517 | 23021.6066 | 47577.8549
484 | 0.1342 | 0.32321 | 3164.0137 | 2.3481 | 22986.0704 | 47757.5047
485 | 0.13448 | 0.30338 | 2969.9064 | 2.3444 | 22950.5121 | 47937.4898
486 | 0.13476 | 0.2835 | 2775.3223 | 2.3408 | 22914.9319 | 48117.8103
487 | 0.13503 | 0.26358 | 2580.2611 | 2.3372 | 22879.3296 | 48298.466
488 | 0.13531 | 0.2436 | 2384.7227 | 2.3335 | 22843.7055 | 48479.4571
489 | 0.13559 | 0.22358 | 2188.7069 | 2.3299 | 22808.0594 | 48660.7835
490 | 0.13587 | 0.20351 | 1992.2135 | 2.3262 | 22772.3914 | 48842.4451
491 | 0.13614 | 0.18339 | 1795.2424 | 2.3226 | 22736.7016 | 49024.4421
492 | 0.13642 | 0.16322 | 1597.7932 | 2.3189 | 22700.99 | 49206.7744
493 | 0.1367 | 0.143 | 1399.8659 | 2.3153 | 22665.2566 | 49389.442
494 | 0.13698 | 0.12273 | 1201.4603 | 2.3116 | 22629.5015 | 49572.4449
495 | 0.13725 | 0.10242 | 1002.5762 | 2.308 | 22593.7246 | 49755.7832
496 | 0.13753 | 0.08205 | 803.2133 | 2.3043 | 22557.9261 | 49939.4567
497 | 0.13781 | 0.061636 | 603.3716 | 2.3007 | 22522.1059 | 50123.4655
498 | 0.13808 | 0.041172 | 403.0508 | 2.297 | 22486.264 | 50307.8097
499 | 0.13836 | 0.02066 | 202.2508 | 2.2934 | 22450.4006 | 50492.4892
500 | 0.13864 | 9.9221e-05 | 0.97131 | 2.2897 | 22414.5156 | 50677.5039

## Passiv
94.4 | L/h |  |  | V' | 94.4 | L/h
|  |  |  | dT | 20 | K
dt [K] | P [W] |  |  | vertikal | 133.2 | W
0 | 0 | 323.0257 | 83.7795 | horizontal | 229.4 | W
5 | 67.3126 | 323.0257 | 83.7795
7.5 | 98.2035 | 323.0257 | 83.7795
10 | 127.4474 | 323.0257 | 83.7795
12.5 | 155.1726 | 323.0257 | 83.7795
15 | 181.4944 | 323.0257 | 83.7795
17.5 | 206.5168 | 323.0257 | 83.7795
20 | 230.3336 | 323.0257 | 83.7795
22.5 | 253.0299 | 323.0257 | 83.7795
25 | 274.683 | 323.0257 | 83.7795
27.5 | 295.3632 | 323.0257 | 83.7795
30 | 315.1346 | 323.0257 | 83.7795
32.5 | 334.0558 | 323.0257 | 83.7795
35 | 352.1806 | 323.0257 | 83.7795
37.5 | 369.5581 | 323.0257 | 83.7795
40 | 386.2337 | 323.0257 | 83.7795
42.5 | 402.249 | 323.0257 | 83.7795
45 | 417.6424 | 323.0257 | 83.7795
47.5 | 432.4496 | 323.0257 | 83.7795
50 | 446.7034 | 323.0257 | 83.7795
52.5 | 460.4342 | 323.0257 | 83.7795
55 | 473.6704 | 323.0257 | 83.7795
57.5 | 486.4381 | 323.0257 | 83.7795
60 | 498.7617 | 323.0257 | 83.7795
62.5 | 510.6642 | 323.0257 | 83.7795
65 | 522.1666 | 323.0257 | 83.7795
67.5 | 533.2889 | 323.0257 | 83.7795
70 | 544.0495 | 323.0257 | 83.7795
72.5 | 554.4659 | 323.0257 | 83.7795
75 | 564.5542 | 323.0257 | 83.7795

## 1,5 mm Noctua F12
kg/s | L/h | min^-1 | m/s | m³/h | Gesamt [m³/h] | dp Fluid [Pa] | Tin [K] | TAmbient [K] | Tout_avg | dTFluid [K] | P [W] | Log dT [K] | cp [J/kg * K] | ρ [kg/m³]
0 | 0 | 0 | 0 | 0 | 0 | 0 | 315 | 295 |  |  | 0 |  | 4180 | 991.5 |  |  |  | -144.2437 | 10.5287 | -0.031257 | 2.9456e-05 | 17554.4539 | -125.6923 | 0.39362 | -0.0004108 | 2.3064 | -0.0037613 | 995.1762 | 0.039735 | -1.0409 | 4.3025 | 1.0235
0.008 | 28.9635 | 0 | 0.108 | 5.2877 | 47.5891 | 645.2664 | 315 | 295 | 297.5084 | 17.4916 | 130.5065 | 8.4253 | 4180.4499 | 994.3558 |  |  |  | -144.2437 | 10.5287 | -0.031257 | 2.9456e-05 | 17554.4539 | -125.6923 | 0.39362 | -0.0004108 | 2.3064 | -0.0037613 | 995.1762 | 0.039735 | -1.0409 | 4.3025 | 1.0235
0.014 | 50.7104 | 0 | 0.108 | 5.2877 | 47.5891 | 1312.3908 | 315 | 295 | 301.0931 | 13.9069 | 181.2368 | 11.7005 | 4179.6068 | 993.8799 |  |  |  | -144.2437 | 10.5287 | -0.031257 | 2.9456e-05 | 17554.4539 | -125.6923 | 0.39362 | -0.0004108 | 2.3064 | -0.0037613 | 995.1762 | 0.039735 | -1.0409 | 4.3025 | 1.0235
0.02 | 72.4713 | 0 | 0.108 | 5.2877 | 47.5891 | 2136.522 | 315 | 295 | 303.6955 | 11.3045 | 210.2304 | 13.572 | 4179.1795 | 993.4967 |  |  |  | -144.2437 | 10.5287 | -0.031257 | 2.9456e-05 | 17554.4539 | -125.6923 | 0.39362 | -0.0004108 | 2.3064 | -0.0037613 | 995.1762 | 0.039735 | -1.0409 | 4.3025 | 1.0235
0.026 | 94.2401 | 0 | 0.108 | 5.2877 | 47.5891 | 3117.66 | 315 | 295 | 305.5334 | 9.4666 | 228.7018 | 14.7643 | 4178.958 | 993.208 |  |  |  | -144.2437 | 10.5287 | -0.031257 | 2.9456e-05 | 17554.4539 | -125.6923 | 0.39362 | -0.0004108 | 2.3064 | -0.0037613 | 995.1762 | 0.039735 | -1.0409 | 4.3025 | 1.0235
0.032 | 116.0135 | 0 | 0.108 | 5.2877 | 47.5891 | 4255.8048 | 315 | 295 | 306.8758 | 8.1242 | 241.4412 | 15.5866 | 4178.8332 | 992.988 |  |  |  | -144.2437 | 10.5287 | -0.031257 | 2.9456e-05 | 17554.4539 | -125.6923 | 0.39362 | -0.0004108 | 2.3064 | -0.0037613 | 995.1762 | 0.039735 | -1.0409 | 4.3025 | 1.0235
0.038 | 137.7898 | 0 | 0.108 | 5.2877 | 47.5891 | 5550.9564 | 315 | 295 | 307.8922 | 7.1078 | 250.7416 | 16.1869 | 4178.7573 | 992.8164 |  |  |  | -144.2437 | 10.5287 | -0.031257 | 2.9456e-05 | 17554.4539 | -125.6923 | 0.39362 | -0.0004108 | 2.3064 | -0.0037613 | 995.1762 | 0.039735 | -1.0409 | 4.3025 | 1.0235
0.044 | 159.5681 | 0 | 0.108 | 5.2877 | 47.5891 | 7003.1148 | 315 | 295 | 308.6861 | 6.3139 | 257.8239 | 16.6439 | 4178.7083 | 992.6795 |  |  |  | -144.2437 | 10.5287 | -0.031257 | 2.9456e-05 | 17554.4539 | -125.6923 | 0.39362 | -0.0004108 | 2.3064 | -0.0037613 | 995.1762 | 0.039735 | -1.0409 | 4.3025 | 1.0235
0.05 | 181.3478 | 0 | 0.108 | 5.2877 | 47.5891 | 8612.28 | 315 | 295 | 309.3223 | 5.6777 | 263.3946 | 17.0035 | 4178.675 | 992.568 |  |  |  | -144.2437 | 10.5287 | -0.031257 | 2.9456e-05 | 17554.4539 | -125.6923 | 0.39362 | -0.0004108 | 2.3064 | -0.0037613 | 995.1762 | 0.039735 | -1.0409 | 4.3025 | 1.0235
0.056 | 203.1284 | 0 | 0.108 | 5.2877 | 47.5891 | 10378.452 | 315 | 295 | 309.8431 | 5.1569 | 267.8897 | 17.2936 | 4178.6515 | 992.4755 |  |  |  | -144.2437 | 10.5287 | -0.031257 | 2.9456e-05 | 17554.4539 | -125.6923 | 0.39362 | -0.0004108 | 2.3064 | -0.0037613 | 995.1762 | 0.039735 | -1.0409 | 4.3025 | 1.0235
0.062 | 224.9098 | 0 | 0.108 | 5.2877 | 47.5891 | 12301.6308 | 315 | 295 | 310.2769 | 4.7231 | 271.5928 | 17.5325 | 4178.6344 | 992.3976 |  |  |  | -144.2437 | 10.5287 | -0.031257 | 2.9456e-05 | 17554.4539 | -125.6923 | 0.39362 | -0.0004108 | 2.3064 | -0.0037613 | 995.1762 | 0.039735 | -1.0409 | 4.3025 | 1.0235
0.068 | 246.6918 | 0 | 0.108 | 5.2877 | 47.5891 | 14381.8164 | 315 | 295 | 310.6438 | 4.3562 | 274.6959 | 17.7328 | 4178.6216 | 992.3313 |  |  |  | -144.2437 | 10.5287 | -0.031257 | 2.9456e-05 | 17554.4539 | -125.6923 | 0.39362 | -0.0004108 | 2.3064 | -0.0037613 | 995.1762 | 0.039735 | -1.0409 | 4.3025 | 1.0235
0.074 | 268.4735 | 0 | 0.108 | 5.2877 | 47.5891 | 16619.0088 | 315 | 295 | 310.9434 | 4.0566 | 277.2113 | 17.8951 | 4178.6123 | 992.2767 |  |  |  | -144.2437 | 10.5287 | -0.031257 | 2.9456e-05 | 17554.4539 | -125.6923 | 0.39362 | -0.0004108 | 2.3064 | -0.0037613 | 995.1762 | 0.039735 | -1.0409 | 4.3025 | 1.0235
0.008 | 28.9604 | 400 | 0.25421 | 10.277 | 92.493 | 645.2664 | 315 | 295 | 296.6315 | 18.3685 | 257.0582 | 7.3292 | 4180.7067 | 994.4627 |  |  |  | -144.2437 | 10.5287 | -0.031257 | 2.9456e-05 | 17554.4539 | -125.6923 | 0.39362 | -0.0004108 | 2.3064 | -0.0037613 | 995.1762 | 0.039735 | -1.0409 | 4.3025 | 1.0235
0.014 | 50.701 | 400 | 0.25421 | 10.277 | 92.493 | 1312.3908 | 315 | 295 | 299.7606 | 15.2394 | 372.4802 | 10.6171 | 4179.8833 | 994.064 |  |  |  | -144.2437 | 10.5287 | -0.031257 | 2.9456e-05 | 17554.4539 | -125.6923 | 0.39362 | -0.0004108 | 2.3064 | -0.0037613 | 995.1762 | 0.039735 | -1.0409 | 4.3025 | 1.0235
0.02 | 72.4562 | 400 | 0.25421 | 10.277 | 92.493 | 2136.522 | 315 | 295 | 302.3129 | 12.6871 | 442.4922 | 12.6102 | 4179.3888 | 993.7041 |  |  |  | -144.2437 | 10.5287 | -0.031257 | 2.9456e-05 | 17554.4539 | -125.6923 | 0.39362 | -0.0004108 | 2.3064 | -0.0037613 | 995.1762 | 0.039735 | -1.0409 | 4.3025 | 1.0235
0.026 | 94.2203 | 400 | 0.25421 | 10.277 | 92.493 | 3117.66 | 315 | 295 | 304.2177 | 10.7823 | 488.5067 | 13.9197 | 4179.1103 | 993.4162 |  |  |  | -144.2437 | 10.5287 | -0.031257 | 2.9456e-05 | 17554.4539 | -125.6923 | 0.39362 | -0.0004108 | 2.3064 | -0.0037613 | 995.1762 | 0.039735 | -1.0409 | 4.3025 | 1.0235
0.032 | 115.9901 | 400 | 0.25421 | 10.277 | 92.493 | 4255.8048 | 315 | 295 | 305.6543 | 9.3457 | 520.8513 | 14.8399 | 4178.9456 | 993.1885 |  |  |  | -144.2437 | 10.5287 | -0.031257 | 2.9456e-05 | 17554.4539 | -125.6923 | 0.39362 | -0.0004108 | 2.3064 | -0.0037613 | 995.1762 | 0.039735 | -1.0409 | 4.3025 | 1.0235
0.038 | 137.7635 | 400 | 0.25421 | 10.277 | 92.493 | 5550.9564 | 315 | 295 | 306.7651 | 8.2349 | 544.7692 | 15.5201 | 4178.8424 | 993.0064 |  |  |  | -144.2437 | 10.5287 | -0.031257 | 2.9456e-05 | 17554.4539 | -125.6923 | 0.39362 | -0.0004108 | 2.3064 | -0.0037613 | 995.1762 | 0.039735 | -1.0409 | 4.3025 | 1.0235
0.044 | 159.5394 | 400 | 0.25421 | 10.277 | 92.493 | 7003.1148 | 315 | 295 | 307.6457 | 7.3543 | 563.1517 | 16.0429 | 4178.7743 | 992.8584 |  |  |  | -144.2437 | 10.5287 | -0.031257 | 2.9456e-05 | 17554.4539 | -125.6923 | 0.39362 | -0.0004108 | 2.3064 | -0.0037613 | 995.1762 | 0.039735 | -1.0409 | 4.3025 | 1.0235
0.05 | 181.3171 | 400 | 0.25421 | 10.277 | 92.493 | 8612.28 | 315 | 295 | 308.3591 | 6.6409 | 577.7118 | 16.4569 | 4178.7274 | 992.7362 |  |  |  | -144.2437 | 10.5287 | -0.031257 | 2.9456e-05 | 17554.4539 | -125.6923 | 0.39362 | -0.0004108 | 2.3064 | -0.0037613 | 995.1762 | 0.039735 | -1.0409 | 4.3025 | 1.0235
0.056 | 203.0961 | 400 | 0.25421 | 10.277 | 92.493 | 10378.452 | 315 | 295 | 308.9481 | 6.0519 | 589.525 | 16.7927 | 4178.6939 | 992.6338 |  |  |  | -144.2437 | 10.5287 | -0.031257 | 2.9456e-05 | 17554.4539 | -125.6923 | 0.39362 | -0.0004108 | 2.3064 | -0.0037613 | 995.1762 | 0.039735 | -1.0409 | 4.3025 | 1.0235
0.062 | 224.8761 | 400 | 0.25421 | 10.277 | 92.493 | 12301.6308 | 315 | 295 | 309.4421 | 5.5579 | 599.2995 | 17.0705 | 4178.6693 | 992.5468 |  |  |  | -144.2437 | 10.5287 | -0.031257 | 2.9456e-05 | 17554.4539 | -125.6923 | 0.39362 | -0.0004108 | 2.3064 | -0.0037613 | 995.1762 | 0.039735 | -1.0409 | 4.3025 | 1.0235
0.068 | 246.6568 | 400 | 0.25421 | 10.277 | 92.493 | 14381.8164 | 315 | 295 | 309.8622 | 5.1378 | 607.5199 | 17.3042 | 4178.6507 | 992.4721 |  |  |  | -144.2437 | 10.5287 | -0.031257 | 2.9456e-05 | 17554.4539 | -125.6923 | 0.39362 | -0.0004108 | 2.3064 | -0.0037613 | 995.1762 | 0.039735 | -1.0409 | 4.3025 | 1.0235
0.074 | 268.4374 | 400 | 0.25421 | 10.277 | 92.493 | 16619.0088 | 315 | 295 | 310.2068 | 4.7932 | 614.2029 | 17.4941 | 4178.6371 | 992.4103 |  |  |  | -144.2437 | 10.5287 | -0.031257 | 2.9456e-05 | 17554.4539 | -125.6923 | 0.39362 | -0.0004108 | 2.3064 | -0.0037613 | 995.1762 | 0.039735 | -1.0409 | 4.3025 | 1.0235
0.008 | 28.9581 | 600 | 0.50913 | 20.583 | 185.2467 | 645.2664 | 315 | 295 | 295.9802 | 19.0198 | 390.5817 | 6.3069 | 4180.9113 | 994.5395 |  |  |  | -144.2437 | 10.5287 | -0.031257 | 2.9456e-05 | 17554.4539 | -125.6923 | 0.39362 | -0.0004108 | 2.3064 | -0.0037613 | 995.1762 | 0.039735 | -1.0409 | 4.3025 | 1.0235
0.014 | 50.6928 | 600 | 0.50913 | 20.583 | 185.2467 | 1312.3908 | 315 | 295 | 298.5531 | 16.4469 | 589.9965 | 9.5184 | 4180.1709 | 994.2235 |  |  |  | -144.2437 | 10.5287 | -0.031257 | 2.9456e-05 | 17554.4539 | -125.6923 | 0.39362 | -0.0004108 | 2.3064 | -0.0037613 | 995.1762 | 0.039735 | -1.0409 | 4.3025 | 1.0235
0.02 | 72.4419 | 600 | 0.50913 | 20.583 | 185.2467 | 2136.522 | 315 | 295 | 300.9551 | 14.0449 | 719.0146 | 11.5932 | 4179.6335 | 993.8993 |  |  |  | -144.2437 | 10.5287 | -0.031257 | 2.9456e-05 | 17554.4539 | -125.6923 | 0.39362 | -0.0004108 | 2.3064 | -0.0037613 | 995.1762 | 0.039735 | -1.0409 | 4.3025 | 1.0235
0.026 | 94.2008 | 600 | 0.50913 | 20.583 | 185.2467 | 3117.66 | 315 | 295 | 302.8681 | 12.1319 | 806.8509 | 13.0043 | 4179.3001 | 993.6218 |  |  |  | -144.2437 | 10.5287 | -0.031257 | 2.9456e-05 | 17554.4539 | -125.6923 | 0.39362 | -0.0004108 | 2.3064 | -0.0037613 | 995.1762 | 0.039735 | -1.0409 | 4.3025 | 1.0235
0.032 | 115.9662 | 600 | 0.50913 | 20.583 | 185.2467 | 4255.8048 | 315 | 295 | 304.3666 | 10.6334 | 869.9605 | 14.0175 | 4179.0915 | 993.393 |  |  |  | -144.2437 | 10.5287 | -0.031257 | 2.9456e-05 | 17554.4539 | -125.6923 | 0.39362 | -0.0004108 | 2.3064 | -0.0037613 | 995.1762 | 0.039735 | -1.0409 | 4.3025 | 1.0235
0.038 | 137.736 | 600 | 0.50913 | 20.583 | 185.2467 | 5550.9564 | 315 | 295 | 305.5545 | 9.4455 | 917.3292 | 14.7775 | 4178.9558 | 993.2046 |  |  |  | -144.2437 | 10.5287 | -0.031257 | 2.9456e-05 | 17554.4539 | -125.6923 | 0.39362 | -0.0004108 | 2.3064 | -0.0037613 | 995.1762 | 0.039735 | -1.0409 | 4.3025 | 1.0235
0.044 | 159.5089 | 600 | 0.50913 | 20.583 | 185.2467 | 7003.1148 | 315 | 295 | 306.5128 | 8.4872 | 954.131 | 15.3678 | 4178.8641 | 993.0482 |  |  |  | -144.2437 | 10.5287 | -0.031257 | 2.9456e-05 | 17554.4539 | -125.6923 | 0.39362 | -0.0004108 | 2.3064 | -0.0037613 | 995.1762 | 0.039735 | -1.0409 | 4.3025 | 1.0235
0.05 | 181.284 | 600 | 0.50913 | 20.583 | 185.2467 | 8612.28 | 315 | 295 | 307.2994 | 7.7006 | 983.5203 | 15.8389 | 4178.7997 | 992.917 |  |  |  | -144.2437 | 10.5287 | -0.031257 | 2.9456e-05 | 17554.4539 | -125.6923 | 0.39362 | -0.0004108 | 2.3064 | -0.0037613 | 995.1762 | 0.039735 | -1.0409 | 4.3025 | 1.0235
0.056 | 203.0609 | 600 | 0.50913 | 20.583 | 185.2467 | 10378.452 | 315 | 295 | 307.9553 | 7.0447 | 1007.519 | 16.2235 | 4178.7531 | 992.8056 |  |  |  | -144.2437 | 10.5287 | -0.031257 | 2.9456e-05 | 17554.4539 | -125.6923 | 0.39362 | -0.0004108 | 2.3064 | -0.0037613 | 995.1762 | 0.039735 | -1.0409 | 4.3025 | 1.0235
0.062 | 224.8391 | 600 | 0.50913 | 20.583 | 185.2467 | 12301.6308 | 315 | 295 | 308.5099 | 6.4901 | 1027.4791 | 16.5433 | 4178.7184 | 992.7101 |  |  |  | -144.2437 | 10.5287 | -0.031257 | 2.9456e-05 | 17554.4539 | -125.6923 | 0.39362 | -0.0004108 | 2.3064 | -0.0037613 | 995.1762 | 0.039735 | -1.0409 | 4.3025 | 1.0235
0.068 | 246.6182 | 600 | 0.50913 | 20.583 | 185.2467 | 14381.8164 | 315 | 295 | 308.9846 | 6.0154 | 1044.3374 | 16.8133 | 4178.692 | 992.6274 |  |  |  | -144.2437 | 10.5287 | -0.031257 | 2.9456e-05 | 17554.4539 | -125.6923 | 0.39362 | -0.0004108 | 2.3064 | -0.0037613 | 995.1762 | 0.039735 | -1.0409 | 4.3025 | 1.0235
0.074 | 268.3973 | 600 | 0.50913 | 20.583 | 185.2467 | 16619.0088 | 315 | 295 | 309.3761 | 5.6239 | 1058.091 | 17.0336 | 4178.6724 | 992.5585 |  |  |  | -144.2437 | 10.5287 | -0.031257 | 2.9456e-05 | 17554.4539 | -125.6923 | 0.39362 | -0.0004108 | 2.3064 | -0.0037613 | 995.1762 | 0.039735 | -1.0409 | 4.3025 | 1.0235
0.008 | 28.9571 | 800 | 0.7542 | 30.4906 | 274.4157 | 645.2664 | 315 | 295 | 295.6731 | 19.3269 | 466.1221 | 5.6984 | 4181.0121 | 994.575 |  |  |  | -144.2437 | 10.5287 | -0.031257 | 2.9456e-05 | 17554.4539 | -125.6923 | 0.39362 | -0.0004108 | 2.3064 | -0.0037613 | 995.1762 | 0.039735 | -1.0409 | 4.3025 | 1.0235
0.014 | 50.6883 | 800 | 0.7542 | 30.4906 | 274.4157 | 1312.3908 | 315 | 295 | 297.8629 | 17.1371 | 722.1013 | 8.8158 | 4180.352 | 994.3115 |  |  |  | -144.2437 | 10.5287 | -0.031257 | 2.9456e-05 | 17554.4539 | -125.6923 | 0.39362 | -0.0004108 | 2.3064 | -0.0037613 | 995.1762 | 0.039735 | -1.0409 | 4.3025 | 1.0235
0.02 | 72.4335 | 800 | 0.7542 | 30.4906 | 274.4157 | 2136.522 | 315 | 295 | 300.1169 | 14.8831 | 895.0456 | 10.9179 | 4179.8052 | 994.0156 |  |  |  | -144.2437 | 10.5287 | -0.031257 | 2.9456e-05 | 17554.4539 | -125.6923 | 0.39362 | -0.0004108 | 2.3064 | -0.0037613 | 995.1762 | 0.039735 | -1.0409 | 4.3025 | 1.0235
0.026 | 94.1887 | 800 | 0.7542 | 30.4906 | 274.4157 | 3117.66 | 315 | 295 | 301.9996 | 13.0004 | 1015.7276 | 12.3828 | 4179.4417 | 993.7499 |  |  |  | -144.2437 | 10.5287 | -0.031257 | 2.9456e-05 | 17554.4539 | -125.6923 | 0.39362 | -0.0004108 | 2.3064 | -0.0037613 | 995.1762 | 0.039735 | -1.0409 | 4.3025 | 1.0235
0.032 | 115.9509 | 800 | 0.7542 | 30.4906 | 274.4157 | 4255.8048 | 315 | 295 | 303.5161 | 11.4839 | 1103.7987 | 13.4508 | 4179.2045 | 993.5241 |  |  |  | -144.2437 | 10.5287 | -0.031257 | 2.9456e-05 | 17554.4539 | -125.6923 | 0.39362 | -0.0004108 | 2.3064 | -0.0037613 | 995.1762 | 0.039735 | -1.0409 | 4.3025 | 1.0235
0.038 | 137.718 | 800 | 0.7542 | 30.4906 | 274.4157 | 5550.9564 | 315 | 295 | 304.7405 | 10.2595 | 1170.614 | 14.2604 | 4179.0461 | 993.3343 |  |  |  | -144.2437 | 10.5287 | -0.031257 | 2.9456e-05 | 17554.4539 | -125.6923 | 0.39362 | -0.0004108 | 2.3064 | -0.0037613 | 995.1762 | 0.039735 | -1.0409 | 4.3025 | 1.0235
0.044 | 159.4886 | 800 | 0.7542 | 30.4906 | 274.4157 | 7003.1148 | 315 | 295 | 305.741 | 9.259 | 1222.9303 | 14.8939 | 4178.9368 | 993.1744 |  |  |  | -144.2437 | 10.5287 | -0.031257 | 2.9456e-05 | 17554.4539 | -125.6923 | 0.39362 | -0.0004108 | 2.3064 | -0.0037613 | 995.1762 | 0.039735 | -1.0409 | 4.3025 | 1.0235
0.05 | 181.2618 | 800 | 0.7542 | 30.4906 | 274.4157 | 8612.28 | 315 | 295 | 306.5702 | 8.4298 | 1264.9576 | 15.4026 | 4178.859 | 993.0387 |  |  |  | -144.2437 | 10.5287 | -0.031257 | 2.9456e-05 | 17554.4539 | -125.6923 | 0.39362 | -0.0004108 | 2.3064 | -0.0037613 | 995.1762 | 0.039735 | -1.0409 | 4.3025 | 1.0235
0.056 | 203.037 | 800 | 0.7542 | 30.4906 | 274.4157 | 10378.452 | 315 | 295 | 307.2669 | 7.7331 | 1299.4367 | 15.8197 | 4178.8021 | 992.9225 |  |  |  | -144.2437 | 10.5287 | -0.031257 | 2.9456e-05 | 17554.4539 | -125.6923 | 0.39362 | -0.0004108 | 2.3064 | -0.0037613 | 995.1762 | 0.039735 | -1.0409 | 4.3025 | 1.0235
0.062 | 224.8137 | 800 | 0.7542 | 30.4906 | 274.4157 | 12301.6308 | 315 | 295 | 307.8594 | 7.1406 | 1328.2217 | 16.1678 | 4178.7595 | 992.822 |  |  |  | -144.2437 | 10.5287 | -0.031257 | 2.9456e-05 | 17554.4539 | -125.6923 | 0.39362 | -0.0004108 | 2.3064 | -0.0037613 | 995.1762 | 0.039735 | -1.0409 | 4.3025 | 1.0235
0.068 | 246.5916 | 800 | 0.7542 | 30.4906 | 274.4157 | 14381.8164 | 315 | 295 | 308.3691 | 6.6309 | 1352.6089 | 16.4626 | 4178.7268 | 992.7345 |  |  |  | -144.2437 | 10.5287 | -0.031257 | 2.9456e-05 | 17554.4539 | -125.6923 | 0.39362 | -0.0004108 | 2.3064 | -0.0037613 | 995.1762 | 0.039735 | -1.0409 | 4.3025 | 1.0235
0.074 | 268.3695 | 800 | 0.7542 | 30.4906 | 274.4157 | 16619.0088 | 315 | 295 | 308.791 | 6.209 | 1372.5556 | 16.7036 | 4178.7024 | 992.6612 |  |  |  | -144.2437 | 10.5287 | -0.031257 | 2.9456e-05 | 17554.4539 | -125.6923 | 0.39362 | -0.0004108 | 2.3064 | -0.0037613 | 995.1762 | 0.039735 | -1.0409 | 4.3025 | 1.0235
0.008 | 28.9564 | 1000 | 1.0186 | 41.1783 | 370.6043 | 645.2664 | 315 | 295 | 295.4789 | 19.5211 | 520.0358 | 5.2308 | 4181.0772 | 994.5972 |  |  |  | -144.2437 | 10.5287 | -0.031257 | 2.9456e-05 | 17554.4539 | -125.6923 | 0.39362 | -0.0004108 | 2.3064 | -0.0037613 | 995.1762 | 0.039735 | -1.0409 | 4.3025 | 1.0235
0.014 | 50.6851 | 1000 | 1.0186 | 41.1783 | 370.6043 | 1312.3908 | 315 | 295 | 297.3542 | 17.6458 | 821.3771 | 8.2475 | 4180.4935 | 994.3749 |  |  |  | -144.2437 | 10.5287 | -0.031257 | 2.9456e-05 | 17554.4539 | -125.6923 | 0.39362 | -0.0004108 | 2.3064 | -0.0037613 | 995.1762 | 0.039735 | -1.0409 | 4.3025 | 1.0235
0.02 | 72.427 | 1000 | 1.0186 | 41.1783 | 370.6043 | 2136.522 | 315 | 295 | 299.4598 | 15.5402 | 1032.471 | 10.3558 | 4179.9515 | 994.1044 |  |  |  | -144.2437 | 10.5287 | -0.031257 | 2.9456e-05 | 17554.4539 | -125.6923 | 0.39362 | -0.0004108 | 2.3064 | -0.0037613 | 995.1762 | 0.039735 | -1.0409 | 4.3025 | 1.0235
0.026 | 94.1791 | 1000 | 1.0186 | 41.1783 | 370.6043 | 3117.66 | 315 | 295 | 301.2956 | 13.7044 | 1182.9531 | 11.8562 | 4179.5683 | 993.8512 |  |  |  | -144.2437 | 10.5287 | -0.031257 | 2.9456e-05 | 17554.4539 | -125.6923 | 0.39362 | -0.0004108 | 2.3064 | -0.0037613 | 995.1762 | 0.039735 | -1.0409 | 4.3025 | 1.0235
0.032 | 115.9385 | 1000 | 1.0186 | 41.1783 | 370.6043 | 4255.8048 | 315 | 295 | 302.8121 | 12.1879 | 1294.2843 | 12.965 | 4179.3088 | 993.6302 |  |  |  | -144.2437 | 10.5287 | -0.031257 | 2.9456e-05 | 17554.4539 | -125.6923 | 0.39362 | -0.0004108 | 2.3064 | -0.0037613 | 995.1762 | 0.039735 | -1.0409 | 4.3025 | 1.0235
0.038 | 137.7032 | 1000 | 1.0186 | 41.1783 | 370.6043 | 5550.9564 | 315 | 295 | 304.0569 | 10.9431 | 1379.5486 | 13.8134 | 4179.131 | 993.4411 |  |  |  | -144.2437 | 10.5287 | -0.031257 | 2.9456e-05 | 17554.4539 | -125.6923 | 0.39362 | -0.0004108 | 2.3064 | -0.0037613 | 995.1762 | 0.039735 | -1.0409 | 4.3025 | 1.0235
0.044 | 159.4717 | 1000 | 1.0186 | 41.1783 | 370.6043 | 7003.1148 | 315 | 295 | 305.0861 | 9.9139 | 1446.7737 | 14.4818 | 4179.0063 | 993.2796 |  |  |  | -144.2437 | 10.5287 | -0.031257 | 2.9456e-05 | 17554.4539 | -125.6923 | 0.39362 | -0.0004108 | 2.3064 | -0.0037613 | 995.1762 | 0.039735 | -1.0409 | 4.3025 | 1.0235
0.05 | 181.2431 | 1000 | 1.0186 | 41.1783 | 370.6043 | 8612.28 | 315 | 295 | 305.9465 | 9.0535 | 1501.0634 | 15.0213 | 4178.9165 | 993.1411 |  |  |  | -144.2437 | 10.5287 | -0.031257 | 2.9456e-05 | 17554.4539 | -125.6923 | 0.39362 | -0.0004108 | 2.3064 | -0.0037613 | 995.1762 | 0.039735 | -1.0409 | 4.3025 | 1.0235
0.056 | 203.0168 | 1000 | 1.0186 | 41.1783 | 370.6043 | 10378.452 | 315 | 295 | 306.6743 | 8.3257 | 1545.7879 | 15.4654 | 4178.8501 | 993.0215 |  |  |  | -144.2437 | 10.5287 | -0.031257 | 2.9456e-05 | 17554.4539 | -125.6923 | 0.39362 | -0.0004108 | 2.3064 | -0.0037613 | 995.1762 | 0.039735 | -1.0409 | 4.3025 | 1.0235
0.062 | 224.7921 | 1000 | 1.0186 | 41.1783 | 370.6043 | 12301.6308 | 315 | 295 | 307.2967 | 7.7033 | 1583.252 | 15.8373 | 4178.7999 | 992.9174 |  |  |  | -144.2437 | 10.5287 | -0.031257 | 2.9456e-05 | 17554.4539 | -125.6923 | 0.39362 | -0.0004108 | 2.3064 | -0.0037613 | 995.1762 | 0.039735 | -1.0409 | 4.3025 | 1.0235
0.068 | 246.5688 | 1000 | 1.0186 | 41.1783 | 370.6043 | 14381.8164 | 315 | 295 | 307.8343 | 7.1657 | 1615.0804 | 16.1531 | 4178.7612 | 992.8263 |  |  |  | -144.2437 | 10.5287 | -0.031257 | 2.9456e-05 | 17554.4539 | -125.6923 | 0.39362 | -0.0004108 | 2.3064 | -0.0037613 | 995.1762 | 0.039735 | -1.0409 | 4.3025 | 1.0235
0.074 | 268.3456 | 1000 | 1.0186 | 41.1783 | 370.6043 | 16619.0088 | 315 | 295 | 308.281 | 6.719 | 1641.1727 | 16.4119 | 4178.7322 | 992.7497 |  |  |  | -144.2437 | 10.5287 | -0.031257 | 2.9456e-05 | 17554.4539 | -125.6923 | 0.39362 | -0.0004108 | 2.3064 | -0.0037613 | 995.1762 | 0.039735 | -1.0409 | 4.3025 | 1.0235
0.008 | 28.9561 | 1200 | 1.2674 | 51.2391 | 461.1519 | 645.2664 | 315 | 295 | 295.3616 | 19.6384 | 556.2678 | 4.8938 | 4181.1171 | 994.6105 |  |  |  | -144.2437 | 10.5287 | -0.031257 | 2.9456e-05 | 17554.4539 | -125.6923 | 0.39362 | -0.0004108 | 2.3064 | -0.0037613 | 995.1762 | 0.039735 | -1.0409 | 4.3025 | 1.0235
0.014 | 50.6829 | 1200 | 1.2674 | 51.2391 | 461.1519 | 1312.3908 | 315 | 295 | 297.0029 | 17.9971 | 890.81 | 7.821 | 4180.5953 | 994.4179 |  |  |  | -144.2437 | 10.5287 | -0.031257 | 2.9456e-05 | 17554.4539 | -125.6923 | 0.39362 | -0.0004108 | 2.3064 | -0.0037613 | 995.1762 | 0.039735 | -1.0409 | 4.3025 | 1.0235
0.02 | 72.4224 | 1200 | 1.2674 | 51.2391 | 461.1519 | 2136.522 | 315 | 295 | 298.9809 | 16.0191 | 1131.7704 | 9.9237 | 4180.0648 | 994.1678 |  |  |  | -144.2437 | 10.5287 | -0.031257 | 2.9456e-05 | 17554.4539 | -125.6923 | 0.39362 | -0.0004108 | 2.3064 | -0.0037613 | 995.1762 | 0.039735 | -1.0409 | 4.3025 | 1.0235
0.026 | 94.172 | 1200 | 1.2674 | 51.2391 | 461.1519 | 3117.66 | 315 | 295 | 300.7675 | 14.2325 | 1306.4779 | 11.4456 | 4179.6705 | 993.9256 |  |  |  | -144.2437 | 10.5287 | -0.031257 | 2.9456e-05 | 17554.4539 | -125.6923 | 0.39362 | -0.0004108 | 2.3064 | -0.0037613 | 995.1762 | 0.039735 | -1.0409 | 4.3025 | 1.0235
0.032 | 115.9292 | 1200 | 1.2674 | 51.2391 | 461.1519 | 4255.8048 | 315 | 295 | 302.2743 | 12.7257 | 1437.1608 | 12.5824 | 4179.3952 | 993.7098 |  |  |  | -144.2437 | 10.5287 | -0.031257 | 2.9456e-05 | 17554.4539 | -125.6923 | 0.39362 | -0.0004108 | 2.3064 | -0.0037613 | 995.1762 | 0.039735 | -1.0409 | 4.3025 | 1.0235
0.038 | 137.6919 | 1200 | 1.2674 | 51.2391 | 461.1519 | 5550.9564 | 315 | 295 | 303.5281 | 11.4719 | 1538.0142 | 13.4589 | 4179.2028 | 993.5223 |  |  |  | -144.2437 | 10.5287 | -0.031257 | 2.9456e-05 | 17554.4539 | -125.6923 | 0.39362 | -0.0004108 | 2.3064 | -0.0037613 | 995.1762 | 0.039735 | -1.0409 | 4.3025 | 1.0235
0.044 | 159.4587 | 1200 | 1.2674 | 51.2391 | 461.1519 | 7003.1148 | 315 | 295 | 304.5748 | 10.4252 | 1617.978 | 14.1532 | 4179.0659 | 993.3604 |  |  |  | -144.2437 | 10.5287 | -0.031257 | 2.9456e-05 | 17554.4539 | -125.6923 | 0.39362 | -0.0004108 | 2.3064 | -0.0037613 | 995.1762 | 0.039735 | -1.0409 | 4.3025 | 1.0235
0.05 | 181.2287 | 1200 | 1.2674 | 51.2391 | 461.1519 | 8612.28 | 315 | 295 | 305.4563 | 9.5437 | 1682.8331 | 14.7159 | 4178.9661 | 993.2204 |  |  |  | -144.2437 | 10.5287 | -0.031257 | 2.9456e-05 | 17554.4539 | -125.6923 | 0.39362 | -0.0004108 | 2.3064 | -0.0037613 | 995.1762 | 0.039735 | -1.0409 | 4.3025 | 1.0235
0.056 | 203.001 | 1200 | 1.2674 | 51.2391 | 461.1519 | 10378.452 | 315 | 295 | 306.206 | 8.794 | 1736.4429 | 15.1808 | 4178.8918 | 993.0987 |  |  |  | -144.2437 | 10.5287 | -0.031257 | 2.9456e-05 | 17554.4539 | -125.6923 | 0.39362 | -0.0004108 | 2.3064 | -0.0037613 | 995.1762 | 0.039735 | -1.0409 | 4.3025 | 1.0235
0.062 | 224.7752 | 1200 | 1.2674 | 51.2391 | 461.1519 | 12301.6308 | 315 | 295 | 306.8499 | 8.1501 | 1781.4732 | 15.5711 | 4178.8353 | 992.9923 |  |  |  | -144.2437 | 10.5287 | -0.031257 | 2.9456e-05 | 17554.4539 | -125.6923 | 0.39362 | -0.0004108 | 2.3064 | -0.0037613 | 995.1762 | 0.039735 | -1.0409 | 4.3025 | 1.0235
0.068 | 246.5508 | 1200 | 1.2674 | 51.2391 | 461.1519 | 14381.8164 | 315 | 295 | 307.4082 | 7.5918 | 1819.8163 | 15.9032 | 4178.7915 | 992.8986 |  |  |  | -144.2437 | 10.5287 | -0.031257 | 2.9456e-05 | 17554.4539 | -125.6923 | 0.39362 | -0.0004108 | 2.3064 | -0.0037613 | 995.1762 | 0.039735 | -1.0409 | 4.3025 | 1.0235
0.074 | 268.3267 | 1200 | 1.2674 | 51.2391 | 461.1519 | 16619.0088 | 315 | 295 | 307.8735 | 7.1265 | 1851.3079 | 16.1759 | 4178.7585 | 992.8196 |  |  |  | -144.2437 | 10.5287 | -0.031257 | 2.9456e-05 | 17554.4539 | -125.6923 | 0.39362 | -0.0004108 | 2.3064 | -0.0037613 | 995.1762 | 0.039735 | -1.0409 | 4.3025 | 1.0235
0.008 | 28.9557 | 1500 | 1.6489 | 66.6627 | 599.9639 | 645.2664 | 315 | 295 | 295.2472 | 19.7528 | 596.091 | 4.4962 | 4181.1564 | 994.6234 |  |  |  | -144.2437 | 10.5287 | -0.031257 | 2.9456e-05 | 17554.4539 | -125.6923 | 0.39362 | -0.0004108 | 2.3064 | -0.0037613 | 995.1762 | 0.039735 | -1.0409 | 4.3025 | 1.0235
0.014 | 50.6805 | 1500 | 1.6489 | 66.6627 | 599.9639 | 1312.3908 | 315 | 295 | 296.6092 | 18.3908 | 969.8969 | 7.298 | 4180.7135 | 994.4653 |  |  |  | -144.2437 | 10.5287 | -0.031257 | 2.9456e-05 | 17554.4539 | -125.6923 | 0.39362 | -0.0004108 | 2.3064 | -0.0037613 | 995.1762 | 0.039735 | -1.0409 | 4.3025 | 1.0235
0.02 | 72.417 | 1500 | 1.6489 | 66.6627 | 599.9639 | 2136.522 | 315 | 295 | 298.4132 | 16.5868 | 1248.6715 | 9.3812 | 4180.2066 | 994.2415 |  |  |  | -144.2437 | 10.5287 | -0.031257 | 2.9456e-05 | 17554.4539 | -125.6923 | 0.39362 | -0.0004108 | 2.3064 | -0.0037613 | 995.1762 | 0.039735 | -1.0409 | 4.3025 | 1.0235
0.026 | 94.1636 | 1500 | 1.6489 | 66.6627 | 599.9639 | 3117.66 | 315 | 295 | 300.1219 | 14.8781 | 1455.2825 | 10.9221 | 4179.8042 | 994.0149 |  |  |  | -144.2437 | 10.5287 | -0.031257 | 2.9456e-05 | 17554.4539 | -125.6923 | 0.39362 | -0.0004108 | 2.3064 | -0.0037613 | 995.1762 | 0.039735 | -1.0409 | 4.3025 | 1.0235
0.032 | 115.9179 | 1500 | 1.6489 | 66.6627 | 599.9639 | 4255.8048 | 315 | 295 | 301.604 | 13.396 | 1612.0793 | 12.0897 | 4179.5115 | 993.8071 |  |  |  | -144.2437 | 10.5287 | -0.031257 | 2.9456e-05 | 17554.4539 | -125.6923 | 0.39362 | -0.0004108 | 2.3064 | -0.0037613 | 995.1762 | 0.039735 | -1.0409 | 4.3025 | 1.0235
0.038 | 137.678 | 1500 | 1.6489 | 66.6627 | 599.9639 | 5550.9564 | 315 | 295 | 302.8603 | 12.1397 | 1734.3177 | 12.9988 | 4179.3013 | 993.623 |  |  |  | -144.2437 | 10.5287 | -0.031257 | 2.9456e-05 | 17554.4539 | -125.6923 | 0.39362 | -0.0004108 | 2.3064 | -0.0037613 | 995.1762 | 0.039735 | -1.0409 | 4.3025 | 1.0235
0.044 | 159.4425 | 1500 | 1.6489 | 66.6627 | 599.9639 | 7003.1148 | 315 | 295 | 303.9229 | 11.0771 | 1831.9635 | 13.7244 | 4179.1487 | 993.4618 |  |  |  | -144.2437 | 10.5287 | -0.031257 | 2.9456e-05 | 17554.4539 | -125.6923 | 0.39362 | -0.0004108 | 2.3064 | -0.0037613 | 995.1762 | 0.039735 | -1.0409 | 4.3025 | 1.0235
0.05 | 181.2103 | 1500 | 1.6489 | 66.6627 | 599.9639 | 8612.28 | 315 | 295 | 304.8265 | 10.1735 | 1911.6145 | 14.3158 | 4179.036 | 993.3208 |  |  |  | -144.2437 | 10.5287 | -0.031257 | 2.9456e-05 | 17554.4539 | -125.6923 | 0.39362 | -0.0004108 | 2.3064 | -0.0037613 | 995.1762 | 0.039735 | -1.0409 | 4.3025 | 1.0235
0.056 | 202.9809 | 1500 | 1.6489 | 66.6627 | 599.9639 | 10378.452 | 315 | 295 | 305.6008 | 9.3992 | 1977.7535 | 14.8065 | 4178.9511 | 993.1971 |  |  |  | -144.2437 | 10.5287 | -0.031257 | 2.9456e-05 | 17554.4539 | -125.6923 | 0.39362 | -0.0004108 | 2.3064 | -0.0037613 | 995.1762 | 0.039735 | -1.0409 | 4.3025 | 1.0235
0.062 | 224.7535 | 1500 | 1.6489 | 66.6627 | 599.9639 | 12301.6308 | 315 | 295 | 306.27 | 8.73 | 2033.512 | 15.22 | 4178.8859 | 993.0882 |  |  |  | -144.2437 | 10.5287 | -0.031257 | 2.9456e-05 | 17554.4539 | -125.6923 | 0.39362 | -0.0004108 | 2.3064 | -0.0037613 | 995.1762 | 0.039735 | -1.0409 | 4.3025 | 1.0235
0.068 | 246.5277 | 1500 | 1.6489 | 66.6627 | 599.9639 | 14381.8164 | 315 | 295 | 306.853 | 8.147 | 2081.1346 | 15.5729 | 4178.835 | 992.9918 |  |  |  | -144.2437 | 10.5287 | -0.031257 | 2.9456e-05 | 17554.4539 | -125.6923 | 0.39362 | -0.0004108 | 2.3064 | -0.0037613 | 995.1762 | 0.039735 | -1.0409 | 4.3025 | 1.0235
0.074 | 268.3023 | 1500 | 1.6489 | 66.6627 | 599.9639 | 16619.0088 | 315 | 295 | 307.3408 | 7.6592 | 2120.3451 | 15.8634 | 4178.7965 | 992.91 |  |  |  | -144.2437 | 10.5287 | -0.031257 | 2.9456e-05 | 17554.4539 | -125.6923 | 0.39362 | -0.0004108 | 2.3064 | -0.0037613 | 995.1762 | 0.039735 | -1.0409 | 4.3025 | 1.0235
0.008 | 28.9553 | 2000 | 2.2806 | 92.2012 | 829.8108 | 645.2664 | 315 | 295 | 295.144 | 19.856 | 639.2462 | 4.0249 | 4181.1921 | 994.635 |  |  |  | -144.2437 | 10.5287 | -0.031257 | 2.9456e-05 | 17554.4539 | -125.6923 | 0.39362 | -0.0004108 | 2.3064 | -0.0037613 | 995.1762 | 0.039735 | -1.0409 | 4.3025 | 1.0235
0.014 | 50.6779 | 2000 | 2.2806 | 92.2012 | 829.8108 | 1312.3908 | 315 | 295 | 296.1791 | 18.8209 | 1059.0081 | 6.6482 | 4180.8476 | 994.5163 |  |  |  | -144.2437 | 10.5287 | -0.031257 | 2.9456e-05 | 17554.4539 | -125.6923 | 0.39362 | -0.0004108 | 2.3064 | -0.0037613 | 995.1762 | 0.039735 | -1.0409 | 4.3025 | 1.0235
0.02 | 72.4108 | 2000 | 2.2806 | 92.2012 | 829.8108 | 2136.522 | 315 | 295 | 297.7426 | 17.2574 | 1386.1797 | 8.6859 | 4180.3848 | 994.3266 |  |  |  | -144.2437 | 10.5287 | -0.031257 | 2.9456e-05 | 17554.4539 | -125.6923 | 0.39362 | -0.0004108 | 2.3064 | -0.0037613 | 995.1762 | 0.039735 | -1.0409 | 4.3025 | 1.0235
0.026 | 94.1534 | 2000 | 2.2806 | 92.2012 | 829.8108 | 3117.66 | 315 | 295 | 299.3262 | 15.6738 | 1635.8665 | 10.2374 | 4179.9825 | 994.1222 |  |  |  | -144.2437 | 10.5287 | -0.031257 | 2.9456e-05 | 17554.4539 | -125.6923 | 0.39362 | -0.0004108 | 2.3064 | -0.0037613 | 995.1762 | 0.039735 | -1.0409 | 4.3025 | 1.0235
0.032 | 115.9038 | 2000 | 2.2806 | 92.2012 | 829.8108 | 4255.8048 | 315 | 295 | 300.7556 | 14.2444 | 1829.1207 | 11.4361 | 4179.6729 | 993.9273 |  |  |  | -144.2437 | 10.5287 | -0.031257 | 2.9456e-05 | 17554.4539 | -125.6923 | 0.39362 | -0.0004108 | 2.3064 | -0.0037613 | 995.1762 | 0.039735 | -1.0409 | 4.3025 | 1.0235
0.038 | 137.6604 | 2000 | 2.2806 | 92.2012 | 829.8108 | 5550.9564 | 315 | 295 | 301.9993 | 13.0007 | 1981.8967 | 12.3826 | 4179.4417 | 993.7499 |  |  |  | -144.2437 | 10.5287 | -0.031257 | 2.9456e-05 | 17554.4539 | -125.6923 | 0.39362 | -0.0004108 | 2.3064 | -0.0037613 | 995.1762 | 0.039735 | -1.0409 | 4.3025 | 1.0235
0.044 | 159.4217 | 2000 | 2.2806 | 92.2012 | 829.8108 | 7003.1148 | 315 | 295 | 303.0711 | 11.9289 | 2105.206 | 13.1456 | 4179.2693 | 993.5914 |  |  |  | -144.2437 | 10.5287 | -0.031257 | 2.9456e-05 | 17554.4539 | -125.6923 | 0.39362 | -0.0004108 | 2.3064 | -0.0037613 | 995.1762 | 0.039735 | -1.0409 | 4.3025 | 1.0235
0.05 | 181.1867 | 2000 | 2.2806 | 92.2012 | 829.8108 | 8612.28 | 315 | 295 | 303.9951 | 11.0049 | 2206.5956 | 13.7724 | 4179.1392 | 993.4506 |  |  |  | -144.2437 | 10.5287 | -0.031257 | 2.9456e-05 | 17554.4539 | -125.6923 | 0.39362 | -0.0004108 | 2.3064 | -0.0037613 | 995.1762 | 0.039735 | -1.0409 | 4.3025 | 1.0235
0.056 | 202.9546 | 2000 | 2.2806 | 92.2012 | 829.8108 | 10378.452 | 315 | 295 | 304.7955 | 10.2045 | 2291.3193 | 14.2958 | 4179.0396 | 993.3257 |  |  |  | -144.2437 | 10.5287 | -0.031257 | 2.9456e-05 | 17554.4539 | -125.6923 | 0.39362 | -0.0004108 | 2.3064 | -0.0037613 | 995.1762 | 0.039735 | -1.0409 | 4.3025 | 1.0235
0.062 | 224.7249 | 2000 | 2.2806 | 92.2012 | 829.8108 | 12301.6308 | 315 | 295 | 305.4931 | 9.5069 | 2363.1132 | 14.7391 | 4178.9622 | 993.2145 |  |  |  | -144.2437 | 10.5287 | -0.031257 | 2.9456e-05 | 17554.4539 | -125.6923 | 0.39362 | -0.0004108 | 2.3064 | -0.0037613 | 995.1762 | 0.039735 | -1.0409 | 4.3025 | 1.0235
0.068 | 246.4971 | 2000 | 2.2806 | 92.2012 | 829.8108 | 14381.8164 | 315 | 295 | 306.1052 | 8.8948 | 2424.6926 | 15.119 | 4178.9013 | 993.1152 |  |  |  | -144.2437 | 10.5287 | -0.031257 | 2.9456e-05 | 17554.4539 | -125.6923 | 0.39362 | -0.0004108 | 2.3064 | -0.0037613 | 995.1762 | 0.039735 | -1.0409 | 4.3025 | 1.0235
0.074 | 268.2697 | 2000 | 2.2806 | 92.2012 | 829.8108 | 16619.0088 | 315 | 295 | 306.6202 | 8.3798 | 2475.5723 | 15.4328 | 4178.8547 | 993.0304 |  |  |  | -144.2437 | 10.5287 | -0.031257 | 2.9456e-05 | 17554.4539 | -125.6923 | 0.39362 | -0.0004108 | 2.3064 | -0.0037613 | 995.1762 | 0.039735 | -1.0409 | 4.3025 | 1.0235
0.008 | 28.9552 | 2500 | 2.9139 | 117.8025 | 1060.2226 | 645.2664 | 315 | 295 | 295.0903 | 19.9097 | 667.5937 | 3.6864 | 4181.2109 | 994.6411 |  |  |  | -144.2437 | 10.5287 | -0.031257 | 2.9456e-05 | 17554.4539 | -125.6923 | 0.39362 | -0.0004108 | 2.3064 | -0.0037613 | 995.1762 | 0.039735 | -1.0409 | 4.3025 | 1.0235
0.014 | 50.6762 | 2500 | 2.9139 | 117.8025 | 1060.2226 | 1312.3908 | 315 | 295 | 295.9006 | 19.0994 | 1119.3693 | 6.1603 | 4180.9372 | 994.5488 |  |  |  | -144.2437 | 10.5287 | -0.031257 | 2.9456e-05 | 17554.4539 | -125.6923 | 0.39362 | -0.0004108 | 2.3064 | -0.0037613 | 995.1762 | 0.039735 | -1.0409 | 4.3025 | 1.0235
0.02 | 72.4065 | 2500 | 2.9139 | 117.8025 | 1060.2226 | 2136.522 | 315 | 295 | 297.2689 | 17.7311 | 1483.5109 | 8.1468 | 4180.5179 | 994.3854 |  |  |  | -144.2437 | 10.5287 | -0.031257 | 2.9456e-05 | 17554.4539 | -125.6923 | 0.39362 | -0.0004108 | 2.3064 | -0.0037613 | 995.1762 | 0.039735 | -1.0409 | 4.3025 | 1.0235
0.026 | 94.1461 | 2500 | 2.9139 | 117.8025 | 1060.2226 | 3117.66 | 315 | 295 | 298.7371 | 16.2629 | 1768.05 | 9.6952 | 4180.1247 | 994.1997 |  |  |  | -144.2437 | 10.5287 | -0.031257 | 2.9456e-05 | 17554.4539 | -125.6923 | 0.39362 | -0.0004108 | 2.3064 | -0.0037613 | 995.1762 | 0.039735 | -1.0409 | 4.3025 | 1.0235
0.032 | 115.8934 | 2500 | 2.9139 | 117.8025 | 1060.2226 | 4255.8048 | 315 | 295 | 300.1086 | 14.8914 | 1991.8887 | 10.911 | 4179.807 | 994.0167 |  |  |  | -144.2437 | 10.5287 | -0.031257 | 2.9456e-05 | 17554.4539 | -125.6923 | 0.39362 | -0.0004108 | 2.3064 | -0.0037613 | 995.1762 | 0.039735 | -1.0409 | 4.3025 | 1.0235
0.038 | 137.647 | 2500 | 2.9139 | 117.8025 | 1060.2226 | 5550.9564 | 315 | 295 | 301.3293 | 13.6707 | 2170.9186 | 11.8819 | 4179.562 | 993.8464 |  |  |  | -144.2437 | 10.5287 | -0.031257 | 2.9456e-05 | 17554.4539 | -125.6923 | 0.39362 | -0.0004108 | 2.3064 | -0.0037613 | 995.1762 | 0.039735 | -1.0409 | 4.3025 | 1.0235
0.044 | 159.4056 | 2500 | 2.9139 | 117.8025 | 1060.2226 | 7003.1148 | 315 | 295 | 302.3982 | 12.6018 | 2316.6832 | 12.6715 | 4179.3748 | 993.6916 |  |  |  | -144.2437 | 10.5287 | -0.031257 | 2.9456e-05 | 17554.4539 | -125.6923 | 0.39362 | -0.0004108 | 2.3064 | -0.0037613 | 995.1762 | 0.039735 | -1.0409 | 4.3025 | 1.0235
0.05 | 181.1681 | 2500 | 2.9139 | 117.8025 | 1060.2226 | 8612.28 | 315 | 295 | 303.3309 | 11.6691 | 2437.3477 | 13.3245 | 4179.231 | 993.5522 |  |  |  | -144.2437 | 10.5287 | -0.031257 | 2.9456e-05 | 17554.4539 | -125.6923 | 0.39362 | -0.0004108 | 2.3064 | -0.0037613 | 995.1762 | 0.039735 | -1.0409 | 4.3025 | 1.0235
0.056 | 202.9338 | 2500 | 2.9139 | 117.8025 | 1060.2226 | 10378.452 | 315 | 295 | 304.1464 | 10.8536 | 2538.7209 | 13.8727 | 4179.1194 | 993.4272 |  |  |  | -144.2437 | 10.5287 | -0.031257 | 2.9456e-05 | 17554.4539 | -125.6923 | 0.39362 | -0.0004108 | 2.3064 | -0.0037613 | 995.1762 | 0.039735 | -1.0409 | 4.3025 | 1.0235
0.062 | 224.7021 | 2500 | 2.9139 | 117.8025 | 1060.2226 | 12301.6308 | 315 | 295 | 304.8625 | 10.1375 | 2624.9996 | 14.3389 | 4179.0318 | 993.3151 |  |  |  | -144.2437 | 10.5287 | -0.031257 | 2.9456e-05 | 17554.4539 | -125.6923 | 0.39362 | -0.0004108 | 2.3064 | -0.0037613 | 995.1762 | 0.039735 | -1.0409 | 4.3025 | 1.0235
0.068 | 246.4725 | 2500 | 2.9139 | 117.8025 | 1060.2226 | 14381.8164 | 315 | 295 | 305.4945 | 9.5055 | 2699.2718 | 14.7399 | 4178.9621 | 993.2142 |  |  |  | -144.2437 | 10.5287 | -0.031257 | 2.9456e-05 | 17554.4539 | -125.6923 | 0.39362 | -0.0004108 | 2.3064 | -0.0037613 | 995.1762 | 0.039735 | -1.0409 | 4.3025 | 1.0235
0.074 | 268.2435 | 2500 | 2.9139 | 117.8025 | 1060.2226 | 16619.0088 | 315 | 295 | 306.029 | 8.971 | 2760.8229 | 15.0721 | 4178.9085 | 993.1276 |  |  |  | -144.2437 | 10.5287 | -0.031257 | 2.9456e-05 | 17554.4539 | -125.6923 | 0.39362 | -0.0004108 | 2.3064 | -0.0037613 | 995.1762 | 0.039735 | -1.0409 | 4.3025 | 1.0235
0.008 | 28.9551 | 3000 | 3.5463 | 143.3711 | 1290.3403 | 645.2664 | 315 | 295 | 295.0596 | 19.9404 | 687.8554 | 3.4284 | 4181.2216 | 994.6445 |  |  |  | -144.2437 | 10.5287 | -0.031257 | 2.9456e-05 | 17554.4539 | -125.6923 | 0.39362 | -0.0004108 | 2.3064 | -0.0037613 | 995.1762 | 0.039735 | -1.0409 | 4.3025 | 1.0235
0.014 | 50.6751 | 3000 | 3.5463 | 143.3711 | 1290.3403 | 1312.3908 | 315 | 295 | 295.7088 | 19.2912 | 1163.1829 | 5.776 | 4181.0002 | 994.5709 |  |  |  | -144.2437 | 10.5287 | -0.031257 | 2.9456e-05 | 17554.4539 | -125.6923 | 0.39362 | -0.0004108 | 2.3064 | -0.0037613 | 995.1762 | 0.039735 | -1.0409 | 4.3025 | 1.0235
0.02 | 72.4034 | 3000 | 3.5463 | 143.3711 | 1290.3403 | 2136.522 | 315 | 295 | 296.9169 | 18.0831 | 1556.5948 | 7.7113 | 4180.6208 | 994.4283 |  |  |  | -144.2437 | 10.5287 | -0.031257 | 2.9456e-05 | 17554.4539 | -125.6923 | 0.39362 | -0.0004108 | 2.3064 | -0.0037613 | 995.1762 | 0.039735 | -1.0409 | 4.3025 | 1.0235
0.026 | 94.1405 | 3000 | 3.5463 | 143.3711 | 1290.3403 | 3117.66 | 315 | 295 | 298.2809 | 16.7191 | 1870.1043 | 9.2493 | 4180.2408 | 994.2585 |  |  |  | -144.2437 | 10.5287 | -0.031257 | 2.9456e-05 | 17554.4539 | -125.6923 | 0.39362 | -0.0004108 | 2.3064 | -0.0037613 | 995.1762 | 0.039735 | -1.0409 | 4.3025 | 1.0235
0.032 | 115.8853 | 3000 | 3.5463 | 143.3711 | 1290.3403 | 4255.8048 | 315 | 295 | 299.5943 | 15.4057 | 2120.169 | 10.4736 | 4179.9207 | 994.0864 |  |  |  | -144.2437 | 10.5287 | -0.031257 | 2.9456e-05 | 17554.4539 | -125.6923 | 0.39362 | -0.0004108 | 2.3064 | -0.0037613 | 995.1762 | 0.039735 | -1.0409 | 4.3025 | 1.0235
0.038 | 137.6364 | 3000 | 3.5463 | 143.3711 | 1290.3403 | 5550.9564 | 315 | 295 | 300.7872 | 14.2128 | 2322.1933 | 11.4611 | 4179.6666 | 993.9229 |  |  |  | -144.2437 | 10.5287 | -0.031257 | 2.9456e-05 | 17554.4539 | -125.6923 | 0.39362 | -0.0004108 | 2.3064 | -0.0037613 | 995.1762 | 0.039735 | -1.0409 | 4.3025 | 1.0235
0.044 | 159.3927 | 3000 | 3.5463 | 143.3711 | 1290.3403 | 7003.1148 | 315 | 295 | 301.8467 | 13.1533 | 2487.9276 | 12.2703 | 4179.4683 | 993.7721 |  |  |  | -144.2437 | 10.5287 | -0.031257 | 2.9456e-05 | 17554.4539 | -125.6923 | 0.39362 | -0.0004108 | 2.3064 | -0.0037613 | 995.1762 | 0.039735 | -1.0409 | 4.3025 | 1.0235
0.05 | 181.1531 | 3000 | 3.5463 | 143.3711 | 1290.3403 | 8612.28 | 315 | 295 | 302.7812 | 12.2188 | 2625.9315 | 12.9433 | 4179.3136 | 993.6348 |  |  |  | -144.2437 | 10.5287 | -0.031257 | 2.9456e-05 | 17554.4539 | -125.6923 | 0.39362 | -0.0004108 | 2.3064 | -0.0037613 | 995.1762 | 0.039735 | -1.0409 | 4.3025 | 1.0235
0.056 | 202.9168 | 3000 | 3.5463 | 143.3711 | 1290.3403 | 10378.452 | 315 | 295 | 303.6049 | 11.3951 | 2742.417 | 13.5109 | 4179.1921 | 993.5106 |  |  |  | -144.2437 | 10.5287 | -0.031257 | 2.9456e-05 | 17554.4539 | -125.6923 | 0.39362 | -0.0004108 | 2.3064 | -0.0037613 | 995.1762 | 0.039735 | -1.0409 | 4.3025 | 1.0235
0.062 | 224.6833 | 3000 | 3.5463 | 143.3711 | 1290.3403 | 12301.6308 | 315 | 295 | 304.333 | 10.667 | 2841.9382 | 13.9955 | 4179.0957 | 993.3982 |  |  |  | -144.2437 | 10.5287 | -0.031257 | 2.9456e-05 | 17554.4539 | -125.6923 | 0.39362 | -0.0004108 | 2.3064 | -0.0037613 | 995.1762 | 0.039735 | -1.0409 | 4.3025 | 1.0235
0.068 | 246.4521 | 3000 | 3.5463 | 143.3711 | 1290.3403 | 14381.8164 | 315 | 295 | 304.9792 | 10.0208 | 2927.8831 | 14.4136 | 4179.0184 | 993.2966 |  |  |  | -144.2437 | 10.5287 | -0.031257 | 2.9456e-05 | 17554.4539 | -125.6923 | 0.39362 | -0.0004108 | 2.3064 | -0.0037613 | 995.1762 | 0.039735 | -1.0409 | 4.3025 | 1.0235
0.074 | 268.2215 | 3000 | 3.5463 | 143.3711 | 1290.3403 | 16619.0088 | 315 | 295 | 305.528 | 9.472 | 2999.2951 | 14.7609 | 4178.9586 | 993.2089 |  |  |  | -144.2437 | 10.5287 | -0.031257 | 2.9456e-05 | 17554.4539 | -125.6923 | 0.39362 | -0.0004108 | 2.3064 | -0.0037613 | 995.1762 | 0.039735 | -1.0409 | 4.3025 | 1.0235
0.008 | 28.955 | 3500 | 4.1804 | 169.0051 | 1521.0461 | 645.2664 | 315 | 295 | 295.0408 | 19.9592 | 703.2483 | 3.2221 | 4181.2282 | 994.6466 |  |  |  | -144.2437 | 10.5287 | -0.031257 | 2.9456e-05 | 17554.4539 | -125.6923 | 0.39362 | -0.0004108 | 2.3064 | -0.0037613 | 995.1762 | 0.039735 | -1.0409 | 4.3025 | 1.0235
0.014 | 50.6743 | 3500 | 4.1804 | 169.0051 | 1521.0461 | 1312.3908 | 315 | 295 | 295.5698 | 19.4302 | 1196.6958 | 5.4607 | 4181.0466 | 994.5869 |  |  |  | -144.2437 | 10.5287 | -0.031257 | 2.9456e-05 | 17554.4539 | -125.6923 | 0.39362 | -0.0004108 | 2.3064 | -0.0037613 | 995.1762 | 0.039735 | -1.0409 | 4.3025 | 1.0235
0.02 | 72.401 | 3500 | 4.1804 | 169.0051 | 1521.0461 | 2136.522 | 315 | 295 | 296.6437 | 18.3563 | 1614.0389 | 7.3461 | 4180.703 | 994.4612 |  |  |  | -144.2437 | 10.5287 | -0.031257 | 2.9456e-05 | 17554.4539 | -125.6923 | 0.39362 | -0.0004108 | 2.3064 | -0.0037613 | 995.1762 | 0.039735 | -1.0409 | 4.3025 | 1.0235
0.026 | 94.1361 | 3500 | 4.1804 | 169.0051 | 1521.0461 | 3117.66 | 315 | 295 | 297.9135 | 17.0865 | 1952.2685 | 8.8698 | 4180.3383 | 994.3051 |  |  |  | -144.2437 | 10.5287 | -0.031257 | 2.9456e-05 | 17554.4539 | -125.6923 | 0.39362 | -0.0004108 | 2.3064 | -0.0037613 | 995.1762 | 0.039735 | -1.0409 | 4.3025 | 1.0235
0.032 | 115.8787 | 3500 | 4.1804 | 169.0051 | 1521.0461 | 4255.8048 | 315 | 295 | 299.1705 | 15.8295 | 2225.339 | 10.0973 | 4180.0193 | 994.1428 |  |  |  | -144.2437 | 10.5287 | -0.031257 | 2.9456e-05 | 17554.4539 | -125.6923 | 0.39362 | -0.0004108 | 2.3064 | -0.0037613 | 995.1762 | 0.039735 | -1.0409 | 4.3025 | 1.0235
0.038 | 137.6277 | 3500 | 4.1804 | 169.0051 | 1521.0461 | 5550.9564 | 315 | 295 | 300.3331 | 14.6669 | 2447.9189 | 11.0962 | 4179.7594 | 993.9859 |  |  |  | -144.2437 | 10.5287 | -0.031257 | 2.9456e-05 | 17554.4539 | -125.6923 | 0.39362 | -0.0004108 | 2.3064 | -0.0037613 | 995.1762 | 0.039735 | -1.0409 | 4.3025 | 1.0235
0.044 | 159.3819 | 3500 | 4.1804 | 169.0051 | 1521.0461 | 7003.1148 | 315 | 295 | 301.3794 | 13.6206 | 2631.7503 | 11.9201 | 4179.5527 | 993.8392 |  |  |  | -144.2437 | 10.5287 | -0.031257 | 2.9456e-05 | 17554.4539 | -125.6923 | 0.39362 | -0.0004108 | 2.3064 | -0.0037613 | 995.1762 | 0.039735 | -1.0409 | 4.3025 | 1.0235
0.05 | 181.1404 | 3500 | 4.1804 | 169.0051 | 1521.0461 | 8612.28 | 315 | 295 | 302.3111 | 12.6889 | 2785.6303 | 12.609 | 4179.3891 | 993.7044 |  |  |  | -144.2437 | 10.5287 | -0.031257 | 2.9456e-05 | 17554.4539 | -125.6923 | 0.39362 | -0.0004108 | 2.3064 | -0.0037613 | 995.1762 | 0.039735 | -1.0409 | 4.3025 | 1.0235
0.056 | 202.9024 | 3500 | 4.1804 | 169.0051 | 1521.0461 | 10378.452 | 315 | 295 | 303.1387 | 11.8613 | 2916.0643 | 13.1924 | 4179.2592 | 993.5813 |  |  |  | -144.2437 | 10.5287 | -0.031257 | 2.9456e-05 | 17554.4539 | -125.6923 | 0.39362 | -0.0004108 | 2.3064 | -0.0037613 | 995.1762 | 0.039735 | -1.0409 | 4.3025 | 1.0235
0.062 | 224.6672 | 3500 | 4.1804 | 169.0051 | 1521.0461 | 12301.6308 | 315 | 295 | 303.8745 | 11.1255 | 3027.8871 | 13.6921 | 4179.1552 | 993.4692 |  |  |  | -144.2437 | 10.5287 | -0.031257 | 2.9456e-05 | 17554.4539 | -125.6923 | 0.39362 | -0.0004108 | 2.3064 | -0.0037613 | 995.1762 | 0.039735 | -1.0409 | 4.3025 | 1.0235
0.068 | 246.4345 | 3500 | 4.1804 | 169.0051 | 1521.0461 | 14381.8164 | 315 | 295 | 304.5308 | 10.4692 | 3124.7327 | 14.1246 | 4179.0712 | 993.3673 |  |  |  | -144.2437 | 10.5287 | -0.031257 | 2.9456e-05 | 17554.4539 | -125.6923 | 0.39362 | -0.0004108 | 2.3064 | -0.0037613 | 995.1762 | 0.039735 | -1.0409 | 4.3025 | 1.0235
0.074 | 268.2026 | 3500 | 4.1804 | 169.0051 | 1521.0461 | 16619.0088 | 315 | 295 | 305.0905 | 9.9095 | 3205.3932 | 14.4846 | 4179.0058 | 993.2789 |  |  |  | -144.2437 | 10.5287 | -0.031257 | 2.9456e-05 | 17554.4539 | -125.6923 | 0.39362 | -0.0004108 | 2.3064 | -0.0037613 | 995.1762 | 0.039735 | -1.0409 | 4.3025 | 1.0235
0.008 | 28.955 | 4000 | 4.8137 | 194.6064 | 1751.4579 | 645.2664 | 315 | 295 | 295.0288 | 19.9712 | 715.3565 | 3.0517 | 4181.2324 | 994.6479 |  |  |  | -144.2437 | 10.5287 | -0.031257 | 2.9456e-05 | 17554.4539 | -125.6923 | 0.39362 | -0.0004108 | 2.3064 | -0.0037613 | 995.1762 | 0.039735 | -1.0409 | 4.3025 | 1.0235
0.014 | 50.6737 | 4000 | 4.8137 | 194.6064 | 1751.4579 | 1312.3908 | 315 | 295 | 295.4656 | 19.5344 | 1223.1216 | 5.1951 | 4181.0817 | 994.5987 |  |  |  | -144.2437 | 10.5287 | -0.031257 | 2.9456e-05 | 17554.4539 | -125.6923 | 0.39362 | -0.0004108 | 2.3064 | -0.0037613 | 995.1762 | 0.039735 | -1.0409 | 4.3025 | 1.0235
0.02 | 72.3991 | 4000 | 4.8137 | 194.6064 | 1751.4579 | 2136.522 | 315 | 295 | 296.4257 | 18.5743 | 1660.3953 | 7.0329 | 4180.77 | 994.4872 |  |  |  | -144.2437 | 10.5287 | -0.031257 | 2.9456e-05 | 17554.4539 | -125.6923 | 0.39362 | -0.0004108 | 2.3064 | -0.0037613 | 995.1762 | 0.039735 | -1.0409 | 4.3025 | 1.0235
0.026 | 94.1325 | 4000 | 4.8137 | 194.6064 | 1751.4579 | 3117.66 | 315 | 295 | 297.6102 | 17.3898 | 2020.0265 | 8.5399 | 4180.4214 | 994.3432 |  |  |  | -144.2437 | 10.5287 | -0.031257 | 2.9456e-05 | 17554.4539 | -125.6923 | 0.39362 | -0.0004108 | 2.3064 | -0.0037613 | 995.1762 | 0.039735 | -1.0409 | 4.3025 | 1.0235
0.032 | 115.8732 | 4000 | 4.8137 | 194.6064 | 1751.4579 | 4255.8048 | 315 | 295 | 298.813 | 16.187 | 2313.5254 | 9.767 | 4180.1059 | 994.1898 |  |  |  | -144.2437 | 10.5287 | -0.031257 | 2.9456e-05 | 17554.4539 | -125.6923 | 0.39362 | -0.0004108 | 2.3064 | -0.0037613 | 995.1762 | 0.039735 | -1.0409 | 4.3025 | 1.0235
0.038 | 137.6203 | 4000 | 4.8137 | 194.6064 | 1751.4579 | 5550.9564 | 315 | 295 | 299.9445 | 15.0555 | 2554.6777 | 10.7735 | 4179.8426 | 994.0391 |  |  |  | -144.2437 | 10.5287 | -0.031257 | 2.9456e-05 | 17554.4539 | -125.6923 | 0.39362 | -0.0004108 | 2.3064 | -0.0037613 | 995.1762 | 0.039735 | -1.0409 | 4.3025 | 1.0235
0.044 | 159.3727 | 4000 | 4.8137 | 194.6064 | 1751.4579 | 7003.1148 | 315 | 295 | 300.9751 | 14.0249 | 2755.0666 | 11.6087 | 4179.6296 | 993.8965 |  |  |  | -144.2437 | 10.5287 | -0.031257 | 2.9456e-05 | 17554.4539 | -125.6923 | 0.39362 | -0.0004108 | 2.3064 | -0.0037613 | 995.1762 | 0.039735 | -1.0409 | 4.3025 | 1.0235
0.05 | 181.1295 | 4000 | 4.8137 | 194.6064 | 1751.4579 | 8612.28 | 315 | 295 | 301.9011 | 13.0989 | 2923.6102 | 12.3104 | 4179.4588 | 993.7642 |  |  |  | -144.2437 | 10.5287 | -0.031257 | 2.9456e-05 | 17554.4539 | -125.6923 | 0.39362 | -0.0004108 | 2.3064 | -0.0037613 | 995.1762 | 0.039735 | -1.0409 | 4.3025 | 1.0235
0.056 | 202.8899 | 4000 | 4.8137 | 194.6064 | 1751.4579 | 10378.452 | 315 | 295 | 302.7294 | 12.2706 | 3067.0231 | 12.9069 | 4179.3217 | 993.6425 |  |  |  | -144.2437 | 10.5287 | -0.031257 | 2.9456e-05 | 17554.4539 | -125.6923 | 0.39362 | -0.0004108 | 2.3064 | -0.0037613 | 995.1762 | 0.039735 | -1.0409 | 4.3025 | 1.0235
0.062 | 224.6533 | 4000 | 4.8137 | 194.6064 | 1751.4579 | 12301.6308 | 315 | 295 | 303.47 | 11.53 | 3190.3603 | 13.4194 | 4179.211 | 993.5311 |  |  |  | -144.2437 | 10.5287 | -0.031257 | 2.9456e-05 | 17554.4539 | -125.6923 | 0.39362 | -0.0004108 | 2.3064 | -0.0037613 | 995.1762 | 0.039735 | -1.0409 | 4.3025 | 1.0235
0.068 | 246.4192 | 4000 | 4.8137 | 194.6064 | 1751.4579 | 14381.8164 | 315 | 295 | 304.1335 | 10.8665 | 3297.459 | 13.8642 | 4179.1211 | 993.4292 |  |  |  | -144.2437 | 10.5287 | -0.031257 | 2.9456e-05 | 17554.4539 | -125.6923 | 0.39362 | -0.0004108 | 2.3064 | -0.0037613 | 995.1762 | 0.039735 | -1.0409 | 4.3025 | 1.0235
0.074 | 268.186 | 4000 | 4.8137 | 194.6064 | 1751.4579 | 16619.0088 | 315 | 295 | 304.7014 | 10.2986 | 3386.853 | 14.2352 | 4179.0507 | 993.3405 |  |  |  | -144.2437 | 10.5287 | -0.031257 | 2.9456e-05 | 17554.4539 | -125.6923 | 0.39362 | -0.0004108 | 2.3064 | -0.0037613 | 995.1762 | 0.039735 | -1.0409 | 4.3025 | 1.0235
0.008 | 28.9549 | 4500 | 5.4469 | 220.2077 | 1981.8697 | 645.2664 | 315 | 295 | 295.0207 | 19.9793 | 725.2016 | 2.9077 | 4181.2353 | 994.6488 |  |  |  | -144.2437 | 10.5287 | -0.031257 | 2.9456e-05 | 17554.4539 | -125.6923 | 0.39362 | -0.0004108 | 2.3064 | -0.0037613 | 995.1762 | 0.039735 | -1.0409 | 4.3025 | 1.0235
0.014 | 50.6732 | 4500 | 5.4469 | 220.2077 | 1981.8697 | 1312.3908 | 315 | 295 | 295.3855 | 19.6145 | 1244.5657 | 4.967 | 4181.1089 | 994.6078 |  |  |  | -144.2437 | 10.5287 | -0.031257 | 2.9456e-05 | 17554.4539 | -125.6923 | 0.39362 | -0.0004108 | 2.3064 | -0.0037613 | 995.1762 | 0.039735 | -1.0409 | 4.3025 | 1.0235
0.02 | 72.3976 | 4500 | 5.4469 | 220.2077 | 1981.8697 | 2136.522 | 315 | 295 | 296.2481 | 18.7519 | 1698.7178 | 6.7596 | 4180.8257 | 994.5082 |  |  |  | -144.2437 | 10.5287 | -0.031257 | 2.9456e-05 | 17554.4539 | -125.6923 | 0.39362 | -0.0004108 | 2.3064 | -0.0037613 | 995.1762 | 0.039735 | -1.0409 | 4.3025 | 1.0235
0.026 | 94.1295 | 4500 | 5.4469 | 220.2077 | 1981.8697 | 3117.66 | 315 | 295 | 297.3551 | 17.6449 | 2077.1187 | 8.2486 | 4180.4932 | 994.3748 |  |  |  | -144.2437 | 10.5287 | -0.031257 | 2.9456e-05 | 17554.4539 | -125.6923 | 0.39362 | -0.0004108 | 2.3064 | -0.0037613 | 995.1762 | 0.039735 | -1.0409 | 4.3025 | 1.0235
0.032 | 115.8686 | 4500 | 5.4469 | 220.2077 | 1981.8697 | 4255.8048 | 315 | 295 | 298.5064 | 16.4936 | 2388.9542 | 9.4728 | 4180.1827 | 994.2295 |  |  |  | -144.2437 | 10.5287 | -0.031257 | 2.9456e-05 | 17554.4539 | -125.6923 | 0.39362 | -0.0004108 | 2.3064 | -0.0037613 | 995.1762 | 0.039735 | -1.0409 | 4.3025 | 1.0235
0.038 | 137.614 | 4500 | 5.4469 | 220.2077 | 1981.8697 | 5550.9564 | 315 | 295 | 299.6066 | 15.3934 | 2647.0456 | 10.4843 | 4179.9179 | 994.0847 |  |  |  | -144.2437 | 10.5287 | -0.031257 | 2.9456e-05 | 17554.4539 | -125.6923 | 0.39362 | -0.0004108 | 2.3064 | -0.0037613 | 995.1762 | 0.039735 | -1.0409 | 4.3025 | 1.0235
0.044 | 159.3648 | 4500 | 5.4469 | 220.2077 | 1981.8697 | 7003.1148 | 315 | 295 | 300.6201 | 14.3799 | 2862.7117 | 11.3282 | 4179.7002 | 993.9462 |  |  |  | -144.2437 | 10.5287 | -0.031257 | 2.9456e-05 | 17554.4539 | -125.6923 | 0.39362 | -0.0004108 | 2.3064 | -0.0037613 | 995.1762 | 0.039735 | -1.0409 | 4.3025 | 1.0235
0.05 | 181.12 | 4500 | 5.4469 | 220.2077 | 1981.8697 | 8612.28 | 315 | 295 | 301.5384 | 13.4616 | 3044.9039 | 12.0403 | 4179.5234 | 993.8165 |  |  |  | -144.2437 | 10.5287 | -0.031257 | 2.9456e-05 | 17554.4539 | -125.6923 | 0.39362 | -0.0004108 | 2.3064 | -0.0037613 | 995.1762 | 0.039735 | -1.0409 | 4.3025 | 1.0235
0.056 | 202.8789 | 4500 | 5.4469 | 220.2077 | 1981.8697 | 10378.452 | 315 | 295 | 302.3651 | 12.6349 | 3200.4801 | 12.6478 | 4179.3802 | 993.6964 |  |  |  | -144.2437 | 10.5287 | -0.031257 | 2.9456e-05 | 17554.4539 | -125.6923 | 0.39362 | -0.0004108 | 2.3064 | -0.0037613 | 995.1762 | 0.039735 | -1.0409 | 4.3025 | 1.0235
0.062 | 224.6409 | 4500 | 5.4469 | 220.2077 | 1981.8697 | 12301.6308 | 315 | 295 | 303.1081 | 11.8919 | 3334.6675 | 13.1713 | 4179.2637 | 993.5859 |  |  |  | -144.2437 | 10.5287 | -0.031257 | 2.9456e-05 | 17554.4539 | -125.6923 | 0.39362 | -0.0004108 | 2.3064 | -0.0037613 | 995.1762 | 0.039735 | -1.0409 | 4.3025 | 1.0235
0.068 | 246.4055 | 4500 | 5.4469 | 220.2077 | 1981.8697 | 14381.8164 | 315 | 295 | 303.7767 | 11.2233 | 3451.471 | 13.6266 | 4179.1684 | 993.4843 |  |  |  | -144.2437 | 10.5287 | -0.031257 | 2.9456e-05 | 17554.4539 | -125.6923 | 0.39362 | -0.0004108 | 2.3064 | -0.0037613 | 995.1762 | 0.039735 | -1.0409 | 4.3025 | 1.0235
0.074 | 268.1712 | 4500 | 5.4469 | 220.2077 | 1981.8697 | 16619.0088 | 315 | 295 | 304.3509 | 10.6491 | 3549.1621 | 14.0072 | 4179.0934 | 993.3954 |  |  |  | -144.2437 | 10.5287 | -0.031257 | 2.9456e-05 | 17554.4539 | -125.6923 | 0.39362 | -0.0004108 | 2.3064 | -0.0037613 | 995.1762 | 0.039735 | -1.0409 | 4.3025 | 1.0235
0.008 | 28.9549 | 5000 | 6.0802 | 245.8091 | 2212.2815 | 645.2664 | 315 | 295 | 295.0153 | 19.9847 | 733.43 | 2.7845 | 4181.2372 | 994.6494 |  |  |  | -144.2437 | 10.5287 | -0.031257 | 2.9456e-05 | 17554.4539 | -125.6923 | 0.39362 | -0.0004108 | 2.3064 | -0.0037613 | 995.1762 | 0.039735 | -1.0409 | 4.3025 | 1.0235
0.014 | 50.6729 | 5000 | 6.0802 | 245.8091 | 2212.2815 | 1312.3908 | 315 | 295 | 295.323 | 19.677 | 1262.3732 | 4.7693 | 4181.1303 | 994.6149 |  |  |  | -144.2437 | 10.5287 | -0.031257 | 2.9456e-05 | 17554.4539 | -125.6923 | 0.39362 | -0.0004108 | 2.3064 | -0.0037613 | 995.1762 | 0.039735 | -1.0409 | 4.3025 | 1.0235
0.02 | 72.3963 | 5000 | 6.0802 | 245.8091 | 2212.2815 | 2136.522 | 315 | 295 | 296.1019 | 18.8981 | 1730.9684 | 6.5194 | 4180.8722 | 994.5253 |  |  |  | -144.2437 | 10.5287 | -0.031257 | 2.9456e-05 | 17554.4539 | -125.6923 | 0.39362 | -0.0004108 | 2.3064 | -0.0037613 | 995.1762 | 0.039735 | -1.0409 | 4.3025 | 1.0235
0.026 | 94.127 | 5000 | 6.0802 | 245.8091 | 2212.2815 | 3117.66 | 315 | 295 | 297.1388 | 17.8612 | 2125.9372 | 7.9899 | 4180.5555 | 994.4013 |  |  |  | -144.2437 | 10.5287 | -0.031257 | 2.9456e-05 | 17554.4539 | -125.6923 | 0.39362 | -0.0004108 | 2.3064 | -0.0037613 | 995.1762 | 0.039735 | -1.0409 | 4.3025 | 1.0235
0.032 | 115.8647 | 5000 | 6.0802 | 245.8091 | 2212.2815 | 4255.8048 | 315 | 295 | 298.2415 | 16.7585 | 2454.3024 | 9.2095 | 4180.2511 | 994.2635 |  |  |  | -144.2437 | 10.5287 | -0.031257 | 2.9456e-05 | 17554.4539 | -125.6923 | 0.39362 | -0.0004108 | 2.3064 | -0.0037613 | 995.1762 | 0.039735 | -1.0409 | 4.3025 | 1.0235
0.038 | 137.6086 | 5000 | 6.0802 | 245.8091 | 2212.2815 | 5550.9564 | 315 | 295 | 299.311 | 15.689 | 2727.8887 | 10.2237 | 4179.9861 | 994.1242 |  |  |  | -144.2437 | 10.5287 | -0.031257 | 2.9456e-05 | 17554.4539 | -125.6923 | 0.39362 | -0.0004108 | 2.3064 | -0.0037613 | 995.1762 | 0.039735 | -1.0409 | 4.3025 | 1.0235
0.044 | 159.3578 | 5000 | 6.0802 | 245.8091 | 2212.2815 | 7003.1148 | 315 | 295 | 300.3064 | 14.6936 | 2957.6788 | 11.0743 | 4179.765 | 993.9896 |  |  |  | -144.2437 | 10.5287 | -0.031257 | 2.9456e-05 | 17554.4539 | -125.6923 | 0.39362 | -0.0004108 | 2.3064 | -0.0037613 | 995.1762 | 0.039735 | -1.0409 | 4.3025 | 1.0235
0.05 | 181.1116 | 5000 | 6.0802 | 245.8091 | 2212.2815 | 8612.28 | 315 | 295 | 301.2156 | 13.7844 | 3152.5912 | 11.795 | 4179.5834 | 993.8625 |  |  |  | -144.2437 | 10.5287 | -0.031257 | 2.9456e-05 | 17554.4539 | -125.6923 | 0.39362 | -0.0004108 | 2.3064 | -0.0037613 | 995.1762 | 0.039735 | -1.0409 | 4.3025 | 1.0235
0.056 | 202.8691 | 5000 | 6.0802 | 245.8091 | 2212.2815 | 10378.452 | 315 | 295 | 302.0391 | 12.9609 | 3319.575 | 12.4117 | 4179.4349 | 993.7442 |  |  |  | -144.2437 | 10.5287 | -0.031257 | 2.9456e-05 | 17554.4539 | -125.6923 | 0.39362 | -0.0004108 | 2.3064 | -0.0037613 | 995.1762 | 0.039735 | -1.0409 | 4.3025 | 1.0235
0.062 | 224.6299 | 5000 | 6.0802 | 245.8091 | 2212.2815 | 12301.6308 | 315 | 295 | 302.7829 | 12.2171 | 3463.99 | 12.9446 | 4179.3133 | 993.6346 |  |  |  | -144.2437 | 10.5287 | -0.031257 | 2.9456e-05 | 17554.4539 | -125.6923 | 0.39362 | -0.0004108 | 2.3064 | -0.0037613 | 995.1762 | 0.039735 | -1.0409 | 4.3025 | 1.0235
0.068 | 246.3933 | 5000 | 6.0802 | 245.8091 | 2212.2815 | 14381.8164 | 315 | 295 | 303.4548 | 11.5452 | 3589.9798 | 13.4091 | 4179.2132 | 993.5334 |  |  |  | -144.2437 | 10.5287 | -0.031257 | 2.9456e-05 | 17554.4539 | -125.6923 | 0.39362 | -0.0004108 | 2.3064 | -0.0037613 | 995.1762 | 0.039735 | -1.0409 | 4.3025 | 1.0235
0.074 | 268.1579 | 5000 | 6.0802 | 245.8091 | 2212.2815 | 16619.0088 | 315 | 295 | 304.0337 | 10.9663 | 3695.5511 | 13.7981 | 4179.1341 | 993.4447 |  |  |  | -144.2437 | 10.5287 | -0.031257 | 2.9456e-05 | 17554.4539 | -125.6923 | 0.39362 | -0.0004108 | 2.3064 | -0.0037613 | 995.1762 | 0.039735 | -1.0409 | 4.3025 | 1.0235
0.008 | 28.9549 | 5500 | 6.7134 | 271.4104 | 2442.6933 | 645.2664 | 315 | 295 | 295.0114 | 19.9886 | 740.4283 | 2.6773 | 4181.2385 | 994.6498 |  |  |  | -144.2437 | 10.5287 | -0.031257 | 2.9456e-05 | 17554.4539 | -125.6923 | 0.39362 | -0.0004108 | 2.3064 | -0.0037613 | 995.1762 | 0.039735 | -1.0409 | 4.3025 | 1.0235
0.014 | 50.6726 | 5500 | 6.7134 | 271.4104 | 2442.6933 | 1312.3908 | 315 | 295 | 295.2733 | 19.7267 | 1277.412 | 4.5953 | 4181.1474 | 994.6205 |  |  |  | -144.2437 | 10.5287 | -0.031257 | 2.9456e-05 | 17554.4539 | -125.6923 | 0.39362 | -0.0004108 | 2.3064 | -0.0037613 | 995.1762 | 0.039735 | -1.0409 | 4.3025 | 1.0235
0.02 | 72.3953 | 5500 | 6.7134 | 271.4104 | 2442.6933 | 2136.522 | 315 | 295 | 295.9794 | 19.0206 | 1758.5125 | 6.3055 | 4180.9116 | 994.5396 |  |  |  | -144.2437 | 10.5287 | -0.031257 | 2.9456e-05 | 17554.4539 | -125.6923 | 0.39362 | -0.0004108 | 2.3064 | -0.0037613 | 995.1762 | 0.039735 | -1.0409 | 4.3025 | 1.0235
0.026 | 94.1248 | 5500 | 6.7134 | 271.4104 | 2442.6933 | 3117.66 | 315 | 295 | 296.9527 | 18.0473 | 2168.2458 | 7.7572 | 4180.6102 | 994.424 |  |  |  | -144.2437 | 10.5287 | -0.031257 | 2.9456e-05 | 17554.4539 | -125.6923 | 0.39362 | -0.0004108 | 2.3064 | -0.0037613 | 995.1762 | 0.039735 | -1.0409 | 4.3025 | 1.0235
0.032 | 115.8612 | 5500 | 6.7134 | 271.4104 | 2442.6933 | 4255.8048 | 315 | 295 | 298.0095 | 16.9905 | 2511.6354 | 8.9709 | 4180.3125 | 994.293 |  |  |  | -144.2437 | 10.5287 | -0.031257 | 2.9456e-05 | 17554.4539 | -125.6923 | 0.39362 | -0.0004108 | 2.3064 | -0.0037613 | 995.1762 | 0.039735 | -1.0409 | 4.3025 | 1.0235
0.038 | 137.6038 | 5500 | 6.7134 | 271.4104 | 2442.6933 | 5550.9564 | 315 | 295 | 299.0489 | 15.9511 | 2799.5004 | 9.9864 | 4180.0484 | 994.1589 |  |  |  | -144.2437 | 10.5287 | -0.031257 | 2.9456e-05 | 17554.4539 | -125.6923 | 0.39362 | -0.0004108 | 2.3064 | -0.0037613 | 995.1762 | 0.039735 | -1.0409 | 4.3025 | 1.0235
0.044 | 159.3517 | 5500 | 6.7134 | 271.4104 | 2442.6933 | 7003.1148 | 315 | 295 | 300.026 | 14.974 | 3042.4368 | 10.8421 | 4179.8248 | 994.028 |  |  |  | -144.2437 | 10.5287 | -0.031257 | 2.9456e-05 | 17554.4539 | -125.6923 | 0.39362 | -0.0004108 | 2.3064 | -0.0037613 | 995.1762 | 0.039735 | -1.0409 | 4.3025 | 1.0235
0.05 | 181.1041 | 5500 | 6.7134 | 271.4104 | 2442.6933 | 8612.28 | 315 | 295 | 300.9251 | 14.0749 | 3249.2793 | 11.5697 | 4179.6393 | 993.9036 |  |  |  | -144.2437 | 10.5287 | -0.031257 | 2.9456e-05 | 17554.4539 | -125.6923 | 0.39362 | -0.0004108 | 2.3064 | -0.0037613 | 995.1762 | 0.039735 | -1.0409 | 4.3025 | 1.0235
0.056 | 202.8604 | 5500 | 6.7134 | 271.4104 | 2442.6933 | 10378.452 | 315 | 295 | 301.7442 | 13.2558 | 3427.0257 | 12.1943 | 4179.4864 | 993.7869 |  |  |  | -144.2437 | 10.5287 | -0.031257 | 2.9456e-05 | 17554.4539 | -125.6923 | 0.39362 | -0.0004108 | 2.3064 | -0.0037613 | 995.1762 | 0.039735 | -1.0409 | 4.3025 | 1.0235
0.062 | 224.62 | 5500 | 6.7134 | 271.4104 | 2442.6933 | 12301.6308 | 315 | 295 | 302.4874 | 12.5126 | 3581.1362 | 12.7353 | 4179.3602 | 993.6784 |  |  |  | -144.2437 | 10.5287 | -0.031257 | 2.9456e-05 | 17554.4539 | -125.6923 | 0.39362 | -0.0004108 | 2.3064 | -0.0037613 | 995.1762 | 0.039735 | -1.0409 | 4.3025 | 1.0235
0.068 | 246.3823 | 5500 | 6.7134 | 271.4104 | 2442.6933 | 14381.8164 | 315 | 295 | 303.1613 | 11.8387 | 3715.8683 | 13.208 | 4179.2558 | 993.5779 |  |  |  | -144.2437 | 10.5287 | -0.031257 | 2.9456e-05 | 17554.4539 | -125.6923 | 0.39362 | -0.0004108 | 2.3064 | -0.0037613 | 995.1762 | 0.039735 | -1.0409 | 4.3025 | 1.0235
0.074 | 268.1458 | 5500 | 6.7134 | 271.4104 | 2442.6933 | 16619.0088 | 315 | 295 | 303.7437 | 11.2563 | 3828.9632 | 13.6044 | 4179.1729 | 993.4893 |  |  |  | -144.2437 | 10.5287 | -0.031257 | 2.9456e-05 | 17554.4539 | -125.6923 | 0.39362 | -0.0004108 | 2.3064 | -0.0037613 | 995.1762 | 0.039735 | -1.0409 | 4.3025 | 1.0235
0.008 | 28.9549 | 6000 | 7.3467 | 297.0117 | 2673.1051 | 645.2664 | 315 | 295 | 295.0087 | 19.9913 | 746.4609 | 2.5825 | 4181.2395 | 994.6502 |  |  |  | -144.2437 | 10.5287 | -0.031257 | 2.9456e-05 | 17554.4539 | -125.6923 | 0.39362 | -0.0004108 | 2.3064 | -0.0037613 | 995.1762 | 0.039735 | -1.0409 | 4.3025 | 1.0235
0.014 | 50.6724 | 6000 | 7.3467 | 297.0117 | 2673.1051 | 1312.3908 | 315 | 295 | 295.2331 | 19.7669 | 1290.2848 | 4.4401 | 4181.1612 | 994.625 |  |  |  | -144.2437 | 10.5287 | -0.031257 | 2.9456e-05 | 17554.4539 | -125.6923 | 0.39362 | -0.0004108 | 2.3064 | -0.0037613 | 995.1762 | 0.039735 | -1.0409 | 4.3025 | 1.0235
0.02 | 72.3944 | 6000 | 7.3467 | 297.0117 | 2673.1051 | 2136.522 | 315 | 295 | 295.8755 | 19.1245 | 1782.3252 | 6.1125 | 4180.9454 | 994.5517 |  |  |  | -144.2437 | 10.5287 | -0.031257 | 2.9456e-05 | 17554.4539 | -125.6923 | 0.39362 | -0.0004108 | 2.3064 | -0.0037613 | 995.1762 | 0.039735 | -1.0409 | 4.3025 | 1.0235
0.026 | 94.123 | 6000 | 7.3467 | 297.0117 | 2673.1051 | 3117.66 | 315 | 295 | 296.7904 | 18.2096 | 2205.3307 | 7.5455 | 4180.6586 | 994.4436 |  |  |  | -144.2437 | 10.5287 | -0.031257 | 2.9456e-05 | 17554.4539 | -125.6923 | 0.39362 | -0.0004108 | 2.3064 | -0.0037613 | 995.1762 | 0.039735 | -1.0409 | 4.3025 | 1.0235
0.032 | 115.8582 | 6000 | 7.3467 | 297.0117 | 2673.1051 | 4255.8048 | 315 | 295 | 297.8038 | 17.1962 | 2562.4819 | 8.7523 | 4180.368 | 994.3189 |  |  |  | -144.2437 | 10.5287 | -0.031257 | 2.9456e-05 | 17554.4539 | -125.6923 | 0.39362 | -0.0004108 | 2.3064 | -0.0037613 | 995.1762 | 0.039735 | -1.0409 | 4.3025 | 1.0235
0.038 | 137.5995 | 6000 | 7.3467 | 297.0117 | 2673.1051 | 5550.9564 | 315 | 295 | 298.8139 | 16.1861 | 2863.5981 | 9.7679 | 4180.1057 | 994.1897 |  |  |  | -144.2437 | 10.5287 | -0.031257 | 2.9456e-05 | 17554.4539 | -125.6923 | 0.39362 | -0.0004108 | 2.3064 | -0.0037613 | 995.1762 | 0.039735 | -1.0409 | 4.3025 | 1.0235
0.044 | 159.3461 | 6000 | 7.3467 | 297.0117 | 2673.1051 | 7003.1148 | 315 | 295 | 299.7725 | 15.2275 | 3118.852 | 10.6273 | 4179.8806 | 994.0624 |  |  |  | -144.2437 | 10.5287 | -0.031257 | 2.9456e-05 | 17554.4539 | -125.6923 | 0.39362 | -0.0004108 | 2.3064 | -0.0037613 | 995.1762 | 0.039735 | -1.0409 | 4.3025 | 1.0235
0.05 | 181.0974 | 6000 | 7.3467 | 297.0117 | 2673.1051 | 8612.28 | 315 | 295 | 300.6608 | 14.3392 | 3336.9533 | 11.3608 | 4179.6919 | 993.9405 |  |  |  | -144.2437 | 10.5287 | -0.031257 | 2.9456e-05 | 17554.4539 | -125.6923 | 0.39362 | -0.0004108 | 2.3064 | -0.0037613 | 995.1762 | 0.039735 | -1.0409 | 4.3025 | 1.0235
0.056 | 202.8525 | 6000 | 7.3467 | 297.0117 | 2673.1051 | 10378.452 | 315 | 295 | 301.4745 | 13.5255 | 3524.9145 | 11.9921 | 4179.5351 | 993.8257 |  |  |  | -144.2437 | 10.5287 | -0.031257 | 2.9456e-05 | 17554.4539 | -125.6923 | 0.39362 | -0.0004108 | 2.3064 | -0.0037613 | 995.1762 | 0.039735 | -1.0409 | 4.3025 | 1.0235
0.062 | 224.6109 | 6000 | 7.3467 | 297.0117 | 2673.1051 | 12301.6308 | 315 | 295 | 302.216 | 12.784 | 3688.2689 | 12.5403 | 4179.4049 | 993.7183 |  |  |  | -144.2437 | 10.5287 | -0.031257 | 2.9456e-05 | 17554.4539 | -125.6923 | 0.39362 | -0.0004108 | 2.3064 | -0.0037613 | 995.1762 | 0.039735 | -1.0409 | 4.3025 | 1.0235
0.068 | 246.3722 | 6000 | 7.3467 | 297.0117 | 2673.1051 | 14381.8164 | 315 | 295 | 302.8908 | 12.1092 | 3831.3674 | 13.0202 | 4179.2966 | 993.6185 |  |  |  | -144.2437 | 10.5287 | -0.031257 | 2.9456e-05 | 17554.4539 | -125.6923 | 0.39362 | -0.0004108 | 2.3064 | -0.0037613 | 995.1762 | 0.039735 | -1.0409 | 4.3025 | 1.0235
0.074 | 268.1348 | 6000 | 7.3467 | 297.0117 | 2673.1051 | 16619.0088 | 315 | 295 | 303.4757 | 11.5243 | 3951.6843 | 13.4233 | 4179.2102 | 993.5302 |  |  |  | -144.2437 | 10.5287 | -0.031257 | 2.9456e-05 | 17554.4539 | -125.6923 | 0.39362 | -0.0004108 | 2.3064 | -0.0037613 | 995.1762 | 0.039735 | -1.0409 | 4.3025 | 1.0235
29 |  |  | 50.8 |  | 72.5 |  | 94.4 |  | 116.1 |  | 137.9 |  | 159.9 |  | 181.5 |  | 203.1
0.008 |  |  | 0.014 |  | 0.02 |  | 0.026 |  | 0.032 |  | 0.038 |  | 0.044 |  | 0.05 |  | 0.056
rpm | W | K/W | W | K/W | W | K/W | W | K/W | W | K/W | W | K/W | W | K/W | W | K/W | W | K/W
0 | 130.5065 | 0.15325 | 181.2368 | 0.11035 | 210.2304 | 0.095134 | 228.7018 | 0.08745 | 241.4412 | 0.082836 | 250.7416 | 0.079763 | 257.8239 | 0.077572 | 263.3946 | 0.075932 | 267.8897 | 0.074658
400 | 257.0582 | 0.077803 | 372.4802 | 0.053694 | 442.4922 | 0.045199 | 488.5067 | 0.040941 | 520.8513 | 0.038399 | 544.7692 | 0.036713 | 563.1517 | 0.035514 | 577.7118 | 0.034619 | 589.525 | 0.033926
600 | 390.5817 | 0.051206 | 589.9965 | 0.033899 | 719.0146 | 0.027816 | 806.8509 | 0.024788 | 869.9605 | 0.02299 | 917.3292 | 0.021802 | 954.131 | 0.020961 | 983.5203 | 0.020335 | 1007.519 | 0.019851
800 | 466.1221 | 0.042907 | 722.1013 | 0.027697 | 895.0456 | 0.022345 | 1015.7276 | 0.01969 | 1103.7987 | 0.018119 | 1170.614 | 0.017085 | 1222.9303 | 0.016354 | 1264.9576 | 0.015811 | 1299.4367 | 0.015391
1000 | 520.0358 | 0.038459 | 821.3771 | 0.024349 | 1032.471 | 0.019371 | 1182.9531 | 0.016907 | 1294.2843 | 0.015453 | 1379.5486 | 0.014497 | 1446.7737 | 0.013824 | 1501.0634 | 0.013324 | 1545.7879 | 0.012938
1200 | 556.2678 | 0.035954 | 890.81 | 0.022451 | 1131.7704 | 0.017671 | 1306.4779 | 0.015308 | 1437.1608 | 0.013916 | 1538.0142 | 0.013004 | 1617.978 | 0.012361 | 1682.8331 | 0.011885 | 1736.4429 | 0.011518
1500 | 596.091 | 0.033552 | 969.8969 | 0.020621 | 1248.6715 | 0.016017 | 1455.2825 | 0.013743 | 1612.0793 | 0.012406 | 1734.3177 | 0.011532 | 1831.9635 | 0.010917 | 1911.6145 | 0.010462 | 1977.7535 | 0.010112
2000 | 639.2462 | 0.031287 | 1059.0081 | 0.018886 | 1386.1797 | 0.014428 | 1635.8665 | 0.012226 | 1829.1207 | 0.010934 | 1981.8967 | 0.010091 | 2105.206 | 0.0095003 | 2206.5956 | 0.0090637 | 2291.3193 | 0.0087286
2500 | 667.5937 | 0.029958 | 1119.3693 | 0.017867 | 1483.5109 | 0.013482 | 1768.05 | 0.011312 | 1991.8887 | 0.010041 | 2170.9186 | 0.0092127 | 2316.6832 | 0.008633 | 2437.3477 | 0.0082056 | 2538.7209 | 0.007878
3000 | 687.8554 | 0.029076 | 1163.1829 | 0.017194 | 1556.5948 | 0.012849 | 1870.1043 | 0.010695 | 2120.169 | 0.0094332 | 2322.1933 | 0.0086125 | 2487.9276 | 0.0080388 | 2625.9315 | 0.0076163 | 2742.417 | 0.0072928
3500 | 703.2483 | 0.028439 | 1196.6958 | 0.016713 | 1614.0389 | 0.012391 | 1952.2685 | 0.010244 | 2225.339 | 0.0089874 | 2447.9189 | 0.0081702 | 2631.7503 | 0.0075995 | 2785.6303 | 0.0071797 | 2916.0643 | 0.0068586
4000 | 715.3565 | 0.027958 | 1223.1216 | 0.016352 | 1660.3953 | 0.012045 | 2020.0265 | 0.0099009 | 2313.5254 | 0.0086448 | 2554.6777 | 0.0078288 | 2755.0666 | 0.0072594 | 2923.6102 | 0.0068409 | 3067.0231 | 0.006521
4500 | 725.2016 | 0.027579 | 1244.5657 | 0.01607 | 1698.7178 | 0.011774 | 2077.1187 | 0.0096287 | 2388.9542 | 0.0083719 | 2647.0456 | 0.0075556 | 2862.7117 | 0.0069864 | 3044.9039 | 0.0065684 | 3200.4801 | 0.0062491
5000 | 733.43 | 0.027269 | 1262.3732 | 0.015843 | 1730.9684 | 0.011554 | 2125.9372 | 0.0094076 | 2454.3024 | 0.008149 | 2727.8887 | 0.0073317 | 2957.6788 | 0.0067621 | 3152.5912 | 0.006344 | 3319.575 | 0.0060249
5500 | 740.4283 | 0.027011 | 1277.412 | 0.015657 | 1758.5125 | 0.011373 | 2168.2458 | 0.009224 | 2511.6354 | 0.0079629 | 2799.5004 | 0.0071441 | 3042.4368 | 0.0065737 | 3249.2793 | 0.0061552 | 3427.0257 | 0.005836
6000 | 746.4609 | 0.026793 | 1290.2848 | 0.0155 | 1782.3252 | 0.011221 | 2205.3307 | 0.0090689 | 2562.4819 | 0.0078049 | 2863.5981 | 0.0069842 | 3118.852 | 0.0064126 | 3336.9533 | 0.0059935 | 3524.9145 | 0.0056739