## Inhalt
Tipps
Die jeweilige Leistung mit dem thermalen Widerstand multipliziert ergibt als Ergebnis die Temperaturdifferenz von Lufteinlass zu Wassereinlass
Die Leistung verhält sich bei erzwungener Konvektion (Lüfter) linear zur Temperaturdifferenz, siehe Grafik, somit können beliebige Leistungswerte multipliziert mit der jeweiligen Temperaturdifferenz extrapoliert werden: dT 10 K zu 20 K = 0,5 * 300 W = 150 W
Inhalt
Abmessungen
Datensatz Lamellenabstand 1,5 mm FAN Noctua F12
Diagramme
Strömungswiderstand und erreichbarer Volumenstrom mit Pumpe DDC und D5
Leistung bei passiven Betrieb in Abhängigkeit dT und Ausrichtung
Thermaler Widerstand und Leistung, Lamellenabstand 1,5 mm, mit FAN F12

## Abmessung
Dimension | 3x420x30 | mm
Nettotiefe | 17.5 | mm
Lamellen typ | 1
Lamellenabstand | 1.5 | mm
Periodenanzahl | 246
Lamellenanzahl | 15
Rohranzahl | 14
Rohrabstand | 7.4 | mm
Lamellenoberfläche pro Periode | 266.82 | mm²
Lamellenoberfläche | 65637.72 | mm²
Rohroberfläche | 8262.0857 | mm²
Gesamt Lamellenoberfläche | 984565.8 | mm²
Gesamt Rohroberfläche | 115669.2 | mm²
Gesamt Oberfläche | 3.3007 | m²
Rohrinhalt | 0.576 | dm³

## Strömungswiderstand
|  | DDC-1T+ |  | D5 |  | 3x420x30
L/h | kg/s | m | Pa | m | Pa | Pa
0 | 0 | 4.7 | 46009.9328 | 3.7 | 36220.5854 | 4.7259e-12
1 | 0.00027728 | 4.7 | 46009.8763 | 3.6996 | 36216.3057 | 16.8161
2 | 0.00055456 | 4.7 | 46009.6749 | 3.6989 | 36210.0476 | 33.9583
3 | 0.00083183 | 4.6999 | 46009.3062 | 3.6982 | 36202.7342 | 51.4266
4 | 0.0011091 | 4.6999 | 46008.7562 | 3.6973 | 36194.6384 | 69.2211
5 | 0.0013864 | 4.6998 | 46008.0148 | 3.6965 | 36185.9061 | 87.3417
6 | 0.0016637 | 4.6997 | 46007.0735 | 3.6955 | 36176.6306 | 105.7885
7 | 0.0019409 | 4.6996 | 46005.9254 | 3.6945 | 36166.8777 | 124.5614
8 | 0.0022182 | 4.6995 | 46004.5641 | 3.6935 | 36156.6964 | 143.6605
9 | 0.0024955 | 4.6993 | 46002.9843 | 3.6924 | 36146.1252 | 163.0857
10 | 0.0027728 | 4.6991 | 46001.181 | 3.6913 | 36135.195 | 182.837
11 | 0.0030501 | 4.6989 | 45999.1496 | 3.6901 | 36123.9314 | 202.9145
12 | 0.0033273 | 4.6987 | 45996.8859 | 3.6889 | 36112.3561 | 223.3182
13 | 0.0036046 | 4.6984 | 45994.3862 | 3.6877 | 36100.4875 | 244.0479
14 | 0.0038819 | 4.6981 | 45991.6468 | 3.6865 | 36088.3415 | 265.1039
15 | 0.0041592 | 4.6978 | 45988.6642 | 3.6852 | 36075.9323 | 286.4859
16 | 0.0044364 | 4.6975 | 45985.4353 | 3.6839 | 36063.2722 | 308.1941
17 | 0.0047137 | 4.6971 | 45981.9571 | 3.6826 | 36050.3724 | 330.2285
18 | 0.004991 | 4.6968 | 45978.2265 | 3.6813 | 36037.2428 | 352.589
19 | 0.0052683 | 4.6964 | 45974.241 | 3.6799 | 36023.8925 | 375.2756
20 | 0.0055456 | 4.6959 | 45969.9978 | 3.6785 | 36010.3295 | 398.2884
21 | 0.0058228 | 4.6955 | 45965.4944 | 3.6771 | 35996.5616 | 421.6273
22 | 0.0061001 | 4.695 | 45960.7284 | 3.6757 | 35982.5955 | 445.2923
23 | 0.0063774 | 4.6945 | 45955.6975 | 3.6742 | 35968.4375 | 469.2836
24 | 0.0066547 | 4.6939 | 45950.3994 | 3.6728 | 35954.0937 | 493.6009
25 | 0.0069319 | 4.6933 | 45944.8319 | 3.6713 | 35939.5694 | 518.2444
26 | 0.0072092 | 4.6928 | 45938.993 | 3.6698 | 35924.8697 | 543.214
27 | 0.0074865 | 4.6921 | 45932.8806 | 3.6683 | 35909.9993 | 568.5098
28 | 0.0077638 | 4.6915 | 45926.4928 | 3.6667 | 35894.9628 | 594.1317
29 | 0.0080411 | 4.6908 | 45919.8276 | 3.6652 | 35879.7643 | 620.0798
30 | 0.0083183 | 4.6901 | 45912.8832 | 3.6636 | 35864.4077 | 646.354
31 | 0.0085956 | 4.6893 | 45905.6578 | 3.662 | 35848.8968 | 672.9543
32 | 0.0088729 | 4.6886 | 45898.1496 | 3.6604 | 35833.235 | 699.8808
33 | 0.0091502 | 4.6878 | 45890.3569 | 3.6588 | 35817.4256 | 727.1335
34 | 0.0094274 | 4.687 | 45882.278 | 3.6572 | 35801.4719 | 754.7122
35 | 0.0097047 | 4.6861 | 45873.9114 | 3.6555 | 35785.3767 | 782.6171
36 | 0.009982 | 4.6852 | 45865.2554 | 3.6539 | 35769.143 | 810.8482
37 | 0.010259 | 4.6843 | 45856.3085 | 3.6522 | 35752.7734 | 839.4054
38 | 0.010537 | 4.6834 | 45847.0691 | 3.6505 | 35736.2706 | 868.2888
39 | 0.010814 | 4.6824 | 45837.5358 | 3.6488 | 35719.6369 | 897.4983
40 | 0.011091 | 4.6814 | 45827.7071 | 3.6471 | 35702.8748 | 927.0339
41 | 0.011368 | 4.6804 | 45817.5816 | 3.6454 | 35685.9865 | 956.8957
42 | 0.011646 | 4.6793 | 45807.1579 | 3.6437 | 35668.9741 | 987.0836
43 | 0.011923 | 4.6782 | 45796.4347 | 3.6419 | 35651.8398 | 1017.5976
44 | 0.0122 | 4.6771 | 45785.4105 | 3.6401 | 35634.5855 | 1048.4378
45 | 0.012478 | 4.6759 | 45774.0841 | 3.6384 | 35617.2131 | 1079.6042
46 | 0.012755 | 4.6747 | 45762.4541 | 3.6366 | 35599.7246 | 1111.0967
47 | 0.013032 | 4.6735 | 45750.5194 | 3.6348 | 35582.1216 | 1142.9153
48 | 0.013309 | 4.6723 | 45738.2786 | 3.633 | 35564.4059 | 1175.0601
49 | 0.013587 | 4.671 | 45725.7305 | 3.6311 | 35546.5791 | 1207.531
50 | 0.013864 | 4.6697 | 45712.874 | 3.6293 | 35528.6428 | 1240.3281
51 | 0.014141 | 4.6683 | 45699.7078 | 3.6275 | 35510.5986 | 1273.4513
52 | 0.014418 | 4.6669 | 45686.2307 | 3.6256 | 35492.4479 | 1306.9006
53 | 0.014696 | 4.6655 | 45672.4417 | 3.6238 | 35474.1922 | 1340.6761
54 | 0.014973 | 4.6641 | 45658.3396 | 3.6219 | 35455.8328 | 1374.7777
55 | 0.01525 | 4.6626 | 45643.9232 | 3.62 | 35437.3712 | 1409.2055
56 | 0.015528 | 4.6611 | 45629.1916 | 3.6181 | 35418.8086 | 1443.9594
57 | 0.015805 | 4.6596 | 45614.1435 | 3.6162 | 35400.1462 | 1479.0395
58 | 0.016082 | 4.658 | 45598.7779 | 3.6143 | 35381.3854 | 1514.4457
59 | 0.016359 | 4.6564 | 45583.0938 | 3.6123 | 35362.5273 | 1550.1781
60 | 0.016637 | 4.6548 | 45567.0902 | 3.6104 | 35343.5731 | 1586.2365
61 | 0.016914 | 4.6531 | 45550.766 | 3.6085 | 35324.5238 | 1622.6212
62 | 0.017191 | 4.6514 | 45534.1202 | 3.6065 | 35305.3807 | 1659.332
63 | 0.017468 | 4.6497 | 45517.1518 | 3.6045 | 35286.1446 | 1696.3689
64 | 0.017746 | 4.6479 | 45499.8599 | 3.6026 | 35266.8168 | 1733.7319
65 | 0.018023 | 4.6461 | 45482.2434 | 3.6006 | 35247.3981 | 1771.4211
66 | 0.0183 | 4.6443 | 45464.3014 | 3.5986 | 35227.8896 | 1809.4365
67 | 0.018578 | 4.6424 | 45446.033 | 3.5966 | 35208.2922 | 1847.778
68 | 0.018855 | 4.6405 | 45427.4372 | 3.5946 | 35188.6069 | 1886.4456
69 | 0.019132 | 4.6386 | 45408.5131 | 3.5926 | 35168.8345 | 1925.4394
70 | 0.019409 | 4.6366 | 45389.2598 | 3.5905 | 35148.976 | 1964.7593
71 | 0.019687 | 4.6346 | 45369.6764 | 3.5885 | 35129.0322 | 2004.4054
72 | 0.019964 | 4.6326 | 45349.762 | 3.5864 | 35109.0039 | 2044.3776
73 | 0.020241 | 4.6305 | 45329.5157 | 3.5844 | 35088.892 | 2084.6759
74 | 0.020519 | 4.6284 | 45308.9367 | 3.5823 | 35068.6973 | 2125.3004
75 | 0.020796 | 4.6263 | 45288.0241 | 3.5803 | 35048.4205 | 2166.251
76 | 0.021073 | 4.6241 | 45266.777 | 3.5782 | 35028.0625 | 2207.5278
77 | 0.02135 | 4.6219 | 45245.1945 | 3.5761 | 35007.6239 | 2249.1307
78 | 0.021628 | 4.6196 | 45223.276 | 3.574 | 34987.1056 | 2291.0598
79 | 0.021905 | 4.6174 | 45201.0205 | 3.5719 | 34966.5082 | 2333.315
80 | 0.022182 | 4.6151 | 45178.4272 | 3.5698 | 34945.8324 | 2375.8964
81 | 0.02246 | 4.6127 | 45155.4953 | 3.5677 | 34925.0789 | 2418.8038
82 | 0.022737 | 4.6103 | 45132.224 | 3.5655 | 34904.2484 | 2462.0375
83 | 0.023014 | 4.6079 | 45108.6125 | 3.5634 | 34883.3416 | 2505.5973
84 | 0.023291 | 4.6055 | 45084.6601 | 3.5613 | 34862.3591 | 2549.4832
85 | 0.023569 | 4.603 | 45060.3659 | 3.5591 | 34841.3015 | 2593.6952
86 | 0.023846 | 4.6005 | 45035.7292 | 3.5569 | 34820.1694 | 2638.2334
87 | 0.024123 | 4.5979 | 45010.7492 | 3.5548 | 34798.9635 | 2683.0978
88 | 0.0244 | 4.5953 | 44985.4252 | 3.5526 | 34777.6844 | 2728.2883
89 | 0.024678 | 4.5927 | 44959.7564 | 3.5504 | 34756.3326 | 2773.8049
90 | 0.024955 | 4.5901 | 44933.7421 | 3.5482 | 34734.9086 | 2819.6477
91 | 0.025232 | 4.5874 | 44907.3816 | 3.546 | 34713.4132 | 2865.8166
92 | 0.02551 | 4.5846 | 44880.674 | 3.5438 | 34691.8468 | 2912.3117
93 | 0.025787 | 4.5819 | 44853.6188 | 3.5416 | 34670.2099 | 2959.1329
94 | 0.026064 | 4.5791 | 44826.2151 | 3.5394 | 34648.5031 | 3006.2802
95 | 0.026341 | 4.5762 | 44798.4624 | 3.5372 | 34626.7269 | 3053.7537
96 | 0.026619 | 4.5734 | 44770.3597 | 3.535 | 34604.8819 | 3101.5533
97 | 0.026896 | 4.5705 | 44741.9066 | 3.5327 | 34582.9685 | 3149.6791
98 | 0.027173 | 4.5675 | 44713.1022 | 3.5305 | 34560.9872 | 3198.131
99 | 0.027451 | 4.5645 | 44683.946 | 3.5282 | 34538.9385 | 3246.9091
100 | 0.027728 | 4.5615 | 44654.4372 | 3.526 | 34516.8229 | 3296.0133
101 | 0.028005 | 4.5585 | 44624.5751 | 3.5237 | 34494.6408 | 3345.4437
102 | 0.028282 | 4.5554 | 44594.359 | 3.5214 | 34472.3928 | 3395.2001
103 | 0.02856 | 4.5523 | 44563.7884 | 3.5191 | 34450.0792 | 3445.2828
104 | 0.028837 | 4.5491 | 44532.8626 | 3.5169 | 34427.7005 | 3495.6916
105 | 0.029114 | 4.5459 | 44501.5808 | 3.5146 | 34405.2572 | 3546.4265
106 | 0.029391 | 4.5427 | 44469.9425 | 3.5123 | 34382.7497 | 3597.4875
107 | 0.029669 | 4.5394 | 44437.9471 | 3.51 | 34360.1784 | 3648.8747
108 | 0.029946 | 4.5361 | 44405.5938 | 3.5076 | 34337.5437 | 3700.5881
109 | 0.030223 | 4.5328 | 44372.882 | 3.5053 | 34314.846 | 3752.6276
110 | 0.030501 | 4.5294 | 44339.8111 | 3.503 | 34292.0858 | 3804.9932
111 | 0.030778 | 4.526 | 44306.3806 | 3.5007 | 34269.2634 | 3857.685
112 | 0.031055 | 4.5225 | 44272.5897 | 3.4983 | 34246.3793 | 3910.7029
113 | 0.031332 | 4.519 | 44238.4379 | 3.496 | 34223.4338 | 3964.047
114 | 0.03161 | 4.5155 | 44203.9245 | 3.4936 | 34200.4272 | 4017.7172
115 | 0.031887 | 4.512 | 44169.0489 | 3.4913 | 34177.3601 | 4071.7135
116 | 0.032164 | 4.5084 | 44133.8106 | 3.4889 | 34154.2327 | 4126.036
117 | 0.032441 | 4.5047 | 44098.2089 | 3.4865 | 34131.0454 | 4180.6846
118 | 0.032719 | 4.501 | 44062.2433 | 3.4842 | 34107.7986 | 4235.6594
119 | 0.032996 | 4.4973 | 44025.9131 | 3.4818 | 34084.4926 | 4290.9603
120 | 0.033273 | 4.4936 | 43989.2179 | 3.4794 | 34061.1278 | 4346.5874
121 | 0.033551 | 4.4898 | 43952.1569 | 3.477 | 34037.7045 | 4402.5406
122 | 0.033828 | 4.486 | 43914.7296 | 3.4746 | 34014.223 | 4458.82
123 | 0.034105 | 4.4821 | 43876.9354 | 3.4722 | 33990.6838 | 4515.4254
124 | 0.034382 | 4.4782 | 43838.7739 | 3.4698 | 33967.087 | 4572.3571
125 | 0.03466 | 4.4743 | 43800.2443 | 3.4674 | 33943.4331 | 4629.6149
126 | 0.034937 | 4.4703 | 43761.3462 | 3.465 | 33919.7223 | 4687.1988
127 | 0.035214 | 4.4663 | 43722.079 | 3.4625 | 33895.9551 | 4745.1088
128 | 0.035492 | 4.4622 | 43682.4421 | 3.4601 | 33872.1316 | 4803.345
129 | 0.035769 | 4.4582 | 43642.435 | 3.4577 | 33848.2522 | 4861.9074
130 | 0.036046 | 4.454 | 43602.0571 | 3.4552 | 33824.3172 | 4920.7959
131 | 0.036323 | 4.4499 | 43561.3079 | 3.4528 | 33800.3269 | 4980.0105
132 | 0.036601 | 4.4457 | 43520.1869 | 3.4503 | 33776.2817 | 5039.5513
133 | 0.036878 | 4.4414 | 43478.6934 | 3.4478 | 33752.1817 | 5099.4182
134 | 0.037155 | 4.4372 | 43436.8271 | 3.4454 | 33728.0272 | 5159.6113
135 | 0.037433 | 4.4328 | 43394.5873 | 3.4429 | 33703.8187 | 5220.1305
136 | 0.03771 | 4.4285 | 43351.9735 | 3.4404 | 33679.5563 | 5280.9758
137 | 0.037987 | 4.4241 | 43308.9852 | 3.4379 | 33655.2403 | 5342.1473
138 | 0.038264 | 4.4197 | 43265.6218 | 3.4355 | 33630.871 | 5403.6449
139 | 0.038542 | 4.4152 | 43221.8829 | 3.433 | 33606.4486 | 5465.4687
140 | 0.038819 | 4.4107 | 43177.768 | 3.4305 | 33581.9735 | 5527.6186
141 | 0.039096 | 4.4061 | 43133.2765 | 3.428 | 33557.4459 | 5590.0947
142 | 0.039373 | 4.4016 | 43088.4079 | 3.4254 | 33532.8661 | 5652.8969
143 | 0.039651 | 4.3969 | 43043.1617 | 3.4229 | 33508.2343 | 5716.0253
144 | 0.039928 | 4.3923 | 42997.5374 | 3.4204 | 33483.5507 | 5779.4798
145 | 0.040205 | 4.3876 | 42951.5345 | 3.4179 | 33458.8157 | 5843.2604
146 | 0.040483 | 4.3828 | 42905.1525 | 3.4153 | 33434.0294 | 5907.3672
147 | 0.04076 | 4.3781 | 42858.3909 | 3.4128 | 33409.1921 | 5971.8001
148 | 0.041037 | 4.3732 | 42811.2492 | 3.4103 | 33384.3042 | 6036.5591
149 | 0.041314 | 4.3684 | 42763.727 | 3.4077 | 33359.3657 | 6101.6443
150 | 0.041592 | 4.3635 | 42715.8237 | 3.4052 | 33334.3769 | 6167.0557
151 | 0.041869 | 4.3586 | 42667.5388 | 3.4026 | 33309.3381 | 6232.7932
152 | 0.042146 | 4.3536 | 42618.872 | 3.4 | 33284.2496 | 6298.8568
153 | 0.042424 | 4.3486 | 42569.8226 | 3.3975 | 33259.1114 | 6365.2466
154 | 0.042701 | 4.3435 | 42520.3902 | 3.3949 | 33233.9239 | 6431.9625
155 | 0.042978 | 4.3384 | 42470.5744 | 3.3923 | 33208.6873 | 6499.0046
156 | 0.043255 | 4.3333 | 42420.3746 | 3.3897 | 33183.4018 | 6566.3728
157 | 0.043533 | 4.3282 | 42369.7905 | 3.3872 | 33158.0677 | 6634.0671
158 | 0.04381 | 4.3229 | 42318.8215 | 3.3846 | 33132.6851 | 6702.0876
159 | 0.044087 | 4.3177 | 42267.4671 | 3.382 | 33107.2542 | 6770.4343
160 | 0.044364 | 4.3124 | 42215.727 | 3.3794 | 33081.7753 | 6839.107
161 | 0.044642 | 4.3071 | 42163.6006 | 3.3768 | 33056.2486 | 6908.106
162 | 0.044919 | 4.3017 | 42111.0875 | 3.3741 | 33030.6743 | 6977.431
163 | 0.045196 | 4.2963 | 42058.1872 | 3.3715 | 33005.0526 | 7047.0822
164 | 0.045474 | 4.2909 | 42004.8993 | 3.3689 | 32979.3837 | 7117.0596
165 | 0.045751 | 4.2854 | 41951.2234 | 3.3663 | 32953.6677 | 7187.3631
166 | 0.046028 | 4.2799 | 41897.1589 | 3.3636 | 32927.905 | 7257.9927
167 | 0.046305 | 4.2743 | 41842.7055 | 3.361 | 32902.0957 | 7328.9485
168 | 0.046583 | 4.2687 | 41787.8626 | 3.3584 | 32876.24 | 7400.2304
169 | 0.04686 | 4.2631 | 41732.6299 | 3.3557 | 32850.338 | 7471.8385
170 | 0.047137 | 4.2574 | 41677.0069 | 3.3531 | 32824.3901 | 7543.7727
171 | 0.047415 | 4.2517 | 41620.9932 | 3.3504 | 32798.3963 | 7616.033
172 | 0.047692 | 4.2459 | 41564.5883 | 3.3478 | 32772.3569 | 7688.6195
173 | 0.047969 | 4.2401 | 41507.7918 | 3.3451 | 32746.272 | 7761.5321
174 | 0.048246 | 4.2343 | 41450.6033 | 3.3424 | 32720.1418 | 7834.7709
175 | 0.048524 | 4.2284 | 41393.0224 | 3.3397 | 32693.9665 | 7908.3358
176 | 0.048801 | 4.2225 | 41335.0485 | 3.3371 | 32667.7464 | 7982.2269
177 | 0.049078 | 4.2165 | 41276.6814 | 3.3344 | 32641.4815 | 8056.4441
178 | 0.049355 | 4.2105 | 41217.9205 | 3.3317 | 32615.172 | 8130.9874
179 | 0.049633 | 4.2044 | 41158.7654 | 3.329 | 32588.8182 | 8205.8569
180 | 0.04991 | 4.1984 | 41099.2158 | 3.3263 | 32562.4202 | 8281.0526
181 | 0.050187 | 4.1922 | 41039.2712 | 3.3236 | 32535.9781 | 8356.5743
182 | 0.050465 | 4.1861 | 40978.9311 | 3.3209 | 32509.4922 | 8432.4223
183 | 0.050742 | 4.1799 | 40918.1953 | 3.3182 | 32482.9625 | 8508.5963
184 | 0.051019 | 4.1736 | 40857.0632 | 3.3155 | 32456.3894 | 8585.0965
185 | 0.051296 | 4.1673 | 40795.5344 | 3.3128 | 32429.7729 | 8661.9229
186 | 0.051574 | 4.161 | 40733.6086 | 3.31 | 32403.1131 | 8739.0754
187 | 0.051851 | 4.1546 | 40671.2854 | 3.3073 | 32376.4104 | 8816.554
188 | 0.052128 | 4.1482 | 40608.5642 | 3.3046 | 32349.6648 | 8894.3588
189 | 0.052406 | 4.1418 | 40545.4448 | 3.3018 | 32322.8764 | 8972.4897
190 | 0.052683 | 4.1353 | 40481.9268 | 3.2991 | 32296.0456 | 9050.9468
191 | 0.05296 | 4.1288 | 40418.0096 | 3.2964 | 32269.1723 | 9129.73
192 | 0.053237 | 4.1222 | 40353.693 | 3.2936 | 32242.2567 | 9208.8393
193 | 0.053515 | 4.1156 | 40288.9765 | 3.2909 | 32215.2991 | 9288.2748
194 | 0.053792 | 4.1089 | 40223.8598 | 3.2881 | 32188.2996 | 9368.0364
195 | 0.054069 | 4.1022 | 40158.3424 | 3.2853 | 32161.2582 | 9448.1242
196 | 0.054346 | 4.0955 | 40092.4239 | 3.2826 | 32134.1752 | 9528.5381
197 | 0.054624 | 4.0887 | 40026.104 | 3.2798 | 32107.0508 | 9609.2782
198 | 0.054901 | 4.0819 | 39959.3823 | 3.277 | 32079.885 | 9690.3444
199 | 0.055178 | 4.0751 | 39892.2584 | 3.2742 | 32052.678 | 9771.7368
200 | 0.055456 | 4.0682 | 39824.7319 | 3.2715 | 32025.43 | 9853.4553
201 | 0.055733 | 4.0612 | 39756.8024 | 3.2687 | 31998.141 | 9935.4999
202 | 0.05601 | 4.0543 | 39688.4695 | 3.2659 | 31970.8113 | 10017.8707
203 | 0.056287 | 4.0472 | 39619.7329 | 3.2631 | 31943.441 | 10100.5676
204 | 0.056565 | 4.0402 | 39550.5921 | 3.2603 | 31916.0302 | 10183.5906
205 | 0.056842 | 4.0331 | 39481.0469 | 3.2575 | 31888.5791 | 10266.9399
206 | 0.057119 | 4.0259 | 39411.0968 | 3.2547 | 31861.0877 | 10350.6152
207 | 0.057397 | 4.0187 | 39340.7414 | 3.2519 | 31833.5563 | 10434.6167
208 | 0.057674 | 4.0115 | 39269.9805 | 3.249 | 31805.985 | 10518.9443
209 | 0.057951 | 4.0042 | 39198.8135 | 3.2462 | 31778.3739 | 10603.5981
210 | 0.058228 | 3.9969 | 39127.2401 | 3.2434 | 31750.7231 | 10688.578
211 | 0.058506 | 3.9896 | 39055.2601 | 3.2406 | 31723.0328 | 10773.8841
212 | 0.058783 | 3.9822 | 38982.8729 | 3.2377 | 31695.3031 | 10859.5163
213 | 0.05906 | 3.9747 | 38910.0782 | 3.2349 | 31667.5341 | 10945.4746
214 | 0.059337 | 3.9673 | 38836.8757 | 3.2321 | 31639.726 | 11031.7591
215 | 0.059615 | 3.9597 | 38763.2651 | 3.2292 | 31611.8788 | 11118.3698
216 | 0.059892 | 3.9522 | 38689.2458 | 3.2264 | 31583.9928 | 11205.3065
217 | 0.060169 | 3.9446 | 38614.8177 | 3.2235 | 31556.068 | 11292.5695
218 | 0.060447 | 3.9369 | 38539.9803 | 3.2207 | 31528.1046 | 11380.1585
219 | 0.060724 | 3.9292 | 38464.7332 | 3.2178 | 31500.1027 | 11468.0737
220 | 0.061001 | 3.9215 | 38389.0761 | 3.2149 | 31472.0624 | 11556.3151
221 | 0.061278 | 3.9137 | 38313.0087 | 3.2121 | 31443.9838 | 11644.8826
222 | 0.061556 | 3.9059 | 38236.5307 | 3.2092 | 31415.8671 | 11733.7762
223 | 0.061833 | 3.8981 | 38159.6415 | 3.2063 | 31387.7124 | 11822.996
224 | 0.06211 | 3.8902 | 38082.341 | 3.2034 | 31359.5198 | 11912.5419
225 | 0.062388 | 3.8822 | 38004.6287 | 3.2005 | 31331.2894 | 12002.414
226 | 0.062665 | 3.8743 | 37926.5043 | 3.1977 | 31303.0213 | 12092.6122
227 | 0.062942 | 3.8662 | 37847.9674 | 3.1948 | 31274.7156 | 12183.1365
228 | 0.063219 | 3.8582 | 37769.0178 | 3.1919 | 31246.3726 | 12273.987
229 | 0.063497 | 3.8501 | 37689.655 | 3.189 | 31217.9922 | 12365.1636
230 | 0.063774 | 3.8419 | 37609.8787 | 3.1861 | 31189.5746 | 12456.6664
231 | 0.064051 | 3.8337 | 37529.6886 | 3.1832 | 31161.1199 | 12548.4953
232 | 0.064328 | 3.8255 | 37449.0844 | 3.1803 | 31132.6283 | 12640.6504
233 | 0.064606 | 3.8172 | 37368.0656 | 3.1773 | 31104.0998 | 12733.1316
234 | 0.064883 | 3.8089 | 37286.632 | 3.1744 | 31075.5345 | 12825.939
235 | 0.06516 | 3.8005 | 37204.7832 | 3.1715 | 31046.9326 | 12919.0725
236 | 0.065438 | 3.7921 | 37122.5189 | 3.1686 | 31018.2941 | 13012.5321
237 | 0.065715 | 3.7837 | 37039.8387 | 3.1656 | 30989.6192 | 13106.3179
238 | 0.065992 | 3.7752 | 36956.7423 | 3.1627 | 30960.908 | 13200.4298
239 | 0.066269 | 3.7667 | 36873.2294 | 3.1598 | 30932.1606 | 13294.8678
240 | 0.066547 | 3.7581 | 36789.2997 | 3.1568 | 30903.3771 | 13389.6321
241 | 0.066824 | 3.7495 | 36704.9528 | 3.1539 | 30874.5576 | 13484.7224
242 | 0.067101 | 3.7408 | 36620.1883 | 3.1509 | 30845.7021 | 13580.1389
243 | 0.067379 | 3.7321 | 36535.0061 | 3.148 | 30816.8109 | 13675.8815
244 | 0.067656 | 3.7234 | 36449.4056 | 3.145 | 30787.884 | 13771.9503
245 | 0.067933 | 3.7146 | 36363.3866 | 3.1421 | 30758.9215 | 13868.3452
246 | 0.06821 | 3.7058 | 36276.9489 | 3.1391 | 30729.9235 | 13965.0663
247 | 0.068488 | 3.6969 | 36190.0919 | 3.1362 | 30700.8902 | 14062.1135
248 | 0.068765 | 3.688 | 36102.8156 | 3.1332 | 30671.8215 | 14159.4868
249 | 0.069042 | 3.679 | 36015.1194 | 3.1302 | 30642.7177 | 14257.1863
250 | 0.069319 | 3.67 | 35927.0031 | 3.1272 | 30613.5787 | 14355.212
251 | 0.069597 | 3.661 | 35838.4663 | 3.1243 | 30584.4048 | 14453.5637
252 | 0.069874 | 3.6519 | 35749.5088 | 3.1213 | 30555.196 | 14552.2417
253 | 0.070151 | 3.6427 | 35660.1303 | 3.1183 | 30525.9524 | 14651.2457
254 | 0.070429 | 3.6336 | 35570.3303 | 3.1153 | 30496.6741 | 14750.5759
255 | 0.070706 | 3.6244 | 35480.1087 | 3.1123 | 30467.3612 | 14850.2323
256 | 0.070983 | 3.6151 | 35389.465 | 3.1093 | 30438.0138 | 14950.2148
257 | 0.07126 | 3.6058 | 35298.399 | 3.1063 | 30408.632 | 15050.5234
258 | 0.071538 | 3.5965 | 35206.9104 | 3.1033 | 30379.2159 | 15151.1582
259 | 0.071815 | 3.5871 | 35114.9988 | 3.1003 | 30349.7655 | 15252.1191
260 | 0.072092 | 3.5776 | 35022.6639 | 3.0973 | 30320.2811 | 15353.4062
261 | 0.07237 | 3.5682 | 34929.9054 | 3.0943 | 30290.7625 | 15455.0194
262 | 0.072647 | 3.5586 | 34836.7231 | 3.0912 | 30261.2101 | 15556.9587
263 | 0.072924 | 3.5491 | 34743.1166 | 3.0882 | 30231.6237 | 15659.2242
264 | 0.073201 | 3.5395 | 34649.0855 | 3.0852 | 30202.0036 | 15761.8159
265 | 0.073479 | 3.5298 | 34554.6297 | 3.0822 | 30172.3498 | 15864.7336
266 | 0.073756 | 3.5201 | 34459.7487 | 3.0791 | 30142.6625 | 15967.9776
267 | 0.074033 | 3.5104 | 34364.4423 | 3.0761 | 30112.9416 | 16071.5476
268 | 0.07431 | 3.5006 | 34268.7102 | 3.0731 | 30083.1873 | 16175.4438
269 | 0.074588 | 3.4908 | 34172.5521 | 3.07 | 30053.3997 | 16279.6662
270 | 0.074865 | 3.4809 | 34075.9677 | 3.067 | 30023.5789 | 16384.2147
271 | 0.075142 | 3.471 | 33978.9566 | 3.0639 | 29993.7249 | 16489.0893
272 | 0.07542 | 3.4611 | 33881.5186 | 3.0609 | 29963.8378 | 16594.2901
273 | 0.075697 | 3.4511 | 33783.6533 | 3.0578 | 29933.9177 | 16699.817
274 | 0.075974 | 3.441 | 33685.3606 | 3.0547 | 29903.9648 | 16805.6701
275 | 0.076251 | 3.4309 | 33586.64 | 3.0517 | 29873.979 | 16911.8493
276 | 0.076529 | 3.4208 | 33487.4913 | 3.0486 | 29843.9605 | 17018.3546
277 | 0.076806 | 3.4106 | 33387.9142 | 3.0455 | 29813.9094 | 17125.1861
278 | 0.077083 | 3.4004 | 33287.9084 | 3.0425 | 29783.8257 | 17232.3437
279 | 0.07736 | 3.3902 | 33187.4736 | 3.0394 | 29753.7095 | 17339.8275
280 | 0.077638 | 3.3799 | 33086.6095 | 3.0363 | 29723.5609 | 17447.6374
281 | 0.077915 | 3.3695 | 32985.3158 | 3.0332 | 29693.38 | 17555.7735
282 | 0.078192 | 3.3591 | 32883.5922 | 3.0301 | 29663.1669 | 17664.2357
283 | 0.07847 | 3.3487 | 32781.4385 | 3.0271 | 29632.9216 | 17773.0241
284 | 0.078747 | 3.3382 | 32678.8543 | 3.024 | 29602.6442 | 17882.1385
285 | 0.079024 | 3.3277 | 32575.8394 | 3.0209 | 29572.3348 | 17991.5792
286 | 0.079301 | 3.3171 | 32472.3934 | 3.0178 | 29541.9935 | 18101.346
287 | 0.079579 | 3.3065 | 32368.5161 | 3.0147 | 29511.6204 | 18211.4389
288 | 0.079856 | 3.2958 | 32264.2072 | 3.0116 | 29481.2155 | 18321.8579
289 | 0.080133 | 3.2851 | 32159.4664 | 3.0085 | 29450.7789 | 18432.6032
290 | 0.080411 | 3.2744 | 32054.2935 | 3.0053 | 29420.3107 | 18543.6745
291 | 0.080688 | 3.2636 | 31948.6881 | 3.0022 | 29389.8109 | 18655.072
292 | 0.080965 | 3.2528 | 31842.6499 | 2.9991 | 29359.2797 | 18766.7956
293 | 0.081242 | 3.2419 | 31736.1787 | 2.996 | 29328.7171 | 18878.8454
294 | 0.08152 | 3.231 | 31629.2742 | 2.9929 | 29298.1232 | 18991.2213
295 | 0.081797 | 3.22 | 31521.9362 | 2.9897 | 29267.4981 | 19103.9234
296 | 0.082074 | 3.209 | 31414.1642 | 2.9866 | 29236.8418 | 19216.9516
297 | 0.082352 | 3.198 | 31305.9581 | 2.9835 | 29206.1544 | 19330.3059
298 | 0.082629 | 3.1869 | 31197.3176 | 2.9803 | 29175.4361 | 19443.9864
299 | 0.082906 | 3.1757 | 31088.2424 | 2.9772 | 29144.6867 | 19557.9931
300 | 0.083183 | 3.1645 | 30978.7323 | 2.974 | 29113.9065 | 19672.3258
301 | 0.083461 | 3.1533 | 30868.7868 | 2.9709 | 29083.0955 | 19786.9848
302 | 0.083738 | 3.142 | 30758.4058 | 2.9677 | 29052.2538 | 19901.9698
303 | 0.084015 | 3.1307 | 30647.5891 | 2.9646 | 29021.3814 | 20017.281
304 | 0.084292 | 3.1193 | 30536.3362 | 2.9614 | 28990.4785 | 20132.9184
305 | 0.08457 | 3.1079 | 30424.647 | 2.9583 | 28959.545 | 20248.8819
306 | 0.084847 | 3.0965 | 30312.5212 | 2.9551 | 28928.5811 | 20365.1715
307 | 0.085124 | 3.085 | 30199.9585 | 2.9519 | 28897.5868 | 20481.7873
308 | 0.085402 | 3.0734 | 30086.9586 | 2.9488 | 28866.5623 | 20598.7292
309 | 0.085679 | 3.0619 | 29973.5213 | 2.9456 | 28835.5074 | 20715.9973
310 | 0.085956 | 3.0502 | 29859.6463 | 2.9424 | 28804.4225 | 20833.5915
311 | 0.086233 | 3.0385 | 29745.3333 | 2.9392 | 28773.3074 | 20951.5118
312 | 0.086511 | 3.0268 | 29630.5821 | 2.9361 | 28742.1623 | 21069.7583
313 | 0.086788 | 3.0151 | 29515.3923 | 2.9329 | 28710.9872 | 21188.331
314 | 0.087065 | 3.0032 | 29399.7638 | 2.9297 | 28679.7823 | 21307.2297
315 | 0.087343 | 2.9914 | 29283.6963 | 2.9265 | 28648.5475 | 21426.4547
316 | 0.08762 | 2.9795 | 29167.1894 | 2.9233 | 28617.2829 | 21546.0057
317 | 0.087897 | 2.9675 | 29050.243 | 2.9201 | 28585.9887 | 21665.8829
318 | 0.088174 | 2.9555 | 28932.8567 | 2.9169 | 28554.6648 | 21786.0863
319 | 0.088452 | 2.9435 | 28815.0303 | 2.9137 | 28523.3114 | 21906.6158
320 | 0.088729 | 2.9314 | 28696.7636 | 2.9105 | 28491.9284 | 22027.4714
321 | 0.089006 | 2.9193 | 28578.0562 | 2.9073 | 28460.516 | 22148.6532
322 | 0.089283 | 2.9071 | 28458.908 | 2.9041 | 28429.0743 | 22270.1611
323 | 0.089561 | 2.8949 | 28339.3186 | 2.9009 | 28397.6032 | 22391.9952
324 | 0.089838 | 2.8827 | 28219.2878 | 2.8977 | 28366.1029 | 22514.1554
325 | 0.090115 | 2.8703 | 28098.8153 | 2.8944 | 28334.5735 | 22636.6417
326 | 0.090393 | 2.858 | 27977.901 | 2.8912 | 28303.0149 | 22759.4542
327 | 0.09067 | 2.8456 | 27856.5444 | 2.888 | 28271.4272 | 22882.5929
328 | 0.090947 | 2.8332 | 27734.7454 | 2.8847 | 28239.8106 | 23006.0576
329 | 0.091224 | 2.8207 | 27612.5037 | 2.8815 | 28208.165 | 23129.8485
330 | 0.091502 | 2.8081 | 27489.8191 | 2.8783 | 28176.4906 | 23253.9656
331 | 0.091779 | 2.7956 | 27366.6912 | 2.875 | 28144.7873 | 23378.4088
332 | 0.092056 | 2.7829 | 27243.1199 | 2.8718 | 28113.0553 | 23503.1782
333 | 0.092333 | 2.7703 | 27119.1048 | 2.8686 | 28081.2946 | 23628.2737
334 | 0.092611 | 2.7576 | 26994.6458 | 2.8653 | 28049.5053 | 23753.6953
335 | 0.092888 | 2.7448 | 26869.7426 | 2.8621 | 28017.6874 | 23879.4431
336 | 0.093165 | 2.732 | 26744.3949 | 2.8588 | 27985.841 | 24005.517
337 | 0.093443 | 2.7191 | 26618.6025 | 2.8555 | 27953.9662 | 24131.9171
338 | 0.09372 | 2.7062 | 26492.3651 | 2.8523 | 27922.063 | 24258.6433
339 | 0.093997 | 2.6933 | 26365.6824 | 2.849 | 27890.1314 | 24385.6956
340 | 0.094274 | 2.6803 | 26238.5543 | 2.8458 | 27858.1716 | 24513.0741
341 | 0.094552 | 2.6673 | 26110.9805 | 2.8425 | 27826.1836 | 24640.7787
342 | 0.094829 | 2.6542 | 25982.9607 | 2.8392 | 27794.1674 | 24768.8095
343 | 0.095106 | 2.6411 | 25854.4946 | 2.836 | 27762.1231 | 24897.1664
344 | 0.095384 | 2.6279 | 25725.5821 | 2.8327 | 27730.0508 | 25025.8495
345 | 0.095661 | 2.6147 | 25596.2229 | 2.8294 | 27697.9505 | 25154.8587
346 | 0.095938 | 2.6014 | 25466.4167 | 2.8261 | 27665.8223 | 25284.1941
347 | 0.096215 | 2.5881 | 25336.1632 | 2.8228 | 27633.6662 | 25413.8556
348 | 0.096493 | 2.5748 | 25205.4624 | 2.8195 | 27601.4823 | 25543.8432
349 | 0.09677 | 2.5614 | 25074.3138 | 2.8163 | 27569.2706 | 25674.157
350 | 0.097047 | 2.5479 | 24942.7173 | 2.813 | 27537.0312 | 25804.7969
351 | 0.097325 | 2.5345 | 24810.6726 | 2.8097 | 27504.7642 | 25935.763
352 | 0.097602 | 2.5209 | 24678.1794 | 2.8064 | 27472.4696 | 26067.0552
353 | 0.097879 | 2.5073 | 24545.2376 | 2.8031 | 27440.1475 | 26198.6735
354 | 0.098156 | 2.4937 | 24411.8469 | 2.7998 | 27407.7978 | 26330.618
355 | 0.098434 | 2.48 | 24278.007 | 2.7965 | 27375.4208 | 26462.8886
356 | 0.098711 | 2.4663 | 24143.7177 | 2.7931 | 27343.0164 | 26595.4854
357 | 0.098988 | 2.4526 | 24008.9787 | 2.7898 | 27310.5846 | 26728.4083
358 | 0.099265 | 2.4388 | 23873.7899 | 2.7865 | 27278.1256 | 26861.6574
359 | 0.099543 | 2.4249 | 23738.151 | 2.7832 | 27245.6394 | 26995.2326
360 | 0.09982 | 2.411 | 23602.0617 | 2.7799 | 27213.126 | 27129.134
361 | 0.1001 | 2.397 | 23465.5218 | 2.7765 | 27180.5856 | 27263.3614
362 | 0.10037 | 2.3831 | 23328.5311 | 2.7732 | 27148.018 | 27397.9151
363 | 0.10065 | 2.369 | 23191.0893 | 2.7699 | 27115.4235 | 27532.7949
364 | 0.10093 | 2.3549 | 23053.1962 | 2.7666 | 27082.802 | 27668.0008
365 | 0.10121 | 2.3408 | 22914.8516 | 2.7632 | 27050.1536 | 27803.5328
366 | 0.10148 | 2.3266 | 22776.0551 | 2.7599 | 27017.4784 | 27939.3911
367 | 0.10176 | 2.3124 | 22636.8067 | 2.7565 | 26984.7764 | 28075.5754
368 | 0.10204 | 2.2981 | 22497.106 | 2.7532 | 26952.0476 | 28212.0859
369 | 0.10232 | 2.2838 | 22356.9529 | 2.7499 | 26919.2922 | 28348.9225
370 | 0.10259 | 2.2694 | 22216.347 | 2.7465 | 26886.5101 | 28486.0853
371 | 0.10287 | 2.255 | 22075.2882 | 2.7432 | 26853.7014 | 28623.5742
372 | 0.10315 | 2.2406 | 21933.7762 | 2.7398 | 26820.8662 | 28761.3893
373 | 0.10342 | 2.2261 | 21791.8108 | 2.7364 | 26788.0044 | 28899.5305
374 | 0.1037 | 2.2115 | 21649.3917 | 2.7331 | 26755.1163 | 29037.9979
375 | 0.10398 | 2.1969 | 21506.5188 | 2.7297 | 26722.2017 | 29176.7913
376 | 0.10426 | 2.1823 | 21363.1918 | 2.7264 | 26689.2608 | 29315.911
377 | 0.10453 | 2.1676 | 21219.4104 | 2.723 | 26656.2936 | 29455.3568
378 | 0.10481 | 2.1529 | 21075.1745 | 2.7196 | 26623.3002 | 29595.1287
379 | 0.10509 | 2.1381 | 20930.4838 | 2.7162 | 26590.2806 | 29735.2267
380 | 0.10537 | 2.1233 | 20785.338 | 2.7129 | 26557.2348 | 29875.651
381 | 0.10564 | 2.1084 | 20639.7371 | 2.7095 | 26524.1629 | 30016.4013
382 | 0.10592 | 2.0935 | 20493.6806 | 2.7061 | 26491.065 | 30157.4778
383 | 0.1062 | 2.0785 | 20347.1684 | 2.7027 | 26457.9411 | 30298.8804
384 | 0.10647 | 2.0635 | 20200.2004 | 2.6993 | 26424.7912 | 30440.6092
385 | 0.10675 | 2.0484 | 20052.7761 | 2.696 | 26391.6154 | 30582.6641
386 | 0.10703 | 2.0333 | 19904.8955 | 2.6926 | 26358.4138 | 30725.0452
387 | 0.10731 | 2.0182 | 19756.5582 | 2.6892 | 26325.1863 | 30867.7524
388 | 0.10758 | 2.003 | 19607.7642 | 2.6858 | 26291.9331 | 31010.7857
389 | 0.10786 | 1.9877 | 19458.5131 | 2.6824 | 26258.6541 | 31154.1452
390 | 0.10814 | 1.9724 | 19308.8047 | 2.679 | 26225.3495 | 31297.8309
391 | 0.10842 | 1.9571 | 19158.6388 | 2.6756 | 26192.0192 | 31441.8427
392 | 0.10869 | 1.9417 | 19008.0152 | 2.6722 | 26158.6634 | 31586.1806
393 | 0.10897 | 1.9263 | 18856.9336 | 2.6687 | 26125.282 | 31730.8446
394 | 0.10925 | 1.9108 | 18705.3939 | 2.6653 | 26091.8751 | 31875.8348
395 | 0.10952 | 1.8953 | 18553.3958 | 2.6619 | 26058.4428 | 32021.1512
396 | 0.1098 | 1.8797 | 18400.9391 | 2.6585 | 26024.9851 | 32166.7937
397 | 0.11008 | 1.8641 | 18248.0235 | 2.6551 | 25991.502 | 32312.7623
398 | 0.11036 | 1.8484 | 18094.6489 | 2.6517 | 25957.9936 | 32459.0571
399 | 0.11063 | 1.8327 | 17940.815 | 2.6482 | 25924.46 | 32605.678
400 | 0.11091 | 1.8169 | 17786.5217 | 2.6448 | 25890.9011 | 32752.6251
401 | 0.11119 | 1.8011 | 17631.7686 | 2.6414 | 25857.317 | 32899.8983
402 | 0.11147 | 1.7853 | 17476.5556 | 2.6379 | 25823.7078 | 33047.4976
403 | 0.11174 | 1.7694 | 17320.8825 | 2.6345 | 25790.0736 | 33195.4231
404 | 0.11202 | 1.7534 | 17164.749 | 2.6311 | 25756.4142 | 33343.6748
405 | 0.1123 | 1.7374 | 17008.1549 | 2.6276 | 25722.7299 | 33492.2526
406 | 0.11257 | 1.7214 | 16851.1001 | 2.6242 | 25689.0206 | 33641.1565
407 | 0.11285 | 1.7053 | 16693.5842 | 2.6207 | 25655.2864 | 33790.3865
408 | 0.11313 | 1.6891 | 16535.6071 | 2.6173 | 25621.5273 | 33939.9427
409 | 0.11341 | 1.673 | 16377.1686 | 2.6138 | 25587.7434 | 34089.8251
410 | 0.11368 | 1.6567 | 16218.2684 | 2.6104 | 25553.9347 | 34240.0336
411 | 0.11396 | 1.6404 | 16058.9063 | 2.6069 | 25520.1012 | 34390.5682
412 | 0.11424 | 1.6241 | 15899.0822 | 2.6035 | 25486.2431 | 34541.429
413 | 0.11452 | 1.6077 | 15738.7958 | 2.6 | 25452.3603 | 34692.6159
414 | 0.11479 | 1.5913 | 15578.0468 | 2.5965 | 25418.4528 | 34844.129
415 | 0.11507 | 1.5749 | 15416.8351 | 2.5931 | 25384.5208 | 34995.9682
416 | 0.11535 | 1.5583 | 15255.1606 | 2.5896 | 25350.5642 | 35148.1335
417 | 0.11562 | 1.5418 | 15093.0228 | 2.5861 | 25316.5832 | 35300.625
418 | 0.1159 | 1.5252 | 14930.4217 | 2.5827 | 25282.5777 | 35453.4427
419 | 0.11618 | 1.5085 | 14767.3571 | 2.5792 | 25248.5477 | 35606.5865
420 | 0.11646 | 1.4918 | 14603.8286 | 2.5757 | 25214.4934 | 35760.0564
421 | 0.11673 | 1.4751 | 14439.8362 | 2.5722 | 25180.4148 | 35913.8524
422 | 0.11701 | 1.4583 | 14275.3796 | 2.5687 | 25146.3119 | 36067.9746
423 | 0.11729 | 1.4414 | 14110.4585 | 2.5653 | 25112.1847 | 36222.423
424 | 0.11757 | 1.4245 | 13945.0729 | 2.5618 | 25078.0333 | 36377.1975
425 | 0.11784 | 1.4076 | 13779.2224 | 2.5583 | 25043.8577 | 36532.2981
426 | 0.11812 | 1.3906 | 13612.9069 | 2.5548 | 25009.658 | 36687.7249
427 | 0.1184 | 1.3735 | 13446.1261 | 2.5513 | 24975.4342 | 36843.4778
428 | 0.11867 | 1.3565 | 13278.88 | 2.5478 | 24941.1864 | 36999.5569
429 | 0.11895 | 1.3393 | 13111.1681 | 2.5443 | 24906.9145 | 37155.9621
430 | 0.11923 | 1.3222 | 12942.9904 | 2.5408 | 24872.6187 | 37312.6934
431 | 0.11951 | 1.3049 | 12774.3466 | 2.5373 | 24838.2989 | 37469.7509
432 | 0.11978 | 1.2876 | 12605.2366 | 2.5338 | 24803.9553 | 37627.1346
433 | 0.12006 | 1.2703 | 12435.6601 | 2.5303 | 24769.5877 | 37784.8444
434 | 0.12034 | 1.253 | 12265.6168 | 2.5267 | 24735.1964 | 37942.8803
435 | 0.12062 | 1.2355 | 12095.1068 | 2.5232 | 24700.7813 | 38101.2423
436 | 0.12089 | 1.2181 | 11924.1296 | 2.5197 | 24666.3424 | 38259.9306
437 | 0.12117 | 1.2006 | 11752.6851 | 2.5162 | 24631.8798 | 38418.9449
438 | 0.12145 | 1.183 | 11580.7731 | 2.5127 | 24597.3936 | 38578.2854
439 | 0.12172 | 1.1654 | 11408.3934 | 2.5091 | 24562.8837 | 38737.952
440 | 0.122 | 1.1477 | 11235.5458 | 2.5056 | 24528.3503 | 38897.9448
441 | 0.12228 | 1.13 | 11062.2301 | 2.5021 | 24493.7933 | 39058.2637
442 | 0.12256 | 1.1123 | 10888.4461 | 2.4986 | 24459.2128 | 39218.9088
443 | 0.12283 | 1.0945 | 10714.1936 | 2.495 | 24424.6087 | 39379.88
444 | 0.12311 | 1.0766 | 10539.4724 | 2.4915 | 24389.9813 | 39541.1774
445 | 0.12339 | 1.0587 | 10364.2823 | 2.4879 | 24355.3304 | 39702.8008
446 | 0.12367 | 1.0408 | 10188.623 | 2.4844 | 24320.6562 | 39864.7505
447 | 0.12394 | 1.0228 | 10012.4944 | 2.4809 | 24285.9587 | 40027.0263
448 | 0.12422 | 1.0048 | 9835.8964 | 2.4773 | 24251.2378 | 40189.6282
449 | 0.1245 | 0.98667 | 9658.8286 | 2.4738 | 24216.4937 | 40352.5562
450 | 0.12478 | 0.96853 | 9481.2909 | 2.4702 | 24181.7264 | 40515.8105
451 | 0.12505 | 0.95035 | 9303.2831 | 2.4667 | 24146.9359 | 40679.3908
452 | 0.12533 | 0.93212 | 9124.8049 | 2.4631 | 24112.1222 | 40843.2973
453 | 0.12561 | 0.91384 | 8945.8563 | 2.4595 | 24077.2854 | 41007.5299
454 | 0.12588 | 0.89551 | 8766.437 | 2.456 | 24042.4256 | 41172.0887
455 | 0.12616 | 0.87713 | 8586.5467 | 2.4524 | 24007.5427 | 41336.9736
456 | 0.12644 | 0.85871 | 8406.1854 | 2.4488 | 23972.6368 | 41502.1847
457 | 0.12672 | 0.84024 | 8225.3528 | 2.4453 | 23937.7079 | 41667.7219
458 | 0.12699 | 0.82171 | 8044.0487 | 2.4417 | 23902.7561 | 41833.5853
459 | 0.12727 | 0.80315 | 7862.2729 | 2.4381 | 23867.7814 | 41999.7747
460 | 0.12755 | 0.78453 | 7680.0252 | 2.4346 | 23832.7838 | 42166.2904
461 | 0.12783 | 0.76586 | 7497.3054 | 2.431 | 23797.7634 | 42333.1322
462 | 0.1281 | 0.74715 | 7314.1134 | 2.4274 | 23762.7202 | 42500.3001
463 | 0.12838 | 0.72839 | 7130.4489 | 2.4238 | 23727.6542 | 42667.7942
464 | 0.12866 | 0.70958 | 6946.3117 | 2.4202 | 23692.5655 | 42835.6144
465 | 0.12893 | 0.69072 | 6761.7017 | 2.4167 | 23657.4541 | 43003.7607
466 | 0.12921 | 0.67181 | 6576.6187 | 2.4131 | 23622.32 | 43172.2332
467 | 0.12949 | 0.65286 | 6391.0623 | 2.4095 | 23587.1634 | 43341.0318
468 | 0.12977 | 0.63386 | 6205.0326 | 2.4059 | 23551.9841 | 43510.1566
469 | 0.13004 | 0.6148 | 6018.5292 | 2.4023 | 23516.7822 | 43679.6075
470 | 0.13032 | 0.5957 | 5831.5521 | 2.3987 | 23481.5579 | 43849.3846
471 | 0.1306 | 0.57656 | 5644.1009 | 2.3951 | 23446.311 | 44019.4878
472 | 0.13088 | 0.55736 | 5456.1755 | 2.3915 | 23411.0417 | 44189.9172
473 | 0.13115 | 0.53811 | 5267.7757 | 2.3879 | 23375.75 | 44360.6727
474 | 0.13143 | 0.51882 | 5078.9013 | 2.3843 | 23340.4359 | 44531.7543
475 | 0.13171 | 0.49948 | 4889.5522 | 2.3807 | 23305.0994 | 44703.1621
476 | 0.13198 | 0.48009 | 4699.728 | 2.377 | 23269.7406 | 44874.896
477 | 0.13226 | 0.46065 | 4509.4288 | 2.3734 | 23234.3595 | 45046.9561
478 | 0.13254 | 0.44116 | 4318.6542 | 2.3698 | 23198.9562 | 45219.3423
479 | 0.13282 | 0.42162 | 4127.404 | 2.3662 | 23163.5306 | 45392.0546
480 | 0.13309 | 0.40204 | 3935.6782 | 2.3626 | 23128.0828 | 45565.0931
481 | 0.13337 | 0.3824 | 3743.4764 | 2.359 | 23092.6129 | 45738.4577
482 | 0.13365 | 0.36272 | 3550.7985 | 2.3553 | 23057.1208 | 45912.1485
483 | 0.13393 | 0.34299 | 3357.6444 | 2.3517 | 23021.6066 | 46086.1654
484 | 0.1342 | 0.32321 | 3164.0137 | 2.3481 | 22986.0704 | 46260.5085
485 | 0.13448 | 0.30338 | 2969.9064 | 2.3444 | 22950.5121 | 46435.1777
486 | 0.13476 | 0.2835 | 2775.3223 | 2.3408 | 22914.9319 | 46610.1731
487 | 0.13503 | 0.26358 | 2580.2611 | 2.3372 | 22879.3296 | 46785.4946
488 | 0.13531 | 0.2436 | 2384.7227 | 2.3335 | 22843.7055 | 46961.1422
489 | 0.13559 | 0.22358 | 2188.7069 | 2.3299 | 22808.0594 | 47137.116
490 | 0.13587 | 0.20351 | 1992.2135 | 2.3262 | 22772.3914 | 47313.4159
491 | 0.13614 | 0.18339 | 1795.2424 | 2.3226 | 22736.7016 | 47490.042
492 | 0.13642 | 0.16322 | 1597.7932 | 2.3189 | 22700.99 | 47666.9942
493 | 0.1367 | 0.143 | 1399.8659 | 2.3153 | 22665.2566 | 47844.2725
494 | 0.13698 | 0.12273 | 1201.4603 | 2.3116 | 22629.5015 | 48021.877
495 | 0.13725 | 0.10242 | 1002.5762 | 2.308 | 22593.7246 | 48199.8077
496 | 0.13753 | 0.08205 | 803.2133 | 2.3043 | 22557.9261 | 48378.0644
497 | 0.13781 | 0.061636 | 603.3716 | 2.3007 | 22522.1059 | 48556.6474
498 | 0.13808 | 0.041172 | 403.0508 | 2.297 | 22486.264 | 48735.5564
499 | 0.13836 | 0.02066 | 202.2508 | 2.2934 | 22450.4006 | 48914.7916
500 | 0.13864 | 9.9221e-05 | 0.97131 | 2.2897 | 22414.5156 | 49094.353

## Passiv
94.4 | L/h |  |  | V' | 94.4 | L/h
|  |  |  | dT | 20 | K
dt [K] | P [W] |  |  | vertikal | 183.96 | W
0 | 0 | 323.0257 | 83.7795 | horizontal | 316.82 | W
5 | 92.9641 | 323.0257 | 83.7795
7.5 | 135.627 | 323.0257 | 83.7795
10 | 176.0152 | 323.0257 | 83.7795
12.5 | 214.3059 | 323.0257 | 83.7795
15 | 250.6585 | 323.0257 | 83.7795
17.5 | 285.2164 | 323.0257 | 83.7795
20 | 318.1094 | 323.0257 | 83.7795
22.5 | 349.4548 | 323.0257 | 83.7795
25 | 379.3595 | 323.0257 | 83.7795
27.5 | 407.9205 | 323.0257 | 83.7795
30 | 435.2264 | 323.0257 | 83.7795
32.5 | 461.3582 | 323.0257 | 83.7795
35 | 486.3899 | 323.0257 | 83.7795
37.5 | 510.3897 | 323.0257 | 83.7795
40 | 533.42 | 323.0257 | 83.7795
42.5 | 555.5384 | 323.0257 | 83.7795
45 | 576.7981 | 323.0257 | 83.7795
47.5 | 597.248 | 323.0257 | 83.7795
50 | 616.9336 | 323.0257 | 83.7795
52.5 | 635.897 | 323.0257 | 83.7795
55 | 654.1772 | 323.0257 | 83.7795
57.5 | 671.8104 | 323.0257 | 83.7795
60 | 688.8304 | 323.0257 | 83.7795
62.5 | 705.2686 | 323.0257 | 83.7795
65 | 721.1544 | 323.0257 | 83.7795
67.5 | 736.5152 | 323.0257 | 83.7795
70 | 751.3765 | 323.0257 | 83.7795
72.5 | 765.7624 | 323.0257 | 83.7795
75 | 779.6952 | 323.0257 | 83.7795

## 1,5 mm Noctua F12
kg/s | L/h | min^-1 | m/s | m³/h | Gesamt [m³/h] | dp Fluid [Pa] | Tin [K] | TAmbient [K] | Tout_avg | dTFluid [K] | P [W] | Log dT [K] | cp [J/kg * K] | ρ [kg/m³]
0 | 0 | 0 | 0 | 0 | 0 | 0 | 315 | 295 |  |  | 0 |  | 4180 | 991.5 |  |  |  | -144.2437 | 10.5287 | -0.031257 | 2.9456e-05 | 17554.4539 | -125.6923 | 0.39362 | -0.0004108 | 2.3064 | -0.0037613 | 995.1762 | 0.039735 | -1.0409 | 4.3025 | 1.0235
0.008 | 28.9585 | 0 | 0.108 | 5.2877 | 47.5891 | 616.2172 | 315 | 295 | 296.1038 | 18.8962 | 156.5918 | 6.5228 | 4180.8716 | 994.5251 |  |  |  | -144.2437 | 10.5287 | -0.031257 | 2.9456e-05 | 17554.4539 | -125.6923 | 0.39362 | -0.0004108 | 2.3064 | -0.0037613 | 995.1762 | 0.039735 | -1.0409 | 4.3025 | 1.0235
0.014 | 50.6945 | 0 | 0.108 | 5.2877 | 47.5891 | 1256.547 | 315 | 295 | 298.8078 | 16.1922 | 234.3512 | 9.7621 | 4180.1072 | 994.1904 |  |  |  | -144.2437 | 10.5287 | -0.031257 | 2.9456e-05 | 17554.4539 | -125.6923 | 0.39362 | -0.0004108 | 2.3064 | -0.0037613 | 995.1762 | 0.039735 | -1.0409 | 4.3025 | 1.0235
0.02 | 72.445 | 0 | 0.108 | 5.2877 | 47.5891 | 2049.5912 | 315 | 295 | 301.2543 | 13.7457 | 283.8716 | 11.8247 | 4179.5761 | 993.857 |  |  |  | -144.2437 | 10.5287 | -0.031257 | 2.9456e-05 | 17554.4539 | -125.6923 | 0.39362 | -0.0004108 | 2.3064 | -0.0037613 | 995.1762 | 0.039735 | -1.0409 | 4.3025 | 1.0235
0.026 | 94.2052 | 0 | 0.108 | 5.2877 | 47.5891 | 2995.35 | 315 | 295 | 303.1728 | 11.8272 | 317.2784 | 13.2159 | 4179.2541 | 993.5761 |  |  |  | -144.2437 | 10.5287 | -0.031257 | 2.9456e-05 | 17554.4539 | -125.6923 | 0.39362 | -0.0004108 | 2.3064 | -0.0037613 | 995.1762 | 0.039735 | -1.0409 | 4.3025 | 1.0235
0.032 | 115.9716 | 0 | 0.108 | 5.2877 | 47.5891 | 4093.8233 | 315 | 295 | 304.6619 | 10.3381 | 341.1395 | 14.2096 | 4179.0554 | 993.3467 |  |  |  | -144.2437 | 10.5287 | -0.031257 | 2.9456e-05 | 17554.4539 | -125.6923 | 0.39362 | -0.0004108 | 2.3064 | -0.0037613 | 995.1762 | 0.039735 | -1.0409 | 4.3025 | 1.0235
0.038 | 137.7423 | 0 | 0.108 | 5.2877 | 47.5891 | 5345.011 | 315 | 295 | 305.8351 | 9.1649 | 358.9751 | 14.9523 | 4178.9274 | 993.1592 |  |  |  | -144.2437 | 10.5287 | -0.031257 | 2.9456e-05 | 17554.4539 | -125.6923 | 0.39362 | -0.0004108 | 2.3064 | -0.0037613 | 995.1762 | 0.039735 | -1.0409 | 4.3025 | 1.0235
0.044 | 159.5159 | 0 | 0.108 | 5.2877 | 47.5891 | 6748.9133 | 315 | 295 | 306.7774 | 8.2226 | 372.7894 | 15.5275 | 4178.8413 | 993.0043 |  |  |  | -144.2437 | 10.5287 | -0.031257 | 2.9456e-05 | 17554.4539 | -125.6923 | 0.39362 | -0.0004108 | 2.3064 | -0.0037613 | 995.1762 | 0.039735 | -1.0409 | 4.3025 | 1.0235
0.05 | 181.2917 | 0 | 0.108 | 5.2877 | 47.5891 | 8305.53 | 315 | 295 | 307.5484 | 7.4516 | 383.795 | 15.9858 | 4178.7812 | 992.8749 |  |  |  | -144.2437 | 10.5287 | -0.031257 | 2.9456e-05 | 17554.4539 | -125.6923 | 0.39362 | -0.0004108 | 2.3064 | -0.0037613 | 995.1762 | 0.039735 | -1.0409 | 4.3025 | 1.0235
0.056 | 203.0691 | 0 | 0.108 | 5.2877 | 47.5891 | 10014.8612 | 315 | 295 | 308.1898 | 6.8102 | 392.7649 | 16.3593 | 4178.7379 | 992.7654 |  |  |  | -144.2437 | 10.5287 | -0.031257 | 2.9456e-05 | 17554.4539 | -125.6923 | 0.39362 | -0.0004108 | 2.3064 | -0.0037613 | 995.1762 | 0.039735 | -1.0409 | 4.3025 | 1.0235
0.062 | 224.8478 | 0 | 0.108 | 5.2877 | 47.5891 | 11876.907 | 315 | 295 | 308.7309 | 6.2691 | 400.2137 | 16.6694 | 4178.7057 | 992.6717 |  |  |  | -144.2437 | 10.5287 | -0.031257 | 2.9456e-05 | 17554.4539 | -125.6923 | 0.39362 | -0.0004108 | 2.3064 | -0.0037613 | 995.1762 | 0.039735 | -1.0409 | 4.3025 | 1.0235
0.068 | 246.6273 | 0 | 0.108 | 5.2877 | 47.5891 | 13891.6672 | 315 | 295 | 309.1934 | 5.8066 | 406.4968 | 16.9311 | 4178.6813 | 992.5907 |  |  |  | -144.2437 | 10.5287 | -0.031257 | 2.9456e-05 | 17554.4539 | -125.6923 | 0.39362 | -0.0004108 | 2.3064 | -0.0037613 | 995.1762 | 0.039735 | -1.0409 | 4.3025 | 1.0235
0.074 | 268.4068 | 0 | 0.108 | 5.2877 | 47.5891 | 15947.1412 | 315 | 295 | 309.5742 | 5.4258 | 411.6173 | 17.1442 | 4178.6632 | 992.5234 |  |  |  | -144.2437 | 10.5287 | -0.031257 | 2.9456e-05 | 17554.4539 | -125.6923 | 0.39362 | -0.0004108 | 2.3064 | -0.0037613 | 995.1762 | 0.039735 | -1.0409 | 4.3025 | 1.0235
0.008 | 28.9568 | 400 | 0.28954 | 11.7055 | 105.3496 | 616.2172 | 315 | 295 | 295.5901 | 19.4099 | 295.0661 | 5.5092 | 4181.0398 | 994.5845 |  |  |  | -144.2437 | 10.5287 | -0.031257 | 2.9456e-05 | 17554.4539 | -125.6923 | 0.39362 | -0.0004108 | 2.3064 | -0.0037613 | 995.1762 | 0.039735 | -1.0409 | 4.3025 | 1.0235
0.014 | 50.687 | 400 | 0.28954 | 11.7055 | 105.3496 | 1256.547 | 315 | 295 | 297.6585 | 17.3415 | 460.4039 | 8.5935 | 4180.408 | 994.3371 |  |  |  | -144.2437 | 10.5287 | -0.031257 | 2.9456e-05 | 17554.4539 | -125.6923 | 0.39362 | -0.0004108 | 2.3064 | -0.0037613 | 995.1762 | 0.039735 | -1.0409 | 4.3025 | 1.0235
0.02 | 72.4309 | 400 | 0.28954 | 11.7055 | 105.3496 | 2049.5912 | 315 | 295 | 299.8603 | 15.1397 | 573.5277 | 10.7022 | 4179.8611 | 994.0505 |  |  |  | -144.2437 | 10.5287 | -0.031257 | 2.9456e-05 | 17554.4539 | -125.6923 | 0.39362 | -0.0004108 | 2.3064 | -0.0037613 | 995.1762 | 0.039735 | -1.0409 | 4.3025 | 1.0235
0.026 | 94.185 | 400 | 0.28954 | 11.7055 | 105.3496 | 2995.35 | 315 | 295 | 301.7294 | 13.2706 | 653.0173 | 12.1833 | 4179.489 | 993.789 |  |  |  | -144.2437 | 10.5287 | -0.031257 | 2.9456e-05 | 17554.4539 | -125.6923 | 0.39362 | -0.0004108 | 2.3064 | -0.0037613 | 995.1762 | 0.039735 | -1.0409 | 4.3025 | 1.0235
0.032 | 115.9462 | 400 | 0.28954 | 11.7055 | 105.3496 | 4093.8233 | 315 | 295 | 303.2489 | 11.7511 | 711.2722 | 13.2683 | 4179.2429 | 993.5646 |  |  |  | -144.2437 | 10.5287 | -0.031257 | 2.9456e-05 | 17554.4539 | -125.6923 | 0.39362 | -0.0004108 | 2.3064 | -0.0037613 | 995.1762 | 0.039735 | -1.0409 | 4.3025 | 1.0235
0.038 | 137.7124 | 400 | 0.28954 | 11.7055 | 105.3496 | 5345.011 | 315 | 295 | 304.4832 | 10.5168 | 755.5904 | 14.0936 | 4179.077 | 993.3748 |  |  |  | -144.2437 | 10.5287 | -0.031257 | 2.9456e-05 | 17554.4539 | -125.6923 | 0.39362 | -0.0004108 | 2.3064 | -0.0037613 | 995.1762 | 0.039735 | -1.0409 | 4.3025 | 1.0235
0.044 | 159.4822 | 400 | 0.28954 | 11.7055 | 105.3496 | 6748.9133 | 315 | 295 | 305.496 | 9.504 | 790.3593 | 14.7409 | 4178.9619 | 993.214 |  |  |  | -144.2437 | 10.5287 | -0.031257 | 2.9456e-05 | 17554.4539 | -125.6923 | 0.39362 | -0.0004108 | 2.3064 | -0.0037613 | 995.1762 | 0.039735 | -1.0409 | 4.3025 | 1.0235
0.05 | 181.2548 | 400 | 0.28954 | 11.7055 | 105.3496 | 8305.53 | 315 | 295 | 306.338 | 8.662 | 818.3303 | 15.2615 | 4178.8797 | 993.077 |  |  |  | -144.2437 | 10.5287 | -0.031257 | 2.9456e-05 | 17554.4539 | -125.6923 | 0.39362 | -0.0004108 | 2.3064 | -0.0037613 | 995.1762 | 0.039735 | -1.0409 | 4.3025 | 1.0235
0.056 | 203.0295 | 400 | 0.28954 | 11.7055 | 105.3496 | 10014.8612 | 315 | 295 | 307.0471 | 7.9529 | 841.3025 | 15.689 | 4178.8193 | 992.9593 |  |  |  | -144.2437 | 10.5287 | -0.031257 | 2.9456e-05 | 17554.4539 | -125.6923 | 0.39362 | -0.0004108 | 2.3064 | -0.0037613 | 995.1762 | 0.039735 | -1.0409 | 4.3025 | 1.0235
0.062 | 224.8057 | 400 | 0.28954 | 11.7055 | 105.3496 | 11876.907 | 315 | 295 | 307.6514 | 7.3486 | 860.4974 | 16.0462 | 4178.7739 | 992.8574 |  |  |  | -144.2437 | 10.5287 | -0.031257 | 2.9456e-05 | 17554.4539 | -125.6923 | 0.39362 | -0.0004108 | 2.3064 | -0.0037613 | 995.1762 | 0.039735 | -1.0409 | 4.3025 | 1.0235
0.068 | 246.5832 | 400 | 0.28954 | 11.7055 | 105.3496 | 13891.6672 | 315 | 295 | 308.1719 | 6.8281 | 876.7709 | 16.349 | 4178.739 | 992.7685 |  |  |  | -144.2437 | 10.5287 | -0.031257 | 2.9456e-05 | 17554.4539 | -125.6923 | 0.39362 | -0.0004108 | 2.3064 | -0.0037613 | 995.1762 | 0.039735 | -1.0409 | 4.3025 | 1.0235
0.074 | 268.3607 | 400 | 0.28954 | 11.7055 | 105.3496 | 15947.1412 | 315 | 295 | 308.6034 | 6.3966 | 890.0886 | 16.5968 | 4178.713 | 992.6939 |  |  |  | -144.2437 | 10.5287 | -0.031257 | 2.9456e-05 | 17554.4539 | -125.6923 | 0.39362 | -0.0004108 | 2.3064 | -0.0037613 | 995.1762 | 0.039735 | -1.0409 | 4.3025 | 1.0235
0.008 | 28.9558 | 600 | 0.57989 | 23.444 | 210.9959 | 616.2172 | 315 | 295 | 295.2817 | 19.7183 | 429.1554 | 4.6257 | 4181.1445 | 994.6196 |  |  |  | -144.2437 | 10.5287 | -0.031257 | 2.9456e-05 | 17554.4539 | -125.6923 | 0.39362 | -0.0004108 | 2.3064 | -0.0037613 | 995.1762 | 0.039735 | -1.0409 | 4.3025 | 1.0235
0.014 | 50.6813 | 600 | 0.57989 | 23.444 | 210.9959 | 1256.547 | 315 | 295 | 296.7386 | 18.2614 | 694.2747 | 7.476 | 4180.6742 | 994.4498 |  |  |  | -144.2437 | 10.5287 | -0.031257 | 2.9456e-05 | 17554.4539 | -125.6923 | 0.39362 | -0.0004108 | 2.3064 | -0.0037613 | 995.1762 | 0.039735 | -1.0409 | 4.3025 | 1.0235
0.02 | 72.4188 | 600 | 0.57989 | 23.444 | 210.9959 | 2049.5912 | 315 | 295 | 298.607 | 16.393 | 889.3972 | 9.5706 | 4180.1572 | 994.2165 |  |  |  | -144.2437 | 10.5287 | -0.031257 | 2.9456e-05 | 17554.4539 | -125.6923 | 0.39362 | -0.0004108 | 2.3064 | -0.0037613 | 995.1762 | 0.039735 | -1.0409 | 4.3025 | 1.0235
0.026 | 94.1665 | 600 | 0.57989 | 23.444 | 210.9959 | 2995.35 | 315 | 295 | 300.3473 | 14.6527 | 1032.7361 | 11.1077 | 4179.7564 | 993.984 |  |  |  | -144.2437 | 10.5287 | -0.031257 | 2.9456e-05 | 17554.4539 | -125.6923 | 0.39362 | -0.0004108 | 2.3064 | -0.0037613 | 995.1762 | 0.039735 | -1.0409 | 4.3025 | 1.0235
0.032 | 115.9219 | 600 | 0.57989 | 23.444 | 210.9959 | 4093.8233 | 315 | 295 | 301.8414 | 13.1586 | 1140.8569 | 12.2664 | 4179.4692 | 993.7729 |  |  |  | -144.2437 | 10.5287 | -0.031257 | 2.9456e-05 | 17554.4539 | -125.6923 | 0.39362 | -0.0004108 | 2.3064 | -0.0037613 | 995.1762 | 0.039735 | -1.0409 | 4.3025 | 1.0235
0.038 | 137.6829 | 600 | 0.57989 | 23.444 | 210.9959 | 5345.011 | 315 | 295 | 303.0993 | 11.9007 | 1224.7779 | 13.1651 | 4179.265 | 993.5872 |  |  |  | -144.2437 | 10.5287 | -0.031257 | 2.9456e-05 | 17554.4539 | -125.6923 | 0.39362 | -0.0004108 | 2.3064 | -0.0037613 | 995.1762 | 0.039735 | -1.0409 | 4.3025 | 1.0235
0.044 | 159.4483 | 600 | 0.57989 | 23.444 | 210.9959 | 6748.9133 | 315 | 295 | 304.158 | 10.842 | 1291.5926 | 13.8804 | 4179.1179 | 993.4254 |  |  |  | -144.2437 | 10.5287 | -0.031257 | 2.9456e-05 | 17554.4539 | -125.6923 | 0.39362 | -0.0004108 | 2.3064 | -0.0037613 | 995.1762 | 0.039735 | -1.0409 | 4.3025 | 1.0235
0.05 | 181.217 | 600 | 0.57989 | 23.444 | 210.9959 | 8305.53 | 315 | 295 | 305.055 | 9.945 | 1345.9525 | 14.462 | 4179.0098 | 993.2845 |  |  |  | -144.2437 | 10.5287 | -0.031257 | 2.9456e-05 | 17554.4539 | -125.6923 | 0.39362 | -0.0004108 | 2.3064 | -0.0037613 | 995.1762 | 0.039735 | -1.0409 | 4.3025 | 1.0235
0.056 | 202.9882 | 600 | 0.57989 | 23.444 | 210.9959 | 10014.8612 | 315 | 295 | 305.8214 | 9.1786 | 1390.9962 | 14.9438 | 4178.9288 | 993.1614 |  |  |  | -144.2437 | 10.5287 | -0.031257 | 2.9456e-05 | 17554.4539 | -125.6923 | 0.39362 | -0.0004108 | 2.3064 | -0.0037613 | 995.1762 | 0.039735 | -1.0409 | 4.3025 | 1.0235
0.062 | 224.7614 | 600 | 0.57989 | 23.444 | 210.9959 | 11876.907 | 315 | 295 | 306.4822 | 8.5178 | 1428.9048 | 15.3492 | 4178.8668 | 993.0533 |  |  |  | -144.2437 | 10.5287 | -0.031257 | 2.9456e-05 | 17554.4539 | -125.6923 | 0.39362 | -0.0004108 | 2.3064 | -0.0037613 | 995.1762 | 0.039735 | -1.0409 | 4.3025 | 1.0235
0.068 | 246.5362 | 600 | 0.57989 | 23.444 | 210.9959 | 13891.6672 | 315 | 295 | 307.0568 | 7.9432 | 1461.2354 | 15.6948 | 4178.8185 | 992.9577 |  |  |  | -144.2437 | 10.5287 | -0.031257 | 2.9456e-05 | 17554.4539 | -125.6923 | 0.39362 | -0.0004108 | 2.3064 | -0.0037613 | 995.1762 | 0.039735 | -1.0409 | 4.3025 | 1.0235
0.074 | 268.3112 | 600 | 0.57989 | 23.444 | 210.9959 | 15947.1412 | 315 | 295 | 307.5369 | 7.4631 | 1487.8232 | 15.979 | 4178.7821 | 992.8769 |  |  |  | -144.2437 | 10.5287 | -0.031257 | 2.9456e-05 | 17554.4539 | -125.6923 | 0.39362 | -0.0004108 | 2.3064 | -0.0037613 | 995.1762 | 0.039735 | -1.0409 | 4.3025 | 1.0235
0.008 | 28.9554 | 800 | 0.85903 | 34.7288 | 312.5595 | 616.2172 | 315 | 295 | 295.1633 | 19.8367 | 500.9095 | 4.1258 | 4181.1854 | 994.6329 |  |  |  | -144.2437 | 10.5287 | -0.031257 | 2.9456e-05 | 17554.4539 | -125.6923 | 0.39362 | -0.0004108 | 2.3064 | -0.0037613 | 995.1762 | 0.039735 | -1.0409 | 4.3025 | 1.0235
0.014 | 50.6785 | 800 | 0.85903 | 34.7288 | 312.5595 | 1256.547 | 315 | 295 | 296.271 | 18.729 | 826.2682 | 6.7959 | 4180.8185 | 994.5055 |  |  |  | -144.2437 | 10.5287 | -0.031257 | 2.9456e-05 | 17554.4539 | -125.6923 | 0.39362 | -0.0004108 | 2.3064 | -0.0037613 | 995.1762 | 0.039735 | -1.0409 | 4.3025 | 1.0235
0.02 | 72.4122 | 800 | 0.85903 | 34.7288 | 312.5595 | 2049.5912 | 315 | 295 | 297.8946 | 17.1054 | 1077.0159 | 8.8496 | 4180.3434 | 994.3075 |  |  |  | -144.2437 | 10.5287 | -0.031257 | 2.9456e-05 | 17554.4539 | -125.6923 | 0.39362 | -0.0004108 | 2.3064 | -0.0037613 | 995.1762 | 0.039735 | -1.0409 | 4.3025 | 1.0235
0.026 | 94.1558 | 800 | 0.85903 | 34.7288 | 312.5595 | 2995.35 | 315 | 295 | 299.5127 | 15.4873 | 1266.8428 | 10.4023 | 4179.9394 | 994.0973 |  |  |  | -144.2437 | 10.5287 | -0.031257 | 2.9456e-05 | 17554.4539 | -125.6923 | 0.39362 | -0.0004108 | 2.3064 | -0.0037613 | 995.1762 | 0.039735 | -1.0409 | 4.3025 | 1.0235
0.032 | 115.9072 | 800 | 0.85903 | 34.7288 | 312.5595 | 4093.8233 | 315 | 295 | 300.9587 | 14.0413 | 1412.9331 | 11.596 | 4179.6328 | 993.8988 |  |  |  | -144.2437 | 10.5287 | -0.031257 | 2.9456e-05 | 17554.4539 | -125.6923 | 0.39362 | -0.0004108 | 2.3064 | -0.0037613 | 995.1762 | 0.039735 | -1.0409 | 4.3025 | 1.0235
0.038 | 137.6646 | 800 | 0.85903 | 34.7288 | 312.5595 | 5345.011 | 315 | 295 | 302.2086 | 12.7914 | 1527.9426 | 12.535 | 4179.4062 | 993.7194 |  |  |  | -144.2437 | 10.5287 | -0.031257 | 2.9456e-05 | 17554.4539 | -125.6923 | 0.39362 | -0.0004108 | 2.3064 | -0.0037613 | 995.1762 | 0.039735 | -1.0409 | 4.3025 | 1.0235
0.044 | 159.4267 | 800 | 0.85903 | 34.7288 | 312.5595 | 6748.9133 | 315 | 295 | 303.2805 | 11.7195 | 1620.4742 | 13.29 | 4179.2383 | 993.5599 |  |  |  | -144.2437 | 10.5287 | -0.031257 | 2.9456e-05 | 17554.4539 | -125.6923 | 0.39362 | -0.0004108 | 2.3064 | -0.0037613 | 995.1762 | 0.039735 | -1.0409 | 4.3025 | 1.0235
0.05 | 181.1925 | 800 | 0.85903 | 34.7288 | 312.5595 | 8305.53 | 315 | 295 | 304.2013 | 10.7987 | 1696.3664 | 13.9089 | 4179.1124 | 993.4187 |  |  |  | -144.2437 | 10.5287 | -0.031257 | 2.9456e-05 | 17554.4539 | -125.6923 | 0.39362 | -0.0004108 | 2.3064 | -0.0037613 | 995.1762 | 0.039735 | -1.0409 | 4.3025 | 1.0235
0.056 | 202.9611 | 800 | 0.85903 | 34.7288 | 312.5595 | 10014.8612 | 315 | 295 | 304.9967 | 10.0033 | 1759.6553 | 14.4248 | 4179.0164 | 993.2938 |  |  |  | -144.2437 | 10.5287 | -0.031257 | 2.9456e-05 | 17554.4539 | -125.6923 | 0.39362 | -0.0004108 | 2.3064 | -0.0037613 | 995.1762 | 0.039735 | -1.0409 | 4.3025 | 1.0235
0.062 | 224.732 | 800 | 0.85903 | 34.7288 | 312.5595 | 11876.907 | 315 | 295 | 305.6883 | 9.3117 | 1813.1958 | 14.8611 | 4178.9421 | 993.183 |  |  |  | -144.2437 | 10.5287 | -0.031257 | 2.9456e-05 | 17554.4539 | -125.6923 | 0.39362 | -0.0004108 | 2.3064 | -0.0037613 | 995.1762 | 0.039735 | -1.0409 | 4.3025 | 1.0235
0.068 | 246.5048 | 800 | 0.85903 | 34.7288 | 312.5595 | 13891.6672 | 315 | 295 | 306.294 | 8.706 | 1859.0544 | 15.2346 | 4178.8837 | 993.0843 |  |  |  | -144.2437 | 10.5287 | -0.031257 | 2.9456e-05 | 17554.4539 | -125.6923 | 0.39362 | -0.0004108 | 2.3064 | -0.0037613 | 995.1762 | 0.039735 | -1.0409 | 4.3025 | 1.0235
0.074 | 268.2779 | 800 | 0.85903 | 34.7288 | 312.5595 | 15947.1412 | 315 | 295 | 306.8028 | 8.1972 | 1896.9009 | 15.5428 | 4178.8392 | 993.0001 |  |  |  | -144.2437 | 10.5287 | -0.031257 | 2.9456e-05 | 17554.4539 | -125.6923 | 0.39362 | -0.0004108 | 2.3064 | -0.0037613 | 995.1762 | 0.039735 | -1.0409 | 4.3025 | 1.0235
0.008 | 28.9552 | 1000 | 1.1601 | 46.902 | 422.1183 | 616.2172 | 315 | 295 | 295.0997 | 19.9003 | 550.7107 | 3.7538 | 4181.2076 | 994.64 |  |  |  | -144.2437 | 10.5287 | -0.031257 | 2.9456e-05 | 17554.4539 | -125.6923 | 0.39362 | -0.0004108 | 2.3064 | -0.0037613 | 995.1762 | 0.039735 | -1.0409 | 4.3025 | 1.0235
0.014 | 50.6766 | 1000 | 1.1601 | 46.902 | 422.1183 | 1256.547 | 315 | 295 | 295.9571 | 19.0429 | 920.7903 | 6.265 | 4180.9188 | 994.5422 |  |  |  | -144.2437 | 10.5287 | -0.031257 | 2.9456e-05 | 17554.4539 | -125.6923 | 0.39362 | -0.0004108 | 2.3064 | -0.0037613 | 995.1762 | 0.039735 | -1.0409 | 4.3025 | 1.0235
0.02 | 72.4075 | 1000 | 1.1601 | 46.902 | 422.1183 | 2049.5912 | 315 | 295 | 297.3715 | 17.6285 | 1216.6186 | 8.2677 | 4180.4886 | 994.3727 |  |  |  | -144.2437 | 10.5287 | -0.031257 | 2.9456e-05 | 17554.4539 | -125.6923 | 0.39362 | -0.0004108 | 2.3064 | -0.0037613 | 995.1762 | 0.039735 | -1.0409 | 4.3025 | 1.0235
0.026 | 94.1477 | 1000 | 1.1601 | 46.902 | 422.1183 | 2995.35 | 315 | 295 | 298.8695 | 16.1305 | 1446.314 | 9.8201 | 4180.092 | 994.1824 |  |  |  | -144.2437 | 10.5287 | -0.031257 | 2.9456e-05 | 17554.4539 | -125.6923 | 0.39362 | -0.0004108 | 2.3064 | -0.0037613 | 995.1762 | 0.039735 | -1.0409 | 4.3025 | 1.0235
0.032 | 115.8958 | 1000 | 1.1601 | 46.902 | 422.1183 | 4093.8233 | 315 | 295 | 300.2576 | 14.7424 | 1626.1728 | 11.0343 | 4179.7753 | 993.9963 |  |  |  | -144.2437 | 10.5287 | -0.031257 | 2.9456e-05 | 17554.4539 | -125.6923 | 0.39362 | -0.0004108 | 2.3064 | -0.0037613 | 995.1762 | 0.039735 | -1.0409 | 4.3025 | 1.0235
0.038 | 137.6501 | 1000 | 1.1601 | 46.902 | 422.1183 | 5345.011 | 315 | 295 | 301.4863 | 13.5137 | 1769.5282 | 12.0011 | 4179.5329 | 993.824 |  |  |  | -144.2437 | 10.5287 | -0.031257 | 2.9456e-05 | 17554.4539 | -125.6923 | 0.39362 | -0.0004108 | 2.3064 | -0.0037613 | 995.1762 | 0.039735 | -1.0409 | 4.3025 | 1.0235
0.044 | 159.4094 | 1000 | 1.1601 | 46.902 | 422.1183 | 6748.9133 | 315 | 295 | 302.558 | 12.442 | 1885.934 | 12.7856 | 4179.3489 | 993.668 |  |  |  | -144.2437 | 10.5287 | -0.031257 | 2.9456e-05 | 17554.4539 | -125.6923 | 0.39362 | -0.0004108 | 2.3064 | -0.0037613 | 995.1762 | 0.039735 | -1.0409 | 4.3025 | 1.0235
0.05 | 181.1725 | 1000 | 1.1601 | 46.902 | 422.1183 | 8305.53 | 315 | 295 | 303.4902 | 11.5098 | 1982.0899 | 13.4332 | 4179.2082 | 993.528 |  |  |  | -144.2437 | 10.5287 | -0.031257 | 2.9456e-05 | 17554.4539 | -125.6923 | 0.39362 | -0.0004108 | 2.3064 | -0.0037613 | 995.1762 | 0.039735 | -1.0409 | 4.3025 | 1.0235
0.056 | 202.9388 | 1000 | 1.1601 | 46.902 | 422.1183 | 10014.8612 | 315 | 295 | 304.3034 | 10.6966 | 2062.7327 | 13.976 | 4179.0994 | 993.4028 |  |  |  | -144.2437 | 10.5287 | -0.031257 | 2.9456e-05 | 17554.4539 | -125.6923 | 0.39362 | -0.0004108 | 2.3064 | -0.0037613 | 995.1762 | 0.039735 | -1.0409 | 4.3025 | 1.0235
0.062 | 224.7076 | 1000 | 1.1601 | 46.902 | 422.1183 | 11876.907 | 315 | 295 | 305.016 | 9.984 | 2131.2691 | 14.4372 | 4179.0142 | 993.2907 |  |  |  | -144.2437 | 10.5287 | -0.031257 | 2.9456e-05 | 17554.4539 | -125.6923 | 0.39362 | -0.0004108 | 2.3064 | -0.0037613 | 995.1762 | 0.039735 | -1.0409 | 4.3025 | 1.0235
0.068 | 246.4785 | 1000 | 1.1601 | 46.902 | 422.1183 | 13891.6672 | 315 | 295 | 305.644 | 9.356 | 2190.1967 | 14.8335 | 4178.9466 | 993.1901 |  |  |  | -144.2437 | 10.5287 | -0.031257 | 2.9456e-05 | 17554.4539 | -125.6923 | 0.39362 | -0.0004108 | 2.3064 | -0.0037613 | 995.1762 | 0.039735 | -1.0409 | 4.3025 | 1.0235
0.074 | 268.2499 | 1000 | 1.1601 | 46.902 | 422.1183 | 15947.1412 | 315 | 295 | 306.1744 | 8.8256 | 2238.9823 | 15.1615 | 4178.8948 | 993.1039 |  |  |  | -144.2437 | 10.5287 | -0.031257 | 2.9456e-05 | 17554.4539 | -125.6923 | 0.39362 | -0.0004108 | 2.3064 | -0.0037613 | 995.1762 | 0.039735 | -1.0409 | 4.3025 | 1.0235
0.008 | 28.9551 | 1200 | 1.4436 | 58.3613 | 525.252 | 616.2172 | 315 | 295 | 295.0664 | 19.9336 | 583.661 | 3.492 | 4181.2192 | 994.6437 |  |  |  | -144.2437 | 10.5287 | -0.031257 | 2.9456e-05 | 17554.4539 | -125.6923 | 0.39362 | -0.0004108 | 2.3064 | -0.0037613 | 995.1762 | 0.039735 | -1.0409 | 4.3025 | 1.0235
0.014 | 50.6754 | 1200 | 1.4436 | 58.3613 | 525.252 | 1256.547 | 315 | 295 | 295.7574 | 19.2426 | 984.5444 | 5.878 | 4180.9842 | 994.5653 |  |  |  | -144.2437 | 10.5287 | -0.031257 | 2.9456e-05 | 17554.4539 | -125.6923 | 0.39362 | -0.0004108 | 2.3064 | -0.0037613 | 995.1762 | 0.039735 | -1.0409 | 4.3025 | 1.0235
0.02 | 72.4042 | 1200 | 1.4436 | 58.3613 | 525.252 | 2049.5912 | 315 | 295 | 297.0116 | 17.9884 | 1313.6892 | 7.8319 | 4180.5928 | 994.4168 |  |  |  | -144.2437 | 10.5287 | -0.031257 | 2.9456e-05 | 17554.4539 | -125.6923 | 0.39362 | -0.0004108 | 2.3064 | -0.0037613 | 995.1762 | 0.039735 | -1.0409 | 4.3025 | 1.0235
0.026 | 94.1421 | 1200 | 1.4436 | 58.3613 | 525.252 | 2995.35 | 315 | 295 | 298.4081 | 16.5919 | 1574.2987 | 9.3762 | 4180.2079 | 994.2422 |  |  |  | -144.2437 | 10.5287 | -0.031257 | 2.9456e-05 | 17554.4539 | -125.6923 | 0.39362 | -0.0004108 | 2.3064 | -0.0037613 | 995.1762 | 0.039735 | -1.0409 | 4.3025 | 1.0235
0.032 | 115.8876 | 1200 | 1.4436 | 58.3613 | 525.252 | 4093.8233 | 315 | 295 | 299.7411 | 15.2589 | 1781.1728 | 10.6004 | 4179.8876 | 994.0666 |  |  |  | -144.2437 | 10.5287 | -0.031257 | 2.9456e-05 | 17554.4539 | -125.6923 | 0.39362 | -0.0004108 | 2.3064 | -0.0037613 | 995.1762 | 0.039735 | -1.0409 | 4.3025 | 1.0235
0.038 | 137.6395 | 1200 | 1.4436 | 58.3613 | 525.252 | 5345.011 | 315 | 295 | 300.9445 | 14.0555 | 1947.6977 | 11.5848 | 4179.6355 | 993.9008 |  |  |  | -144.2437 | 10.5287 | -0.031257 | 2.9456e-05 | 17554.4539 | -125.6923 | 0.39362 | -0.0004108 | 2.3064 | -0.0037613 | 995.1762 | 0.039735 | -1.0409 | 4.3025 | 1.0235
0.044 | 159.3965 | 1200 | 1.4436 | 58.3613 | 525.252 | 6748.9133 | 315 | 295 | 302.0088 | 12.9912 | 2083.9243 | 12.3895 | 4179.4401 | 993.7486 |  |  |  | -144.2437 | 10.5287 | -0.031257 | 2.9456e-05 | 17554.4539 | -125.6923 | 0.39362 | -0.0004108 | 2.3064 | -0.0037613 | 995.1762 | 0.039735 | -1.0409 | 4.3025 | 1.0235
0.05 | 181.1575 | 1200 | 1.4436 | 58.3613 | 525.252 | 8305.53 | 315 | 295 | 302.9443 | 12.0557 | 2197.1025 | 13.0575 | 4179.2884 | 993.6105 |  |  |  | -144.2437 | 10.5287 | -0.031257 | 2.9456e-05 | 17554.4539 | -125.6923 | 0.39362 | -0.0004108 | 2.3064 | -0.0037613 | 995.1762 | 0.039735 | -1.0409 | 4.3025 | 1.0235
0.056 | 202.9219 | 1200 | 1.4436 | 58.3613 | 525.252 | 10014.8612 | 315 | 295 | 303.7669 | 11.2331 | 2292.458 | 13.62 | 4179.1697 | 993.4858 |  |  |  | -144.2437 | 10.5287 | -0.031257 | 2.9456e-05 | 17554.4539 | -125.6923 | 0.39362 | -0.0004108 | 2.3064 | -0.0037613 | 995.1762 | 0.039735 | -1.0409 | 4.3025 | 1.0235
0.062 | 224.6889 | 1200 | 1.4436 | 58.3613 | 525.252 | 11876.907 | 315 | 295 | 304.4924 | 10.5076 | 2373.8024 | 14.0996 | 4179.0759 | 993.3733 |  |  |  | -144.2437 | 10.5287 | -0.031257 | 2.9456e-05 | 17554.4539 | -125.6923 | 0.39362 | -0.0004108 | 2.3064 | -0.0037613 | 995.1762 | 0.039735 | -1.0409 | 4.3025 | 1.0235
0.068 | 246.4582 | 1200 | 1.4436 | 58.3613 | 525.252 | 13891.6672 | 315 | 295 | 305.1352 | 9.8648 | 2443.96 | 14.5131 | 4179.0009 | 993.2718 |  |  |  | -144.2437 | 10.5287 | -0.031257 | 2.9456e-05 | 17554.4539 | -125.6923 | 0.39362 | -0.0004108 | 2.3064 | -0.0037613 | 995.1762 | 0.039735 | -1.0409 | 4.3025 | 1.0235
0.074 | 268.2282 | 1200 | 1.4436 | 58.3613 | 525.252 | 15947.1412 | 315 | 295 | 305.6803 | 9.3197 | 2502.1921 | 14.8561 | 4178.9429 | 993.1843 |  |  |  | -144.2437 | 10.5287 | -0.031257 | 2.9456e-05 | 17554.4539 | -125.6923 | 0.39362 | -0.0004108 | 2.3064 | -0.0037613 | 995.1762 | 0.039735 | -1.0409 | 4.3025 | 1.0235
0.008 | 28.955 | 1500 | 1.8781 | 75.9288 | 683.3589 | 616.2172 | 315 | 295 | 295.0383 | 19.9617 | 619.5306 | 3.1894 | 4181.2291 | 994.6469 |  |  |  | -144.2437 | 10.5287 | -0.031257 | 2.9456e-05 | 17554.4539 | -125.6923 | 0.39362 | -0.0004108 | 2.3064 | -0.0037613 | 995.1762 | 0.039735 | -1.0409 | 4.3025 | 1.0235
0.014 | 50.6742 | 1500 | 1.8781 | 75.9288 | 683.3589 | 1256.547 | 315 | 295 | 295.5517 | 19.4483 | 1054.8173 | 5.4166 | 4181.0527 | 994.5889 |  |  |  | -144.2437 | 10.5287 | -0.031257 | 2.9456e-05 | 17554.4539 | -125.6923 | 0.39362 | -0.0004108 | 2.3064 | -0.0037613 | 995.1762 | 0.039735 | -1.0409 | 4.3025 | 1.0235
0.02 | 72.4007 | 1500 | 1.8781 | 75.9288 | 683.3589 | 2049.5912 | 315 | 295 | 296.6098 | 18.3902 | 1423.745 | 7.2988 | 4180.7133 | 994.4653 |  |  |  | -144.2437 | 10.5287 | -0.031257 | 2.9456e-05 | 17554.4539 | -125.6923 | 0.39362 | -0.0004108 | 2.3064 | -0.0037613 | 995.1762 | 0.039735 | -1.0409 | 4.3025 | 1.0235
0.026 | 94.1356 | 1500 | 1.8781 | 75.9288 | 683.3589 | 2995.35 | 315 | 295 | 297.8697 | 17.1303 | 1723.1247 | 8.8232 | 4180.3501 | 994.3107 |  |  |  | -144.2437 | 10.5287 | -0.031257 | 2.9456e-05 | 17554.4539 | -125.6923 | 0.39362 | -0.0004108 | 2.3064 | -0.0037613 | 995.1762 | 0.039735 | -1.0409 | 4.3025 | 1.0235
0.032 | 115.878 | 1500 | 1.8781 | 75.9288 | 683.3589 | 4093.8233 | 315 | 295 | 299.1216 | 15.8784 | 1965.001 | 10.0528 | 4180.0309 | 994.1493 |  |  |  | -144.2437 | 10.5287 | -0.031257 | 2.9456e-05 | 17554.4539 | -125.6923 | 0.39362 | -0.0004108 | 2.3064 | -0.0037613 | 995.1762 | 0.039735 | -1.0409 | 4.3025 | 1.0235
0.038 | 137.6267 | 1500 | 1.8781 | 75.9288 | 683.3589 | 5345.011 | 315 | 295 | 300.2821 | 14.7179 | 2162.23 | 11.0544 | 4179.7701 | 993.9929 |  |  |  | -144.2437 | 10.5287 | -0.031257 | 2.9456e-05 | 17554.4539 | -125.6923 | 0.39362 | -0.0004108 | 2.3064 | -0.0037613 | 995.1762 | 0.039735 | -1.0409 | 4.3025 | 1.0235
0.044 | 159.3807 | 1500 | 1.8781 | 75.9288 | 683.3589 | 6748.9133 | 315 | 295 | 301.328 | 13.672 | 2325.1572 | 11.8809 | 4179.5622 | 993.8466 |  |  |  | -144.2437 | 10.5287 | -0.031257 | 2.9456e-05 | 17554.4539 | -125.6923 | 0.39362 | -0.0004108 | 2.3064 | -0.0037613 | 995.1762 | 0.039735 | -1.0409 | 4.3025 | 1.0235
0.05 | 181.139 | 1500 | 1.8781 | 75.9288 | 683.3589 | 8305.53 | 315 | 295 | 302.2603 | 12.7397 | 2461.5531 | 12.5724 | 4179.3975 | 993.7118 |  |  |  | -144.2437 | 10.5287 | -0.031257 | 2.9456e-05 | 17554.4539 | -125.6923 | 0.39362 | -0.0004108 | 2.3064 | -0.0037613 | 995.1762 | 0.039735 | -1.0409 | 4.3025 | 1.0235
0.056 | 202.9009 | 1500 | 1.8781 | 75.9288 | 683.3589 | 10014.8612 | 315 | 295 | 303.089 | 11.911 | 2577.1724 | 13.1581 | 4179.2666 | 993.5887 |  |  |  | -144.2437 | 10.5287 | -0.031257 | 2.9456e-05 | 17554.4539 | -125.6923 | 0.39362 | -0.0004108 | 2.3064 | -0.0037613 | 995.1762 | 0.039735 | -1.0409 | 4.3025 | 1.0235
0.062 | 224.6656 | 1500 | 1.8781 | 75.9288 | 683.3589 | 11876.907 | 315 | 295 | 303.8264 | 11.1736 | 2676.2955 | 13.6599 | 4179.1617 | 993.4766 |  |  |  | -144.2437 | 10.5287 | -0.031257 | 2.9456e-05 | 17554.4539 | -125.6923 | 0.39362 | -0.0004108 | 2.3064 | -0.0037613 | 995.1762 | 0.039735 | -1.0409 | 4.3025 | 1.0235
0.068 | 246.4327 | 1500 | 1.8781 | 75.9288 | 683.3589 | 13891.6672 | 315 | 295 | 304.4843 | 10.5157 | 2762.1419 | 14.0943 | 4179.0769 | 993.3746 |  |  |  | -144.2437 | 10.5287 | -0.031257 | 2.9456e-05 | 17554.4539 | -125.6923 | 0.39362 | -0.0004108 | 2.3064 | -0.0037613 | 995.1762 | 0.039735 | -1.0409 | 4.3025 | 1.0235
0.074 | 268.2007 | 1500 | 1.8781 | 75.9288 | 683.3589 | 15947.1412 | 315 | 295 | 305.0454 | 9.9546 | 2833.6405 | 14.4559 | 4179.0109 | 993.2861 |  |  |  | -144.2437 | 10.5287 | -0.031257 | 2.9456e-05 | 17554.4539 | -125.6923 | 0.39362 | -0.0004108 | 2.3064 | -0.0037613 | 995.1762 | 0.039735 | -1.0409 | 4.3025 | 1.0235
0.008 | 28.9549 | 2000 | 2.5976 | 105.0172 | 945.1545 | 616.2172 | 315 | 295 | 295.0175 | 19.9825 | 658.1693 | 2.8382 | 4181.2364 | 994.6492 |  |  |  | -144.2437 | 10.5287 | -0.031257 | 2.9456e-05 | 17554.4539 | -125.6923 | 0.39362 | -0.0004108 | 2.3064 | -0.0037613 | 995.1762 | 0.039735 | -1.0409 | 4.3025 | 1.0235
0.014 | 50.673 | 2000 | 2.5976 | 105.0172 | 945.1545 | 1256.547 | 315 | 295 | 295.3517 | 19.6483 | 1131.0505 | 4.8626 | 4181.1205 | 994.6116 |  |  |  | -144.2437 | 10.5287 | -0.031257 | 2.9456e-05 | 17554.4539 | -125.6923 | 0.39362 | -0.0004108 | 2.3064 | -0.0037613 | 995.1762 | 0.039735 | -1.0409 | 4.3025 | 1.0235
0.02 | 72.397 | 2000 | 2.5976 | 105.0172 | 945.1545 | 2049.5912 | 315 | 295 | 296.1728 | 18.8272 | 1547.097 | 6.6379 | 4180.8496 | 994.517 |  |  |  | -144.2437 | 10.5287 | -0.031257 | 2.9456e-05 | 17554.4539 | -125.6923 | 0.39362 | -0.0004108 | 2.3064 | -0.0037613 | 995.1762 | 0.039735 | -1.0409 | 4.3025 | 1.0235
0.026 | 94.1282 | 2000 | 2.5976 | 105.0172 | 945.1545 | 2995.35 | 315 | 295 | 297.2472 | 17.7528 | 1895.4852 | 8.121 | 4180.5241 | 994.388 |  |  |  | -144.2437 | 10.5287 | -0.031257 | 2.9456e-05 | 17554.4539 | -125.6923 | 0.39362 | -0.0004108 | 2.3064 | -0.0037613 | 995.1762 | 0.039735 | -1.0409 | 4.3025 | 1.0235
0.032 | 115.8667 | 2000 | 2.5976 | 105.0172 | 945.1545 | 4093.8233 | 315 | 295 | 298.3772 | 16.6228 | 2183.6082 | 9.3455 | 4180.2159 | 994.2462 |  |  |  | -144.2437 | 10.5287 | -0.031257 | 2.9456e-05 | 17554.4539 | -125.6923 | 0.39362 | -0.0004108 | 2.3064 | -0.0037613 | 995.1762 | 0.039735 | -1.0409 | 4.3025 | 1.0235
0.038 | 137.6114 | 2000 | 2.5976 | 105.0172 | 945.1545 | 5345.011 | 315 | 295 | 299.4648 | 15.5352 | 2422.6777 | 10.3602 | 4179.9504 | 994.1037 |  |  |  | -144.2437 | 10.5287 | -0.031257 | 2.9456e-05 | 17554.4539 | -125.6923 | 0.39362 | -0.0004108 | 2.3064 | -0.0037613 | 995.1762 | 0.039735 | -1.0409 | 4.3025 | 1.0235
0.044 | 159.3615 | 2000 | 2.5976 | 105.0172 | 945.1545 | 6748.9133 | 315 | 295 | 300.4715 | 14.5285 | 2622.8198 | 11.2087 | 4179.7306 | 993.9668 |  |  |  | -144.2437 | 10.5287 | -0.031257 | 2.9456e-05 | 17554.4539 | -125.6923 | 0.39362 | -0.0004108 | 2.3064 | -0.0037613 | 995.1762 | 0.039735 | -1.0409 | 4.3025 | 1.0235
0.05 | 181.116 | 2000 | 2.5976 | 105.0172 | 945.1545 | 8305.53 | 315 | 295 | 301.3871 | 13.6129 | 2792.1351 | 11.9259 | 4179.5512 | 993.8381 |  |  |  | -144.2437 | 10.5287 | -0.031257 | 2.9456e-05 | 17554.4539 | -125.6923 | 0.39362 | -0.0004108 | 2.3064 | -0.0037613 | 995.1762 | 0.039735 | -1.0409 | 4.3025 | 1.0235
0.056 | 202.8743 | 2000 | 2.5976 | 105.0172 | 945.1545 | 10014.8612 | 315 | 295 | 302.2136 | 12.7864 | 2936.8738 | 12.5386 | 4179.4053 | 993.7187 |  |  |  | -144.2437 | 10.5287 | -0.031257 | 2.9456e-05 | 17554.4539 | -125.6923 | 0.39362 | -0.0004108 | 2.3064 | -0.0037613 | 995.1762 | 0.039735 | -1.0409 | 4.3025 | 1.0235
0.062 | 224.6358 | 2000 | 2.5976 | 105.0172 | 945.1545 | 11876.907 | 315 | 295 | 302.9581 | 12.0419 | 3061.8224 | 13.0671 | 4179.2863 | 993.6084 |  |  |  | -144.2437 | 10.5287 | -0.031257 | 2.9456e-05 | 17554.4539 | -125.6923 | 0.39362 | -0.0004108 | 2.3064 | -0.0037613 | 995.1762 | 0.039735 | -1.0409 | 4.3025 | 1.0235
0.068 | 246.3999 | 2000 | 2.5976 | 105.0172 | 945.1545 | 13891.6672 | 315 | 295 | 303.629 | 11.371 | 3170.6615 | 13.5272 | 4179.1887 | 993.5069 |  |  |  | -144.2437 | 10.5287 | -0.031257 | 2.9456e-05 | 17554.4539 | -125.6923 | 0.39362 | -0.0004108 | 2.3064 | -0.0037613 | 995.1762 | 0.039735 | -1.0409 | 4.3025 | 1.0235
0.074 | 268.1651 | 2000 | 2.5976 | 105.0172 | 945.1545 | 15947.1412 | 315 | 295 | 304.2061 | 10.7939 | 3261.7442 | 13.9121 | 4179.1118 | 993.418 |  |  |  | -144.2437 | 10.5287 | -0.031257 | 2.9456e-05 | 17554.4539 | -125.6923 | 0.39362 | -0.0004108 | 2.3064 | -0.0037613 | 995.1762 | 0.039735 | -1.0409 | 4.3025 | 1.0235
0.008 | 28.9549 | 2500 | 3.3189 | 134.1771 | 1207.5935 | 616.2172 | 315 | 295 | 295.0089 | 19.9911 | 683.5613 | 2.5907 | 4181.2394 | 994.6501 |  |  |  | -144.2437 | 10.5287 | -0.031257 | 2.9456e-05 | 17554.4539 | -125.6923 | 0.39362 | -0.0004108 | 2.3064 | -0.0037613 | 995.1762 | 0.039735 | -1.0409 | 4.3025 | 1.0235
0.014 | 50.6724 | 2500 | 3.3189 | 134.1771 | 1207.5935 | 1256.547 | 315 | 295 | 295.2382 | 19.7618 | 1181.0323 | 4.4606 | 4181.1595 | 994.6245 |  |  |  | -144.2437 | 10.5287 | -0.031257 | 2.9456e-05 | 17554.4539 | -125.6923 | 0.39362 | -0.0004108 | 2.3064 | -0.0037613 | 995.1762 | 0.039735 | -1.0409 | 4.3025 | 1.0235
0.02 | 72.3946 | 2500 | 3.3189 | 134.1771 | 1207.5935 | 2049.5912 | 315 | 295 | 295.8915 | 19.1085 | 1630.2443 | 6.143 | 4180.9402 | 994.5498 |  |  |  | -144.2437 | 10.5287 | -0.031257 | 2.9456e-05 | 17554.4539 | -125.6923 | 0.39362 | -0.0004108 | 2.3064 | -0.0037613 | 995.1762 | 0.039735 | -1.0409 | 4.3025 | 1.0235
0.026 | 94.1233 | 2500 | 3.3189 | 134.1771 | 1207.5935 | 2995.35 | 315 | 295 | 296.8183 | 18.1817 | 2015.5529 | 7.5826 | 4180.6502 | 994.4402 |  |  |  | -144.2437 | 10.5287 | -0.031257 | 2.9456e-05 | 17554.4539 | -125.6923 | 0.39362 | -0.0004108 | 2.3064 | -0.0037613 | 995.1762 | 0.039735 | -1.0409 | 4.3025 | 1.0235
0.032 | 115.8588 | 2500 | 3.3189 | 134.1771 | 1207.5935 | 4093.8233 | 315 | 295 | 297.8418 | 17.1582 | 2340.209 | 8.7932 | 4180.3577 | 994.3142 |  |  |  | -144.2437 | 10.5287 | -0.031257 | 2.9456e-05 | 17554.4539 | -125.6923 | 0.39362 | -0.0004108 | 2.3064 | -0.0037613 | 995.1762 | 0.039735 | -1.0409 | 4.3025 | 1.0235
0.038 | 137.6003 | 2500 | 3.3189 | 134.1771 | 1207.5935 | 5345.011 | 315 | 295 | 298.8595 | 16.1405 | 2613.4528 | 9.8107 | 4180.0944 | 994.1837 |  |  |  | -144.2437 | 10.5287 | -0.031257 | 2.9456e-05 | 17554.4539 | -125.6923 | 0.39362 | -0.0004108 | 2.3064 | -0.0037613 | 995.1762 | 0.039735 | -1.0409 | 4.3025 | 1.0235
0.044 | 159.3472 | 2500 | 3.3189 | 134.1771 | 1207.5935 | 6748.9133 | 315 | 295 | 299.8236 | 15.1764 | 2844.7427 | 10.671 | 4179.8693 | 994.0555 |  |  |  | -144.2437 | 10.5287 | -0.031257 | 2.9456e-05 | 17554.4539 | -125.6923 | 0.39362 | -0.0004108 | 2.3064 | -0.0037613 | 995.1762 | 0.039735 | -1.0409 | 4.3025 | 1.0235
0.05 | 181.0987 | 2500 | 3.3189 | 134.1771 | 1207.5935 | 8305.53 | 315 | 295 | 300.7156 | 14.2844 | 3042.1267 | 11.4044 | 4179.6809 | 993.9329 |  |  |  | -144.2437 | 10.5287 | -0.031257 | 2.9456e-05 | 17554.4539 | -125.6923 | 0.39362 | -0.0004108 | 2.3064 | -0.0037613 | 995.1762 | 0.039735 | -1.0409 | 4.3025 | 1.0235
0.056 | 202.8541 | 2500 | 3.3189 | 134.1771 | 1207.5935 | 10014.8612 | 315 | 295 | 301.5316 | 13.4684 | 3212.0578 | 12.0353 | 4179.5246 | 993.8175 |  |  |  | -144.2437 | 10.5287 | -0.031257 | 2.9456e-05 | 17554.4539 | -125.6923 | 0.39362 | -0.0004108 | 2.3064 | -0.0037613 | 995.1762 | 0.039735 | -1.0409 | 4.3025 | 1.0235
0.062 | 224.6129 | 2500 | 3.3189 | 134.1771 | 1207.5935 | 11876.907 | 315 | 295 | 302.2746 | 12.7254 | 3359.6119 | 12.5827 | 4179.3952 | 993.7097 |  |  |  | -144.2437 | 10.5287 | -0.031257 | 2.9456e-05 | 17554.4539 | -125.6923 | 0.39362 | -0.0004108 | 2.3064 | -0.0037613 | 995.1762 | 0.039735 | -1.0409 | 4.3025 | 1.0235
0.068 | 246.3744 | 2500 | 3.3189 | 134.1771 | 1207.5935 | 13891.6672 | 315 | 295 | 302.9501 | 12.0499 | 3488.7711 | 13.0615 | 4179.2875 | 993.6096 |  |  |  | -144.2437 | 10.5287 | -0.031257 | 2.9456e-05 | 17554.4539 | -125.6923 | 0.39362 | -0.0004108 | 2.3064 | -0.0037613 | 995.1762 | 0.039735 | -1.0409 | 4.3025 | 1.0235
0.074 | 268.1372 | 2500 | 3.3189 | 134.1771 | 1207.5935 | 15947.1412 | 315 | 295 | 303.5352 | 11.4648 | 3597.2981 | 13.4637 | 4179.2018 | 993.5212 |  |  |  | -144.2437 | 10.5287 | -0.031257 | 2.9456e-05 | 17554.4539 | -125.6923 | 0.39362 | -0.0004108 | 2.3064 | -0.0037613 | 995.1762 | 0.039735 | -1.0409 | 4.3025 | 1.0235
0.008 | 28.9549 | 3000 | 4.0393 | 163.2997 | 1469.6976 | 616.2172 | 315 | 295 | 295.0049 | 19.9951 | 701.7727 | 2.4042 | 4181.2408 | 994.6506 |  |  |  | -144.2437 | 10.5287 | -0.031257 | 2.9456e-05 | 17554.4539 | -125.6923 | 0.39362 | -0.0004108 | 2.3064 | -0.0037613 | 995.1762 | 0.039735 | -1.0409 | 4.3025 | 1.0235
0.014 | 50.672 | 3000 | 4.0393 | 163.2997 | 1469.6976 | 1256.547 | 315 | 295 | 295.1685 | 19.8315 | 1216.5841 | 4.1518 | 4181.1836 | 994.6323 |  |  |  | -144.2437 | 10.5287 | -0.031257 | 2.9456e-05 | 17554.4539 | -125.6923 | 0.39362 | -0.0004108 | 2.3064 | -0.0037613 | 995.1762 | 0.039735 | -1.0409 | 4.3025 | 1.0235
0.02 | 72.3929 | 3000 | 4.0393 | 163.2997 | 1469.6976 | 2049.5912 | 315 | 295 | 295.6985 | 19.3015 | 1690.3548 | 5.7539 | 4181.0036 | 994.5721 |  |  |  | -144.2437 | 10.5287 | -0.031257 | 2.9456e-05 | 17554.4539 | -125.6923 | 0.39362 | -0.0004108 | 2.3064 | -0.0037613 | 995.1762 | 0.039735 | -1.0409 | 4.3025 | 1.0235
0.026 | 94.1198 | 3000 | 4.0393 | 163.2997 | 1469.6976 | 2995.35 | 315 | 295 | 296.506 | 18.494 | 2104.5528 | 7.1509 | 4180.7452 | 994.4776 |  |  |  | -144.2437 | 10.5287 | -0.031257 | 2.9456e-05 | 17554.4539 | -125.6923 | 0.39362 | -0.0004108 | 2.3064 | -0.0037613 | 995.1762 | 0.039735 | -1.0409 | 4.3025 | 1.0235
0.032 | 115.8529 | 3000 | 4.0393 | 163.2997 | 1469.6976 | 4093.8233 | 315 | 295 | 297.4372 | 17.5628 | 2458.9667 | 8.3438 | 4180.4699 | 994.3646 |  |  |  | -144.2437 | 10.5287 | -0.031257 | 2.9456e-05 | 17554.4539 | -125.6923 | 0.39362 | -0.0004108 | 2.3064 | -0.0037613 | 995.1762 | 0.039735 | -1.0409 | 4.3025 | 1.0235
0.038 | 137.5919 | 3000 | 4.0393 | 163.2997 | 1469.6976 | 5345.011 | 315 | 295 | 298.3902 | 16.6098 | 2760.8561 | 9.3584 | 4180.2125 | 994.2445 |  |  |  | -144.2437 | 10.5287 | -0.031257 | 2.9456e-05 | 17554.4539 | -125.6923 | 0.39362 | -0.0004108 | 2.3064 | -0.0037613 | 995.1762 | 0.039735 | -1.0409 | 4.3025 | 1.0235
0.044 | 159.3362 | 3000 | 4.0393 | 163.2997 | 1469.6976 | 6748.9133 | 315 | 295 | 299.3116 | 15.6884 | 3018.8112 | 10.2243 | 4179.986 | 994.1241 |  |  |  | -144.2437 | 10.5287 | -0.031257 | 2.9456e-05 | 17554.4539 | -125.6923 | 0.39362 | -0.0004108 | 2.3064 | -0.0037613 | 995.1762 | 0.039735 | -1.0409 | 4.3025 | 1.0235
0.05 | 181.0852 | 3000 | 4.0393 | 163.2997 | 1469.6976 | 8305.53 | 315 | 295 | 300.1773 | 14.8227 | 3240.6135 | 10.968 | 4179.7923 | 994.0073 |  |  |  | -144.2437 | 10.5287 | -0.031257 | 2.9456e-05 | 17554.4539 | -125.6923 | 0.39362 | -0.0004108 | 2.3064 | -0.0037613 | 995.1762 | 0.039735 | -1.0409 | 4.3025 | 1.0235
0.056 | 202.8381 | 3000 | 4.0393 | 163.2997 | 1469.6976 | 10014.8612 | 315 | 295 | 300.9789 | 14.0211 | 3432.7389 | 11.6117 | 4179.6288 | 993.896 |  |  |  | -144.2437 | 10.5287 | -0.031257 | 2.9456e-05 | 17554.4539 | -125.6923 | 0.39362 | -0.0004108 | 2.3064 | -0.0037613 | 995.1762 | 0.039735 | -1.0409 | 4.3025 | 1.0235
0.062 | 224.5945 | 3000 | 4.0393 | 163.2997 | 1469.6976 | 11876.907 | 315 | 295 | 301.7156 | 13.2844 | 3600.4118 | 12.173 | 4179.4915 | 993.791 |  |  |  | -144.2437 | 10.5287 | -0.031257 | 2.9456e-05 | 17554.4539 | -125.6923 | 0.39362 | -0.0004108 | 2.3064 | -0.0037613 | 995.1762 | 0.039735 | -1.0409 | 4.3025 | 1.0235
0.068 | 246.3538 | 3000 | 4.0393 | 163.2997 | 1469.6976 | 13891.6672 | 315 | 295 | 302.3906 | 12.6094 | 3747.8072 | 12.6661 | 4179.376 | 993.6927 |  |  |  | -144.2437 | 10.5287 | -0.031257 | 2.9456e-05 | 17554.4539 | -125.6923 | 0.39362 | -0.0004108 | 2.3064 | -0.0037613 | 995.1762 | 0.039735 | -1.0409 | 4.3025 | 1.0235
0.074 | 268.1145 | 3000 | 4.0393 | 163.2997 | 1469.6976 | 15947.1412 | 315 | 295 | 302.979 | 12.021 | 3872.0967 | 13.0816 | 4179.2832 | 993.6053 |  |  |  | -144.2437 | 10.5287 | -0.031257 | 2.9456e-05 | 17554.4539 | -125.6923 | 0.39362 | -0.0004108 | 2.3064 | -0.0037613 | 995.1762 | 0.039735 | -1.0409 | 4.3025 | 1.0235
0.008 | 28.9549 | 3500 | 4.7615 | 192.4968 | 1732.4716 | 616.2172 | 315 | 295 | 295.0028 | 19.9972 | 715.6768 | 2.2562 | 4181.2416 | 994.6508 |  |  |  | -144.2437 | 10.5287 | -0.031257 | 2.9456e-05 | 17554.4539 | -125.6923 | 0.39362 | -0.0004108 | 2.3064 | -0.0037613 | 995.1762 | 0.039735 | -1.0409 | 4.3025 | 1.0235
0.014 | 50.6717 | 3500 | 4.7615 | 192.4968 | 1732.4716 | 1256.547 | 315 | 295 | 295.1229 | 19.8771 | 1243.4538 | 3.9036 | 4181.1995 | 994.6374 |  |  |  | -144.2437 | 10.5287 | -0.031257 | 2.9456e-05 | 17554.4539 | -125.6923 | 0.39362 | -0.0004108 | 2.3064 | -0.0037613 | 995.1762 | 0.039735 | -1.0409 | 4.3025 | 1.0235
0.02 | 72.3918 | 3500 | 4.7615 | 192.4968 | 1732.4716 | 2049.5912 | 315 | 295 | 295.5593 | 19.4407 | 1736.19 | 5.4353 | 4181.0501 | 994.588 |  |  |  | -144.2437 | 10.5287 | -0.031257 | 2.9456e-05 | 17554.4539 | -125.6923 | 0.39362 | -0.0004108 | 2.3064 | -0.0037613 | 995.1762 | 0.039735 | -1.0409 | 4.3025 | 1.0235
0.026 | 94.1171 | 3500 | 4.7615 | 192.4968 | 1732.4716 | 2995.35 | 315 | 295 | 296.2684 | 18.7316 | 2173.748 | 6.7918 | 4180.8193 | 994.5058 |  |  |  | -144.2437 | 10.5287 | -0.031257 | 2.9456e-05 | 17554.4539 | -125.6923 | 0.39362 | -0.0004108 | 2.3064 | -0.0037613 | 995.1762 | 0.039735 | -1.0409 | 4.3025 | 1.0235
0.032 | 115.8483 | 3500 | 4.7615 | 192.4968 | 1732.4716 | 4093.8233 | 315 | 295 | 297.1188 | 17.8812 | 2553.0816 | 7.9654 | 4180.5613 | 994.4038 |  |  |  | -144.2437 | 10.5287 | -0.031257 | 2.9456e-05 | 17554.4539 | -125.6923 | 0.39362 | -0.0004108 | 2.3064 | -0.0037613 | 995.1762 | 0.039735 | -1.0409 | 4.3025 | 1.0235
0.038 | 137.5852 | 3500 | 4.7615 | 192.4968 | 1732.4716 | 5345.011 | 315 | 295 | 298.0123 | 16.9877 | 2879.574 | 8.9738 | 4180.3117 | 994.2927 |  |  |  | -144.2437 | 10.5287 | -0.031257 | 2.9456e-05 | 17554.4539 | -125.6923 | 0.39362 | -0.0004108 | 2.3064 | -0.0037613 | 995.1762 | 0.039735 | -1.0409 | 4.3025 | 1.0235
0.044 | 159.3274 | 3500 | 4.7615 | 192.4968 | 1732.4716 | 6748.9133 | 315 | 295 | 298.8924 | 16.1076 | 3160.8644 | 9.8415 | 4180.0864 | 994.1794 |  |  |  | -144.2437 | 10.5287 | -0.031257 | 2.9456e-05 | 17554.4539 | -125.6923 | 0.39362 | -0.0004108 | 2.3064 | -0.0037613 | 995.1762 | 0.039735 | -1.0409 | 4.3025 | 1.0235
0.05 | 181.0741 | 3500 | 4.7615 | 192.4968 | 1732.4716 | 8305.53 | 315 | 295 | 299.7309 | 15.2691 | 3404.3441 | 10.5917 | 4179.8899 | 994.068 |  |  |  | -144.2437 | 10.5287 | -0.031257 | 2.9456e-05 | 17554.4539 | -125.6923 | 0.39362 | -0.0004108 | 2.3064 | -0.0037613 | 995.1762 | 0.039735 | -1.0409 | 4.3025 | 1.0235
0.056 | 202.8249 | 3500 | 4.7615 | 192.4968 | 1732.4716 | 10014.8612 | 315 | 295 | 300.5157 | 14.4843 | 3616.3957 | 11.2444 | 4179.7215 | 993.9607 |  |  |  | -144.2437 | 10.5287 | -0.031257 | 2.9456e-05 | 17554.4539 | -125.6923 | 0.39362 | -0.0004108 | 2.3064 | -0.0037613 | 995.1762 | 0.039735 | -1.0409 | 4.3025 | 1.0235
0.062 | 224.5792 | 3500 | 4.7615 | 192.4968 | 1732.4716 | 11876.907 | 315 | 295 | 301.2433 | 13.7567 | 3802.2959 | 11.8162 | 4179.5781 | 993.8586 |  |  |  | -144.2437 | 10.5287 | -0.031257 | 2.9456e-05 | 17554.4539 | -125.6923 | 0.39362 | -0.0004108 | 2.3064 | -0.0037613 | 995.1762 | 0.039735 | -1.0409 | 4.3025 | 1.0235
0.068 | 246.3366 | 3500 | 4.7615 | 192.4968 | 1732.4716 | 13891.6672 | 315 | 295 | 301.9147 | 13.0853 | 3966.3369 | 12.3204 | 4179.4564 | 993.7622 |  |  |  | -144.2437 | 10.5287 | -0.031257 | 2.9456e-05 | 17554.4539 | -125.6923 | 0.39362 | -0.0004108 | 2.3064 | -0.0037613 | 995.1762 | 0.039735 | -1.0409 | 4.3025 | 1.0235
0.074 | 268.0954 | 3500 | 4.7615 | 192.4968 | 1732.4716 | 15947.1412 | 315 | 295 | 302.5033 | 12.4967 | 4105.1022 | 12.7467 | 4179.3577 | 993.6761 |  |  |  | -144.2437 | 10.5287 | -0.031257 | 2.9456e-05 | 17554.4539 | -125.6923 | 0.39362 | -0.0004108 | 2.3064 | -0.0037613 | 995.1762 | 0.039735 | -1.0409 | 4.3025 | 1.0235
0.008 | 28.9549 | 4000 | 5.4828 | 221.6567 | 1994.9106 | 616.2172 | 315 | 295 | 295.0017 | 19.9983 | 726.6379 | 2.1343 | 4181.242 | 994.6509 |  |  |  | -144.2437 | 10.5287 | -0.031257 | 2.9456e-05 | 17554.4539 | -125.6923 | 0.39362 | -0.0004108 | 2.3064 | -0.0037613 | 995.1762 | 0.039735 | -1.0409 | 4.3025 | 1.0235
0.014 | 50.6716 | 4000 | 5.4828 | 221.6567 | 1994.9106 | 1256.547 | 315 | 295 | 295.0917 | 19.9083 | 1264.4416 | 3.6972 | 4181.2104 | 994.6409 |  |  |  | -144.2437 | 10.5287 | -0.031257 | 2.9456e-05 | 17554.4539 | -125.6923 | 0.39362 | -0.0004108 | 2.3064 | -0.0037613 | 995.1762 | 0.039735 | -1.0409 | 4.3025 | 1.0235
0.02 | 72.3909 | 4000 | 5.4828 | 221.6567 | 1994.9106 | 2049.5912 | 315 | 295 | 295.4551 | 19.5449 | 1772.2072 | 5.1666 | 4181.0853 | 994.5999 |  |  |  | -144.2437 | 10.5287 | -0.031257 | 2.9456e-05 | 17554.4539 | -125.6923 | 0.39362 | -0.0004108 | 2.3064 | -0.0037613 | 995.1762 | 0.039735 | -1.0409 | 4.3025 | 1.0235
0.026 | 94.115 | 4000 | 5.4828 | 221.6567 | 1994.9106 | 2995.35 | 315 | 295 | 296.0815 | 18.9185 | 2229.0541 | 6.4848 | 4180.8787 | 994.5277 |  |  |  | -144.2437 | 10.5287 | -0.031257 | 2.9456e-05 | 17554.4539 | -125.6923 | 0.39362 | -0.0004108 | 2.3064 | -0.0037613 | 995.1762 | 0.039735 | -1.0409 | 4.3025 | 1.0235
0.032 | 115.8447 | 4000 | 5.4828 | 221.6567 | 1994.9106 | 4093.8233 | 315 | 295 | 296.8606 | 18.1394 | 2629.6371 | 7.6382 | 4180.6375 | 994.4351 |  |  |  | -144.2437 | 10.5287 | -0.031257 | 2.9456e-05 | 17554.4539 | -125.6923 | 0.39362 | -0.0004108 | 2.3064 | -0.0037613 | 995.1762 | 0.039735 | -1.0409 | 4.3025 | 1.0235
0.038 | 137.5798 | 4000 | 5.4828 | 221.6567 | 1994.9106 | 5345.011 | 315 | 295 | 297.6991 | 17.3009 | 2977.6061 | 8.6383 | 4180.3968 | 994.3321 |  |  |  | -144.2437 | 10.5287 | -0.031257 | 2.9456e-05 | 17554.4539 | -125.6923 | 0.39362 | -0.0004108 | 2.3064 | -0.0037613 | 995.1762 | 0.039735 | -1.0409 | 4.3025 | 1.0235
0.044 | 159.32 | 4000 | 5.4828 | 221.6567 | 1994.9106 | 6748.9133 | 315 | 295 | 298.5396 | 16.4604 | 3279.6231 | 9.5052 | 4180.1743 | 994.2253 |  |  |  | -144.2437 | 10.5287 | -0.031257 | 2.9456e-05 | 17554.4539 | -125.6923 | 0.39362 | -0.0004108 | 2.3064 | -0.0037613 | 995.1762 | 0.039735 | -1.0409 | 4.3025 | 1.0235
0.05 | 181.0649 | 4000 | 5.4828 | 221.6567 | 1994.9106 | 8305.53 | 315 | 295 | 299.3508 | 15.6492 | 3542.6141 | 10.2592 | 4179.9768 | 994.1189 |  |  |  | -144.2437 | 10.5287 | -0.031257 | 2.9456e-05 | 17554.4539 | -125.6923 | 0.39362 | -0.0004108 | 2.3064 | -0.0037613 | 995.1762 | 0.039735 | -1.0409 | 4.3025 | 1.0235
0.056 | 202.8137 | 4000 | 5.4828 | 221.6567 | 1994.9106 | 10014.8612 | 315 | 295 | 300.1176 | 14.8824 | 3772.7889 | 10.9185 | 4179.8051 | 994.0155 |  |  |  | -144.2437 | 10.5287 | -0.031257 | 2.9456e-05 | 17554.4539 | -125.6923 | 0.39362 | -0.0004108 | 2.3064 | -0.0037613 | 995.1762 | 0.039735 | -1.0409 | 4.3025 | 1.0235
0.062 | 224.5662 | 4000 | 5.4828 | 221.6567 | 1994.9106 | 11876.907 | 315 | 295 | 300.8344 | 14.1656 | 3975.4074 | 11.4984 | 4179.6572 | 993.9163 |  |  |  | -144.2437 | 10.5287 | -0.031257 | 2.9456e-05 | 17554.4539 | -125.6923 | 0.39362 | -0.0004108 | 2.3064 | -0.0037613 | 995.1762 | 0.039735 | -1.0409 | 4.3025 | 1.0235
0.068 | 246.3218 | 4000 | 5.4828 | 221.6567 | 1994.9106 | 13891.6672 | 315 | 295 | 301.5001 | 13.4999 | 4154.8218 | 12.0115 | 4179.5304 | 993.822 |  |  |  | -144.2437 | 10.5287 | -0.031257 | 2.9456e-05 | 17554.4539 | -125.6923 | 0.39362 | -0.0004108 | 2.3064 | -0.0037613 | 995.1762 | 0.039735 | -1.0409 | 4.3025 | 1.0235
0.074 | 268.0789 | 4000 | 5.4828 | 221.6567 | 1994.9106 | 15947.1412 | 315 | 295 | 302.0868 | 12.9132 | 4307.0326 | 12.4465 | 4179.4268 | 993.7372 |  |  |  | -144.2437 | 10.5287 | -0.031257 | 2.9456e-05 | 17554.4539 | -125.6923 | 0.39362 | -0.0004108 | 2.3064 | -0.0037613 | 995.1762 | 0.039735 | -1.0409 | 4.3025 | 1.0235
0.008 | 28.9549 | 4500 | 6.204 | 250.8166 | 2257.3496 | 616.2172 | 315 | 295 | 295.0011 | 19.9989 | 735.6407 | 2.0327 | 4181.2422 | 994.651 |  |  |  | -144.2437 | 10.5287 | -0.031257 | 2.9456e-05 | 17554.4539 | -125.6923 | 0.39362 | -0.0004108 | 2.3064 | -0.0037613 | 995.1762 | 0.039735 | -1.0409 | 4.3025 | 1.0235
0.014 | 50.6714 | 4500 | 6.204 | 250.8166 | 2257.3496 | 1256.547 | 315 | 295 | 295.07 | 19.93 | 1281.4959 | 3.524 | 4181.218 | 994.6433 |  |  |  | -144.2437 | 10.5287 | -0.031257 | 2.9456e-05 | 17554.4539 | -125.6923 | 0.39362 | -0.0004108 | 2.3064 | -0.0037613 | 995.1762 | 0.039735 | -1.0409 | 4.3025 | 1.0235
0.02 | 72.3903 | 4500 | 6.204 | 250.8166 | 2257.3496 | 2049.5912 | 315 | 295 | 295.376 | 19.624 | 1801.4324 | 4.9383 | 4181.1122 | 994.6089 |  |  |  | -144.2437 | 10.5287 | -0.031257 | 2.9456e-05 | 17554.4539 | -125.6923 | 0.39362 | -0.0004108 | 2.3064 | -0.0037613 | 995.1762 | 0.039735 | -1.0409 | 4.3025 | 1.0235
0.026 | 94.1134 | 4500 | 6.204 | 250.8166 | 2257.3496 | 2995.35 | 315 | 295 | 295.9331 | 19.0669 | 2274.4046 | 6.2209 | 4180.9266 | 994.545 |  |  |  | -144.2437 | 10.5287 | -0.031257 | 2.9456e-05 | 17554.4539 | -125.6923 | 0.39362 | -0.0004108 | 2.3064 | -0.0037613 | 995.1762 | 0.039735 | -1.0409 | 4.3025 | 1.0235
0.032 | 115.8417 | 4500 | 6.204 | 250.8166 | 2257.3496 | 4093.8233 | 315 | 295 | 296.6496 | 18.3504 | 2693.2429 | 7.3543 | 4180.7012 | 994.4605 |  |  |  | -144.2437 | 10.5287 | -0.031257 | 2.9456e-05 | 17554.4539 | -125.6923 | 0.39362 | -0.0004108 | 2.3064 | -0.0037613 | 995.1762 | 0.039735 | -1.0409 | 4.3025 | 1.0235
0.038 | 137.5753 | 4500 | 6.204 | 250.8166 | 2257.3496 | 5345.011 | 315 | 295 | 297.4382 | 17.5618 | 3060.0433 | 8.345 | 4180.4696 | 994.3645 |  |  |  | -144.2437 | 10.5287 | -0.031257 | 2.9456e-05 | 17554.4539 | -125.6923 | 0.39362 | -0.0004108 | 2.3064 | -0.0037613 | 995.1762 | 0.039735 | -1.0409 | 4.3025 | 1.0235
0.044 | 159.3139 | 4500 | 6.204 | 250.8166 | 2257.3496 | 6748.9133 | 315 | 295 | 298.2414 | 16.7586 | 3380.5158 | 9.2094 | 4180.2511 | 994.2635 |  |  |  | -144.2437 | 10.5287 | -0.031257 | 2.9456e-05 | 17554.4539 | -125.6923 | 0.39362 | -0.0004108 | 2.3064 | -0.0037613 | 995.1762 | 0.039735 | -1.0409 | 4.3025 | 1.0235
0.05 | 181.057 | 4500 | 6.204 | 250.8166 | 2257.3496 | 8305.53 | 315 | 295 | 299.0259 | 15.9741 | 3661.0869 | 9.9652 | 4180.0539 | 994.1619 |  |  |  | -144.2437 | 10.5287 | -0.031257 | 2.9456e-05 | 17554.4539 | -125.6923 | 0.39362 | -0.0004108 | 2.3064 | -0.0037613 | 995.1762 | 0.039735 | -1.0409 | 4.3025 | 1.0235
0.056 | 202.8042 | 4500 | 6.204 | 250.8166 | 2257.3496 | 10014.8612 | 315 | 295 | 299.7745 | 15.2255 | 3907.7449 | 10.6291 | 4179.8802 | 994.0621 |  |  |  | -144.2437 | 10.5287 | -0.031257 | 2.9456e-05 | 17554.4539 | -125.6923 | 0.39362 | -0.0004108 | 2.3064 | -0.0037613 | 995.1762 | 0.039735 | -1.0409 | 4.3025 | 1.0235
0.062 | 224.555 | 4500 | 6.204 | 250.8166 | 2257.3496 | 11876.907 | 315 | 295 | 300.4794 | 14.5206 | 4125.6839 | 11.2151 | 4179.729 | 993.9657 |  |  |  | -144.2437 | 10.5287 | -0.031257 | 2.9456e-05 | 17554.4539 | -125.6923 | 0.39362 | -0.0004108 | 2.3064 | -0.0037613 | 995.1762 | 0.039735 | -1.0409 | 4.3025 | 1.0235
0.068 | 246.309 | 4500 | 6.204 | 250.8166 | 2257.3496 | 13891.6672 | 315 | 295 | 301.1381 | 13.8619 | 4319.2746 | 11.7352 | 4179.5981 | 993.8735 |  |  |  | -144.2437 | 10.5287 | -0.031257 | 2.9456e-05 | 17554.4539 | -125.6923 | 0.39362 | -0.0004108 | 2.3064 | -0.0037613 | 995.1762 | 0.039735 | -1.0409 | 4.3025 | 1.0235
0.074 | 268.0646 | 4500 | 6.204 | 250.8166 | 2257.3496 | 15947.1412 | 315 | 295 | 301.7215 | 13.2785 | 4483.9471 | 12.1774 | 4179.4904 | 993.7902 |  |  |  | -144.2437 | 10.5287 | -0.031257 | 2.9456e-05 | 17554.4539 | -125.6923 | 0.39362 | -0.0004108 | 2.3064 | -0.0037613 | 995.1762 | 0.039735 | -1.0409 | 4.3025 | 1.0235
0.008 | 28.9549 | 5000 | 6.9253 | 279.9765 | 2519.7887 | 616.2172 | 315 | 295 | 295.0007 | 19.9993 | 743.1512 | 1.9454 | 4181.2423 | 994.651 |  |  |  | -144.2437 | 10.5287 | -0.031257 | 2.9456e-05 | 17554.4539 | -125.6923 | 0.39362 | -0.0004108 | 2.3064 | -0.0037613 | 995.1762 | 0.039735 | -1.0409 | 4.3025 | 1.0235
0.014 | 50.6713 | 5000 | 6.9253 | 279.9765 | 2519.7887 | 1256.547 | 315 | 295 | 295.0542 | 19.9458 | 1295.6052 | 3.3743 | 4181.2235 | 994.6451 |  |  |  | -144.2437 | 10.5287 | -0.031257 | 2.9456e-05 | 17554.4539 | -125.6923 | 0.39362 | -0.0004108 | 2.3064 | -0.0037613 | 995.1762 | 0.039735 | -1.0409 | 4.3025 | 1.0235
0.02 | 72.3898 | 5000 | 6.9253 | 279.9765 | 2519.7887 | 2049.5912 | 315 | 295 | 295.314 | 19.686 | 1825.5959 | 4.7389 | 4181.1334 | 994.6159 |  |  |  | -144.2437 | 10.5287 | -0.031257 | 2.9456e-05 | 17554.4539 | -125.6923 | 0.39362 | -0.0004108 | 2.3064 | -0.0037613 | 995.1762 | 0.039735 | -1.0409 | 4.3025 | 1.0235
0.026 | 94.1121 | 5000 | 6.9253 | 279.9765 | 2519.7887 | 2995.35 | 315 | 295 | 295.8117 | 19.1883 | 2312.299 | 5.9882 | 4180.9663 | 994.5591 |  |  |  | -144.2437 | 10.5287 | -0.031257 | 2.9456e-05 | 17554.4539 | -125.6923 | 0.39362 | -0.0004108 | 2.3064 | -0.0037613 | 995.1762 | 0.039735 | -1.0409 | 4.3025 | 1.0235
0.032 | 115.8392 | 5000 | 6.9253 | 279.9765 | 2519.7887 | 4093.8233 | 315 | 295 | 296.4723 | 18.5277 | 2747.0947 | 7.1017 | 4180.7556 | 994.4817 |  |  |  | -144.2437 | 10.5287 | -0.031257 | 2.9456e-05 | 17554.4539 | -125.6923 | 0.39362 | -0.0004108 | 2.3064 | -0.0037613 | 995.1762 | 0.039735 | -1.0409 | 4.3025 | 1.0235
0.038 | 137.5715 | 5000 | 6.9253 | 279.9765 | 2519.7887 | 5345.011 | 315 | 295 | 297.2149 | 17.7851 | 3130.6826 | 8.0822 | 4180.5335 | 994.392 |  |  |  | -144.2437 | 10.5287 | -0.031257 | 2.9456e-05 | 17554.4539 | -125.6923 | 0.39362 | -0.0004108 | 2.3064 | -0.0037613 | 995.1762 | 0.039735 | -1.0409 | 4.3025 | 1.0235
0.044 | 159.3086 | 5000 | 6.9253 | 279.9765 | 2519.7887 | 6748.9133 | 315 | 295 | 297.9827 | 17.0173 | 3467.8515 | 8.9429 | 4180.3196 | 994.2964 |  |  |  | -144.2437 | 10.5287 | -0.031257 | 2.9456e-05 | 17554.4539 | -125.6923 | 0.39362 | -0.0004108 | 2.3064 | -0.0037613 | 995.1762 | 0.039735 | -1.0409 | 4.3025 | 1.0235
0.05 | 181.0503 | 5000 | 6.9253 | 279.9765 | 2519.7887 | 8305.53 | 315 | 295 | 298.7413 | 16.2587 | 3764.5083 | 9.6991 | 4180.1236 | 994.1991 |  |  |  | -144.2437 | 10.5287 | -0.031257 | 2.9456e-05 | 17554.4539 | -125.6923 | 0.39362 | -0.0004108 | 2.3064 | -0.0037613 | 995.1762 | 0.039735 | -1.0409 | 4.3025 | 1.0235
0.056 | 202.7959 | 5000 | 6.9253 | 279.9765 | 2519.7887 | 10014.8612 | 315 | 295 | 299.4714 | 15.5286 | 4026.3833 | 10.366 | 4179.9488 | 994.1028 |  |  |  | -144.2437 | 10.5287 | -0.031257 | 2.9456e-05 | 17554.4539 | -125.6923 | 0.39362 | -0.0004108 | 2.3064 | -0.0037613 | 995.1762 | 0.039735 | -1.0409 | 4.3025 | 1.0235
0.062 | 224.5452 | 5000 | 6.9253 | 279.9765 | 2519.7887 | 11876.907 | 315 | 295 | 300.1638 | 14.8362 | 4258.5686 | 10.9568 | 4179.7952 | 994.0092 |  |  |  | -144.2437 | 10.5287 | -0.031257 | 2.9456e-05 | 17554.4539 | -125.6923 | 0.39362 | -0.0004108 | 2.3064 | -0.0037613 | 995.1762 | 0.039735 | -1.0409 | 4.3025 | 1.0235
0.068 | 246.2977 | 5000 | 6.9253 | 279.9765 | 2519.7887 | 13891.6672 | 315 | 295 | 300.8145 | 14.1855 | 4465.4201 | 11.4827 | 4179.6612 | 993.9191 |  |  |  | -144.2437 | 10.5287 | -0.031257 | 2.9456e-05 | 17554.4539 | -125.6923 | 0.39362 | -0.0004108 | 2.3064 | -0.0037613 | 995.1762 | 0.039735 | -1.0409 | 4.3025 | 1.0235
0.074 | 268.0519 | 5000 | 6.9253 | 279.9765 | 2519.7887 | 15947.1412 | 315 | 295 | 301.3935 | 13.6065 | 4641.8065 | 11.9308 | 4179.55 | 993.8372 |  |  |  | -144.2437 | 10.5287 | -0.031257 | 2.9456e-05 | 17554.4539 | -125.6923 | 0.39362 | -0.0004108 | 2.3064 | -0.0037613 | 995.1762 | 0.039735 | -1.0409 | 4.3025 | 1.0235
0.008 | 28.9549 | 5500 | 7.6466 | 309.1364 | 2782.2277 | 616.2172 | 315 | 295 | 295.0005 | 19.9995 | 749.5653 | 1.8696 | 4181.2424 | 994.6511 |  |  |  | -144.2437 | 10.5287 | -0.031257 | 2.9456e-05 | 17554.4539 | -125.6923 | 0.39362 | -0.0004108 | 2.3064 | -0.0037613 | 995.1762 | 0.039735 | -1.0409 | 4.3025 | 1.0235
0.014 | 50.6713 | 5500 | 7.6466 | 309.1364 | 2782.2277 | 1256.547 | 315 | 295 | 295.0426 | 19.9574 | 1307.5555 | 3.244 | 4181.2276 | 994.6464 |  |  |  | -144.2437 | 10.5287 | -0.031257 | 2.9456e-05 | 17554.4539 | -125.6923 | 0.39362 | -0.0004108 | 2.3064 | -0.0037613 | 995.1762 | 0.039735 | -1.0409 | 4.3025 | 1.0235
0.02 | 72.3893 | 5500 | 7.6466 | 309.1364 | 2782.2277 | 2049.5912 | 315 | 295 | 295.2649 | 19.7351 | 1845.9723 | 4.5639 | 4181.1503 | 994.6214 |  |  |  | -144.2437 | 10.5287 | -0.031257 | 2.9456e-05 | 17554.4539 | -125.6923 | 0.39362 | -0.0004108 | 2.3064 | -0.0037613 | 995.1762 | 0.039735 | -1.0409 | 4.3025 | 1.0235
0.026 | 94.111 | 5500 | 7.6466 | 309.1364 | 2782.2277 | 2995.35 | 315 | 295 | 295.7117 | 19.2883 | 2344.4641 | 5.7821 | 4180.9993 | 994.5706 |  |  |  | -144.2437 | 10.5287 | -0.031257 | 2.9456e-05 | 17554.4539 | -125.6923 | 0.39362 | -0.0004108 | 2.3064 | -0.0037613 | 995.1762 | 0.039735 | -1.0409 | 4.3025 | 1.0235
0.032 | 115.8372 | 5500 | 7.6466 | 309.1364 | 2782.2277 | 4093.8233 | 315 | 295 | 296.3225 | 18.6775 | 2793.279 | 6.8763 | 4180.8023 | 994.4994 |  |  |  | -144.2437 | 10.5287 | -0.031257 | 2.9456e-05 | 17554.4539 | -125.6923 | 0.39362 | -0.0004108 | 2.3064 | -0.0037613 | 995.1762 | 0.039735 | -1.0409 | 4.3025 | 1.0235
0.038 | 137.5683 | 5500 | 7.6466 | 309.1364 | 2782.2277 | 5345.011 | 315 | 295 | 297.023 | 17.977 | 3191.8789 | 7.8463 | 4180.5894 | 994.4154 |  |  |  | -144.2437 | 10.5287 | -0.031257 | 2.9456e-05 | 17554.4539 | -125.6923 | 0.39362 | -0.0004108 | 2.3064 | -0.0037613 | 995.1762 | 0.039735 | -1.0409 | 4.3025 | 1.0235
0.044 | 159.3041 | 5500 | 7.6466 | 309.1364 | 2782.2277 | 6748.9133 | 315 | 295 | 297.7576 | 17.2424 | 3544.1806 | 8.7023 | 4180.3807 | 994.3247 |  |  |  | -144.2437 | 10.5287 | -0.031257 | 2.9456e-05 | 17554.4539 | -125.6923 | 0.39362 | -0.0004108 | 2.3064 | -0.0037613 | 995.1762 | 0.039735 | -1.0409 | 4.3025 | 1.0235
0.05 | 181.0444 | 5500 | 7.6466 | 309.1364 | 2782.2277 | 8305.53 | 315 | 295 | 298.4911 | 16.5089 | 3855.5691 | 9.4579 | 4180.1866 | 994.2315 |  |  |  | -144.2437 | 10.5287 | -0.031257 | 2.9456e-05 | 17554.4539 | -125.6923 | 0.39362 | -0.0004108 | 2.3064 | -0.0037613 | 995.1762 | 0.039735 | -1.0409 | 4.3025 | 1.0235
0.056 | 202.7886 | 5500 | 7.6466 | 309.1364 | 2782.2277 | 10014.8612 | 315 | 295 | 299.203 | 15.797 | 4131.4959 | 10.1267 | 4180.0116 | 994.1385 |  |  |  | -144.2437 | 10.5287 | -0.031257 | 2.9456e-05 | 17554.4539 | -125.6923 | 0.39362 | -0.0004108 | 2.3064 | -0.0037613 | 995.1762 | 0.039735 | -1.0409 | 4.3025 | 1.0235
0.062 | 224.5366 | 5500 | 7.6466 | 309.1364 | 2782.2277 | 11876.907 | 315 | 295 | 299.8825 | 15.1175 | 4376.9244 | 10.7211 | 4179.8562 | 994.0475 |  |  |  | -144.2437 | 10.5287 | -0.031257 | 2.9456e-05 | 17554.4539 | -125.6923 | 0.39362 | -0.0004108 | 2.3064 | -0.0037613 | 995.1762 | 0.039735 | -1.0409 | 4.3025 | 1.0235
0.068 | 246.2877 | 5500 | 7.6466 | 309.1364 | 2782.2277 | 13891.6672 | 315 | 295 | 300.5247 | 14.4753 | 4596.1709 | 11.2516 | 4179.7196 | 993.9594 |  |  |  | -144.2437 | 10.5287 | -0.031257 | 2.9456e-05 | 17554.4539 | -125.6923 | 0.39362 | -0.0004108 | 2.3064 | -0.0037613 | 995.1762 | 0.039735 | -1.0409 | 4.3025 | 1.0235
0.074 | 268.0406 | 5500 | 7.6466 | 309.1364 | 2782.2277 | 15947.1412 | 315 | 295 | 301.0986 | 13.9014 | 4783.5559 | 11.7048 | 4179.6057 | 993.8791 |  |  |  | -144.2437 | 10.5287 | -0.031257 | 2.9456e-05 | 17554.4539 | -125.6923 | 0.39362 | -0.0004108 | 2.3064 | -0.0037613 | 995.1762 | 0.039735 | -1.0409 | 4.3025 | 1.0235
0.008 | 28.9549 | 6000 | 8.3679 | 338.2963 | 3044.6667 | 616.2172 | 315 | 295 | 295.0003 | 19.9997 | 755.1121 | 1.8029 | 4181.2425 | 994.6511 |  |  |  | -144.2437 | 10.5287 | -0.031257 | 2.9456e-05 | 17554.4539 | -125.6923 | 0.39362 | -0.0004108 | 2.3064 | -0.0037613 | 995.1762 | 0.039735 | -1.0409 | 4.3025 | 1.0235
0.014 | 50.6712 | 6000 | 8.3679 | 338.2963 | 3044.6667 | 1256.547 | 315 | 295 | 295.0339 | 19.9661 | 1317.8179 | 3.1288 | 4181.2307 | 994.6473 |  |  |  | -144.2437 | 10.5287 | -0.031257 | 2.9456e-05 | 17554.4539 | -125.6923 | 0.39362 | -0.0004108 | 2.3064 | -0.0037613 | 995.1762 | 0.039735 | -1.0409 | 4.3025 | 1.0235
0.02 | 72.389 | 6000 | 8.3679 | 338.2963 | 3044.6667 | 2049.5912 | 315 | 295 | 295.2253 | 19.7747 | 1863.3909 | 4.4081 | 4181.1639 | 994.6259 |  |  |  | -144.2437 | 10.5287 | -0.031257 | 2.9456e-05 | 17554.4539 | -125.6923 | 0.39362 | -0.0004108 | 2.3064 | -0.0037613 | 995.1762 | 0.039735 | -1.0409 | 4.3025 | 1.0235
0.026 | 94.1101 | 6000 | 8.3679 | 338.2963 | 3044.6667 | 2995.35 | 315 | 295 | 295.628 | 19.372 | 2372.1163 | 5.5972 | 4181.0271 | 994.5802 |  |  |  | -144.2437 | 10.5287 | -0.031257 | 2.9456e-05 | 17554.4539 | -125.6923 | 0.39362 | -0.0004108 | 2.3064 | -0.0037613 | 995.1762 | 0.039735 | -1.0409 | 4.3025 | 1.0235
0.032 | 115.8354 | 6000 | 8.3679 | 338.2963 | 3044.6667 | 4093.8233 | 315 | 295 | 296.1941 | 18.8059 | 2833.3673 | 6.6727 | 4180.8428 | 994.5145 |  |  |  | -144.2437 | 10.5287 | -0.031257 | 2.9456e-05 | 17554.4539 | -125.6923 | 0.39362 | -0.0004108 | 2.3064 | -0.0037613 | 995.1762 | 0.039735 | -1.0409 | 4.3025 | 1.0235
0.038 | 137.5655 | 6000 | 8.3679 | 338.2963 | 3044.6667 | 5345.011 | 315 | 295 | 296.8558 | 18.1442 | 3245.5099 | 7.6318 | 4180.639 | 994.4357 |  |  |  | -144.2437 | 10.5287 | -0.031257 | 2.9456e-05 | 17554.4539 | -125.6923 | 0.39362 | -0.0004108 | 2.3064 | -0.0037613 | 995.1762 | 0.039735 | -1.0409 | 4.3025 | 1.0235
0.044 | 159.3001 | 6000 | 8.3679 | 338.2963 | 3044.6667 | 6748.9133 | 315 | 295 | 297.5591 | 17.4409 | 3611.6391 | 8.4826 | 4180.4357 | 994.3495 |  |  |  | -144.2437 | 10.5287 | -0.031257 | 2.9456e-05 | 17554.4539 | -125.6923 | 0.39362 | -0.0004108 | 2.3064 | -0.0037613 | 995.1762 | 0.039735 | -1.0409 | 4.3025 | 1.0235
0.05 | 181.0391 | 6000 | 8.3679 | 338.2963 | 3044.6667 | 8305.53 | 315 | 295 | 298.2684 | 16.7316 | 3936.6229 | 9.2367 | 4180.2441 | 994.2601 |  |  |  | -144.2437 | 10.5287 | -0.031257 | 2.9456e-05 | 17554.4539 | -125.6923 | 0.39362 | -0.0004108 | 2.3064 | -0.0037613 | 995.1762 | 0.039735 | -1.0409 | 4.3025 | 1.0235
0.056 | 202.7822 | 6000 | 8.3679 | 338.2963 | 3044.6667 | 10014.8612 | 315 | 295 | 298.9624 | 16.0376 | 4225.6195 | 9.9066 | 4180.0693 | 994.1702 |  |  |  | -144.2437 | 10.5287 | -0.031257 | 2.9456e-05 | 17554.4539 | -125.6923 | 0.39362 | -0.0004108 | 2.3064 | -0.0037613 | 995.1762 | 0.039735 | -1.0409 | 4.3025 | 1.0235
0.062 | 224.5288 | 6000 | 8.3679 | 338.2963 | 3044.6667 | 11876.907 | 315 | 295 | 299.629 | 15.371 | 4483.4445 | 10.5037 | 4179.9129 | 994.0817 |  |  |  | -144.2437 | 10.5287 | -0.031257 | 2.9456e-05 | 17554.4539 | -125.6923 | 0.39362 | -0.0004108 | 2.3064 | -0.0037613 | 995.1762 | 0.039735 | -1.0409 | 4.3025 | 1.0235
0.068 | 246.2787 | 6000 | 8.3679 | 338.2963 | 3044.6667 | 13891.6672 | 315 | 295 | 300.2621 | 14.7379 | 4714.3545 | 11.038 | 4179.7743 | 993.9957 |  |  |  | -144.2437 | 10.5287 | -0.031257 | 2.9456e-05 | 17554.4539 | -125.6923 | 0.39362 | -0.0004108 | 2.3064 | -0.0037613 | 995.1762 | 0.039735 | -1.0409 | 4.3025 | 1.0235
0.074 | 268.0305 | 6000 | 8.3679 | 338.2963 | 3044.6667 | 15947.1412 | 315 | 295 | 300.8304 | 14.1696 | 4912.1335 | 11.4953 | 4179.658 | 993.9168 |  |  |  | -144.2437 | 10.5287 | -0.031257 | 2.9456e-05 | 17554.4539 | -125.6923 | 0.39362 | -0.0004108 | 2.3064 | -0.0037613 | 995.1762 | 0.039735 | -1.0409 | 4.3025 | 1.0235
29 |  |  | 50.8 |  | 72.5 |  | 94.4 |  | 116.1 |  | 137.9 |  | 159.9 |  | 181.5 |  | 203.1
0.008 |  |  | 0.014 |  | 0.02 |  | 0.026 |  | 0.032 |  | 0.038 |  | 0.044 |  | 0.05 |  | 0.056
rpm | W | K/W | W | K/W | W | K/W | W | K/W | W | K/W | W | K/W | W | K/W | W | K/W | W | K/W
0 | 156.5918 | 0.12772 | 234.3512 | 0.085342 | 283.8716 | 0.070454 | 317.2784 | 0.063036 | 341.1395 | 0.058627 | 358.9751 | 0.055714 | 372.7894 | 0.05365 | 383.795 | 0.052111 | 392.7649 | 0.050921
400 | 295.0661 | 0.067781 | 460.4039 | 0.04344 | 573.5277 | 0.034872 | 653.0173 | 0.030627 | 711.2722 | 0.028119 | 755.5904 | 0.026469 | 790.3593 | 0.025305 | 818.3303 | 0.02444 | 841.3025 | 0.023773
600 | 429.1554 | 0.046603 | 694.2747 | 0.028807 | 889.3972 | 0.022487 | 1032.7361 | 0.019366 | 1140.8569 | 0.017531 | 1224.7779 | 0.016329 | 1291.5926 | 0.015485 | 1345.9525 | 0.014859 | 1390.9962 | 0.014378
800 | 500.9095 | 0.039927 | 826.2682 | 0.024205 | 1077.0159 | 0.01857 | 1266.8428 | 0.015787 | 1412.9331 | 0.014155 | 1527.9426 | 0.013089 | 1620.4742 | 0.012342 | 1696.3664 | 0.01179 | 1759.6553 | 0.011366
1000 | 550.7107 | 0.036317 | 920.7903 | 0.02172 | 1216.6186 | 0.016439 | 1446.314 | 0.013828 | 1626.1728 | 0.012299 | 1769.5282 | 0.011302 | 1885.934 | 0.010605 | 1982.0899 | 0.01009 | 2062.7327 | 0.0096959
1200 | 583.661 | 0.034266 | 984.5444 | 0.020314 | 1313.6892 | 0.015224 | 1574.2987 | 0.012704 | 1781.1728 | 0.011229 | 1947.6977 | 0.010269 | 2083.9243 | 0.0095973 | 2197.1025 | 0.0091029 | 2292.458 | 0.0087243
1500 | 619.5306 | 0.032283 | 1054.8173 | 0.018961 | 1423.745 | 0.014047 | 1723.1247 | 0.011607 | 1965.001 | 0.010178 | 2162.23 | 0.0092497 | 2325.1572 | 0.0086016 | 2461.5531 | 0.008125 | 2577.1724 | 0.0077604
2000 | 658.1693 | 0.030387 | 1131.0505 | 0.017683 | 1547.097 | 0.012927 | 1895.4852 | 0.010551 | 2183.6082 | 0.0091592 | 2422.6777 | 0.0082553 | 2622.8198 | 0.0076254 | 2792.1351 | 0.007163 | 2936.8738 | 0.00681
2500 | 683.5613 | 0.029259 | 1181.0323 | 0.016934 | 1630.2443 | 0.012268 | 2015.5529 | 0.0099228 | 2340.209 | 0.0085462 | 2613.4528 | 0.0076527 | 2844.7427 | 0.0070305 | 3042.1267 | 0.0065743 | 3212.0578 | 0.0062265
3000 | 701.7727 | 0.028499 | 1216.5841 | 0.016439 | 1690.3548 | 0.011832 | 2104.5528 | 0.0095032 | 2458.9667 | 0.0081335 | 2760.8561 | 0.0072441 | 3018.8112 | 0.0066251 | 3240.6135 | 0.0061717 | 3432.7389 | 0.0058263
3500 | 715.6768 | 0.027946 | 1243.4538 | 0.016084 | 1736.19 | 0.011519 | 2173.748 | 0.0092007 | 2553.0816 | 0.0078337 | 2879.574 | 0.0069455 | 3160.8644 | 0.0063274 | 3404.3441 | 0.0058748 | 3616.3957 | 0.0055304
4000 | 726.6379 | 0.027524 | 1264.4416 | 0.015817 | 1772.2072 | 0.011285 | 2229.0541 | 0.0089724 | 2629.6371 | 0.0076056 | 2977.6061 | 0.0067168 | 3279.6231 | 0.0060983 | 3542.6141 | 0.0056455 | 3772.7889 | 0.0053011
4500 | 735.6407 | 0.027187 | 1281.4959 | 0.015607 | 1801.4324 | 0.011102 | 2274.4046 | 0.0087935 | 2693.2429 | 0.007426 | 3060.0433 | 0.0065359 | 3380.5158 | 0.0059163 | 3661.0869 | 0.0054629 | 3907.7449 | 0.005118
5000 | 743.1512 | 0.026912 | 1295.6052 | 0.015437 | 1825.5959 | 0.010955 | 2312.299 | 0.0086494 | 2747.0947 | 0.0072804 | 3130.6826 | 0.0063884 | 3467.8515 | 0.0057673 | 3764.5083 | 0.0053128 | 4026.3833 | 0.0049672
5500 | 749.5653 | 0.026682 | 1307.5555 | 0.015296 | 1845.9723 | 0.010834 | 2344.4641 | 0.0085307 | 2793.279 | 0.00716 | 3191.8789 | 0.0062659 | 3544.1806 | 0.0056431 | 3855.5691 | 0.0051873 | 4131.4959 | 0.0048409
6000 | 755.1121 | 0.026486 | 1317.8179 | 0.015177 | 1863.3909 | 0.010733 | 2372.1163 | 0.0084313 | 2833.3673 | 0.0070587 | 3245.5099 | 0.0061624 | 3611.6391 | 0.0055377 | 3936.6229 | 0.0050805 | 4225.6195 | 0.004733