## Inhalt
Tipps
Die jeweilige Leistung mit dem thermalen Widerstand multipliziert ergibt als Ergebnis die Temperaturdifferenz von Lufteinlass zu Wassereinlass
Die Leistung verhält sich bei erzwungener Konvektion (Lüfter) linear zur Temperaturdifferenz, siehe Grafik, somit können beliebige Leistungswerte multipliziert mit der jeweiligen Temperaturdifferenz extrapoliert werden: dT 10 K zu 20 K = 0,5 * 300 W = 150 W
Inhalt
Abmessungen
Datensatz Lamellenabstand 1,5 mm FAN Noctua F12
Diagramme
Strömungswiderstand und erreichbarer Volumenstrom mit Pumpe DDC und D5
Leistung bei passiven Betrieb in Abhängigkeit dT und Ausrichtung
Thermaler Widerstand und Leistung, Lamellenabstand 1,5 mm, mit FAN F12

## Abmessung
Dimension | 3x480x30 | mm
Nettotiefe | 17.5 | mm
Lamellen typ | 1
Lamellenabstand | 1.5 | mm
Periodenanzahl | 280
Lamellenanzahl | 13
Rohranzahl | 12
Rohrabstand | 7.4 | mm
Lamellenoberfläche pro Periode | 266.82 | mm²
Lamellenoberfläche | 74709.6 | mm²
Rohroberfläche | 9404 | mm²
Gesamt Lamellenoberfläche | 971224.8 | mm²
Gesamt Rohroberfläche | 112848 | mm²
Gesamt Oberfläche | 3.2522 | m²
Rohrinhalt | 0.66 | dm³

## Strömungswiderstand
|  | DDC-1T+ |  | D5 |  | 3x480x30
L/h | kg/s | m | Pa | m | Pa | Pa
0 | 0 | 4.7 | 46009.9328 | 3.7 | 36220.5854 | 3.9382e-12
1 | 0.00027728 | 4.7 | 46009.8763 | 3.6996 | 36216.3057 | 23.1439
2 | 0.00055456 | 4.7 | 46009.6749 | 3.6989 | 36210.0476 | 46.6705
3 | 0.00083183 | 4.6999 | 46009.3062 | 3.6982 | 36202.7342 | 70.5797
4 | 0.0011091 | 4.6999 | 46008.7562 | 3.6973 | 36194.6384 | 94.8716
5 | 0.0013864 | 4.6998 | 46008.0148 | 3.6965 | 36185.9061 | 119.5461
6 | 0.0016637 | 4.6997 | 46007.0735 | 3.6955 | 36176.6306 | 144.6033
7 | 0.0019409 | 4.6996 | 46005.9254 | 3.6945 | 36166.8777 | 170.0431
8 | 0.0022182 | 4.6995 | 46004.5641 | 3.6935 | 36156.6964 | 195.8656
9 | 0.0024955 | 4.6993 | 46002.9843 | 3.6924 | 36146.1252 | 222.0707
10 | 0.0027728 | 4.6991 | 46001.181 | 3.6913 | 36135.195 | 248.6585
11 | 0.0030501 | 4.6989 | 45999.1496 | 3.6901 | 36123.9314 | 275.6289
12 | 0.0033273 | 4.6987 | 45996.8859 | 3.6889 | 36112.3561 | 302.982
13 | 0.0036046 | 4.6984 | 45994.3862 | 3.6877 | 36100.4875 | 330.7177
14 | 0.0038819 | 4.6981 | 45991.6468 | 3.6865 | 36088.3415 | 358.8361
15 | 0.0041592 | 4.6978 | 45988.6642 | 3.6852 | 36075.9323 | 387.3371
16 | 0.0044364 | 4.6975 | 45985.4353 | 3.6839 | 36063.2722 | 416.2208
17 | 0.0047137 | 4.6971 | 45981.9571 | 3.6826 | 36050.3724 | 445.4871
18 | 0.004991 | 4.6968 | 45978.2265 | 3.6813 | 36037.2428 | 475.1361
19 | 0.0052683 | 4.6964 | 45974.241 | 3.6799 | 36023.8925 | 505.1677
20 | 0.0055456 | 4.6959 | 45969.9978 | 3.6785 | 36010.3295 | 535.582
21 | 0.0058228 | 4.6955 | 45965.4944 | 3.6771 | 35996.5616 | 566.3789
22 | 0.0061001 | 4.695 | 45960.7284 | 3.6757 | 35982.5955 | 597.5585
23 | 0.0063774 | 4.6945 | 45955.6975 | 3.6742 | 35968.4375 | 629.1208
24 | 0.0066547 | 4.6939 | 45950.3994 | 3.6728 | 35954.0937 | 661.0656
25 | 0.0069319 | 4.6933 | 45944.8319 | 3.6713 | 35939.5694 | 693.3932
26 | 0.0072092 | 4.6928 | 45938.993 | 3.6698 | 35924.8697 | 726.1033
27 | 0.0074865 | 4.6921 | 45932.8806 | 3.6683 | 35909.9993 | 759.1962
28 | 0.0077638 | 4.6915 | 45926.4928 | 3.6667 | 35894.9628 | 792.6717
29 | 0.0080411 | 4.6908 | 45919.8276 | 3.6652 | 35879.7643 | 826.5298
30 | 0.0083183 | 4.6901 | 45912.8832 | 3.6636 | 35864.4077 | 860.7706
31 | 0.0085956 | 4.6893 | 45905.6578 | 3.662 | 35848.8968 | 895.394
32 | 0.0088729 | 4.6886 | 45898.1496 | 3.6604 | 35833.235 | 930.4001
33 | 0.0091502 | 4.6878 | 45890.3569 | 3.6588 | 35817.4256 | 965.7888
34 | 0.0094274 | 4.687 | 45882.278 | 3.6572 | 35801.4719 | 1001.5602
35 | 0.0097047 | 4.6861 | 45873.9114 | 3.6555 | 35785.3767 | 1037.7142
36 | 0.009982 | 4.6852 | 45865.2554 | 3.6539 | 35769.143 | 1074.2509
37 | 0.010259 | 4.6843 | 45856.3085 | 3.6522 | 35752.7734 | 1111.1703
38 | 0.010537 | 4.6834 | 45847.0691 | 3.6505 | 35736.2706 | 1148.4722
39 | 0.010814 | 4.6824 | 45837.5358 | 3.6488 | 35719.6369 | 1186.1569
40 | 0.011091 | 4.6814 | 45827.7071 | 3.6471 | 35702.8748 | 1224.2242
41 | 0.011368 | 4.6804 | 45817.5816 | 3.6454 | 35685.9865 | 1262.6741
42 | 0.011646 | 4.6793 | 45807.1579 | 3.6437 | 35668.9741 | 1301.5067
43 | 0.011923 | 4.6782 | 45796.4347 | 3.6419 | 35651.8398 | 1340.7219
44 | 0.0122 | 4.6771 | 45785.4105 | 3.6401 | 35634.5855 | 1380.3198
45 | 0.012478 | 4.6759 | 45774.0841 | 3.6384 | 35617.2131 | 1420.3004
46 | 0.012755 | 4.6747 | 45762.4541 | 3.6366 | 35599.7246 | 1460.6635
47 | 0.013032 | 4.6735 | 45750.5194 | 3.6348 | 35582.1216 | 1501.4094
48 | 0.013309 | 4.6723 | 45738.2786 | 3.633 | 35564.4059 | 1542.5379
49 | 0.013587 | 4.671 | 45725.7305 | 3.6311 | 35546.5791 | 1584.049
50 | 0.013864 | 4.6697 | 45712.874 | 3.6293 | 35528.6428 | 1625.9428
51 | 0.014141 | 4.6683 | 45699.7078 | 3.6275 | 35510.5986 | 1668.2192
52 | 0.014418 | 4.6669 | 45686.2307 | 3.6256 | 35492.4479 | 1710.8783
53 | 0.014696 | 4.6655 | 45672.4417 | 3.6238 | 35474.1922 | 1753.9201
54 | 0.014973 | 4.6641 | 45658.3396 | 3.6219 | 35455.8328 | 1797.3445
55 | 0.01525 | 4.6626 | 45643.9232 | 3.62 | 35437.3712 | 1841.1515
56 | 0.015528 | 4.6611 | 45629.1916 | 3.6181 | 35418.8086 | 1885.3412
57 | 0.015805 | 4.6596 | 45614.1435 | 3.6162 | 35400.1462 | 1929.9135
58 | 0.016082 | 4.658 | 45598.7779 | 3.6143 | 35381.3854 | 1974.8685
59 | 0.016359 | 4.6564 | 45583.0938 | 3.6123 | 35362.5273 | 2020.2062
60 | 0.016637 | 4.6548 | 45567.0902 | 3.6104 | 35343.5731 | 2065.9265
61 | 0.016914 | 4.6531 | 45550.766 | 3.6085 | 35324.5238 | 2112.0294
62 | 0.017191 | 4.6514 | 45534.1202 | 3.6065 | 35305.3807 | 2158.515
63 | 0.017468 | 4.6497 | 45517.1518 | 3.6045 | 35286.1446 | 2205.3833
64 | 0.017746 | 4.6479 | 45499.8599 | 3.6026 | 35266.8168 | 2252.6342
65 | 0.018023 | 4.6461 | 45482.2434 | 3.6006 | 35247.3981 | 2300.2677
66 | 0.0183 | 4.6443 | 45464.3014 | 3.5986 | 35227.8896 | 2348.2839
67 | 0.018578 | 4.6424 | 45446.033 | 3.5966 | 35208.2922 | 2396.6827
68 | 0.018855 | 4.6405 | 45427.4372 | 3.5946 | 35188.6069 | 2445.4642
69 | 0.019132 | 4.6386 | 45408.5131 | 3.5926 | 35168.8345 | 2494.6284
70 | 0.019409 | 4.6366 | 45389.2598 | 3.5905 | 35148.976 | 2544.1752
71 | 0.019687 | 4.6346 | 45369.6764 | 3.5885 | 35129.0322 | 2594.1046
72 | 0.019964 | 4.6326 | 45349.762 | 3.5864 | 35109.0039 | 2644.4167
73 | 0.020241 | 4.6305 | 45329.5157 | 3.5844 | 35088.892 | 2695.1115
74 | 0.020519 | 4.6284 | 45308.9367 | 3.5823 | 35068.6973 | 2746.1889
75 | 0.020796 | 4.6263 | 45288.0241 | 3.5803 | 35048.4205 | 2797.6489
76 | 0.021073 | 4.6241 | 45266.777 | 3.5782 | 35028.0625 | 2849.4916
77 | 0.02135 | 4.6219 | 45245.1945 | 3.5761 | 35007.6239 | 2901.717
78 | 0.021628 | 4.6196 | 45223.276 | 3.574 | 34987.1056 | 2954.325
79 | 0.021905 | 4.6174 | 45201.0205 | 3.5719 | 34966.5082 | 3007.3156
80 | 0.022182 | 4.6151 | 45178.4272 | 3.5698 | 34945.8324 | 3060.6889
81 | 0.02246 | 4.6127 | 45155.4953 | 3.5677 | 34925.0789 | 3114.4449
82 | 0.022737 | 4.6103 | 45132.224 | 3.5655 | 34904.2484 | 3168.5835
83 | 0.023014 | 4.6079 | 45108.6125 | 3.5634 | 34883.3416 | 3223.1047
84 | 0.023291 | 4.6055 | 45084.6601 | 3.5613 | 34862.3591 | 3278.0086
85 | 0.023569 | 4.603 | 45060.3659 | 3.5591 | 34841.3015 | 3333.2952
86 | 0.023846 | 4.6005 | 45035.7292 | 3.5569 | 34820.1694 | 3388.9644
87 | 0.024123 | 4.5979 | 45010.7492 | 3.5548 | 34798.9635 | 3445.0162
88 | 0.0244 | 4.5953 | 44985.4252 | 3.5526 | 34777.6844 | 3501.4507
89 | 0.024678 | 4.5927 | 44959.7564 | 3.5504 | 34756.3326 | 3558.2679
90 | 0.024955 | 4.5901 | 44933.7421 | 3.5482 | 34734.9086 | 3615.4677
91 | 0.025232 | 4.5874 | 44907.3816 | 3.546 | 34713.4132 | 3673.0502
92 | 0.02551 | 4.5846 | 44880.674 | 3.5438 | 34691.8468 | 3731.0153
93 | 0.025787 | 4.5819 | 44853.6188 | 3.5416 | 34670.2099 | 3789.363
93 | 0.025787 | 4.5791 | 44826.2151 | 3.5394 | 34648.5031 | 3789.363
95 | 0.026341 | 4.5762 | 44798.4624 | 3.5372 | 34626.7269 | 3907.2065
96 | 0.026619 | 4.5734 | 44770.3597 | 3.535 | 34604.8819 | 3966.7022
97 | 0.026896 | 4.5705 | 44741.9066 | 3.5327 | 34582.9685 | 4026.5806
98 | 0.027173 | 4.5675 | 44713.1022 | 3.5305 | 34560.9872 | 4086.8416
99 | 0.027451 | 4.5645 | 44683.946 | 3.5282 | 34538.9385 | 4147.4852
100 | 0.027728 | 4.5615 | 44654.4372 | 3.526 | 34516.8229 | 4208.5115
101 | 0.028005 | 4.5585 | 44624.5751 | 3.5237 | 34494.6408 | 4269.9205
102 | 0.028282 | 4.5554 | 44594.359 | 3.5214 | 34472.3928 | 4331.7121
103 | 0.02856 | 4.5523 | 44563.7884 | 3.5191 | 34450.0792 | 4393.8864
104 | 0.028837 | 4.5491 | 44532.8626 | 3.5169 | 34427.7005 | 4456.4433
105 | 0.029114 | 4.5459 | 44501.5808 | 3.5146 | 34405.2572 | 4519.3828
106 | 0.029391 | 4.5427 | 44469.9425 | 3.5123 | 34382.7497 | 4582.705
107 | 0.029669 | 4.5394 | 44437.9471 | 3.51 | 34360.1784 | 4646.4099
108 | 0.029946 | 4.5361 | 44405.5938 | 3.5076 | 34337.5437 | 4710.4974
109 | 0.030223 | 4.5328 | 44372.882 | 3.5053 | 34314.846 | 4774.9676
110 | 0.030501 | 4.5294 | 44339.8111 | 3.503 | 34292.0858 | 4839.8204
111 | 0.030778 | 4.526 | 44306.3806 | 3.5007 | 34269.2634 | 4905.0558
112 | 0.031055 | 4.5225 | 44272.5897 | 3.4983 | 34246.3793 | 4970.674
113 | 0.031332 | 4.519 | 44238.4379 | 3.496 | 34223.4338 | 5036.6747
114 | 0.03161 | 4.5155 | 44203.9245 | 3.4936 | 34200.4272 | 5103.0581
115 | 0.031887 | 4.512 | 44169.0489 | 3.4913 | 34177.3601 | 5169.8242
116 | 0.032164 | 4.5084 | 44133.8106 | 3.4889 | 34154.2327 | 5236.9729
117 | 0.032441 | 4.5047 | 44098.2089 | 3.4865 | 34131.0454 | 5304.5043
118 | 0.032719 | 4.501 | 44062.2433 | 3.4842 | 34107.7986 | 5372.4183
119 | 0.032996 | 4.4973 | 44025.9131 | 3.4818 | 34084.4926 | 5440.715
120 | 0.033273 | 4.4936 | 43989.2179 | 3.4794 | 34061.1278 | 5509.3943
121 | 0.033551 | 4.4898 | 43952.1569 | 3.477 | 34037.7045 | 5578.4562
122 | 0.033828 | 4.486 | 43914.7296 | 3.4746 | 34014.223 | 5647.9009
123 | 0.034105 | 4.4821 | 43876.9354 | 3.4722 | 33990.6838 | 5717.7281
124 | 0.034382 | 4.4782 | 43838.7739 | 3.4698 | 33967.087 | 5787.938
125 | 0.03466 | 4.4743 | 43800.2443 | 3.4674 | 33943.4331 | 5858.5306
126 | 0.034937 | 4.4703 | 43761.3462 | 3.465 | 33919.7223 | 5929.5058
127 | 0.035214 | 4.4663 | 43722.079 | 3.4625 | 33895.9551 | 6000.8637
128 | 0.035492 | 4.4622 | 43682.4421 | 3.4601 | 33872.1316 | 6072.6042
129 | 0.035769 | 4.4582 | 43642.435 | 3.4577 | 33848.2522 | 6144.7274
130 | 0.036046 | 4.454 | 43602.0571 | 3.4552 | 33824.3172 | 6217.2332
131 | 0.036323 | 4.4499 | 43561.3079 | 3.4528 | 33800.3269 | 6290.1217
132 | 0.036601 | 4.4457 | 43520.1869 | 3.4503 | 33776.2817 | 6363.3928
133 | 0.036878 | 4.4414 | 43478.6934 | 3.4478 | 33752.1817 | 6437.0466
134 | 0.037155 | 4.4372 | 43436.8271 | 3.4454 | 33728.0272 | 6511.083
135 | 0.037433 | 4.4328 | 43394.5873 | 3.4429 | 33703.8187 | 6585.502
136 | 0.03771 | 4.4285 | 43351.9735 | 3.4404 | 33679.5563 | 6660.3038
137 | 0.037987 | 4.4241 | 43308.9852 | 3.4379 | 33655.2403 | 6735.4881
138 | 0.038264 | 4.4197 | 43265.6218 | 3.4355 | 33630.871 | 6811.0552
139 | 0.038542 | 4.4152 | 43221.8829 | 3.433 | 33606.4486 | 6887.0048
140 | 0.038819 | 4.4107 | 43177.768 | 3.4305 | 33581.9735 | 6963.3372
141 | 0.039096 | 4.4061 | 43133.2765 | 3.428 | 33557.4459 | 7040.0521
142 | 0.039373 | 4.4016 | 43088.4079 | 3.4254 | 33532.8661 | 7117.1498
143 | 0.039651 | 4.3969 | 43043.1617 | 3.4229 | 33508.2343 | 7194.63
144 | 0.039928 | 4.3923 | 42997.5374 | 3.4204 | 33483.5507 | 7272.493
145 | 0.040205 | 4.3876 | 42951.5345 | 3.4179 | 33458.8157 | 7350.7385
146 | 0.040483 | 4.3828 | 42905.1525 | 3.4153 | 33434.0294 | 7429.3668
147 | 0.04076 | 4.3781 | 42858.3909 | 3.4128 | 33409.1921 | 7508.3776
148 | 0.041037 | 4.3732 | 42811.2492 | 3.4103 | 33384.3042 | 7587.7712
149 | 0.041314 | 4.3684 | 42763.727 | 3.4077 | 33359.3657 | 7667.5473
150 | 0.041592 | 4.3635 | 42715.8237 | 3.4052 | 33334.3769 | 7747.7062
151 | 0.041869 | 4.3586 | 42667.5388 | 3.4026 | 33309.3381 | 7828.2476
152 | 0.042146 | 4.3536 | 42618.872 | 3.4 | 33284.2496 | 7909.1718
153 | 0.042424 | 4.3486 | 42569.8226 | 3.3975 | 33259.1114 | 7990.4785
154 | 0.042701 | 4.3435 | 42520.3902 | 3.3949 | 33233.9239 | 8072.168
155 | 0.042978 | 4.3384 | 42470.5744 | 3.3923 | 33208.6873 | 8154.24
156 | 0.043255 | 4.3333 | 42420.3746 | 3.3897 | 33183.4018 | 8236.6948
157 | 0.043533 | 4.3282 | 42369.7905 | 3.3872 | 33158.0677 | 8319.5322
158 | 0.04381 | 4.3229 | 42318.8215 | 3.3846 | 33132.6851 | 8402.7522
159 | 0.044087 | 4.3177 | 42267.4671 | 3.382 | 33107.2542 | 8486.3549
160 | 0.044364 | 4.3124 | 42215.727 | 3.3794 | 33081.7753 | 8570.3402
161 | 0.044642 | 4.3071 | 42163.6006 | 3.3768 | 33056.2486 | 8654.7082
162 | 0.044919 | 4.3017 | 42111.0875 | 3.3741 | 33030.6743 | 8739.4588
163 | 0.045196 | 4.2963 | 42058.1872 | 3.3715 | 33005.0526 | 8824.5921
164 | 0.045474 | 4.2909 | 42004.8993 | 3.3689 | 32979.3837 | 8910.108
165 | 0.045751 | 4.2854 | 41951.2234 | 3.3663 | 32953.6677 | 8996.0066
166 | 0.046028 | 4.2799 | 41897.1589 | 3.3636 | 32927.905 | 9082.2878
167 | 0.046305 | 4.2743 | 41842.7055 | 3.361 | 32902.0957 | 9168.9517
168 | 0.046583 | 4.2687 | 41787.8626 | 3.3584 | 32876.24 | 9255.9983
169 | 0.04686 | 4.2631 | 41732.6299 | 3.3557 | 32850.338 | 9343.4274
170 | 0.047137 | 4.2574 | 41677.0069 | 3.3531 | 32824.3901 | 9431.2393
171 | 0.047415 | 4.2517 | 41620.9932 | 3.3504 | 32798.3963 | 9519.4338
172 | 0.047692 | 4.2459 | 41564.5883 | 3.3478 | 32772.3569 | 9608.0109
173 | 0.047969 | 4.2401 | 41507.7918 | 3.3451 | 32746.272 | 9696.9707
174 | 0.048246 | 4.2343 | 41450.6033 | 3.3424 | 32720.1418 | 9786.3131
175 | 0.048524 | 4.2284 | 41393.0224 | 3.3397 | 32693.9665 | 9876.0382
176 | 0.048801 | 4.2225 | 41335.0485 | 3.3371 | 32667.7464 | 9966.1459
177 | 0.049078 | 4.2165 | 41276.6814 | 3.3344 | 32641.4815 | 10056.6363
178 | 0.049355 | 4.2105 | 41217.9205 | 3.3317 | 32615.172 | 10147.5094
179 | 0.049633 | 4.2044 | 41158.7654 | 3.329 | 32588.8182 | 10238.765
180 | 0.04991 | 4.1984 | 41099.2158 | 3.3263 | 32562.4202 | 10330.4034
181 | 0.050187 | 4.1922 | 41039.2712 | 3.3236 | 32535.9781 | 10422.4244
182 | 0.050465 | 4.1861 | 40978.9311 | 3.3209 | 32509.4922 | 10514.828
183 | 0.050742 | 4.1799 | 40918.1953 | 3.3182 | 32482.9625 | 10607.6143
184 | 0.051019 | 4.1736 | 40857.0632 | 3.3155 | 32456.3894 | 10700.7832
185 | 0.051296 | 4.1673 | 40795.5344 | 3.3128 | 32429.7729 | 10794.3348
186 | 0.051574 | 4.161 | 40733.6086 | 3.31 | 32403.1131 | 10888.2691
187 | 0.051851 | 4.1546 | 40671.2854 | 3.3073 | 32376.4104 | 10982.586
188 | 0.052128 | 4.1482 | 40608.5642 | 3.3046 | 32349.6648 | 11077.2855
189 | 0.052406 | 4.1418 | 40545.4448 | 3.3018 | 32322.8764 | 11172.3677
190 | 0.052683 | 4.1353 | 40481.9268 | 3.2991 | 32296.0456 | 11267.8325
191 | 0.05296 | 4.1288 | 40418.0096 | 3.2964 | 32269.1723 | 11363.68
192 | 0.053237 | 4.1222 | 40353.693 | 3.2936 | 32242.2567 | 11459.9102
193 | 0.053515 | 4.1156 | 40288.9765 | 3.2909 | 32215.2991 | 11556.523
194 | 0.053792 | 4.1089 | 40223.8598 | 3.2881 | 32188.2996 | 11653.5184
195 | 0.054069 | 4.1022 | 40158.3424 | 3.2853 | 32161.2582 | 11750.8965
196 | 0.054346 | 4.0955 | 40092.4239 | 3.2826 | 32134.1752 | 11848.6572
197 | 0.054624 | 4.0887 | 40026.104 | 3.2798 | 32107.0508 | 11946.8006
198 | 0.054901 | 4.0819 | 39959.3823 | 3.277 | 32079.885 | 12045.3267
199 | 0.055178 | 4.0751 | 39892.2584 | 3.2742 | 32052.678 | 12144.2354
200 | 0.055456 | 4.0682 | 39824.7319 | 3.2715 | 32025.43 | 12243.5267
201 | 0.055733 | 4.0612 | 39756.8024 | 3.2687 | 31998.141 | 12343.2007
202 | 0.05601 | 4.0543 | 39688.4695 | 3.2659 | 31970.8113 | 12443.2574
203 | 0.056287 | 4.0472 | 39619.7329 | 3.2631 | 31943.441 | 12543.6966
204 | 0.056565 | 4.0402 | 39550.5921 | 3.2603 | 31916.0302 | 12644.5186
205 | 0.056842 | 4.0331 | 39481.0469 | 3.2575 | 31888.5791 | 12745.7232
206 | 0.057119 | 4.0259 | 39411.0968 | 3.2547 | 31861.0877 | 12847.3104
207 | 0.057397 | 4.0187 | 39340.7414 | 3.2519 | 31833.5563 | 12949.2803
208 | 0.057674 | 4.0115 | 39269.9805 | 3.249 | 31805.985 | 13051.6329
209 | 0.057951 | 4.0042 | 39198.8135 | 3.2462 | 31778.3739 | 13154.3681
210 | 0.058228 | 3.9969 | 39127.2401 | 3.2434 | 31750.7231 | 13257.4859
211 | 0.058506 | 3.9896 | 39055.2601 | 3.2406 | 31723.0328 | 13360.9864
212 | 0.058783 | 3.9822 | 38982.8729 | 3.2377 | 31695.3031 | 13464.8696
213 | 0.05906 | 3.9747 | 38910.0782 | 3.2349 | 31667.5341 | 13569.1354
214 | 0.059337 | 3.9673 | 38836.8757 | 3.2321 | 31639.726 | 13673.7838
215 | 0.059615 | 3.9597 | 38763.2651 | 3.2292 | 31611.8788 | 13778.8149
216 | 0.059892 | 3.9522 | 38689.2458 | 3.2264 | 31583.9928 | 13884.2287
217 | 0.060169 | 3.9446 | 38614.8177 | 3.2235 | 31556.068 | 13990.0251
218 | 0.060447 | 3.9369 | 38539.9803 | 3.2207 | 31528.1046 | 14096.2041
219 | 0.060724 | 3.9292 | 38464.7332 | 3.2178 | 31500.1027 | 14202.7658
220 | 0.061001 | 3.9215 | 38389.0761 | 3.2149 | 31472.0624 | 14309.7102
221 | 0.061278 | 3.9137 | 38313.0087 | 3.2121 | 31443.9838 | 14417.0372
222 | 0.061556 | 3.9059 | 38236.5307 | 3.2092 | 31415.8671 | 14524.7468
223 | 0.061833 | 3.8981 | 38159.6415 | 3.2063 | 31387.7124 | 14632.8391
224 | 0.06211 | 3.8902 | 38082.341 | 3.2034 | 31359.5198 | 14741.3141
225 | 0.062388 | 3.8822 | 38004.6287 | 3.2005 | 31331.2894 | 14850.1717
226 | 0.062665 | 3.8743 | 37926.5043 | 3.1977 | 31303.0213 | 14959.412
227 | 0.062942 | 3.8662 | 37847.9674 | 3.1948 | 31274.7156 | 15069.0349
228 | 0.063219 | 3.8582 | 37769.0178 | 3.1919 | 31246.3726 | 15179.0404
229 | 0.063497 | 3.8501 | 37689.655 | 3.189 | 31217.9922 | 15289.4286
230 | 0.063774 | 3.8419 | 37609.8787 | 3.1861 | 31189.5746 | 15400.1995
231 | 0.064051 | 3.8337 | 37529.6886 | 3.1832 | 31161.1199 | 15511.353
232 | 0.064328 | 3.8255 | 37449.0844 | 3.1803 | 31132.6283 | 15622.8891
233 | 0.064606 | 3.8172 | 37368.0656 | 3.1773 | 31104.0998 | 15734.808
234 | 0.064883 | 3.8089 | 37286.632 | 3.1744 | 31075.5345 | 15847.1094
235 | 0.06516 | 3.8005 | 37204.7832 | 3.1715 | 31046.9326 | 15959.7935
236 | 0.065438 | 3.7921 | 37122.5189 | 3.1686 | 31018.2941 | 16072.8603
237 | 0.065715 | 3.7837 | 37039.8387 | 3.1656 | 30989.6192 | 16186.3097
238 | 0.065992 | 3.7752 | 36956.7423 | 3.1627 | 30960.908 | 16300.1417
239 | 0.066269 | 3.7667 | 36873.2294 | 3.1598 | 30932.1606 | 16414.3565
240 | 0.066547 | 3.7581 | 36789.2997 | 3.1568 | 30903.3771 | 16528.9538
241 | 0.066824 | 3.7495 | 36704.9528 | 3.1539 | 30874.5576 | 16643.9338
242 | 0.067101 | 3.7408 | 36620.1883 | 3.1509 | 30845.7021 | 16759.2965
243 | 0.067379 | 3.7321 | 36535.0061 | 3.148 | 30816.8109 | 16875.0418
244 | 0.067656 | 3.7234 | 36449.4056 | 3.145 | 30787.884 | 16991.1698
245 | 0.067933 | 3.7146 | 36363.3866 | 3.1421 | 30758.9215 | 17107.6804
246 | 0.06821 | 3.7058 | 36276.9489 | 3.1391 | 30729.9235 | 17224.5736
247 | 0.068488 | 3.6969 | 36190.0919 | 3.1362 | 30700.8902 | 17341.8495
248 | 0.068765 | 3.688 | 36102.8156 | 3.1332 | 30671.8215 | 17459.5081
249 | 0.069042 | 3.679 | 36015.1194 | 3.1302 | 30642.7177 | 17577.5493
250 | 0.069319 | 3.67 | 35927.0031 | 3.1272 | 30613.5787 | 17695.9732
251 | 0.069597 | 3.661 | 35838.4663 | 3.1243 | 30584.4048 | 17814.7797
252 | 0.069874 | 3.6519 | 35749.5088 | 3.1213 | 30555.196 | 17933.9689
253 | 0.070151 | 3.6427 | 35660.1303 | 3.1183 | 30525.9524 | 18053.5407
254 | 0.070429 | 3.6336 | 35570.3303 | 3.1153 | 30496.6741 | 18173.4951
255 | 0.070706 | 3.6244 | 35480.1087 | 3.1123 | 30467.3612 | 18293.8322
256 | 0.070983 | 3.6151 | 35389.465 | 3.1093 | 30438.0138 | 18414.552
257 | 0.07126 | 3.6058 | 35298.399 | 3.1063 | 30408.632 | 18535.6544
258 | 0.071538 | 3.5965 | 35206.9104 | 3.1033 | 30379.2159 | 18657.1395
259 | 0.071815 | 3.5871 | 35114.9988 | 3.1003 | 30349.7655 | 18779.0072
260 | 0.072092 | 3.5776 | 35022.6639 | 3.0973 | 30320.2811 | 18901.2576
261 | 0.07237 | 3.5682 | 34929.9054 | 3.0943 | 30290.7625 | 19023.8906
262 | 0.072647 | 3.5586 | 34836.7231 | 3.0912 | 30261.2101 | 19146.9063
263 | 0.072924 | 3.5491 | 34743.1166 | 3.0882 | 30231.6237 | 19270.3046
264 | 0.073201 | 3.5395 | 34649.0855 | 3.0852 | 30202.0036 | 19394.0856
265 | 0.073479 | 3.5298 | 34554.6297 | 3.0822 | 30172.3498 | 19518.2492
266 | 0.073756 | 3.5201 | 34459.7487 | 3.0791 | 30142.6625 | 19642.7954
267 | 0.074033 | 3.5104 | 34364.4423 | 3.0761 | 30112.9416 | 19767.7244
268 | 0.07431 | 3.5006 | 34268.7102 | 3.0731 | 30083.1873 | 19893.0359
269 | 0.074588 | 3.4908 | 34172.5521 | 3.07 | 30053.3997 | 20018.7301
270 | 0.074865 | 3.4809 | 34075.9677 | 3.067 | 30023.5789 | 20144.807
271 | 0.075142 | 3.471 | 33978.9566 | 3.0639 | 29993.7249 | 20271.2665
272 | 0.07542 | 3.4611 | 33881.5186 | 3.0609 | 29963.8378 | 20398.1087
273 | 0.075697 | 3.4511 | 33783.6533 | 3.0578 | 29933.9177 | 20525.3335
274 | 0.075974 | 3.441 | 33685.3606 | 3.0547 | 29903.9648 | 20652.941
275 | 0.076251 | 3.4309 | 33586.64 | 3.0517 | 29873.979 | 20780.9311
276 | 0.076529 | 3.4208 | 33487.4913 | 3.0486 | 29843.9605 | 20909.3039
277 | 0.076806 | 3.4106 | 33387.9142 | 3.0455 | 29813.9094 | 21038.0593
278 | 0.077083 | 3.4004 | 33287.9084 | 3.0425 | 29783.8257 | 21167.1974
279 | 0.07736 | 3.3902 | 33187.4736 | 3.0394 | 29753.7095 | 21296.7181
280 | 0.077638 | 3.3799 | 33086.6095 | 3.0363 | 29723.5609 | 21426.6215
281 | 0.077915 | 3.3695 | 32985.3158 | 3.0332 | 29693.38 | 21556.9075
282 | 0.078192 | 3.3591 | 32883.5922 | 3.0301 | 29663.1669 | 21687.5762
283 | 0.07847 | 3.3487 | 32781.4385 | 3.0271 | 29632.9216 | 21818.6275
284 | 0.078747 | 3.3382 | 32678.8543 | 3.024 | 29602.6442 | 21950.0615
285 | 0.079024 | 3.3277 | 32575.8394 | 3.0209 | 29572.3348 | 22081.8781
286 | 0.079301 | 3.3171 | 32472.3934 | 3.0178 | 29541.9935 | 22214.0774
287 | 0.079579 | 3.3065 | 32368.5161 | 3.0147 | 29511.6204 | 22346.6593
288 | 0.079856 | 3.2958 | 32264.2072 | 3.0116 | 29481.2155 | 22479.6239
289 | 0.080133 | 3.2851 | 32159.4664 | 3.0085 | 29450.7789 | 22612.9711
290 | 0.080411 | 3.2744 | 32054.2935 | 3.0053 | 29420.3107 | 22746.701
291 | 0.080688 | 3.2636 | 31948.6881 | 3.0022 | 29389.8109 | 22880.8135
292 | 0.080965 | 3.2528 | 31842.6499 | 2.9991 | 29359.2797 | 23015.3087
293 | 0.081242 | 3.2419 | 31736.1787 | 2.996 | 29328.7171 | 23150.1865
294 | 0.08152 | 3.231 | 31629.2742 | 2.9929 | 29298.1232 | 23285.447
295 | 0.081797 | 3.22 | 31521.9362 | 2.9897 | 29267.4981 | 23421.0902
296 | 0.082074 | 3.209 | 31414.1642 | 2.9866 | 29236.8418 | 23557.1159
297 | 0.082352 | 3.198 | 31305.9581 | 2.9835 | 29206.1544 | 23693.5244
298 | 0.082629 | 3.1869 | 31197.3176 | 2.9803 | 29175.4361 | 23830.3154
299 | 0.082906 | 3.1757 | 31088.2424 | 2.9772 | 29144.6867 | 23967.4892
300 | 0.083183 | 3.1645 | 30978.7323 | 2.974 | 29113.9065 | 24105.0456
301 | 0.083461 | 3.1533 | 30868.7868 | 2.9709 | 29083.0955 | 24242.9846
302 | 0.083738 | 3.142 | 30758.4058 | 2.9677 | 29052.2538 | 24381.3063
303 | 0.084015 | 3.1307 | 30647.5891 | 2.9646 | 29021.3814 | 24520.0106
304 | 0.084292 | 3.1193 | 30536.3362 | 2.9614 | 28990.4785 | 24659.0976
305 | 0.08457 | 3.1079 | 30424.647 | 2.9583 | 28959.545 | 24798.5672
306 | 0.084847 | 3.0965 | 30312.5212 | 2.9551 | 28928.5811 | 24938.4195
307 | 0.085124 | 3.085 | 30199.9585 | 2.9519 | 28897.5868 | 25078.6544
308 | 0.085402 | 3.0734 | 30086.9586 | 2.9488 | 28866.5623 | 25219.272
309 | 0.085679 | 3.0619 | 29973.5213 | 2.9456 | 28835.5074 | 25360.2723
310 | 0.085956 | 3.0502 | 29859.6463 | 2.9424 | 28804.4225 | 25501.6551
311 | 0.086233 | 3.0385 | 29745.3333 | 2.9392 | 28773.3074 | 25643.4207
312 | 0.086511 | 3.0268 | 29630.5821 | 2.9361 | 28742.1623 | 25785.5689
313 | 0.086788 | 3.0151 | 29515.3923 | 2.9329 | 28710.9872 | 25928.0997
314 | 0.087065 | 3.0032 | 29399.7638 | 2.9297 | 28679.7823 | 26071.0132
315 | 0.087343 | 2.9914 | 29283.6963 | 2.9265 | 28648.5475 | 26214.3093
316 | 0.08762 | 2.9795 | 29167.1894 | 2.9233 | 28617.2829 | 26357.9881
317 | 0.087897 | 2.9675 | 29050.243 | 2.9201 | 28585.9887 | 26502.0496
318 | 0.088174 | 2.9555 | 28932.8567 | 2.9169 | 28554.6648 | 26646.4936
319 | 0.088452 | 2.9435 | 28815.0303 | 2.9137 | 28523.3114 | 26791.3204
320 | 0.088729 | 2.9314 | 28696.7636 | 2.9105 | 28491.9284 | 26936.5298
321 | 0.089006 | 2.9193 | 28578.0562 | 2.9073 | 28460.516 | 27082.1218
322 | 0.089283 | 2.9071 | 28458.908 | 2.9041 | 28429.0743 | 27228.0965
323 | 0.089561 | 2.8949 | 28339.3186 | 2.9009 | 28397.6032 | 27374.4538
324 | 0.089838 | 2.8827 | 28219.2878 | 2.8977 | 28366.1029 | 27521.1938
325 | 0.090115 | 2.8703 | 28098.8153 | 2.8944 | 28334.5735 | 27668.3165
326 | 0.090393 | 2.858 | 27977.901 | 2.8912 | 28303.0149 | 27815.8218
327 | 0.09067 | 2.8456 | 27856.5444 | 2.888 | 28271.4272 | 27963.7097
328 | 0.090947 | 2.8332 | 27734.7454 | 2.8847 | 28239.8106 | 28111.9803
329 | 0.091224 | 2.8207 | 27612.5037 | 2.8815 | 28208.165 | 28260.6335
330 | 0.091502 | 2.8081 | 27489.8191 | 2.8783 | 28176.4906 | 28409.6694
331 | 0.091779 | 2.7956 | 27366.6912 | 2.875 | 28144.7873 | 28559.088
332 | 0.092056 | 2.7829 | 27243.1199 | 2.8718 | 28113.0553 | 28708.8892
333 | 0.092333 | 2.7703 | 27119.1048 | 2.8686 | 28081.2946 | 28859.073
334 | 0.092611 | 2.7576 | 26994.6458 | 2.8653 | 28049.5053 | 29009.6395
335 | 0.092888 | 2.7448 | 26869.7426 | 2.8621 | 28017.6874 | 29160.5886
336 | 0.093165 | 2.732 | 26744.3949 | 2.8588 | 27985.841 | 29311.9204
337 | 0.093443 | 2.7191 | 26618.6025 | 2.8555 | 27953.9662 | 29463.6349
338 | 0.09372 | 2.7062 | 26492.3651 | 2.8523 | 27922.063 | 29615.732
339 | 0.093997 | 2.6933 | 26365.6824 | 2.849 | 27890.1314 | 29768.2117
340 | 0.094274 | 2.6803 | 26238.5543 | 2.8458 | 27858.1716 | 29921.0741
341 | 0.094552 | 2.6673 | 26110.9805 | 2.8425 | 27826.1836 | 30074.3192
342 | 0.094829 | 2.6542 | 25982.9607 | 2.8392 | 27794.1674 | 30227.9469
343 | 0.095106 | 2.6411 | 25854.4946 | 2.836 | 27762.1231 | 30381.9572
344 | 0.095384 | 2.6279 | 25725.5821 | 2.8327 | 27730.0508 | 30536.3502
345 | 0.095661 | 2.6147 | 25596.2229 | 2.8294 | 27697.9505 | 30691.1259
346 | 0.095938 | 2.6014 | 25466.4167 | 2.8261 | 27665.8223 | 30846.2842
347 | 0.096215 | 2.5881 | 25336.1632 | 2.8228 | 27633.6662 | 31001.8251
348 | 0.096493 | 2.5748 | 25205.4624 | 2.8195 | 27601.4823 | 31157.7487
349 | 0.09677 | 2.5614 | 25074.3138 | 2.8163 | 27569.2706 | 31314.055
350 | 0.097047 | 2.5479 | 24942.7173 | 2.813 | 27537.0312 | 31470.7439
351 | 0.097325 | 2.5345 | 24810.6726 | 2.8097 | 27504.7642 | 31627.8154
352 | 0.097602 | 2.5209 | 24678.1794 | 2.8064 | 27472.4696 | 31785.2696
353 | 0.097879 | 2.5073 | 24545.2376 | 2.8031 | 27440.1475 | 31943.1065
354 | 0.098156 | 2.4937 | 24411.8469 | 2.7998 | 27407.7978 | 32101.326
355 | 0.098434 | 2.48 | 24278.007 | 2.7965 | 27375.4208 | 32259.9281
356 | 0.098711 | 2.4663 | 24143.7177 | 2.7931 | 27343.0164 | 32418.9129
357 | 0.098988 | 2.4526 | 24008.9787 | 2.7898 | 27310.5846 | 32578.2804
358 | 0.099265 | 2.4388 | 23873.7899 | 2.7865 | 27278.1256 | 32738.0305
359 | 0.099543 | 2.4249 | 23738.151 | 2.7832 | 27245.6394 | 32898.1632
360 | 0.09982 | 2.411 | 23602.0617 | 2.7799 | 27213.126 | 33058.6786
361 | 0.1001 | 2.397 | 23465.5218 | 2.7765 | 27180.5856 | 33219.5767
362 | 0.10037 | 2.3831 | 23328.5311 | 2.7732 | 27148.018 | 33380.8574
363 | 0.10065 | 2.369 | 23191.0893 | 2.7699 | 27115.4235 | 33542.5207
364 | 0.10093 | 2.3549 | 23053.1962 | 2.7666 | 27082.802 | 33704.5667
365 | 0.10121 | 2.3408 | 22914.8516 | 2.7632 | 27050.1536 | 33866.9954
366 | 0.10148 | 2.3266 | 22776.0551 | 2.7599 | 27017.4784 | 34029.8067
367 | 0.10176 | 2.3124 | 22636.8067 | 2.7565 | 26984.7764 | 34193.0007
368 | 0.10204 | 2.2981 | 22497.106 | 2.7532 | 26952.0476 | 34356.5773
369 | 0.10232 | 2.2838 | 22356.9529 | 2.7499 | 26919.2922 | 34520.5365
370 | 0.10259 | 2.2694 | 22216.347 | 2.7465 | 26886.5101 | 34684.8784
371 | 0.10287 | 2.255 | 22075.2882 | 2.7432 | 26853.7014 | 34849.603
372 | 0.10315 | 2.2406 | 21933.7762 | 2.7398 | 26820.8662 | 35014.7102
373 | 0.10342 | 2.2261 | 21791.8108 | 2.7364 | 26788.0044 | 35180.2001
374 | 0.1037 | 2.2115 | 21649.3917 | 2.7331 | 26755.1163 | 35346.0726
375 | 0.10398 | 2.1969 | 21506.5188 | 2.7297 | 26722.2017 | 35512.3277
376 | 0.10426 | 2.1823 | 21363.1918 | 2.7264 | 26689.2608 | 35678.9655
377 | 0.10453 | 2.1676 | 21219.4104 | 2.723 | 26656.2936 | 35845.986
378 | 0.10481 | 2.1529 | 21075.1745 | 2.7196 | 26623.3002 | 36013.3891
379 | 0.10509 | 2.1381 | 20930.4838 | 2.7162 | 26590.2806 | 36181.1749
380 | 0.10537 | 2.1233 | 20785.338 | 2.7129 | 26557.2348 | 36349.3433
381 | 0.10564 | 2.1084 | 20639.7371 | 2.7095 | 26524.1629 | 36517.8943
382 | 0.10592 | 2.0935 | 20493.6806 | 2.7061 | 26491.065 | 36686.828
383 | 0.1062 | 2.0785 | 20347.1684 | 2.7027 | 26457.9411 | 36856.1444
384 | 0.10647 | 2.0635 | 20200.2004 | 2.6993 | 26424.7912 | 37025.8434
385 | 0.10675 | 2.0484 | 20052.7761 | 2.696 | 26391.6154 | 37195.9251
386 | 0.10703 | 2.0333 | 19904.8955 | 2.6926 | 26358.4138 | 37366.3894
387 | 0.10731 | 2.0182 | 19756.5582 | 2.6892 | 26325.1863 | 37537.2364
388 | 0.10758 | 2.003 | 19607.7642 | 2.6858 | 26291.9331 | 37708.466
389 | 0.10786 | 1.9877 | 19458.5131 | 2.6824 | 26258.6541 | 37880.0782
390 | 0.10814 | 1.9724 | 19308.8047 | 2.679 | 26225.3495 | 38052.0732
391 | 0.10842 | 1.9571 | 19158.6388 | 2.6756 | 26192.0192 | 38224.4507
392 | 0.10869 | 1.9417 | 19008.0152 | 2.6722 | 26158.6634 | 38397.2109
393 | 0.10897 | 1.9263 | 18856.9336 | 2.6687 | 26125.282 | 38570.3538
394 | 0.10925 | 1.9108 | 18705.3939 | 2.6653 | 26091.8751 | 38743.8793
395 | 0.10952 | 1.8953 | 18553.3958 | 2.6619 | 26058.4428 | 38917.7875
396 | 0.1098 | 1.8797 | 18400.9391 | 2.6585 | 26024.9851 | 39092.0783
397 | 0.11008 | 1.8641 | 18248.0235 | 2.6551 | 25991.502 | 39266.7518
398 | 0.11036 | 1.8484 | 18094.6489 | 2.6517 | 25957.9936 | 39441.8079
399 | 0.11063 | 1.8327 | 17940.815 | 2.6482 | 25924.46 | 39617.2467
400 | 0.11091 | 1.8169 | 17786.5217 | 2.6448 | 25890.9011 | 39793.0681
401 | 0.11119 | 1.8011 | 17631.7686 | 2.6414 | 25857.317 | 39969.2721
402 | 0.11147 | 1.7853 | 17476.5556 | 2.6379 | 25823.7078 | 40145.8589
403 | 0.11174 | 1.7694 | 17320.8825 | 2.6345 | 25790.0736 | 40322.8282
404 | 0.11202 | 1.7534 | 17164.749 | 2.6311 | 25756.4142 | 40500.1802
405 | 0.1123 | 1.7374 | 17008.1549 | 2.6276 | 25722.7299 | 40677.9149
406 | 0.11257 | 1.7214 | 16851.1001 | 2.6242 | 25689.0206 | 40856.0322
407 | 0.11285 | 1.7053 | 16693.5842 | 2.6207 | 25655.2864 | 41034.5322
408 | 0.11313 | 1.6891 | 16535.6071 | 2.6173 | 25621.5273 | 41213.4148
409 | 0.11341 | 1.673 | 16377.1686 | 2.6138 | 25587.7434 | 41392.6801
410 | 0.11368 | 1.6567 | 16218.2684 | 2.6104 | 25553.9347 | 41572.328
411 | 0.11396 | 1.6404 | 16058.9063 | 2.6069 | 25520.1012 | 41752.3586
412 | 0.11424 | 1.6241 | 15899.0822 | 2.6035 | 25486.2431 | 41932.7718
413 | 0.11452 | 1.6077 | 15738.7958 | 2.6 | 25452.3603 | 42113.5677
414 | 0.11479 | 1.5913 | 15578.0468 | 2.5965 | 25418.4528 | 42294.7462
415 | 0.11507 | 1.5749 | 15416.8351 | 2.5931 | 25384.5208 | 42476.3074
416 | 0.11535 | 1.5583 | 15255.1606 | 2.5896 | 25350.5642 | 42658.2512
417 | 0.11562 | 1.5418 | 15093.0228 | 2.5861 | 25316.5832 | 42840.5777
418 | 0.1159 | 1.5252 | 14930.4217 | 2.5827 | 25282.5777 | 43023.2868
419 | 0.11618 | 1.5085 | 14767.3571 | 2.5792 | 25248.5477 | 43206.3786
420 | 0.11646 | 1.4918 | 14603.8286 | 2.5757 | 25214.4934 | 43389.853
421 | 0.11673 | 1.4751 | 14439.8362 | 2.5722 | 25180.4148 | 43573.7101
422 | 0.11701 | 1.4583 | 14275.3796 | 2.5687 | 25146.3119 | 43757.9498
423 | 0.11729 | 1.4414 | 14110.4585 | 2.5653 | 25112.1847 | 43942.5722
424 | 0.11757 | 1.4245 | 13945.0729 | 2.5618 | 25078.0333 | 44127.5772
425 | 0.11784 | 1.4076 | 13779.2224 | 2.5583 | 25043.8577 | 44312.9649
426 | 0.11812 | 1.3906 | 13612.9069 | 2.5548 | 25009.658 | 44498.7352
427 | 0.1184 | 1.3735 | 13446.1261 | 2.5513 | 24975.4342 | 44684.8882
428 | 0.11867 | 1.3565 | 13278.88 | 2.5478 | 24941.1864 | 44871.4238
429 | 0.11895 | 1.3393 | 13111.1681 | 2.5443 | 24906.9145 | 45058.3421
430 | 0.11923 | 1.3222 | 12942.9904 | 2.5408 | 24872.6187 | 45245.643
431 | 0.11951 | 1.3049 | 12774.3466 | 2.5373 | 24838.2989 | 45433.3266
432 | 0.11978 | 1.2876 | 12605.2366 | 2.5338 | 24803.9553 | 45621.3928
433 | 0.12006 | 1.2703 | 12435.6601 | 2.5303 | 24769.5877 | 45809.8417
434 | 0.12034 | 1.253 | 12265.6168 | 2.5267 | 24735.1964 | 45998.6733
435 | 0.12062 | 1.2355 | 12095.1068 | 2.5232 | 24700.7813 | 46187.8874
436 | 0.12089 | 1.2181 | 11924.1296 | 2.5197 | 24666.3424 | 46377.4843
437 | 0.12117 | 1.2006 | 11752.6851 | 2.5162 | 24631.8798 | 46567.4638
438 | 0.12145 | 1.183 | 11580.7731 | 2.5127 | 24597.3936 | 46757.8259
439 | 0.12172 | 1.1654 | 11408.3934 | 2.5091 | 24562.8837 | 46948.5707
440 | 0.122 | 1.1477 | 11235.5458 | 2.5056 | 24528.3503 | 47139.6981
441 | 0.12228 | 1.13 | 11062.2301 | 2.5021 | 24493.7933 | 47331.2082
442 | 0.12256 | 1.1123 | 10888.4461 | 2.4986 | 24459.2128 | 47523.1009
443 | 0.12283 | 1.0945 | 10714.1936 | 2.495 | 24424.6087 | 47715.3763
444 | 0.12311 | 1.0766 | 10539.4724 | 2.4915 | 24389.9813 | 47908.0343
445 | 0.12339 | 1.0587 | 10364.2823 | 2.4879 | 24355.3304 | 48101.075
446 | 0.12367 | 1.0408 | 10188.623 | 2.4844 | 24320.6562 | 48294.4984
447 | 0.12394 | 1.0228 | 10012.4944 | 2.4809 | 24285.9587 | 48488.3043
448 | 0.12422 | 1.0048 | 9835.8964 | 2.4773 | 24251.2378 | 48682.493
449 | 0.1245 | 0.98667 | 9658.8286 | 2.4738 | 24216.4937 | 48877.0643
450 | 0.12478 | 0.96853 | 9481.2909 | 2.4702 | 24181.7264 | 49072.0182
451 | 0.12505 | 0.95035 | 9303.2831 | 2.4667 | 24146.9359 | 49267.3548
452 | 0.12533 | 0.93212 | 9124.8049 | 2.4631 | 24112.1222 | 49463.074
453 | 0.12561 | 0.91384 | 8945.8563 | 2.4595 | 24077.2854 | 49659.1759
454 | 0.12588 | 0.89551 | 8766.437 | 2.456 | 24042.4256 | 49855.6604
455 | 0.12616 | 0.87713 | 8586.5467 | 2.4524 | 24007.5427 | 50052.5276
456 | 0.12644 | 0.85871 | 8406.1854 | 2.4488 | 23972.6368 | 50249.7775
457 | 0.12672 | 0.84024 | 8225.3528 | 2.4453 | 23937.7079 | 50447.41
458 | 0.12699 | 0.82171 | 8044.0487 | 2.4417 | 23902.7561 | 50645.4251
459 | 0.12727 | 0.80315 | 7862.2729 | 2.4381 | 23867.7814 | 50843.8229
460 | 0.12755 | 0.78453 | 7680.0252 | 2.4346 | 23832.7838 | 51042.6033
461 | 0.12783 | 0.76586 | 7497.3054 | 2.431 | 23797.7634 | 51241.7664
462 | 0.1281 | 0.74715 | 7314.1134 | 2.4274 | 23762.7202 | 51441.3122
463 | 0.12838 | 0.72839 | 7130.4489 | 2.4238 | 23727.6542 | 51641.2406
464 | 0.12866 | 0.70958 | 6946.3117 | 2.4202 | 23692.5655 | 51841.5516
465 | 0.12893 | 0.69072 | 6761.7017 | 2.4167 | 23657.4541 | 52042.2453
466 | 0.12921 | 0.67181 | 6576.6187 | 2.4131 | 23622.32 | 52243.3216
467 | 0.12949 | 0.65286 | 6391.0623 | 2.4095 | 23587.1634 | 52444.7806
468 | 0.12977 | 0.63386 | 6205.0326 | 2.4059 | 23551.9841 | 52646.6223
469 | 0.13004 | 0.6148 | 6018.5292 | 2.4023 | 23516.7822 | 52848.8466
470 | 0.13032 | 0.5957 | 5831.5521 | 2.3987 | 23481.5579 | 53051.4535
471 | 0.1306 | 0.57656 | 5644.1009 | 2.3951 | 23446.311 | 53254.4431
472 | 0.13088 | 0.55736 | 5456.1755 | 2.3915 | 23411.0417 | 53457.8153
473 | 0.13115 | 0.53811 | 5267.7757 | 2.3879 | 23375.75 | 53661.5702
474 | 0.13143 | 0.51882 | 5078.9013 | 2.3843 | 23340.4359 | 53865.7078
475 | 0.13171 | 0.49948 | 4889.5522 | 2.3807 | 23305.0994 | 54070.228
476 | 0.13198 | 0.48009 | 4699.728 | 2.377 | 23269.7406 | 54275.1308
477 | 0.13226 | 0.46065 | 4509.4288 | 2.3734 | 23234.3595 | 54480.4163
478 | 0.13254 | 0.44116 | 4318.6542 | 2.3698 | 23198.9562 | 54686.0845
479 | 0.13282 | 0.42162 | 4127.404 | 2.3662 | 23163.5306 | 54892.1353
480 | 0.13309 | 0.40204 | 3935.6782 | 2.3626 | 23128.0828 | 55098.5687
481 | 0.13337 | 0.3824 | 3743.4764 | 2.359 | 23092.6129 | 55305.3848
482 | 0.13365 | 0.36272 | 3550.7985 | 2.3553 | 23057.1208 | 55512.5836
483 | 0.13393 | 0.34299 | 3357.6444 | 2.3517 | 23021.6066 | 55720.165
484 | 0.1342 | 0.32321 | 3164.0137 | 2.3481 | 22986.0704 | 55928.129
485 | 0.13448 | 0.30338 | 2969.9064 | 2.3444 | 22950.5121 | 56136.4757
486 | 0.13476 | 0.2835 | 2775.3223 | 2.3408 | 22914.9319 | 56345.2051
487 | 0.13503 | 0.26358 | 2580.2611 | 2.3372 | 22879.3296 | 56554.3171
488 | 0.13531 | 0.2436 | 2384.7227 | 2.3335 | 22843.7055 | 56763.8117
489 | 0.13559 | 0.22358 | 2188.7069 | 2.3299 | 22808.0594 | 56973.689
490 | 0.13587 | 0.20351 | 1992.2135 | 2.3262 | 22772.3914 | 57183.949
491 | 0.13614 | 0.18339 | 1795.2424 | 2.3226 | 22736.7016 | 57394.5916
492 | 0.13642 | 0.16322 | 1597.7932 | 2.3189 | 22700.99 | 57605.6168
493 | 0.1367 | 0.143 | 1399.8659 | 2.3153 | 22665.2566 | 57817.0247
494 | 0.13698 | 0.12273 | 1201.4603 | 2.3116 | 22629.5015 | 58028.8153
495 | 0.13725 | 0.10242 | 1002.5762 | 2.308 | 22593.7246 | 58240.9885
496 | 0.13753 | 0.08205 | 803.2133 | 2.3043 | 22557.9261 | 58453.5443
497 | 0.13781 | 0.061636 | 603.3716 | 2.3007 | 22522.1059 | 58666.4828
498 | 0.13808 | 0.041172 | 403.0508 | 2.297 | 22486.264 | 58879.804
499 | 0.13836 | 0.02066 | 202.2508 | 2.2934 | 22450.4006 | 59093.5078
500 | 0.13864 | 9.9221e-05 | 0.97131 | 2.2897 | 22414.5156 | 59307.5942

## Passiv
94.4 | L/h |  |  | V' | 94.4 | L/h
|  |  |  | dT | 20 | K
dt [K] | P [W] |  |  | vertikal | 161.28 | W
0 | 0 | 323.0257 | 83.7795 | horizontal | 277.76 | W
5 | 81.5028 | 323.0257 | 83.7795
7.5 | 118.9058 | 323.0257 | 83.7795
10 | 154.3147 | 323.0257 | 83.7795
12.5 | 187.8847 | 323.0257 | 83.7795
15 | 219.7554 | 323.0257 | 83.7795
17.5 | 250.0528 | 323.0257 | 83.7795
20 | 278.8904 | 323.0257 | 83.7795
22.5 | 306.3714 | 323.0257 | 83.7795
25 | 332.5892 | 323.0257 | 83.7795
27.5 | 357.6289 | 323.0257 | 83.7795
30 | 381.5684 | 323.0257 | 83.7795
32.5 | 404.4784 | 323.0257 | 83.7795
35 | 426.424 | 323.0257 | 83.7795
37.5 | 447.4649 | 323.0257 | 83.7795
40 | 467.6559 | 323.0257 | 83.7795
42.5 | 487.0474 | 323.0257 | 83.7795
45 | 505.686 | 323.0257 | 83.7795
47.5 | 523.6147 | 323.0257 | 83.7795
50 | 540.8733 | 323.0257 | 83.7795
52.5 | 557.4988 | 323.0257 | 83.7795
55 | 573.5252 | 323.0257 | 83.7795
57.5 | 588.9844 | 323.0257 | 83.7795
60 | 603.9061 | 323.0257 | 83.7795
62.5 | 618.3177 | 323.0257 | 83.7795
65 | 632.245 | 323.0257 | 83.7795
67.5 | 645.712 | 323.0257 | 83.7795
70 | 658.741 | 323.0257 | 83.7795
72.5 | 671.3533 | 323.0257 | 83.7795
75 | 683.5684 | 323.0257 | 83.7795

## 1,5 mm Noctua F12
kg/s | L/h | min^-1 | m/s | m³/h | Gesamt [m³/h] | dp Fluid [Pa] | Tin [K] | TAmbient [K] | Tout_avg | dTFluid [K] | P [W] | Log dT [K] | cp [J/kg * K] | ρ [kg/m³]
0 | 0 | 0 | 0 | 0 | 0 | 0 | 315 | 295 |  |  | 0 |  | 4180 | 991.5 |  |  |  | -144.2437 | 10.5287 | -0.031257 | 2.9456e-05 | 17554.4539 | -125.6923 | 0.39362 | -0.0004108 | 2.3064 | -0.0037613 | 995.1762 | 0.039735 | -1.0409 | 4.3025 | 1.0235
0.008 | 28.9591 | 0 | 0.108 | 5.2877 | 63.4522 | 821.4924 | 315 | 295 | 296.2561 | 18.7439 | 139.8384 | 6.7723 | 4180.8232 | 994.5072 |  |  |  | -144.2437 | 10.5287 | -0.031257 | 2.9456e-05 | 17554.4539 | -125.6923 | 0.39362 | -0.0004108 | 2.3064 | -0.0037613 | 995.1762 | 0.039735 | -1.0409 | 4.3025 | 1.0235
0.014 | 50.6965 | 0 | 0.108 | 5.2877 | 63.4522 | 1646.6478 | 315 | 295 | 299.1006 | 15.8994 | 207.1783 | 10.0337 | 4180.036 | 994.1521 |  |  |  | -144.2437 | 10.5287 | -0.031257 | 2.9456e-05 | 17554.4539 | -125.6923 | 0.39362 | -0.0004108 | 2.3064 | -0.0037613 | 995.1762 | 0.039735 | -1.0409 | 4.3025 | 1.0235
0.02 | 72.4485 | 0 | 0.108 | 5.2877 | 63.4522 | 2650.977 | 315 | 295 | 301.588 | 13.412 | 249.3882 | 12.0776 | 4179.5144 | 993.8094 |  |  |  | -144.2437 | 10.5287 | -0.031257 | 2.9456e-05 | 17554.4539 | -125.6923 | 0.39362 | -0.0004108 | 2.3064 | -0.0037613 | 995.1762 | 0.039735 | -1.0409 | 4.3025 | 1.0235
0.026 | 94.21 | 0 | 0.108 | 5.2877 | 63.4522 | 3834.48 | 315 | 295 | 303.5068 | 11.4932 | 277.617 | 13.4444 | 4179.2058 | 993.5255 |  |  |  | -144.2437 | 10.5287 | -0.031257 | 2.9456e-05 | 17554.4539 | -125.6923 | 0.39362 | -0.0004108 | 2.3064 | -0.0037613 | 995.1762 | 0.039735 | -1.0409 | 4.3025 | 1.0235
0.032 | 115.9775 | 0 | 0.108 | 5.2877 | 63.4522 | 5197.1568 | 315 | 295 | 304.9819 | 10.0181 | 297.6709 | 14.4154 | 4179.0181 | 993.2961 |  |  |  | -144.2437 | 10.5287 | -0.031257 | 2.9456e-05 | 17554.4539 | -125.6923 | 0.39362 | -0.0004108 | 2.3064 | -0.0037613 | 995.1762 | 0.039735 | -1.0409 | 4.3025 | 1.0235
0.038 | 137.7491 | 0 | 0.108 | 5.2877 | 63.4522 | 6739.0074 | 315 | 295 | 306.137 | 8.863 | 312.6057 | 15.1385 | 4178.8983 | 993.11 |  |  |  | -144.2437 | 10.5287 | -0.031257 | 2.9456e-05 | 17554.4539 | -125.6923 | 0.39362 | -0.0004108 | 2.3064 | -0.0037613 | 995.1762 | 0.039735 | -1.0409 | 4.3025 | 1.0235
0.044 | 159.5235 | 0 | 0.108 | 5.2877 | 63.4522 | 8460.0318 | 315 | 295 | 307.0606 | 7.9394 | 324.1423 | 15.6971 | 4178.8182 | 992.9571 |  |  |  | -144.2437 | 10.5287 | -0.031257 | 2.9456e-05 | 17554.4539 | -125.6923 | 0.39362 | -0.0004108 | 2.3064 | -0.0037613 | 995.1762 | 0.039735 | -1.0409 | 4.3025 | 1.0235
0.05 | 181.3 | 0 | 0.108 | 5.2877 | 63.4522 | 10360.23 | 315 | 295 | 307.8138 | 7.1862 | 333.3149 | 16.1411 | 4178.7626 | 992.8298 |  |  |  | -144.2437 | 10.5287 | -0.031257 | 2.9456e-05 | 17554.4539 | -125.6923 | 0.39362 | -0.0004108 | 2.3064 | -0.0037613 | 995.1762 | 0.039735 | -1.0409 | 4.3025 | 1.0235
0.056 | 203.0779 | 0 | 0.108 | 5.2877 | 63.4522 | 12439.602 | 315 | 295 | 308.4387 | 6.5613 | 340.7789 | 16.5025 | 4178.7226 | 992.7224 |  |  |  | -144.2437 | 10.5287 | -0.031257 | 2.9456e-05 | 17554.4539 | -125.6923 | 0.39362 | -0.0004108 | 2.3064 | -0.0037613 | 995.1762 | 0.039735 | -1.0409 | 4.3025 | 1.0235
0.062 | 224.857 | 0 | 0.108 | 5.2877 | 63.4522 | 14698.1478 | 315 | 295 | 308.9649 | 6.0351 | 346.9693 | 16.8022 | 4178.693 | 992.6308 |  |  |  | -144.2437 | 10.5287 | -0.031257 | 2.9456e-05 | 17554.4539 | -125.6923 | 0.39362 | -0.0004108 | 2.3064 | -0.0037613 | 995.1762 | 0.039735 | -1.0409 | 4.3025 | 1.0235
0.068 | 246.637 | 0 | 0.108 | 5.2877 | 63.4522 | 17135.8674 | 315 | 295 | 309.4139 | 5.5861 | 352.1854 | 17.0547 | 4178.6706 | 992.5518 |  |  |  | -144.2437 | 10.5287 | -0.031257 | 2.9456e-05 | 17554.4539 | -125.6923 | 0.39362 | -0.0004108 | 2.3064 | -0.0037613 | 995.1762 | 0.039735 | -1.0409 | 4.3025 | 1.0235
0.074 | 268.4168 | 0 | 0.108 | 5.2877 | 63.4522 | 19752.7608 | 315 | 295 | 309.7831 | 5.2169 | 356.4327 | 17.2603 | 4178.6541 | 992.4862 |  |  |  | -144.2437 | 10.5287 | -0.031257 | 2.9456e-05 | 17554.4539 | -125.6923 | 0.39362 | -0.0004108 | 2.3064 | -0.0037613 | 995.1762 | 0.039735 | -1.0409 | 4.3025 | 1.0235
0.008 | 28.9572 | 400 | 0.25421 | 10.277 | 123.3241 | 821.4924 | 315 | 295 | 295.7079 | 19.2921 | 269.9652 | 5.7741 | 4181.0005 | 994.571 |  |  |  | -144.2437 | 10.5287 | -0.031257 | 2.9456e-05 | 17554.4539 | -125.6923 | 0.39362 | -0.0004108 | 2.3064 | -0.0037613 | 995.1762 | 0.039735 | -1.0409 | 4.3025 | 1.0235
0.014 | 50.6889 | 400 | 0.25421 | 10.277 | 123.3241 | 1646.6478 | 315 | 295 | 297.951 | 17.049 | 416.6654 | 8.9094 | 4180.3281 | 994.3004 |  |  |  | -144.2437 | 10.5287 | -0.031257 | 2.9456e-05 | 17554.4539 | -125.6923 | 0.39362 | -0.0004108 | 2.3064 | -0.0037613 | 995.1762 | 0.039735 | -1.0409 | 4.3025 | 1.0235
0.02 | 72.4346 | 400 | 0.25421 | 10.277 | 123.3241 | 2650.977 | 315 | 295 | 300.2299 | 14.7701 | 515.0735 | 11.0114 | 4179.7811 | 994.0001 |  |  |  | -144.2437 | 10.5287 | -0.031257 | 2.9456e-05 | 17554.4539 | -125.6923 | 0.39362 | -0.0004108 | 2.3064 | -0.0037613 | 995.1762 | 0.039735 | -1.0409 | 4.3025 | 1.0235
0.026 | 94.1904 | 400 | 0.25421 | 10.277 | 123.3241 | 3834.48 | 315 | 295 | 302.1205 | 12.8795 | 583.4324 | 12.471 | 4179.421 | 993.7323 |  |  |  | -144.2437 | 10.5287 | -0.031257 | 2.9456e-05 | 17554.4539 | -125.6923 | 0.39362 | -0.0004108 | 2.3064 | -0.0037613 | 995.1762 | 0.039735 | -1.0409 | 4.3025 | 1.0235
0.032 | 115.953 | 400 | 0.25421 | 10.277 | 123.3241 | 5197.1568 | 315 | 295 | 303.6371 | 11.3629 | 633.1641 | 13.5327 | 4179.1876 | 993.5056 |  |  |  | -144.2437 | 10.5287 | -0.031257 | 2.9456e-05 | 17554.4539 | -125.6923 | 0.39362 | -0.0004108 | 2.3064 | -0.0037613 | 995.1762 | 0.039735 | -1.0409 | 4.3025 | 1.0235
0.038 | 137.7206 | 400 | 0.25421 | 10.277 | 123.3241 | 6739.0074 | 315 | 295 | 304.8581 | 10.1419 | 670.8073 | 14.3361 | 4179.0323 | 993.3158 |  |  |  | -144.2437 | 10.5287 | -0.031257 | 2.9456e-05 | 17554.4539 | -125.6923 | 0.39362 | -0.0004108 | 2.3064 | -0.0037613 | 995.1762 | 0.039735 | -1.0409 | 4.3025 | 1.0235
0.044 | 159.4915 | 400 | 0.25421 | 10.277 | 123.3241 | 8460.0318 | 315 | 295 | 305.8539 | 9.1461 | 700.2304 | 14.964 | 4178.9255 | 993.1561 |  |  |  | -144.2437 | 10.5287 | -0.031257 | 2.9456e-05 | 17554.4539 | -125.6923 | 0.39362 | -0.0004108 | 2.3064 | -0.0037613 | 995.1762 | 0.039735 | -1.0409 | 4.3025 | 1.0235
0.05 | 181.2651 | 400 | 0.25421 | 10.277 | 123.3241 | 10360.23 | 315 | 295 | 306.6779 | 8.3221 | 723.834 | 15.4676 | 4178.8498 | 993.0209 |  |  |  | -144.2437 | 10.5287 | -0.031257 | 2.9456e-05 | 17554.4539 | -125.6923 | 0.39362 | -0.0004108 | 2.3064 | -0.0037613 | 995.1762 | 0.039735 | -1.0409 | 4.3025 | 1.0235
0.056 | 203.0405 | 400 | 0.25421 | 10.277 | 123.3241 | 12439.602 | 315 | 295 | 307.3694 | 7.6306 | 743.1763 | 15.8803 | 4178.7944 | 992.9052 |  |  |  | -144.2437 | 10.5287 | -0.031257 | 2.9456e-05 | 17554.4539 | -125.6923 | 0.39362 | -0.0004108 | 2.3064 | -0.0037613 | 995.1762 | 0.039735 | -1.0409 | 4.3025 | 1.0235
0.062 | 224.8175 | 400 | 0.25421 | 10.277 | 123.3241 | 14698.1478 | 315 | 295 | 307.9569 | 7.0431 | 759.309 | 16.2245 | 4178.753 | 992.8053 |  |  |  | -144.2437 | 10.5287 | -0.031257 | 2.9456e-05 | 17554.4539 | -125.6923 | 0.39362 | -0.0004108 | 2.3064 | -0.0037613 | 995.1762 | 0.039735 | -1.0409 | 4.3025 | 1.0235
0.068 | 246.5956 | 400 | 0.25421 | 10.277 | 123.3241 | 17135.8674 | 315 | 295 | 308.4618 | 6.5382 | 772.966 | 16.5158 | 4178.7212 | 992.7184 |  |  |  | -144.2437 | 10.5287 | -0.031257 | 2.9456e-05 | 17554.4539 | -125.6923 | 0.39362 | -0.0004108 | 2.3064 | -0.0037613 | 995.1762 | 0.039735 | -1.0409 | 4.3025 | 1.0235
0.074 | 268.3737 | 400 | 0.25421 | 10.277 | 123.3241 | 19752.7608 | 315 | 295 | 308.8796 | 6.1204 | 784.1288 | 16.7539 | 4178.6976 | 992.6458 |  |  |  | -144.2437 | 10.5287 | -0.031257 | 2.9456e-05 | 17554.4539 | -125.6923 | 0.39362 | -0.0004108 | 2.3064 | -0.0037613 | 995.1762 | 0.039735 | -1.0409 | 4.3025 | 1.0235
0.008 | 28.956 | 600 | 0.50913 | 20.583 | 246.9955 | 821.4924 | 315 | 295 | 295.3589 | 19.6411 | 403.3194 | 4.8854 | 4181.118 | 994.6108 |  |  |  | -144.2437 | 10.5287 | -0.031257 | 2.9456e-05 | 17554.4539 | -125.6923 | 0.39362 | -0.0004108 | 2.3064 | -0.0037613 | 995.1762 | 0.039735 | -1.0409 | 4.3025 | 1.0235
0.014 | 50.6829 | 600 | 0.50913 | 20.583 | 246.9955 | 1646.6478 | 315 | 295 | 296.9981 | 18.0019 | 645.7242 | 7.8148 | 4180.5967 | 994.4185 |  |  |  | -144.2437 | 10.5287 | -0.031257 | 2.9456e-05 | 17554.4539 | -125.6923 | 0.39362 | -0.0004108 | 2.3064 | -0.0037613 | 995.1762 | 0.039735 | -1.0409 | 4.3025 | 1.0235
0.02 | 72.4223 | 600 | 0.50913 | 20.583 | 246.9955 | 2650.977 | 315 | 295 | 298.9773 | 16.0227 | 820.1764 | 9.9204 | 4180.0657 | 994.1683 |  |  |  | -144.2437 | 10.5287 | -0.031257 | 2.9456e-05 | 17554.4539 | -125.6923 | 0.39362 | -0.0004108 | 2.3064 | -0.0037613 | 995.1762 | 0.039735 | -1.0409 | 4.3025 | 1.0235
0.026 | 94.172 | 600 | 0.50913 | 20.583 | 246.9955 | 3834.48 | 315 | 295 | 300.7658 | 14.2342 | 946.5436 | 11.4443 | 4179.6708 | 993.9259 |  |  |  | -144.2437 | 10.5287 | -0.031257 | 2.9456e-05 | 17554.4539 | -125.6923 | 0.39362 | -0.0004108 | 2.3064 | -0.0037613 | 995.1762 | 0.039735 | -1.0409 | 4.3025 | 1.0235
0.032 | 115.9292 | 600 | 0.50913 | 20.583 | 246.9955 | 5197.1568 | 315 | 295 | 302.2744 | 12.7256 | 1040.9867 | 12.5825 | 4179.3952 | 993.7098 |  |  |  | -144.2437 | 10.5287 | -0.031257 | 2.9456e-05 | 17554.4539 | -125.6923 | 0.39362 | -0.0004108 | 2.3064 | -0.0037613 | 995.1762 | 0.039735 | -1.0409 | 4.3025 | 1.0235
0.038 | 137.692 | 600 | 0.50913 | 20.583 | 246.9955 | 6739.0074 | 315 | 295 | 303.5295 | 11.4705 | 1113.8182 | 13.4599 | 4179.2026 | 993.5221 |  |  |  | -144.2437 | 10.5287 | -0.031257 | 2.9456e-05 | 17554.4539 | -125.6923 | 0.39362 | -0.0004108 | 2.3064 | -0.0037613 | 995.1762 | 0.039735 | -1.0409 | 4.3025 | 1.0235
0.044 | 159.4588 | 600 | 0.50913 | 20.583 | 246.9955 | 8460.0318 | 315 | 295 | 304.5773 | 10.4227 | 1171.5273 | 14.1548 | 4179.0656 | 993.36 |  |  |  | -144.2437 | 10.5287 | -0.031257 | 2.9456e-05 | 17554.4539 | -125.6923 | 0.39362 | -0.0004108 | 2.3064 | -0.0037613 | 995.1762 | 0.039735 | -1.0409 | 4.3025 | 1.0235
0.05 | 181.2288 | 600 | 0.50913 | 20.583 | 246.9955 | 10360.23 | 315 | 295 | 305.4595 | 9.5405 | 1218.3067 | 14.7179 | 4178.9658 | 993.2199 |  |  |  | -144.2437 | 10.5287 | -0.031257 | 2.9456e-05 | 17554.4539 | -125.6923 | 0.39362 | -0.0004108 | 2.3064 | -0.0037613 | 995.1762 | 0.039735 | -1.0409 | 4.3025 | 1.0235
0.056 | 203.0011 | 600 | 0.50913 | 20.583 | 246.9955 | 12439.602 | 315 | 295 | 306.2097 | 8.7903 | 1256.9564 | 15.1831 | 4178.8915 | 993.0981 |  |  |  | -144.2437 | 10.5287 | -0.031257 | 2.9456e-05 | 17554.4539 | -125.6923 | 0.39362 | -0.0004108 | 2.3064 | -0.0037613 | 995.1762 | 0.039735 | -1.0409 | 4.3025 | 1.0235
0.062 | 224.7753 | 600 | 0.50913 | 20.583 | 246.9955 | 14698.1478 | 315 | 295 | 306.854 | 8.146 | 1289.407 | 15.5735 | 4178.835 | 992.9916 |  |  |  | -144.2437 | 10.5287 | -0.031257 | 2.9456e-05 | 17554.4539 | -125.6923 | 0.39362 | -0.0004108 | 2.3064 | -0.0037613 | 995.1762 | 0.039735 | -1.0409 | 4.3025 | 1.0235
0.068 | 246.551 | 600 | 0.50913 | 20.583 | 246.9955 | 17135.8674 | 315 | 295 | 307.4125 | 7.5875 | 1317.0284 | 15.9058 | 4178.7912 | 992.8979 |  |  |  | -144.2437 | 10.5287 | -0.031257 | 2.9456e-05 | 17554.4539 | -125.6923 | 0.39362 | -0.0004108 | 2.3064 | -0.0037613 | 995.1762 | 0.039735 | -1.0409 | 4.3025 | 1.0235
0.074 | 268.3269 | 600 | 0.50913 | 20.583 | 246.9955 | 19752.7608 | 315 | 295 | 307.878 | 7.122 | 1339.7068 | 16.1786 | 4178.7582 | 992.8188 |  |  |  | -144.2437 | 10.5287 | -0.031257 | 2.9456e-05 | 17554.4539 | -125.6923 | 0.39362 | -0.0004108 | 2.3064 | -0.0037613 | 995.1762 | 0.039735 | -1.0409 | 4.3025 | 1.0235
0.008 | 28.9556 | 800 | 0.7542 | 30.4906 | 365.8876 | 821.4924 | 315 | 295 | 295.2174 | 19.7826 | 477.0906 | 4.3752 | 4181.1666 | 994.6268 |  |  |  | -144.2437 | 10.5287 | -0.031257 | 2.9456e-05 | 17554.4539 | -125.6923 | 0.39362 | -0.0004108 | 2.3064 | -0.0037613 | 995.1762 | 0.039735 | -1.0409 | 4.3025 | 1.0235
0.014 | 50.6798 | 800 | 0.7542 | 30.4906 | 365.8876 | 1646.6478 | 315 | 295 | 296.4982 | 18.5018 | 779.5447 | 7.1395 | 4180.7476 | 994.4786 |  |  |  | -144.2437 | 10.5287 | -0.031257 | 2.9456e-05 | 17554.4539 | -125.6923 | 0.39362 | -0.0004108 | 2.3064 | -0.0037613 | 995.1762 | 0.039735 | -1.0409 | 4.3025 | 1.0235
0.02 | 72.4155 | 800 | 0.7542 | 30.4906 | 365.8876 | 2650.977 | 315 | 295 | 298.249 | 16.751 | 1007.2706 | 9.2171 | 4180.2491 | 994.2626 |  |  |  | -144.2437 | 10.5287 | -0.031257 | 2.9456e-05 | 17554.4539 | -125.6923 | 0.39362 | -0.0004108 | 2.3064 | -0.0037613 | 995.1762 | 0.039735 | -1.0409 | 4.3025 | 1.0235
0.026 | 94.1611 | 800 | 0.7542 | 30.4906 | 365.8876 | 3834.48 | 315 | 295 | 299.9334 | 15.0666 | 1177.0215 | 10.7641 | 4179.8451 | 994.0406 |  |  |  | -144.2437 | 10.5287 | -0.031257 | 2.9456e-05 | 17554.4539 | -125.6923 | 0.39362 | -0.0004108 | 2.3064 | -0.0037613 | 995.1762 | 0.039735 | -1.0409 | 4.3025 | 1.0235
0.032 | 115.9146 | 800 | 0.7542 | 30.4906 | 365.8876 | 5197.1568 | 315 | 295 | 301.4074 | 13.5926 | 1306.3072 | 11.9413 | 4179.5475 | 993.8353 |  |  |  | -144.2437 | 10.5287 | -0.031257 | 2.9456e-05 | 17554.4539 | -125.6923 | 0.39362 | -0.0004108 | 2.3064 | -0.0037613 | 995.1762 | 0.039735 | -1.0409 | 4.3025 | 1.0235
0.038 | 137.6739 | 800 | 0.7542 | 30.4906 | 365.8876 | 6739.0074 | 315 | 295 | 302.6639 | 12.3361 | 1407.3372 | 12.8607 | 4179.332 | 993.6523 |  |  |  | -144.2437 | 10.5287 | -0.031257 | 2.9456e-05 | 17554.4539 | -125.6923 | 0.39362 | -0.0004108 | 2.3064 | -0.0037613 | 995.1762 | 0.039735 | -1.0409 | 4.3025 | 1.0235
0.044 | 159.4377 | 800 | 0.7542 | 30.4906 | 365.8876 | 8460.0318 | 315 | 295 | 303.731 | 11.269 | 1488.1752 | 13.5959 | 4179.1746 | 993.4913 |  |  |  | -144.2437 | 10.5287 | -0.031257 | 2.9456e-05 | 17554.4539 | -125.6923 | 0.39362 | -0.0004108 | 2.3064 | -0.0037613 | 995.1762 | 0.039735 | -1.0409 | 4.3025 | 1.0235
0.05 | 181.205 | 800 | 0.7542 | 30.4906 | 365.8876 | 10360.23 | 315 | 295 | 304.641 | 10.359 | 1554.1954 | 14.1961 | 4179.0579 | 993.35 |  |  |  | -144.2437 | 10.5287 | -0.031257 | 2.9456e-05 | 17554.4539 | -125.6923 | 0.39362 | -0.0004108 | 2.3064 | -0.0037613 | 995.1762 | 0.039735 | -1.0409 | 4.3025 | 1.0235
0.056 | 202.975 | 800 | 0.7542 | 30.4906 | 365.8876 | 12439.602 | 315 | 295 | 305.4226 | 9.5774 | 1609.0659 | 14.6948 | 4178.9697 | 993.2258 |  |  |  | -144.2437 | 10.5287 | -0.031257 | 2.9456e-05 | 17554.4539 | -125.6923 | 0.39362 | -0.0004108 | 2.3064 | -0.0037613 | 995.1762 | 0.039735 | -1.0409 | 4.3025 | 1.0235
0.062 | 224.7471 | 800 | 0.7542 | 30.4906 | 365.8876 | 14698.1478 | 315 | 295 | 306.0992 | 8.9008 | 1655.3571 | 15.1153 | 4178.9018 | 993.1162 |  |  |  | -144.2437 | 10.5287 | -0.031257 | 2.9456e-05 | 17554.4539 | -125.6923 | 0.39362 | -0.0004108 | 2.3064 | -0.0037613 | 995.1762 | 0.039735 | -1.0409 | 4.3025 | 1.0235
0.068 | 246.521 | 800 | 0.7542 | 30.4906 | 365.8876 | 17135.8674 | 315 | 295 | 306.6895 | 8.3105 | 1694.9159 | 15.4746 | 4178.8488 | 993.0189 |  |  |  | -144.2437 | 10.5287 | -0.031257 | 2.9456e-05 | 17554.4539 | -125.6923 | 0.39362 | -0.0004108 | 2.3064 | -0.0037613 | 995.1762 | 0.039735 | -1.0409 | 4.3025 | 1.0235
0.074 | 268.2951 | 800 | 0.7542 | 30.4906 | 365.8876 | 19752.7608 | 315 | 295 | 307.184 | 7.816 | 1727.5015 | 15.7705 | 4178.8085 | 992.9364 |  |  |  | -144.2437 | 10.5287 | -0.031257 | 2.9456e-05 | 17554.4539 | -125.6923 | 0.39362 | -0.0004108 | 2.3064 | -0.0037613 | 995.1762 | 0.039735 | -1.0409 | 4.3025 | 1.0235
0.008 | 28.9553 | 1000 | 1.0186 | 41.1783 | 494.1391 | 821.4924 | 315 | 295 | 295.1381 | 19.8619 | 529.0959 | 3.9921 | 4181.1942 | 994.6357 |  |  |  | -144.2437 | 10.5287 | -0.031257 | 2.9456e-05 | 17554.4539 | -125.6923 | 0.39362 | -0.0004108 | 2.3064 | -0.0037613 | 995.1762 | 0.039735 | -1.0409 | 4.3025 | 1.0235
0.014 | 50.6778 | 1000 | 1.0186 | 41.1783 | 494.1391 | 1646.6478 | 315 | 295 | 296.1543 | 18.8457 | 877.1696 | 6.6073 | 4180.8555 | 994.5192 |  |  |  | -144.2437 | 10.5287 | -0.031257 | 2.9456e-05 | 17554.4539 | -125.6923 | 0.39362 | -0.0004108 | 2.3064 | -0.0037613 | 995.1762 | 0.039735 | -1.0409 | 4.3025 | 1.0235
0.02 | 72.4105 | 1000 | 1.0186 | 41.1783 | 494.1391 | 2650.977 | 315 | 295 | 297.7051 | 17.2949 | 1148.9403 | 8.6449 | 4180.3951 | 994.3313 |  |  |  | -144.2437 | 10.5287 | -0.031257 | 2.9456e-05 | 17554.4539 | -125.6923 | 0.39362 | -0.0004108 | 2.3064 | -0.0037613 | 995.1762 | 0.039735 | -1.0409 | 4.3025 | 1.0235
0.026 | 94.1529 | 1000 | 1.0186 | 41.1783 | 494.1391 | 3834.48 | 315 | 295 | 299.2833 | 15.7167 | 1356.5051 | 10.1989 | 4179.9926 | 994.1279 |  |  |  | -144.2437 | 10.5287 | -0.031257 | 2.9456e-05 | 17554.4539 | -125.6923 | 0.39362 | -0.0004108 | 2.3064 | -0.0037613 | 995.1762 | 0.039735 | -1.0409 | 4.3025 | 1.0235
0.032 | 115.9031 | 1000 | 1.0186 | 41.1783 | 494.1391 | 5197.1568 | 315 | 295 | 300.7112 | 14.2888 | 1517.1995 | 11.4009 | 4179.6818 | 993.9335 |  |  |  | -144.2437 | 10.5287 | -0.031257 | 2.9456e-05 | 17554.4539 | -125.6923 | 0.39362 | -0.0004108 | 2.3064 | -0.0037613 | 995.1762 | 0.039735 | -1.0409 | 4.3025 | 1.0235
0.038 | 137.6595 | 1000 | 1.0186 | 41.1783 | 494.1391 | 6739.0074 | 315 | 295 | 301.9554 | 13.0446 | 1644.2393 | 12.3504 | 4179.4493 | 993.7563 |  |  |  | -144.2437 | 10.5287 | -0.031257 | 2.9456e-05 | 17554.4539 | -125.6923 | 0.39362 | -0.0004108 | 2.3064 | -0.0037613 | 995.1762 | 0.039735 | -1.0409 | 4.3025 | 1.0235
0.044 | 159.4206 | 1000 | 1.0186 | 41.1783 | 494.1391 | 8460.0318 | 315 | 295 | 303.0286 | 11.9714 | 1746.768 | 13.1162 | 4179.2756 | 993.5978 |  |  |  | -144.2437 | 10.5287 | -0.031257 | 2.9456e-05 | 17554.4539 | -125.6923 | 0.39362 | -0.0004108 | 2.3064 | -0.0037613 | 995.1762 | 0.039735 | -1.0409 | 4.3025 | 1.0235
0.05 | 181.1855 | 1000 | 1.0186 | 41.1783 | 494.1391 | 10360.23 | 315 | 295 | 303.9545 | 11.0455 | 1831.0602 | 13.7454 | 4179.1445 | 993.4569 |  |  |  | -144.2437 | 10.5287 | -0.031257 | 2.9456e-05 | 17554.4539 | -125.6923 | 0.39362 | -0.0004108 | 2.3064 | -0.0037613 | 995.1762 | 0.039735 | -1.0409 | 4.3025 | 1.0235
0.056 | 202.9533 | 1000 | 1.0186 | 41.1783 | 494.1391 | 12439.602 | 315 | 295 | 304.7568 | 10.2432 | 1901.4863 | 14.2709 | 4179.0441 | 993.3318 |  |  |  | -144.2437 | 10.5287 | -0.031257 | 2.9456e-05 | 17554.4539 | -125.6923 | 0.39362 | -0.0004108 | 2.3064 | -0.0037613 | 995.1762 | 0.039735 | -1.0409 | 4.3025 | 1.0235
0.062 | 224.7235 | 1000 | 1.0186 | 41.1783 | 494.1391 | 14698.1478 | 315 | 295 | 305.4564 | 9.5436 | 1961.1551 | 14.716 | 4178.9661 | 993.2204 |  |  |  | -144.2437 | 10.5287 | -0.031257 | 2.9456e-05 | 17554.4539 | -125.6923 | 0.39362 | -0.0004108 | 2.3064 | -0.0037613 | 995.1762 | 0.039735 | -1.0409 | 4.3025 | 1.0235
0.068 | 246.4957 | 1000 | 1.0186 | 41.1783 | 494.1391 | 17135.8674 | 315 | 295 | 306.0703 | 8.9297 | 2012.3267 | 15.0976 | 4178.9046 | 993.1209 |  |  |  | -144.2437 | 10.5287 | -0.031257 | 2.9456e-05 | 17554.4539 | -125.6923 | 0.39362 | -0.0004108 | 2.3064 | -0.0037613 | 995.1762 | 0.039735 | -1.0409 | 4.3025 | 1.0235
0.074 | 268.2682 | 1000 | 1.0186 | 41.1783 | 494.1391 | 19752.7608 | 315 | 295 | 306.587 | 8.413 | 2054.6009 | 15.4127 | 4178.8576 | 993.0359 |  |  |  | -144.2437 | 10.5287 | -0.031257 | 2.9456e-05 | 17554.4539 | -125.6923 | 0.39362 | -0.0004108 | 2.3064 | -0.0037613 | 995.1762 | 0.039735 | -1.0409 | 4.3025 | 1.0235
0.008 | 28.9552 | 1200 | 1.2674 | 51.2391 | 614.8692 | 821.4924 | 315 | 295 | 295.095 | 19.905 | 563.8036 | 3.7207 | 4181.2092 | 994.6405 |  |  |  | -144.2437 | 10.5287 | -0.031257 | 2.9456e-05 | 17554.4539 | -125.6923 | 0.39362 | -0.0004108 | 2.3064 | -0.0037613 | 995.1762 | 0.039735 | -1.0409 | 4.3025 | 1.0235
0.014 | 50.6764 | 1200 | 1.2674 | 51.2391 | 614.8692 | 1646.6478 | 315 | 295 | 295.9306 | 19.0694 | 943.826 | 6.2162 | 4180.9275 | 994.5453 |  |  |  | -144.2437 | 10.5287 | -0.031257 | 2.9456e-05 | 17554.4539 | -125.6923 | 0.39362 | -0.0004108 | 2.3064 | -0.0037613 | 995.1762 | 0.039735 | -1.0409 | 4.3025 | 1.0235
0.02 | 72.407 | 1200 | 1.2674 | 51.2391 | 614.8692 | 2650.977 | 315 | 295 | 297.325 | 17.675 | 1248.6519 | 8.2133 | 4180.5018 | 994.3785 |  |  |  | -144.2437 | 10.5287 | -0.031257 | 2.9456e-05 | 17554.4539 | -125.6923 | 0.39362 | -0.0004108 | 2.3064 | -0.0037613 | 995.1762 | 0.039735 | -1.0409 | 4.3025 | 1.0235
0.026 | 94.147 | 1200 | 1.2674 | 51.2391 | 614.8692 | 3834.48 | 315 | 295 | 298.8111 | 16.1889 | 1485.908 | 9.7652 | 4180.1063 | 994.19 |  |  |  | -144.2437 | 10.5287 | -0.031257 | 2.9456e-05 | 17554.4539 | -125.6923 | 0.39362 | -0.0004108 | 2.3064 | -0.0037613 | 995.1762 | 0.039735 | -1.0409 | 4.3025 | 1.0235
0.032 | 115.8948 | 1200 | 1.2674 | 51.2391 | 614.8692 | 5197.1568 | 315 | 295 | 300.1931 | 14.8069 | 1671.9921 | 10.9811 | 4179.7889 | 994.0051 |  |  |  | -144.2437 | 10.5287 | -0.031257 | 2.9456e-05 | 17554.4539 | -125.6923 | 0.39362 | -0.0004108 | 2.3064 | -0.0037613 | 995.1762 | 0.039735 | -1.0409 | 4.3025 | 1.0235
0.038 | 137.6488 | 1200 | 1.2674 | 51.2391 | 614.8692 | 6739.0074 | 315 | 295 | 301.4194 | 13.5806 | 1820.4802 | 11.9505 | 4179.5453 | 993.8335 |  |  |  | -144.2437 | 10.5287 | -0.031257 | 2.9456e-05 | 17554.4539 | -125.6923 | 0.39362 | -0.0004108 | 2.3064 | -0.0037613 | 995.1762 | 0.039735 | -1.0409 | 4.3025 | 1.0235
0.044 | 159.4078 | 1200 | 1.2674 | 51.2391 | 614.8692 | 8460.0318 | 315 | 295 | 302.4907 | 12.5093 | 1941.155 | 12.7377 | 4179.3597 | 993.6779 |  |  |  | -144.2437 | 10.5287 | -0.031257 | 2.9456e-05 | 17554.4539 | -125.6923 | 0.39362 | -0.0004108 | 2.3064 | -0.0037613 | 995.1762 | 0.039735 | -1.0409 | 4.3025 | 1.0235
0.05 | 181.1707 | 1200 | 1.2674 | 51.2391 | 614.8692 | 10360.23 | 315 | 295 | 303.4238 | 11.5762 | 2040.9002 | 13.388 | 4179.2176 | 993.5381 |  |  |  | -144.2437 | 10.5287 | -0.031257 | 2.9456e-05 | 17554.4539 | -125.6923 | 0.39362 | -0.0004108 | 2.3064 | -0.0037613 | 995.1762 | 0.039735 | -1.0409 | 4.3025 | 1.0235
0.056 | 202.9368 | 1200 | 1.2674 | 51.2391 | 614.8692 | 12439.602 | 315 | 295 | 304.2385 | 10.7615 | 2124.5942 | 13.9334 | 4179.1076 | 993.4129 |  |  |  | -144.2437 | 10.5287 | -0.031257 | 2.9456e-05 | 17554.4539 | -125.6923 | 0.39362 | -0.0004108 | 2.3064 | -0.0037613 | 995.1762 | 0.039735 | -1.0409 | 4.3025 | 1.0235
0.062 | 224.7054 | 1200 | 1.2674 | 51.2391 | 614.8692 | 14698.1478 | 315 | 295 | 304.953 | 10.047 | 2195.7514 | 14.3969 | 4179.0214 | 993.3007 |  |  |  | -144.2437 | 10.5287 | -0.031257 | 2.9456e-05 | 17554.4539 | -125.6923 | 0.39362 | -0.0004108 | 2.3064 | -0.0037613 | 995.1762 | 0.039735 | -1.0409 | 4.3025 | 1.0235
0.068 | 246.476 | 1200 | 1.2674 | 51.2391 | 614.8692 | 17135.8674 | 315 | 295 | 305.583 | 9.417 | 2256.9514 | 14.7954 | 4178.9529 | 993.2 |  |  |  | -144.2437 | 10.5287 | -0.031257 | 2.9456e-05 | 17554.4539 | -125.6923 | 0.39362 | -0.0004108 | 2.3064 | -0.0037613 | 995.1762 | 0.039735 | -1.0409 | 4.3025 | 1.0235
0.074 | 268.2473 | 1200 | 1.2674 | 51.2391 | 614.8692 | 19752.7608 | 315 | 295 | 306.1154 | 8.8846 | 2307.6308 | 15.1253 | 4178.9003 | 993.1135 |  |  |  | -144.2437 | 10.5287 | -0.031257 | 2.9456e-05 | 17554.4539 | -125.6923 | 0.39362 | -0.0004108 | 2.3064 | -0.0037613 | 995.1762 | 0.039735 | -1.0409 | 4.3025 | 1.0235
0.008 | 28.9551 | 1500 | 1.6489 | 66.6627 | 799.9519 | 821.4924 | 315 | 295 | 295.0572 | 19.9428 | 601.8109 | 3.405 | 4181.2225 | 994.6447 |  |  |  | -144.2437 | 10.5287 | -0.031257 | 2.9456e-05 | 17554.4539 | -125.6923 | 0.39362 | -0.0004108 | 2.3064 | -0.0037613 | 995.1762 | 0.039735 | -1.0409 | 4.3025 | 1.0235
0.014 | 50.675 | 1500 | 1.6489 | 66.6627 | 799.9519 | 1646.6478 | 315 | 295 | 295.6951 | 19.3049 | 1018.0452 | 5.7464 | 4181.0048 | 994.5725 |  |  |  | -144.2437 | 10.5287 | -0.031257 | 2.9456e-05 | 17554.4539 | -125.6923 | 0.39362 | -0.0004108 | 2.3064 | -0.0037613 | 995.1762 | 0.039735 | -1.0409 | 4.3025 | 1.0235
0.02 | 72.4032 | 1500 | 1.6489 | 66.6627 | 799.9519 | 2650.977 | 315 | 295 | 296.8939 | 18.1061 | 1362.9363 | 7.6815 | 4180.6276 | 994.4311 |  |  |  | -144.2437 | 10.5287 | -0.031257 | 2.9456e-05 | 17554.4539 | -125.6923 | 0.39362 | -0.0004108 | 2.3064 | -0.0037613 | 995.1762 | 0.039735 | -1.0409 | 4.3025 | 1.0235
0.026 | 94.1402 | 1500 | 1.6489 | 66.6627 | 799.9519 | 3834.48 | 315 | 295 | 298.2533 | 16.7467 | 1637.8954 | 9.2215 | 4180.248 | 994.262 |  |  |  | -144.2437 | 10.5287 | -0.031257 | 2.9456e-05 | 17554.4539 | -125.6923 | 0.39362 | -0.0004108 | 2.3064 | -0.0037613 | 995.1762 | 0.039735 | -1.0409 | 4.3025 | 1.0235
0.032 | 115.8848 | 1500 | 1.6489 | 66.6627 | 799.9519 | 5197.1568 | 315 | 295 | 299.5652 | 15.4348 | 1857.2171 | 10.4482 | 4179.9273 | 994.0903 |  |  |  | -144.2437 | 10.5287 | -0.031257 | 2.9456e-05 | 17554.4539 | -125.6923 | 0.39362 | -0.0004108 | 2.3064 | -0.0037613 | 995.1762 | 0.039735 | -1.0409 | 4.3025 | 1.0235
0.038 | 137.6359 | 1500 | 1.6489 | 66.6627 | 799.9519 | 6739.0074 | 315 | 295 | 300.7582 | 14.2418 | 2034.378 | 11.4382 | 4179.6724 | 993.9269 |  |  |  | -144.2437 | 10.5287 | -0.031257 | 2.9456e-05 | 17554.4539 | -125.6923 | 0.39362 | -0.0004108 | 2.3064 | -0.0037613 | 995.1762 | 0.039735 | -1.0409 | 4.3025 | 1.0235
0.044 | 159.392 | 1500 | 1.6489 | 66.6627 | 799.9519 | 8460.0318 | 315 | 295 | 301.8186 | 13.1814 | 2179.6829 | 12.2495 | 4179.4732 | 993.7762 |  |  |  | -144.2437 | 10.5287 | -0.031257 | 2.9456e-05 | 17554.4539 | -125.6923 | 0.39362 | -0.0004108 | 2.3064 | -0.0037613 | 995.1762 | 0.039735 | -1.0409 | 4.3025 | 1.0235
0.05 | 181.1523 | 1500 | 1.6489 | 66.6627 | 799.9519 | 10360.23 | 315 | 295 | 302.7543 | 12.2457 | 2300.6457 | 12.9245 | 4179.3178 | 993.6388 |  |  |  | -144.2437 | 10.5287 | -0.031257 | 2.9456e-05 | 17554.4539 | -125.6923 | 0.39362 | -0.0004108 | 2.3064 | -0.0037613 | 995.1762 | 0.039735 | -1.0409 | 4.3025 | 1.0235
0.056 | 202.916 | 1500 | 1.6489 | 66.6627 | 799.9519 | 12439.602 | 315 | 295 | 303.5795 | 11.4205 | 2402.7219 | 13.4937 | 4179.1956 | 993.5144 |  |  |  | -144.2437 | 10.5287 | -0.031257 | 2.9456e-05 | 17554.4539 | -125.6923 | 0.39362 | -0.0004108 | 2.3064 | -0.0037613 | 995.1762 | 0.039735 | -1.0409 | 4.3025 | 1.0235
0.062 | 224.6825 | 1500 | 1.6489 | 66.6627 | 799.9519 | 14698.1478 | 315 | 295 | 304.3089 | 10.6911 | 2489.9112 | 13.9797 | 4179.0987 | 993.402 |  |  |  | -144.2437 | 10.5287 | -0.031257 | 2.9456e-05 | 17554.4539 | -125.6923 | 0.39362 | -0.0004108 | 2.3064 | -0.0037613 | 995.1762 | 0.039735 | -1.0409 | 4.3025 | 1.0235
0.068 | 246.4512 | 1500 | 1.6489 | 66.6627 | 799.9519 | 17135.8674 | 315 | 295 | 304.9564 | 10.0436 | 2565.1894 | 14.3991 | 4179.021 | 993.3002 |  |  |  | -144.2437 | 10.5287 | -0.031257 | 2.9456e-05 | 17554.4539 | -125.6923 | 0.39362 | -0.0004108 | 2.3064 | -0.0037613 | 995.1762 | 0.039735 | -1.0409 | 4.3025 | 1.0235
0.074 | 268.2206 | 1500 | 1.6489 | 66.6627 | 799.9519 | 19752.7608 | 315 | 295 | 305.5064 | 9.4936 | 2627.7255 | 14.7474 | 4178.9608 | 993.2123 |  |  |  | -144.2437 | 10.5287 | -0.031257 | 2.9456e-05 | 17554.4539 | -125.6923 | 0.39362 | -0.0004108 | 2.3064 | -0.0037613 | 995.1762 | 0.039735 | -1.0409 | 4.3025 | 1.0235
0.008 | 28.955 | 2000 | 2.2806 | 92.2012 | 1106.4144 | 821.4924 | 315 | 295 | 295.0278 | 19.9722 | 642.9767 | 3.0366 | 4181.2328 | 994.648 |  |  |  | -144.2437 | 10.5287 | -0.031257 | 2.9456e-05 | 17554.4539 | -125.6923 | 0.39362 | -0.0004108 | 2.3064 | -0.0037613 | 995.1762 | 0.039735 | -1.0409 | 4.3025 | 1.0235
0.014 | 50.6737 | 2000 | 2.2806 | 92.2012 | 1106.4144 | 1646.6478 | 315 | 295 | 295.4592 | 19.5408 | 1099.4579 | 5.1776 | 4181.0839 | 994.5995 |  |  |  | -144.2437 | 10.5287 | -0.031257 | 2.9456e-05 | 17554.4539 | -125.6923 | 0.39362 | -0.0004108 | 2.3064 | -0.0037613 | 995.1762 | 0.039735 | -1.0409 | 4.3025 | 1.0235
0.02 | 72.399 | 2000 | 2.2806 | 92.2012 | 1106.4144 | 2650.977 | 315 | 295 | 296.4148 | 18.5852 | 1492.7169 | 7.0166 | 4180.7734 | 994.4885 |  |  |  | -144.2437 | 10.5287 | -0.031257 | 2.9456e-05 | 17554.4539 | -125.6923 | 0.39362 | -0.0004108 | 2.3064 | -0.0037613 | 995.1762 | 0.039735 | -1.0409 | 4.3025 | 1.0235
0.026 | 94.1323 | 2000 | 2.2806 | 92.2012 | 1106.4144 | 3834.48 | 315 | 295 | 297.5977 | 17.4023 | 1816.1113 | 8.5259 | 4180.4249 | 994.3447 |  |  |  | -144.2437 | 10.5287 | -0.031257 | 2.9456e-05 | 17554.4539 | -125.6923 | 0.39362 | -0.0004108 | 2.3064 | -0.0037613 | 995.1762 | 0.039735 | -1.0409 | 4.3025 | 1.0235
0.032 | 115.8731 | 2000 | 2.2806 | 92.2012 | 1106.4144 | 5197.1568 | 315 | 295 | 298.8006 | 16.1994 | 2079.9396 | 9.7553 | 4180.1089 | 994.1914 |  |  |  | -144.2437 | 10.5287 | -0.031257 | 2.9456e-05 | 17554.4539 | -125.6923 | 0.39362 | -0.0004108 | 2.3064 | -0.0037613 | 995.1762 | 0.039735 | -1.0409 | 4.3025 | 1.0235
0.038 | 137.6201 | 2000 | 2.2806 | 92.2012 | 1106.4144 | 6739.0074 | 315 | 295 | 299.9331 | 15.0669 | 2296.6149 | 10.7639 | 4179.8451 | 994.0406 |  |  |  | -144.2437 | 10.5287 | -0.031257 | 2.9456e-05 | 17554.4539 | -125.6923 | 0.39362 | -0.0004108 | 2.3064 | -0.0037613 | 995.1762 | 0.039735 | -1.0409 | 4.3025 | 1.0235
0.044 | 159.3725 | 2000 | 2.2806 | 92.2012 | 1106.4144 | 8460.0318 | 315 | 295 | 300.9649 | 14.0351 | 2476.5808 | 11.6008 | 4179.6316 | 993.898 |  |  |  | -144.2437 | 10.5287 | -0.031257 | 2.9456e-05 | 17554.4539 | -125.6923 | 0.39362 | -0.0004108 | 2.3064 | -0.0037613 | 995.1762 | 0.039735 | -1.0409 | 4.3025 | 1.0235
0.05 | 181.1293 | 2000 | 2.2806 | 92.2012 | 1106.4144 | 10360.23 | 315 | 295 | 301.8922 | 13.1078 | 2627.88 | 12.3039 | 4179.4603 | 993.7655 |  |  |  | -144.2437 | 10.5287 | -0.031257 | 2.9456e-05 | 17554.4539 | -125.6923 | 0.39362 | -0.0004108 | 2.3064 | -0.0037613 | 995.1762 | 0.039735 | -1.0409 | 4.3025 | 1.0235
0.056 | 202.8896 | 2000 | 2.2806 | 92.2012 | 1106.4144 | 12439.602 | 315 | 295 | 302.7217 | 12.2783 | 2756.5667 | 12.9015 | 4179.3229 | 993.6437 |  |  |  | -144.2437 | 10.5287 | -0.031257 | 2.9456e-05 | 17554.4539 | -125.6923 | 0.39362 | -0.0004108 | 2.3064 | -0.0037613 | 995.1762 | 0.039735 | -1.0409 | 4.3025 | 1.0235
0.062 | 224.653 | 2000 | 2.2806 | 92.2012 | 1106.4144 | 14698.1478 | 315 | 295 | 303.4634 | 11.5366 | 2867.1974 | 13.415 | 4179.212 | 993.5321 |  |  |  | -144.2437 | 10.5287 | -0.031257 | 2.9456e-05 | 17554.4539 | -125.6923 | 0.39362 | -0.0004108 | 2.3064 | -0.0037613 | 995.1762 | 0.039735 | -1.0409 | 4.3025 | 1.0235
0.068 | 246.4189 | 2000 | 2.2806 | 92.2012 | 1106.4144 | 17135.8674 | 315 | 295 | 304.1279 | 10.8721 | 2963.2293 | 13.8605 | 4179.1218 | 993.4301 |  |  |  | -144.2437 | 10.5287 | -0.031257 | 2.9456e-05 | 17554.4539 | -125.6923 | 0.39362 | -0.0004108 | 2.3064 | -0.0037613 | 995.1762 | 0.039735 | -1.0409 | 4.3025 | 1.0235
0.074 | 268.1858 | 2000 | 2.2806 | 92.2012 | 1106.4144 | 19752.7608 | 315 | 295 | 304.6966 | 10.3034 | 3043.3616 | 14.2321 | 4179.0513 | 993.3413 |  |  |  | -144.2437 | 10.5287 | -0.031257 | 2.9456e-05 | 17554.4539 | -125.6923 | 0.39362 | -0.0004108 | 2.3064 | -0.0037613 | 995.1762 | 0.039735 | -1.0409 | 4.3025 | 1.0235
0.008 | 28.9549 | 2500 | 2.9139 | 117.8025 | 1413.6301 | 821.4924 | 315 | 295 | 295.0149 | 19.9851 | 670.1114 | 2.7755 | 4181.2373 | 994.6495 |  |  |  | -144.2437 | 10.5287 | -0.031257 | 2.9456e-05 | 17554.4539 | -125.6923 | 0.39362 | -0.0004108 | 2.3064 | -0.0037613 | 995.1762 | 0.039735 | -1.0409 | 4.3025 | 1.0235
0.014 | 50.6729 | 2500 | 2.9139 | 117.8025 | 1413.6301 | 1646.6478 | 315 | 295 | 295.3206 | 19.6794 | 1153.3072 | 4.7612 | 4181.1311 | 994.6152 |  |  |  | -144.2437 | 10.5287 | -0.031257 | 2.9456e-05 | 17554.4539 | -125.6923 | 0.39362 | -0.0004108 | 2.3064 | -0.0037613 | 995.1762 | 0.039735 | -1.0409 | 4.3025 | 1.0235
0.02 | 72.3963 | 2500 | 2.9139 | 117.8025 | 1413.6301 | 2650.977 | 315 | 295 | 296.0988 | 18.9012 | 1581.2968 | 6.5143 | 4180.8732 | 994.5257 |  |  |  | -144.2437 | 10.5287 | -0.031257 | 2.9456e-05 | 17554.4539 | -125.6923 | 0.39362 | -0.0004108 | 2.3064 | -0.0037613 | 995.1762 | 0.039735 | -1.0409 | 4.3025 | 1.0235
0.026 | 94.127 | 2500 | 2.9139 | 117.8025 | 1413.6301 | 3834.48 | 315 | 295 | 297.1372 | 17.8628 | 1941.828 | 7.9879 | 4180.556 | 994.4015 |  |  |  | -144.2437 | 10.5287 | -0.031257 | 2.9456e-05 | 17554.4539 | -125.6923 | 0.39362 | -0.0004108 | 2.3064 | -0.0037613 | 995.1762 | 0.039735 | -1.0409 | 4.3025 | 1.0235
0.032 | 115.8647 | 2500 | 2.9139 | 117.8025 | 1413.6301 | 5197.1568 | 315 | 295 | 298.242 | 16.758 | 2241.3403 | 9.21 | 4180.251 | 994.2635 |  |  |  | -144.2437 | 10.5287 | -0.031257 | 2.9456e-05 | 17554.4539 | -125.6923 | 0.39362 | -0.0004108 | 2.3064 | -0.0037613 | 995.1762 | 0.039735 | -1.0409 | 4.3025 | 1.0235
0.038 | 137.6086 | 2500 | 2.9139 | 117.8025 | 1413.6301 | 6739.0074 | 315 | 295 | 299.3138 | 15.6862 | 2490.6998 | 10.2263 | 4179.9855 | 994.1238 |  |  |  | -144.2437 | 10.5287 | -0.031257 | 2.9456e-05 | 17554.4539 | -125.6923 | 0.39362 | -0.0004108 | 2.3064 | -0.0037613 | 995.1762 | 0.039735 | -1.0409 | 4.3025 | 1.0235
0.044 | 159.3579 | 2500 | 2.9139 | 117.8025 | 1413.6301 | 8460.0318 | 315 | 295 | 300.3114 | 14.6886 | 2699.9941 | 11.0784 | 4179.7639 | 993.9889 |  |  |  | -144.2437 | 10.5287 | -0.031257 | 2.9456e-05 | 17554.4539 | -125.6923 | 0.39362 | -0.0004108 | 2.3064 | -0.0037613 | 995.1762 | 0.039735 | -1.0409 | 4.3025 | 1.0235
0.05 | 181.1117 | 2500 | 2.9139 | 117.8025 | 1413.6301 | 10360.23 | 315 | 295 | 301.2223 | 13.7777 | 2877.408 | 11.8001 | 4179.5821 | 993.8616 |  |  |  | -144.2437 | 10.5287 | -0.031257 | 2.9456e-05 | 17554.4539 | -125.6923 | 0.39362 | -0.0004108 | 2.3064 | -0.0037613 | 995.1762 | 0.039735 | -1.0409 | 4.3025 | 1.0235
0.056 | 202.8694 | 2500 | 2.9139 | 117.8025 | 1413.6301 | 12439.602 | 315 | 295 | 302.0472 | 12.9528 | 3029.313 | 12.4176 | 4179.4335 | 993.743 |  |  |  | -144.2437 | 10.5287 | -0.031257 | 2.9456e-05 | 17554.4539 | -125.6923 | 0.39362 | -0.0004108 | 2.3064 | -0.0037613 | 995.1762 | 0.039735 | -1.0409 | 4.3025 | 1.0235
0.062 | 224.6302 | 2500 | 2.9139 | 117.8025 | 1413.6301 | 14698.1478 | 315 | 295 | 302.7922 | 12.2078 | 3160.6193 | 12.9511 | 4179.3119 | 993.6332 |  |  |  | -144.2437 | 10.5287 | -0.031257 | 2.9456e-05 | 17554.4539 | -125.6923 | 0.39362 | -0.0004108 | 2.3064 | -0.0037613 | 995.1762 | 0.039735 | -1.0409 | 4.3025 | 1.0235
0.068 | 246.3937 | 2500 | 2.9139 | 117.8025 | 1413.6301 | 17135.8674 | 315 | 295 | 303.4649 | 11.5351 | 3275.1196 | 13.416 | 4179.2118 | 993.5319 |  |  |  | -144.2437 | 10.5287 | -0.031257 | 2.9456e-05 | 17554.4539 | -125.6923 | 0.39362 | -0.0004108 | 2.3064 | -0.0037613 | 995.1762 | 0.039735 | -1.0409 | 4.3025 | 1.0235
0.074 | 268.1583 | 2500 | 2.9139 | 117.8025 | 1413.6301 | 19752.7608 | 315 | 295 | 304.0445 | 10.9555 | 3371.0246 | 13.8052 | 4179.1327 | 993.443 |  |  |  | -144.2437 | 10.5287 | -0.031257 | 2.9456e-05 | 17554.4539 | -125.6923 | 0.39362 | -0.0004108 | 2.3064 | -0.0037613 | 995.1762 | 0.039735 | -1.0409 | 4.3025 | 1.0235
0.008 | 28.9549 | 3000 | 3.5463 | 143.3711 | 1720.4538 | 821.4924 | 315 | 295 | 295.0086 | 19.9914 | 689.6085 | 2.5782 | 4181.2395 | 994.6502 |  |  |  | -144.2437 | 10.5287 | -0.031257 | 2.9456e-05 | 17554.4539 | -125.6923 | 0.39362 | -0.0004108 | 2.3064 | -0.0037613 | 995.1762 | 0.039735 | -1.0409 | 4.3025 | 1.0235
0.014 | 50.6724 | 3000 | 3.5463 | 143.3711 | 1720.4538 | 1646.6478 | 315 | 295 | 295.233 | 19.767 | 1191.8235 | 4.4395 | 4181.1613 | 994.625 |  |  |  | -144.2437 | 10.5287 | -0.031257 | 2.9456e-05 | 17554.4539 | -125.6923 | 0.39362 | -0.0004108 | 2.3064 | -0.0037613 | 995.1762 | 0.039735 | -1.0409 | 4.3025 | 1.0235
0.02 | 72.3944 | 3000 | 3.5463 | 143.3711 | 1720.4538 | 2650.977 | 315 | 295 | 295.8776 | 19.1224 | 1645.9445 | 6.1167 | 4180.9447 | 994.5514 |  |  |  | -144.2437 | 10.5287 | -0.031257 | 2.9456e-05 | 17554.4539 | -125.6923 | 0.39362 | -0.0004108 | 2.3064 | -0.0037613 | 995.1762 | 0.039735 | -1.0409 | 4.3025 | 1.0235
0.026 | 94.1231 | 3000 | 3.5463 | 143.3711 | 1720.4538 | 3834.48 | 315 | 295 | 296.7966 | 18.2034 | 2035.9621 | 7.5538 | 4180.6567 | 994.4428 |  |  |  | -144.2437 | 10.5287 | -0.031257 | 2.9456e-05 | 17554.4539 | -125.6923 | 0.39362 | -0.0004108 | 2.3064 | -0.0037613 | 995.1762 | 0.039735 | -1.0409 | 4.3025 | 1.0235
0.032 | 115.8584 | 3000 | 3.5463 | 143.3711 | 1720.4538 | 5197.1568 | 315 | 295 | 297.8145 | 17.1855 | 2364.9029 | 8.7638 | 4180.3651 | 994.3176 |  |  |  | -144.2437 | 10.5287 | -0.031257 | 2.9456e-05 | 17554.4539 | -125.6923 | 0.39362 | -0.0004108 | 2.3064 | -0.0037613 | 995.1762 | 0.039735 | -1.0409 | 4.3025 | 1.0235
0.038 | 137.5998 | 3000 | 3.5463 | 143.3711 | 1720.4538 | 6739.0074 | 315 | 295 | 298.8284 | 16.1716 | 2641.9479 | 9.7815 | 4180.1021 | 994.1878 |  |  |  | -144.2437 | 10.5287 | -0.031257 | 2.9456e-05 | 17554.4539 | -125.6923 | 0.39362 | -0.0004108 | 2.3064 | -0.0037613 | 995.1762 | 0.039735 | -1.0409 | 4.3025 | 1.0235
0.044 | 159.3465 | 3000 | 3.5463 | 143.3711 | 1720.4538 | 8460.0318 | 315 | 295 | 299.7902 | 15.2098 | 2876.5769 | 10.6425 | 4179.8767 | 994.06 |  |  |  | -144.2437 | 10.5287 | -0.031257 | 2.9456e-05 | 17554.4539 | -125.6923 | 0.39362 | -0.0004108 | 2.3064 | -0.0037613 | 995.1762 | 0.039735 | -1.0409 | 4.3025 | 1.0235
0.05 | 181.0979 | 3000 | 3.5463 | 143.3711 | 1720.4538 | 10360.23 | 315 | 295 | 300.681 | 14.319 | 3076.8881 | 11.3769 | 4179.6878 | 993.9377 |  |  |  | -144.2437 | 10.5287 | -0.031257 | 2.9456e-05 | 17554.4539 | -125.6923 | 0.39362 | -0.0004108 | 2.3064 | -0.0037613 | 995.1762 | 0.039735 | -1.0409 | 4.3025 | 1.0235
0.056 | 202.8531 | 3000 | 3.5463 | 143.3711 | 1720.4538 | 12439.602 | 315 | 295 | 301.4966 | 13.5034 | 3249.3901 | 12.0088 | 4179.531 | 993.8225 |  |  |  | -144.2437 | 10.5287 | -0.031257 | 2.9456e-05 | 17554.4539 | -125.6923 | 0.39362 | -0.0004108 | 2.3064 | -0.0037613 | 995.1762 | 0.039735 | -1.0409 | 4.3025 | 1.0235
0.062 | 224.6117 | 3000 | 3.5463 | 143.3711 | 1720.4538 | 14698.1478 | 315 | 295 | 302.2395 | 12.7605 | 3399.2108 | 12.5574 | 4179.401 | 993.7149 |  |  |  | -144.2437 | 10.5287 | -0.031257 | 2.9456e-05 | 17554.4539 | -125.6923 | 0.39362 | -0.0004108 | 2.3064 | -0.0037613 | 995.1762 | 0.039735 | -1.0409 | 4.3025 | 1.0235
0.068 | 246.3731 | 3000 | 3.5463 | 143.3711 | 1720.4538 | 17135.8674 | 315 | 295 | 302.9153 | 12.0847 | 3530.3772 | 13.0373 | 4179.2929 | 993.6148 |  |  |  | -144.2437 | 10.5287 | -0.031257 | 2.9456e-05 | 17554.4539 | -125.6923 | 0.39362 | -0.0004108 | 2.3064 | -0.0037613 | 995.1762 | 0.039735 | -1.0409 | 4.3025 | 1.0235
0.074 | 268.1358 | 3000 | 3.5463 | 143.3711 | 1720.4538 | 19752.7608 | 315 | 295 | 303.5009 | 11.4991 | 3640.6056 | 13.4404 | 4179.2067 | 993.5264 |  |  |  | -144.2437 | 10.5287 | -0.031257 | 2.9456e-05 | 17554.4539 | -125.6923 | 0.39362 | -0.0004108 | 2.3064 | -0.0037613 | 995.1762 | 0.039735 | -1.0409 | 4.3025 | 1.0235
0.008 | 28.9549 | 3500 | 4.1804 | 169.0051 | 2028.0615 | 821.4924 | 315 | 295 | 295.0052 | 19.9948 | 704.499 | 2.4211 | 4181.2407 | 994.6505 |  |  |  | -144.2437 | 10.5287 | -0.031257 | 2.9456e-05 | 17554.4539 | -125.6923 | 0.39362 | -0.0004108 | 2.3064 | -0.0037613 | 995.1762 | 0.039735 | -1.0409 | 4.3025 | 1.0235
0.014 | 50.672 | 3500 | 4.1804 | 169.0051 | 2028.0615 | 1646.6478 | 315 | 295 | 295.1741 | 19.8259 | 1221.0176 | 4.1795 | 4181.1817 | 994.6317 |  |  |  | -144.2437 | 10.5287 | -0.031257 | 2.9456e-05 | 17554.4539 | -125.6923 | 0.39362 | -0.0004108 | 2.3064 | -0.0037613 | 995.1762 | 0.039735 | -1.0409 | 4.3025 | 1.0235
0.02 | 72.3931 | 3500 | 4.1804 | 169.0051 | 2028.0615 | 2650.977 | 315 | 295 | 295.715 | 19.285 | 1695.5943 | 5.7892 | 4180.9982 | 994.5702 |  |  |  | -144.2437 | 10.5287 | -0.031257 | 2.9456e-05 | 17554.4539 | -125.6923 | 0.39362 | -0.0004108 | 2.3064 | -0.0037613 | 995.1762 | 0.039735 | -1.0409 | 4.3025 | 1.0235
0.026 | 94.1201 | 3500 | 4.1804 | 169.0051 | 2028.0615 | 3834.48 | 315 | 295 | 296.5336 | 18.4664 | 2109.7749 | 7.1906 | 4180.7367 | 994.4744 |  |  |  | -144.2437 | 10.5287 | -0.031257 | 2.9456e-05 | 17554.4539 | -125.6923 | 0.39362 | -0.0004108 | 2.3064 | -0.0037613 | 995.1762 | 0.039735 | -1.0409 | 4.3025 | 1.0235
0.032 | 115.8534 | 3500 | 4.1804 | 169.0051 | 2028.0615 | 5197.1568 | 315 | 295 | 297.4737 | 17.5263 | 2463.6491 | 8.3858 | 4180.4596 | 994.3601 |  |  |  | -144.2437 | 10.5287 | -0.031257 | 2.9456e-05 | 17554.4539 | -125.6923 | 0.39362 | -0.0004108 | 2.3064 | -0.0037613 | 995.1762 | 0.039735 | -1.0409 | 4.3025 | 1.0235
0.038 | 137.5927 | 3500 | 4.1804 | 169.0051 | 2028.0615 | 6739.0074 | 315 | 295 | 298.4334 | 16.5666 | 2764.7151 | 9.4011 | 4180.2014 | 994.2389 |  |  |  | -144.2437 | 10.5287 | -0.031257 | 2.9456e-05 | 17554.4539 | -125.6923 | 0.39362 | -0.0004108 | 2.3064 | -0.0037613 | 995.1762 | 0.039735 | -1.0409 | 4.3025 | 1.0235
0.044 | 159.3373 | 3500 | 4.1804 | 169.0051 | 2028.0615 | 8460.0318 | 315 | 295 | 299.3594 | 15.6406 | 3021.7134 | 10.2669 | 4179.9748 | 994.1178 |  |  |  | -144.2437 | 10.5287 | -0.031257 | 2.9456e-05 | 17554.4539 | -125.6923 | 0.39362 | -0.0004108 | 2.3064 | -0.0037613 | 995.1762 | 0.039735 | -1.0409 | 4.3025 | 1.0235
0.05 | 181.0865 | 3500 | 4.1804 | 169.0051 | 2028.0615 | 10360.23 | 315 | 295 | 300.2282 | 14.7718 | 3242.513 | 11.01 | 4179.7815 | 994.0003 |  |  |  | -144.2437 | 10.5287 | -0.031257 | 2.9456e-05 | 17554.4539 | -125.6923 | 0.39362 | -0.0004108 | 2.3064 | -0.0037613 | 995.1762 | 0.039735 | -1.0409 | 4.3025 | 1.0235
0.056 | 202.8396 | 3500 | 4.1804 | 169.0051 | 2028.0615 | 12439.602 | 315 | 295 | 301.0316 | 13.9684 | 3433.6386 | 11.6528 | 4179.6186 | 993.8886 |  |  |  | -144.2437 | 10.5287 | -0.031257 | 2.9456e-05 | 17554.4539 | -125.6923 | 0.39362 | -0.0004108 | 2.3064 | -0.0037613 | 995.1762 | 0.039735 | -1.0409 | 4.3025 | 1.0235
0.062 | 224.5963 | 3500 | 4.1804 | 169.0051 | 2028.0615 | 14698.1478 | 315 | 295 | 301.7694 | 13.2306 | 3600.3416 | 12.213 | 4179.4819 | 993.7833 |  |  |  | -144.2437 | 10.5287 | -0.031257 | 2.9456e-05 | 17554.4539 | -125.6923 | 0.39362 | -0.0004108 | 2.3064 | -0.0037613 | 995.1762 | 0.039735 | -1.0409 | 4.3025 | 1.0235
0.068 | 246.3558 | 3500 | 4.1804 | 169.0051 | 2028.0615 | 17135.8674 | 315 | 295 | 302.4448 | 12.5552 | 3746.8101 | 12.7049 | 4179.3671 | 993.6847 |  |  |  | -144.2437 | 10.5287 | -0.031257 | 2.9456e-05 | 17554.4539 | -125.6923 | 0.39362 | -0.0004108 | 2.3064 | -0.0037613 | 995.1762 | 0.039735 | -1.0409 | 4.3025 | 1.0235
0.074 | 268.1167 | 3500 | 4.1804 | 169.0051 | 2028.0615 | 19752.7608 | 315 | 295 | 303.0332 | 11.9668 | 3870.2643 | 13.1194 | 4179.2749 | 993.5971 |  |  |  | -144.2437 | 10.5287 | -0.031257 | 2.9456e-05 | 17554.4539 | -125.6923 | 0.39362 | -0.0004108 | 2.3064 | -0.0037613 | 995.1762 | 0.039735 | -1.0409 | 4.3025 | 1.0235
0.008 | 28.9549 | 4000 | 4.8137 | 194.6064 | 2335.2773 | 821.4924 | 315 | 295 | 295.0032 | 19.9968 | 716.2667 | 2.2919 | 4181.2414 | 994.6508 |  |  |  | -144.2437 | 10.5287 | -0.031257 | 2.9456e-05 | 17554.4539 | -125.6923 | 0.39362 | -0.0004108 | 2.3064 | -0.0037613 | 995.1762 | 0.039735 | -1.0409 | 4.3025 | 1.0235
0.014 | 50.6718 | 4000 | 4.8137 | 194.6064 | 2335.2773 | 1646.6478 | 315 | 295 | 295.133 | 19.867 | 1243.9021 | 3.9632 | 4181.1959 | 994.6363 |  |  |  | -144.2437 | 10.5287 | -0.031257 | 2.9456e-05 | 17554.4539 | -125.6923 | 0.39362 | -0.0004108 | 2.3064 | -0.0037613 | 995.1762 | 0.039735 | -1.0409 | 4.3025 | 1.0235
0.02 | 72.392 | 4000 | 4.8137 | 194.6064 | 2335.2773 | 2650.977 | 315 | 295 | 295.5915 | 19.4085 | 1734.8698 | 5.5124 | 4181.0393 | 994.5844 |  |  |  | -144.2437 | 10.5287 | -0.031257 | 2.9456e-05 | 17554.4539 | -125.6923 | 0.39362 | -0.0004108 | 2.3064 | -0.0037613 | 995.1762 | 0.039735 | -1.0409 | 4.3025 | 1.0235
0.026 | 94.1177 | 4000 | 4.8137 | 194.6064 | 2335.2773 | 3834.48 | 315 | 295 | 296.3245 | 18.6755 | 2169.2123 | 6.8794 | 4180.8017 | 994.4992 |  |  |  | -144.2437 | 10.5287 | -0.031257 | 2.9456e-05 | 17554.4539 | -125.6923 | 0.39362 | -0.0004108 | 2.3064 | -0.0037613 | 995.1762 | 0.039735 | -1.0409 | 4.3025 | 1.0235
0.032 | 115.8494 | 4000 | 4.8137 | 194.6064 | 2335.2773 | 5197.1568 | 315 | 295 | 297.1952 | 17.8048 | 2544.5315 | 8.0584 | 4180.5392 | 994.3944 |  |  |  | -144.2437 | 10.5287 | -0.031257 | 2.9456e-05 | 17554.4539 | -125.6923 | 0.39362 | -0.0004108 | 2.3064 | -0.0037613 | 995.1762 | 0.039735 | -1.0409 | 4.3025 | 1.0235
0.038 | 137.5869 | 4000 | 4.8137 | 194.6064 | 2335.2773 | 6739.0074 | 315 | 295 | 298.104 | 16.896 | 2866.7129 | 9.069 | 4180.2873 | 994.281 |  |  |  | -144.2437 | 10.5287 | -0.031257 | 2.9456e-05 | 17554.4539 | -125.6923 | 0.39362 | -0.0004108 | 2.3064 | -0.0037613 | 995.1762 | 0.039735 | -1.0409 | 4.3025 | 1.0235
0.044 | 159.3295 | 4000 | 4.8137 | 194.6064 | 2335.2773 | 8460.0318 | 315 | 295 | 298.995 | 16.005 | 3143.6929 | 9.9368 | 4180.0614 | 994.1659 |  |  |  | -144.2437 | 10.5287 | -0.031257 | 2.9456e-05 | 17554.4539 | -125.6923 | 0.39362 | -0.0004108 | 2.3064 | -0.0037613 | 995.1762 | 0.039735 | -1.0409 | 4.3025 | 1.0235
0.05 | 181.0768 | 4000 | 4.8137 | 194.6064 | 2335.2773 | 10360.23 | 315 | 295 | 299.8411 | 15.1589 | 3383.0197 | 10.6858 | 4179.8654 | 994.0531 |  |  |  | -144.2437 | 10.5287 | -0.031257 | 2.9456e-05 | 17554.4539 | -125.6923 | 0.39362 | -0.0004108 | 2.3064 | -0.0037613 | 995.1762 | 0.039735 | -1.0409 | 4.3025 | 1.0235
0.056 | 202.8282 | 4000 | 4.8137 | 194.6064 | 2335.2773 | 12439.602 | 315 | 295 | 300.6307 | 14.3693 | 3591.1492 | 11.3367 | 4179.698 | 993.9447 |  |  |  | -144.2437 | 10.5287 | -0.031257 | 2.9456e-05 | 17554.4539 | -125.6923 | 0.39362 | -0.0004108 | 2.3064 | -0.0037613 | 995.1762 | 0.039735 | -1.0409 | 4.3025 | 1.0235
0.062 | 224.583 | 4000 | 4.8137 | 194.6064 | 2335.2773 | 14698.1478 | 315 | 295 | 301.3612 | 13.6388 | 3773.3859 | 11.9062 | 4179.5561 | 993.8418 |  |  |  | -144.2437 | 10.5287 | -0.031257 | 2.9456e-05 | 17554.4539 | -125.6923 | 0.39362 | -0.0004108 | 2.3064 | -0.0037613 | 995.1762 | 0.039735 | -1.0409 | 4.3025 | 1.0235
0.068 | 246.3409 | 4000 | 4.8137 | 194.6064 | 2335.2773 | 17135.8674 | 315 | 295 | 302.034 | 12.966 | 3934.0242 | 12.4079 | 4179.4358 | 993.7449 |  |  |  | -144.2437 | 10.5287 | -0.031257 | 2.9456e-05 | 17554.4539 | -125.6923 | 0.39362 | -0.0004108 | 2.3064 | -0.0037613 | 995.1762 | 0.039735 | -1.0409 | 4.3025 | 1.0235
0.074 | 268.1002 | 4000 | 4.8137 | 194.6064 | 2335.2773 | 19752.7608 | 315 | 295 | 302.623 | 12.377 | 4069.7894 | 12.8317 | 4179.3385 | 993.6583 |  |  |  | -144.2437 | 10.5287 | -0.031257 | 2.9456e-05 | 17554.4539 | -125.6923 | 0.39362 | -0.0004108 | 2.3064 | -0.0037613 | 995.1762 | 0.039735 | -1.0409 | 4.3025 | 1.0235
0.008 | 28.9549 | 4500 | 5.4469 | 220.2077 | 2642.493 | 821.4924 | 315 | 295 | 295.0021 | 19.9979 | 725.8754 | 2.183 | 4181.2418 | 994.6509 |  |  |  | -144.2437 | 10.5287 | -0.031257 | 2.9456e-05 | 17554.4539 | -125.6923 | 0.39362 | -0.0004108 | 2.3064 | -0.0037613 | 995.1762 | 0.039735 | -1.0409 | 4.3025 | 1.0235
0.014 | 50.6716 | 4500 | 5.4469 | 220.2077 | 2642.493 | 1646.6478 | 315 | 295 | 295.1034 | 19.8966 | 1262.4243 | 3.7793 | 4181.2063 | 994.6396 |  |  |  | -144.2437 | 10.5287 | -0.031257 | 2.9456e-05 | 17554.4539 | -125.6923 | 0.39362 | -0.0004108 | 2.3064 | -0.0037613 | 995.1762 | 0.039735 | -1.0409 | 4.3025 | 1.0235
0.02 | 72.3912 | 4500 | 5.4469 | 220.2077 | 2642.493 | 2650.977 | 315 | 295 | 295.4953 | 19.5047 | 1766.8138 | 5.274 | 4181.0717 | 994.5953 |  |  |  | -144.2437 | 10.5287 | -0.031257 | 2.9456e-05 | 17554.4539 | -125.6923 | 0.39362 | -0.0004108 | 2.3064 | -0.0037613 | 995.1762 | 0.039735 | -1.0409 | 4.3025 | 1.0235
0.026 | 94.1158 | 4500 | 5.4469 | 220.2077 | 2642.493 | 3834.48 | 315 | 295 | 296.1549 | 18.8451 | 2218.2572 | 6.6083 | 4180.8553 | 994.5191 |  |  |  | -144.2437 | 10.5287 | -0.031257 | 2.9456e-05 | 17554.4539 | -125.6923 | 0.39362 | -0.0004108 | 2.3064 | -0.0037613 | 995.1762 | 0.039735 | -1.0409 | 4.3025 | 1.0235
0.032 | 115.8461 | 4500 | 5.4469 | 220.2077 | 2642.493 | 5197.1568 | 315 | 295 | 296.9631 | 18.0369 | 2612.271 | 7.7705 | 4180.6071 | 994.4227 |  |  |  | -144.2437 | 10.5287 | -0.031257 | 2.9456e-05 | 17554.4539 | -125.6923 | 0.39362 | -0.0004108 | 2.3064 | -0.0037613 | 995.1762 | 0.039735 | -1.0409 | 4.3025 | 1.0235
0.038 | 137.582 | 4500 | 5.4469 | 220.2077 | 2642.493 | 6739.0074 | 315 | 295 | 297.8245 | 17.1755 | 2953.2295 | 8.7746 | 4180.3624 | 994.3163 |  |  |  | -144.2437 | 10.5287 | -0.031257 | 2.9456e-05 | 17554.4539 | -125.6923 | 0.39362 | -0.0004108 | 2.3064 | -0.0037613 | 995.1762 | 0.039735 | -1.0409 | 4.3025 | 1.0235
0.044 | 159.323 | 4500 | 5.4469 | 220.2077 | 2642.493 | 8460.0318 | 315 | 295 | 298.6818 | 16.3182 | 3248.2431 | 9.6424 | 4180.1385 | 994.2068 |  |  |  | -144.2437 | 10.5287 | -0.031257 | 2.9456e-05 | 17554.4539 | -125.6923 | 0.39362 | -0.0004108 | 2.3064 | -0.0037613 | 995.1762 | 0.039735 | -1.0409 | 4.3025 | 1.0235
0.05 | 181.0686 | 4500 | 5.4469 | 220.2077 | 2642.493 | 10360.23 | 315 | 295 | 299.5048 | 15.4952 | 3504.4805 | 10.3954 | 4179.9412 | 994.0984 |  |  |  | -144.2437 | 10.5287 | -0.031257 | 2.9456e-05 | 17554.4539 | -125.6923 | 0.39362 | -0.0004108 | 2.3064 | -0.0037613 | 995.1762 | 0.039735 | -1.0409 | 4.3025 | 1.0235
0.056 | 202.8183 | 4500 | 5.4469 | 220.2077 | 2642.493 | 12439.602 | 315 | 295 | 300.2797 | 14.7203 | 3728.2686 | 11.0524 | 4179.7706 | 993.9933 |  |  |  | -144.2437 | 10.5287 | -0.031257 | 2.9456e-05 | 17554.4539 | -125.6923 | 0.39362 | -0.0004108 | 2.3064 | -0.0037613 | 995.1762 | 0.039735 | -1.0409 | 4.3025 | 1.0235
0.062 | 224.5715 | 4500 | 5.4469 | 220.2077 | 2642.493 | 14698.1478 | 315 | 295 | 301.0015 | 13.9985 | 3924.9128 | 11.6293 | 4179.6244 | 993.8928 |  |  |  | -144.2437 | 10.5287 | -0.031257 | 2.9456e-05 | 17554.4539 | -125.6923 | 0.39362 | -0.0004108 | 2.3064 | -0.0037613 | 995.1762 | 0.039735 | -1.0409 | 4.3025 | 1.0235
0.068 | 246.3278 | 4500 | 5.4469 | 220.2077 | 2642.493 | 17135.8674 | 315 | 295 | 301.67 | 13.33 | 4098.7712 | 12.139 | 4179.4996 | 993.7976 |  |  |  | -144.2437 | 10.5287 | -0.031257 | 2.9456e-05 | 17554.4539 | -125.6923 | 0.39362 | -0.0004108 | 2.3064 | -0.0037613 | 995.1762 | 0.039735 | -1.0409 | 4.3025 | 1.0235
0.074 | 268.0857 | 4500 | 5.4469 | 220.2077 | 2642.493 | 19752.7608 | 315 | 295 | 302.258 | 12.742 | 4246.0775 | 12.5707 | 4179.3979 | 993.7122 |  |  |  | -144.2437 | 10.5287 | -0.031257 | 2.9456e-05 | 17554.4539 | -125.6923 | 0.39362 | -0.0004108 | 2.3064 | -0.0037613 | 995.1762 | 0.039735 | -1.0409 | 4.3025 | 1.0235
0.008 | 28.9549 | 5000 | 6.0802 | 245.8091 | 2949.7087 | 821.4924 | 315 | 295 | 295.0014 | 19.9986 | 733.9371 | 2.09 | 4181.2421 | 994.651 |  |  |  | -144.2437 | 10.5287 | -0.031257 | 2.9456e-05 | 17554.4539 | -125.6923 | 0.39362 | -0.0004108 | 2.3064 | -0.0037613 | 995.1762 | 0.039735 | -1.0409 | 4.3025 | 1.0235
0.014 | 50.6715 | 5000 | 6.0802 | 245.8091 | 2949.7087 | 1646.6478 | 315 | 295 | 295.0817 | 19.9183 | 1277.8194 | 3.6213 | 4181.2139 | 994.642 |  |  |  | -144.2437 | 10.5287 | -0.031257 | 2.9456e-05 | 17554.4539 | -125.6923 | 0.39362 | -0.0004108 | 2.3064 | -0.0037613 | 995.1762 | 0.039735 | -1.0409 | 4.3025 | 1.0235
0.02 | 72.3906 | 5000 | 6.0802 | 245.8091 | 2949.7087 | 2650.977 | 315 | 295 | 295.4195 | 19.5805 | 1793.3747 | 5.0669 | 4181.0974 | 994.604 |  |  |  | -144.2437 | 10.5287 | -0.031257 | 2.9456e-05 | 17554.4539 | -125.6923 | 0.39362 | -0.0004108 | 2.3064 | -0.0037613 | 995.1762 | 0.039735 | -1.0409 | 4.3025 | 1.0235
0.026 | 94.1143 | 5000 | 6.0802 | 245.8091 | 2949.7087 | 3834.48 | 315 | 295 | 296.0157 | 18.9843 | 2259.4693 | 6.3702 | 4180.8999 | 994.5354 |  |  |  | -144.2437 | 10.5287 | -0.031257 | 2.9456e-05 | 17554.4539 | -125.6923 | 0.39362 | -0.0004108 | 2.3064 | -0.0037613 | 995.1762 | 0.039735 | -1.0409 | 4.3025 | 1.0235
0.032 | 115.8434 | 5000 | 6.0802 | 245.8091 | 2949.7087 | 5197.1568 | 315 | 295 | 296.7679 | 18.2321 | 2669.894 | 7.5155 | 4180.6653 | 994.4463 |  |  |  | -144.2437 | 10.5287 | -0.031257 | 2.9456e-05 | 17554.4539 | -125.6923 | 0.39362 | -0.0004108 | 2.3064 | -0.0037613 | 995.1762 | 0.039735 | -1.0409 | 4.3025 | 1.0235
0.038 | 137.5778 | 5000 | 6.0802 | 245.8091 | 2949.7087 | 6739.0074 | 315 | 295 | 297.5855 | 17.4145 | 3027.6358 | 8.5122 | 4180.4283 | 994.3462 |  |  |  | -144.2437 | 10.5287 | -0.031257 | 2.9456e-05 | 17554.4539 | -125.6923 | 0.39362 | -0.0004108 | 2.3064 | -0.0037613 | 995.1762 | 0.039735 | -1.0409 | 4.3025 | 1.0235
0.044 | 159.3174 | 5000 | 6.0802 | 245.8091 | 2949.7087 | 8460.0318 | 315 | 295 | 298.4105 | 16.5895 | 3338.9865 | 9.3786 | 4180.2073 | 994.2419 |  |  |  | -144.2437 | 10.5287 | -0.031257 | 2.9456e-05 | 17554.4539 | -125.6923 | 0.39362 | -0.0004108 | 2.3064 | -0.0037613 | 995.1762 | 0.039735 | -1.0409 | 4.3025 | 1.0235
0.05 | 181.0615 | 5000 | 6.0802 | 245.8091 | 2949.7087 | 10360.23 | 315 | 295 | 299.2109 | 15.7891 | 3610.703 | 10.1338 | 4180.0097 | 994.1375 |  |  |  | -144.2437 | 10.5287 | -0.031257 | 2.9456e-05 | 17554.4539 | -125.6923 | 0.39362 | -0.0004108 | 2.3064 | -0.0037613 | 995.1762 | 0.039735 | -1.0409 | 4.3025 | 1.0235
0.056 | 202.8097 | 5000 | 6.0802 | 245.8091 | 2949.7087 | 12439.602 | 315 | 295 | 299.9705 | 15.0295 | 3848.9417 | 10.7954 | 4179.8369 | 994.0355 |  |  |  | -144.2437 | 10.5287 | -0.031257 | 2.9456e-05 | 17554.4539 | -125.6923 | 0.39362 | -0.0004108 | 2.3064 | -0.0037613 | 995.1762 | 0.039735 | -1.0409 | 4.3025 | 1.0235
0.062 | 224.5614 | 5000 | 6.0802 | 245.8091 | 2949.7087 | 14698.1478 | 315 | 295 | 300.6827 | 14.3173 | 4058.9697 | 11.3783 | 4179.6875 | 993.9375 |  |  |  | -144.2437 | 10.5287 | -0.031257 | 2.9456e-05 | 17554.4539 | -125.6923 | 0.39362 | -0.0004108 | 2.3064 | -0.0037613 | 995.1762 | 0.039735 | -1.0409 | 4.3025 | 1.0235
0.068 | 246.3163 | 5000 | 6.0802 | 245.8091 | 2949.7087 | 17135.8674 | 315 | 295 | 301.3459 | 13.6541 | 4245.1755 | 11.8946 | 4179.5589 | 993.844 |  |  |  | -144.2437 | 10.5287 | -0.031257 | 2.9456e-05 | 17554.4539 | -125.6923 | 0.39362 | -0.0004108 | 2.3064 | -0.0037613 | 995.1762 | 0.039735 | -1.0409 | 4.3025 | 1.0235
0.074 | 268.0728 | 5000 | 6.0802 | 245.8091 | 2949.7087 | 19752.7608 | 315 | 295 | 301.9317 | 13.0683 | 4403.3093 | 12.3329 | 4179.4534 | 993.7598 |  |  |  | -144.2437 | 10.5287 | -0.031257 | 2.9456e-05 | 17554.4539 | -125.6923 | 0.39362 | -0.0004108 | 2.3064 | -0.0037613 | 995.1762 | 0.039735 | -1.0409 | 4.3025 | 1.0235
0.008 | 28.9549 | 5500 | 6.7134 | 271.4104 | 3256.9244 | 821.4924 | 315 | 295 | 295.001 | 19.999 | 740.8151 | 2.0092 | 4181.2422 | 994.651 |  |  |  | -144.2437 | 10.5287 | -0.031257 | 2.9456e-05 | 17554.4539 | -125.6923 | 0.39362 | -0.0004108 | 2.3064 | -0.0037613 | 995.1762 | 0.039735 | -1.0409 | 4.3025 | 1.0235
0.014 | 50.6714 | 5500 | 6.7134 | 271.4104 | 3256.9244 | 1646.6478 | 315 | 295 | 295.0654 | 19.9346 | 1290.8448 | 3.4832 | 4181.2196 | 994.6438 |  |  |  | -144.2437 | 10.5287 | -0.031257 | 2.9456e-05 | 17554.4539 | -125.6923 | 0.39362 | -0.0004108 | 2.3064 | -0.0037613 | 995.1762 | 0.039735 | -1.0409 | 4.3025 | 1.0235
0.02 | 72.3901 | 5500 | 6.7134 | 271.4104 | 3256.9244 | 2650.977 | 315 | 295 | 295.3585 | 19.6415 | 1815.8259 | 4.8842 | 4181.1181 | 994.6109 |  |  |  | -144.2437 | 10.5287 | -0.031257 | 2.9456e-05 | 17554.4539 | -125.6923 | 0.39362 | -0.0004108 | 2.3064 | -0.0037613 | 995.1762 | 0.039735 | -1.0409 | 4.3025 | 1.0235
0.026 | 94.113 | 5500 | 6.7134 | 271.4104 | 3256.9244 | 3834.48 | 315 | 295 | 295.8996 | 19.1004 | 2294.6192 | 6.1583 | 4180.9375 | 994.5489 |  |  |  | -144.2437 | 10.5287 | -0.031257 | 2.9456e-05 | 17554.4539 | -125.6923 | 0.39362 | -0.0004108 | 2.3064 | -0.0037613 | 995.1762 | 0.039735 | -1.0409 | 4.3025 | 1.0235
0.032 | 115.841 | 5500 | 6.7134 | 271.4104 | 3256.9244 | 5197.1568 | 315 | 295 | 296.6013 | 18.3987 | 2719.5927 | 7.2868 | 4180.7159 | 994.4663 |  |  |  | -144.2437 | 10.5287 | -0.031257 | 2.9456e-05 | 17554.4539 | -125.6923 | 0.39362 | -0.0004108 | 2.3064 | -0.0037613 | 995.1762 | 0.039735 | -1.0409 | 4.3025 | 1.0235
0.038 | 137.5743 | 5500 | 6.7134 | 271.4104 | 3256.9244 | 6739.0074 | 315 | 295 | 297.3781 | 17.6219 | 3092.4669 | 8.2754 | 4180.4867 | 994.3719 |  |  |  | -144.2437 | 10.5287 | -0.031257 | 2.9456e-05 | 17554.4539 | -125.6923 | 0.39362 | -0.0004108 | 2.3064 | -0.0037613 | 995.1762 | 0.039735 | -1.0409 | 4.3025 | 1.0235
0.044 | 159.3125 | 5500 | 6.7134 | 271.4104 | 3256.9244 | 8460.0318 | 315 | 295 | 298.1724 | 16.8276 | 3418.7357 | 9.1392 | 4180.2692 | 994.2723 |  |  |  | -144.2437 | 10.5287 | -0.031257 | 2.9456e-05 | 17554.4539 | -125.6923 | 0.39362 | -0.0004108 | 2.3064 | -0.0037613 | 995.1762 | 0.039735 | -1.0409 | 4.3025 | 1.0235
0.05 | 181.0552 | 5500 | 6.7134 | 271.4104 | 3256.9244 | 10360.23 | 315 | 295 | 298.9506 | 16.0494 | 3704.7252 | 9.8956 | 4180.0722 | 994.1718 |  |  |  | -144.2437 | 10.5287 | -0.031257 | 2.9456e-05 | 17554.4539 | -125.6923 | 0.39362 | -0.0004108 | 2.3064 | -0.0037613 | 995.1762 | 0.039735 | -1.0409 | 4.3025 | 1.0235
0.056 | 202.802 | 5500 | 6.7134 | 271.4104 | 3256.9244 | 12439.602 | 315 | 295 | 299.6948 | 15.3052 | 3956.3913 | 10.5606 | 4179.898 | 994.0729 |  |  |  | -144.2437 | 10.5287 | -0.031257 | 2.9456e-05 | 17554.4539 | -125.6923 | 0.39362 | -0.0004108 | 2.3064 | -0.0037613 | 995.1762 | 0.039735 | -1.0409 | 4.3025 | 1.0235
0.062 | 224.5525 | 5500 | 6.7134 | 271.4104 | 3256.9244 | 14698.1478 | 315 | 295 | 300.3969 | 14.6031 | 4178.933 | 11.1482 | 4179.746 | 993.9771 |  |  |  | -144.2437 | 10.5287 | -0.031257 | 2.9456e-05 | 17554.4539 | -125.6923 | 0.39362 | -0.0004108 | 2.3064 | -0.0037613 | 995.1762 | 0.039735 | -1.0409 | 4.3025 | 1.0235
0.068 | 246.3061 | 5500 | 6.7134 | 271.4104 | 3256.9244 | 17135.8674 | 315 | 295 | 301.0539 | 13.9461 | 4376.7425 | 11.6701 | 4179.6143 | 993.8854 |  |  |  | -144.2437 | 10.5287 | -0.031257 | 2.9456e-05 | 17554.4539 | -125.6923 | 0.39362 | -0.0004108 | 2.3064 | -0.0037613 | 995.1762 | 0.039735 | -1.0409 | 4.3025 | 1.0235
0.074 | 268.0613 | 5500 | 6.7134 | 271.4104 | 3256.9244 | 19752.7608 | 315 | 295 | 301.6366 | 13.3634 | 4545.0944 | 12.1141 | 4179.5056 | 993.8024 |  |  |  | -144.2437 | 10.5287 | -0.031257 | 2.9456e-05 | 17554.4539 | -125.6923 | 0.39362 | -0.0004108 | 2.3064 | -0.0037613 | 995.1762 | 0.039735 | -1.0409 | 4.3025 | 1.0235
0.008 | 28.9549 | 6000 | 7.3467 | 297.0117 | 3564.1401 | 821.4924 | 315 | 295 | 295.0007 | 19.9993 | 746.7593 | 1.9378 | 4181.2423 | 994.651 |  |  |  | -144.2437 | 10.5287 | -0.031257 | 2.9456e-05 | 17554.4539 | -125.6923 | 0.39362 | -0.0004108 | 2.3064 | -0.0037613 | 995.1762 | 0.039735 | -1.0409 | 4.3025 | 1.0235
0.014 | 50.6713 | 6000 | 7.3467 | 297.0117 | 3564.1401 | 1646.6478 | 315 | 295 | 295.0529 | 19.9471 | 1302.0197 | 3.3608 | 4181.224 | 994.6452 |  |  |  | -144.2437 | 10.5287 | -0.031257 | 2.9456e-05 | 17554.4539 | -125.6923 | 0.39362 | -0.0004108 | 2.3064 | -0.0037613 | 995.1762 | 0.039735 | -1.0409 | 4.3025 | 1.0235
0.02 | 72.3897 | 6000 | 7.3467 | 297.0117 | 3564.1401 | 2650.977 | 315 | 295 | 295.3087 | 19.6913 | 1835.0562 | 4.7209 | 4181.1352 | 994.6165 |  |  |  | -144.2437 | 10.5287 | -0.031257 | 2.9456e-05 | 17554.4539 | -125.6923 | 0.39362 | -0.0004108 | 2.3064 | -0.0037613 | 995.1762 | 0.039735 | -1.0409 | 4.3025 | 1.0235
0.026 | 94.1119 | 6000 | 7.3467 | 297.0117 | 3564.1401 | 3834.48 | 315 | 295 | 295.8013 | 19.1987 | 2324.9682 | 5.9674 | 4180.9697 | 994.5603 |  |  |  | -144.2437 | 10.5287 | -0.031257 | 2.9456e-05 | 17554.4539 | -125.6923 | 0.39362 | -0.0004108 | 2.3064 | -0.0037613 | 995.1762 | 0.039735 | -1.0409 | 4.3025 | 1.0235
0.032 | 115.839 | 6000 | 7.3467 | 297.0117 | 3564.1401 | 5197.1568 | 315 | 295 | 296.4571 | 18.5429 | 2762.9551 | 7.0794 | 4180.7603 | 994.4835 |  |  |  | -144.2437 | 10.5287 | -0.031257 | 2.9456e-05 | 17554.4539 | -125.6923 | 0.39362 | -0.0004108 | 2.3064 | -0.0037613 | 995.1762 | 0.039735 | -1.0409 | 4.3025 | 1.0235
0.038 | 137.5712 | 6000 | 7.3467 | 297.0117 | 3564.1401 | 6739.0074 | 315 | 295 | 297.1959 | 17.8041 | 3149.5839 | 8.0593 | 4180.539 | 994.3943 |  |  |  | -144.2437 | 10.5287 | -0.031257 | 2.9456e-05 | 17554.4539 | -125.6923 | 0.39362 | -0.0004108 | 2.3064 | -0.0037613 | 995.1762 | 0.039735 | -1.0409 | 4.3025 | 1.0235
0.044 | 159.3082 | 6000 | 7.3467 | 297.0117 | 3564.1401 | 8460.0318 | 315 | 295 | 297.9609 | 17.0391 | 3489.5771 | 8.9199 | 4180.3255 | 994.2992 |  |  |  | -144.2437 | 10.5287 | -0.031257 | 2.9456e-05 | 17554.4539 | -125.6923 | 0.39362 | -0.0004108 | 2.3064 | -0.0037613 | 995.1762 | 0.039735 | -1.0409 | 4.3025 | 1.0235
0.05 | 181.0497 | 6000 | 7.3467 | 297.0117 | 3564.1401 | 10360.23 | 315 | 295 | 298.7174 | 16.2826 | 3788.8201 | 9.6764 | 4180.1296 | 994.2022 |  |  |  | -144.2437 | 10.5287 | -0.031257 | 2.9456e-05 | 17554.4539 | -125.6923 | 0.39362 | -0.0004108 | 2.3064 | -0.0037613 | 995.1762 | 0.039735 | -1.0409 | 4.3025 | 1.0235
0.056 | 202.7952 | 6000 | 7.3467 | 297.0117 | 3564.1401 | 12439.602 | 315 | 295 | 299.4462 | 15.5538 | 4053.0463 | 10.3438 | 4179.9547 | 994.1062 |  |  |  | -144.2437 | 10.5287 | -0.031257 | 2.9456e-05 | 17554.4539 | -125.6923 | 0.39362 | -0.0004108 | 2.3064 | -0.0037613 | 995.1762 | 0.039735 | -1.0409 | 4.3025 | 1.0235
0.062 | 224.5444 | 6000 | 7.3467 | 297.0117 | 3564.1401 | 14698.1478 | 315 | 295 | 300.1377 | 14.8623 | 4287.3628 | 10.9352 | 4179.8008 | 994.0127 |  |  |  | -144.2437 | 10.5287 | -0.031257 | 2.9456e-05 | 17554.4539 | -125.6923 | 0.39362 | -0.0004108 | 2.3064 | -0.0037613 | 995.1762 | 0.039735 | -1.0409 | 4.3025 | 1.0235
0.068 | 246.2968 | 6000 | 7.3467 | 297.0117 | 3564.1401 | 17135.8674 | 315 | 295 | 300.788 | 14.212 | 4496.1445 | 11.4618 | 4179.6664 | 993.9228 |  |  |  | -144.2437 | 10.5287 | -0.031257 | 2.9456e-05 | 17554.4539 | -125.6923 | 0.39362 | -0.0004108 | 2.3064 | -0.0037613 | 995.1762 | 0.039735 | -1.0409 | 4.3025 | 1.0235
0.074 | 268.0509 | 6000 | 7.3467 | 297.0117 | 3564.1401 | 19752.7608 | 315 | 295 | 301.3669 | 13.6331 | 4674.1967 | 11.9106 | 4179.555 | 993.841 |  |  |  | -144.2437 | 10.5287 | -0.031257 | 2.9456e-05 | 17554.4539 | -125.6923 | 0.39362 | -0.0004108 | 2.3064 | -0.0037613 | 995.1762 | 0.039735 | -1.0409 | 4.3025 | 1.0235
29 |  |  | 50.8 |  | 72.5 |  | 94.4 |  | 116.1 |  | 137.9 |  | 159.9 |  | 181.5 |  | 203.1
0.008 |  |  | 0.014 |  | 0.02 |  | 0.026 |  | 0.032 |  | 0.038 |  | 0.044 |  | 0.05 |  | 0.056
rpm | W | K/W | W | K/W | W | K/W | W | K/W | W | K/W | W | K/W | W | K/W | W | K/W | W | K/W
0 | 139.8384 | 0.14302 | 207.1783 | 0.096535 | 249.3882 | 0.080196 | 277.617 | 0.072042 | 297.6709 | 0.067188 | 312.6057 | 0.063978 | 324.1423 | 0.061701 | 333.3149 | 0.060003 | 340.7789 | 0.058689
400 | 269.9652 | 0.074084 | 416.6654 | 0.048 | 515.0735 | 0.038829 | 583.4324 | 0.03428 | 633.1641 | 0.031587 | 670.8073 | 0.029815 | 700.2304 | 0.028562 | 723.834 | 0.027631 | 743.1763 | 0.026912
600 | 403.3194 | 0.049588 | 645.7242 | 0.030973 | 820.1764 | 0.024385 | 946.5436 | 0.02113 | 1040.9867 | 0.019213 | 1113.8182 | 0.017956 | 1171.5273 | 0.017072 | 1218.3067 | 0.016416 | 1256.9564 | 0.015911
800 | 477.0906 | 0.041921 | 779.5447 | 0.025656 | 1007.2706 | 0.019856 | 1177.0215 | 0.016992 | 1306.3072 | 0.01531 | 1407.3372 | 0.014211 | 1488.1752 | 0.013439 | 1554.1954 | 0.012868 | 1609.0659 | 0.01243
1000 | 529.0959 | 0.0378 | 877.1696 | 0.022801 | 1148.9403 | 0.017407 | 1356.5051 | 0.014744 | 1517.1995 | 0.013182 | 1644.2393 | 0.012164 | 1746.768 | 0.01145 | 1831.0602 | 0.010923 | 1901.4863 | 0.010518
1200 | 563.8036 | 0.035473 | 943.826 | 0.02119 | 1248.6519 | 0.016017 | 1485.908 | 0.01346 | 1671.9921 | 0.011962 | 1820.4802 | 0.010986 | 1941.155 | 0.010303 | 2040.9002 | 0.0097996 | 2124.5942 | 0.0094136
1500 | 601.8109 | 0.033233 | 1018.0452 | 0.019645 | 1362.9363 | 0.014674 | 1637.8954 | 0.012211 | 1857.2171 | 0.010769 | 2034.378 | 0.009831 | 2179.6829 | 0.0091756 | 2300.6457 | 0.0086932 | 2402.7219 | 0.0083239
2000 | 642.9767 | 0.031105 | 1099.4579 | 0.018191 | 1492.7169 | 0.013398 | 1816.1113 | 0.011013 | 2079.9396 | 0.0096157 | 2296.6149 | 0.0087085 | 2476.5808 | 0.0080756 | 2627.88 | 0.0076107 | 2756.5667 | 0.0072554
2500 | 670.1114 | 0.029846 | 1153.3072 | 0.017341 | 1581.2968 | 0.012648 | 1941.828 | 0.0103 | 2241.3403 | 0.0089232 | 2490.6998 | 0.0080299 | 2699.9941 | 0.0074074 | 2877.408 | 0.0069507 | 3029.313 | 0.0066022
3000 | 689.6085 | 0.029002 | 1191.8235 | 0.016781 | 1645.9445 | 0.012151 | 2035.9621 | 0.0098234 | 2364.9029 | 0.008457 | 2641.9479 | 0.0075702 | 2876.5769 | 0.0069527 | 3076.8881 | 0.0065001 | 3249.3901 | 0.006155
3500 | 704.499 | 0.028389 | 1221.0176 | 0.01638 | 1695.5943 | 0.011795 | 2109.7749 | 0.0094797 | 2463.6491 | 0.008118 | 2764.7151 | 0.007234 | 3021.7134 | 0.0066188 | 3242.513 | 0.0061681 | 3433.6386 | 0.0058247
4000 | 716.2667 | 0.027923 | 1243.9021 | 0.016078 | 1734.8698 | 0.011528 | 2169.2123 | 0.0092199 | 2544.5315 | 0.00786 | 2866.7129 | 0.0069766 | 3143.6929 | 0.0063619 | 3383.0197 | 0.0059119 | 3591.1492 | 0.0055692
4500 | 725.8754 | 0.027553 | 1262.4243 | 0.015843 | 1766.8138 | 0.01132 | 2218.2572 | 0.0090161 | 2612.271 | 0.0076562 | 2953.2295 | 0.0067722 | 3248.2431 | 0.0061572 | 3504.4805 | 0.005707 | 3728.2686 | 0.0053644
5000 | 733.9371 | 0.02725 | 1277.8194 | 0.015652 | 1793.3747 | 0.011152 | 2259.4693 | 0.0088516 | 2669.894 | 0.0074909 | 3027.6358 | 0.0066058 | 3338.9865 | 0.0059898 | 3610.703 | 0.0055391 | 3848.9417 | 0.0051962
5500 | 740.8151 | 0.026997 | 1290.8448 | 0.015494 | 1815.8259 | 0.011014 | 2294.6192 | 0.008716 | 2719.5927 | 0.007354 | 3092.4669 | 0.0064673 | 3418.7357 | 0.0058501 | 3704.7252 | 0.0053985 | 3956.3913 | 0.0050551
6000 | 746.7593 | 0.026782 | 1302.0197 | 0.015361 | 1835.0562 | 0.010899 | 2324.9682 | 0.0086023 | 2762.9551 | 0.0072386 | 3149.5839 | 0.00635 | 3489.5771 | 0.0057314 | 3788.8201 | 0.0052787 | 4053.0463 | 0.0049346