## Inhalt
Tipps
Die jeweilige Leistung mit dem thermalen Widerstand multipliziert ergibt als Ergebnis die Temperaturdifferenz von Lufteinlass zu Wassereinlass
Die Leistung verhält sich bei erzwungener Konvektion (Lüfter) linear zur Temperaturdifferenz, siehe Grafik, somit können beliebige Leistungswerte multipliziert mit der jeweiligen Temperaturdifferenz extrapoliert werden: dT 10 K zu 20 K = 0,5 * 300 W = 150 W
Inhalt
Abmessungen
Datensatz Lamellenabstand 1,5 mm FAN Noctua F12
Datensatz Lamellenabstand 1,5 mm FAN Noctua F12 in push/pull
Diagramme
Strömungswiderstand und erreichbarer Volumenstrom mit Pumpe DDC und D5
Leistung bei passiven Betrieb in Abhängigkeit dT und Ausrichtung
Thermaler Widerstand und Leistung, Lamellenabstand 1,5 mm, mit FAN F12
Thermaler Widerstand und Leistung, Lamellenabstand 1,5 mm, mit FAN F12 in push/pull
Vergleiche
Thermaler Widerstand, Lamellenabstand 1,5 mm, FAN F12;push/pull

## Abmessung
Dimension | 420x30 | mm
Nettotiefe | 17.5 | mm
Lamellen typ | 1
Lamellenabstand | 1.5 | mm
Periodenanzahl | 246
Lamellenanzahl | 15
Rohranzahl | 14
Rohrabstand | 7.4 | mm
Lamellenoberfläche pro Periode | 266.82 | mm²
Lamellenoberfläche | 65637.72 | mm²
Rohroberfläche | 8262.0857 | mm²
Gesamt Lamellenoberfläche | 984565.8 | mm²
Gesamt Rohroberfläche | 115669.2 | mm²
Gesamt Oberfläche | 1.1002 | m²
Rohrinhalt | 0.192 | dm³

## Strömungswiderstand
|  | DDC-1T+ |  | D5 |  | 420x30
L/h | kg/s | m | Pa | m | Pa | Pa
0 | 0 | 4.7 | 46009.9328 | 3.7 | 36220.5854 | 1.5753e-12
1 | 0.00027728 | 4.7 | 46009.8763 | 3.6996 | 36216.3057 | 5.6054
2 | 0.00055456 | 4.7 | 46009.6749 | 3.6989 | 36210.0476 | 11.3194
3 | 0.00083183 | 4.6999 | 46009.3062 | 3.6982 | 36202.7342 | 17.1422
4 | 0.0011091 | 4.6999 | 46008.7562 | 3.6973 | 36194.6384 | 23.0737
5 | 0.0013864 | 4.6998 | 46008.0148 | 3.6965 | 36185.9061 | 29.1139
6 | 0.0016637 | 4.6997 | 46007.0735 | 3.6955 | 36176.6306 | 35.2628
7 | 0.0019409 | 4.6996 | 46005.9254 | 3.6945 | 36166.8777 | 41.5205
8 | 0.0022182 | 4.6995 | 46004.5641 | 3.6935 | 36156.6964 | 47.8868
9 | 0.0024955 | 4.6993 | 46002.9843 | 3.6924 | 36146.1252 | 54.3619
10 | 0.0027728 | 4.6991 | 46001.181 | 3.6913 | 36135.195 | 60.9457
11 | 0.0030501 | 4.6989 | 45999.1496 | 3.6901 | 36123.9314 | 67.6382
12 | 0.0033273 | 4.6987 | 45996.8859 | 3.6889 | 36112.3561 | 74.4394
13 | 0.0036046 | 4.6984 | 45994.3862 | 3.6877 | 36100.4875 | 81.3493
14 | 0.0038819 | 4.6981 | 45991.6468 | 3.6865 | 36088.3415 | 88.368
15 | 0.0041592 | 4.6978 | 45988.6642 | 3.6852 | 36075.9323 | 95.4953
16 | 0.0044364 | 4.6975 | 45985.4353 | 3.6839 | 36063.2722 | 102.7314
17 | 0.0047137 | 4.6971 | 45981.9571 | 3.6826 | 36050.3724 | 110.0762
18 | 0.004991 | 4.6968 | 45978.2265 | 3.6813 | 36037.2428 | 117.5297
19 | 0.0052683 | 4.6964 | 45974.241 | 3.6799 | 36023.8925 | 125.0919
20 | 0.0055456 | 4.6959 | 45969.9978 | 3.6785 | 36010.3295 | 132.7628
21 | 0.0058228 | 4.6955 | 45965.4944 | 3.6771 | 35996.5616 | 140.5424
22 | 0.0061001 | 4.695 | 45960.7284 | 3.6757 | 35982.5955 | 148.4308
23 | 0.0063774 | 4.6945 | 45955.6975 | 3.6742 | 35968.4375 | 156.4279
24 | 0.0066547 | 4.6939 | 45950.3994 | 3.6728 | 35954.0937 | 164.5336
25 | 0.0069319 | 4.6933 | 45944.8319 | 3.6713 | 35939.5694 | 172.7481
26 | 0.0072092 | 4.6928 | 45938.993 | 3.6698 | 35924.8697 | 181.0713
27 | 0.0074865 | 4.6921 | 45932.8806 | 3.6683 | 35909.9993 | 189.5033
28 | 0.0077638 | 4.6915 | 45926.4928 | 3.6667 | 35894.9628 | 198.0439
29 | 0.0080411 | 4.6908 | 45919.8276 | 3.6652 | 35879.7643 | 206.6933
30 | 0.0083183 | 4.6901 | 45912.8832 | 3.6636 | 35864.4077 | 215.4513
31 | 0.0085956 | 4.6893 | 45905.6578 | 3.662 | 35848.8968 | 224.3181
32 | 0.0088729 | 4.6886 | 45898.1496 | 3.6604 | 35833.235 | 233.2936
33 | 0.0091502 | 4.6878 | 45890.3569 | 3.6588 | 35817.4256 | 242.3778
34 | 0.0094274 | 4.687 | 45882.278 | 3.6572 | 35801.4719 | 251.5707
35 | 0.0097047 | 4.6861 | 45873.9114 | 3.6555 | 35785.3767 | 260.8724
36 | 0.009982 | 4.6852 | 45865.2554 | 3.6539 | 35769.143 | 270.2827
37 | 0.010259 | 4.6843 | 45856.3085 | 3.6522 | 35752.7734 | 279.8018
38 | 0.010537 | 4.6834 | 45847.0691 | 3.6505 | 35736.2706 | 289.4296
39 | 0.010814 | 4.6824 | 45837.5358 | 3.6488 | 35719.6369 | 299.1661
40 | 0.011091 | 4.6814 | 45827.7071 | 3.6471 | 35702.8748 | 309.0113
41 | 0.011368 | 4.6804 | 45817.5816 | 3.6454 | 35685.9865 | 318.9652
42 | 0.011646 | 4.6793 | 45807.1579 | 3.6437 | 35668.9741 | 329.0279
43 | 0.011923 | 4.6782 | 45796.4347 | 3.6419 | 35651.8398 | 339.1992
44 | 0.0122 | 4.6771 | 45785.4105 | 3.6401 | 35634.5855 | 349.4793
45 | 0.012478 | 4.6759 | 45774.0841 | 3.6384 | 35617.2131 | 359.8681
46 | 0.012755 | 4.6747 | 45762.4541 | 3.6366 | 35599.7246 | 370.3656
47 | 0.013032 | 4.6735 | 45750.5194 | 3.6348 | 35582.1216 | 380.9718
48 | 0.013309 | 4.6723 | 45738.2786 | 3.633 | 35564.4059 | 391.6867
49 | 0.013587 | 4.671 | 45725.7305 | 3.6311 | 35546.5791 | 402.5103
50 | 0.013864 | 4.6697 | 45712.874 | 3.6293 | 35528.6428 | 413.4427
51 | 0.014141 | 4.6683 | 45699.7078 | 3.6275 | 35510.5986 | 424.4838
52 | 0.014418 | 4.6669 | 45686.2307 | 3.6256 | 35492.4479 | 435.6335
53 | 0.014696 | 4.6655 | 45672.4417 | 3.6238 | 35474.1922 | 446.892
54 | 0.014973 | 4.6641 | 45658.3396 | 3.6219 | 35455.8328 | 458.2592
55 | 0.01525 | 4.6626 | 45643.9232 | 3.62 | 35437.3712 | 469.7352
56 | 0.015528 | 4.6611 | 45629.1916 | 3.6181 | 35418.8086 | 481.3198
57 | 0.015805 | 4.6596 | 45614.1435 | 3.6162 | 35400.1462 | 493.0132
58 | 0.016082 | 4.658 | 45598.7779 | 3.6143 | 35381.3854 | 504.8152
59 | 0.016359 | 4.6564 | 45583.0938 | 3.6123 | 35362.5273 | 516.726
60 | 0.016637 | 4.6548 | 45567.0902 | 3.6104 | 35343.5731 | 528.7455
61 | 0.016914 | 4.6531 | 45550.766 | 3.6085 | 35324.5238 | 540.8737
62 | 0.017191 | 4.6514 | 45534.1202 | 3.6065 | 35305.3807 | 553.1107
63 | 0.017468 | 4.6497 | 45517.1518 | 3.6045 | 35286.1446 | 565.4563
64 | 0.017746 | 4.6479 | 45499.8599 | 3.6026 | 35266.8168 | 577.9106
65 | 0.018023 | 4.6461 | 45482.2434 | 3.6006 | 35247.3981 | 590.4737
66 | 0.0183 | 4.6443 | 45464.3014 | 3.5986 | 35227.8896 | 603.1455
67 | 0.018578 | 4.6424 | 45446.033 | 3.5966 | 35208.2922 | 615.926
68 | 0.018855 | 4.6405 | 45427.4372 | 3.5946 | 35188.6069 | 628.8152
69 | 0.019132 | 4.6386 | 45408.5131 | 3.5926 | 35168.8345 | 641.8131
70 | 0.019409 | 4.6366 | 45389.2598 | 3.5905 | 35148.976 | 654.9198
71 | 0.019687 | 4.6346 | 45369.6764 | 3.5885 | 35129.0322 | 668.1351
72 | 0.019964 | 4.6326 | 45349.762 | 3.5864 | 35109.0039 | 681.4592
73 | 0.020241 | 4.6305 | 45329.5157 | 3.5844 | 35088.892 | 694.892
74 | 0.020519 | 4.6284 | 45308.9367 | 3.5823 | 35068.6973 | 708.4335
75 | 0.020796 | 4.6263 | 45288.0241 | 3.5803 | 35048.4205 | 722.0837
76 | 0.021073 | 4.6241 | 45266.777 | 3.5782 | 35028.0625 | 735.8426
77 | 0.02135 | 4.6219 | 45245.1945 | 3.5761 | 35007.6239 | 749.7102
78 | 0.021628 | 4.6196 | 45223.276 | 3.574 | 34987.1056 | 763.6866
79 | 0.021905 | 4.6174 | 45201.0205 | 3.5719 | 34966.5082 | 777.7717
80 | 0.022182 | 4.6151 | 45178.4272 | 3.5698 | 34945.8324 | 791.9655
81 | 0.02246 | 4.6127 | 45155.4953 | 3.5677 | 34925.0789 | 806.2679
82 | 0.022737 | 4.6103 | 45132.224 | 3.5655 | 34904.2484 | 820.6792
83 | 0.023014 | 4.6079 | 45108.6125 | 3.5634 | 34883.3416 | 835.1991
84 | 0.023291 | 4.6055 | 45084.6601 | 3.5613 | 34862.3591 | 849.8277
85 | 0.023569 | 4.603 | 45060.3659 | 3.5591 | 34841.3015 | 864.5651
86 | 0.023846 | 4.6005 | 45035.7292 | 3.5569 | 34820.1694 | 879.4111
87 | 0.024123 | 4.5979 | 45010.7492 | 3.5548 | 34798.9635 | 894.3659
88 | 0.0244 | 4.5953 | 44985.4252 | 3.5526 | 34777.6844 | 909.4294
89 | 0.024678 | 4.5927 | 44959.7564 | 3.5504 | 34756.3326 | 924.6016
90 | 0.024955 | 4.5901 | 44933.7421 | 3.5482 | 34734.9086 | 939.8826
91 | 0.025232 | 4.5874 | 44907.3816 | 3.546 | 34713.4132 | 955.2722
92 | 0.02551 | 4.5846 | 44880.674 | 3.5438 | 34691.8468 | 970.7706
93 | 0.025787 | 4.5819 | 44853.6188 | 3.5416 | 34670.2099 | 986.3776
94 | 0.026064 | 4.5791 | 44826.2151 | 3.5394 | 34648.5031 | 1002.0934
95 | 0.026341 | 4.5762 | 44798.4624 | 3.5372 | 34626.7269 | 1017.9179
96 | 0.026619 | 4.5734 | 44770.3597 | 3.535 | 34604.8819 | 1033.8511
97 | 0.026896 | 4.5705 | 44741.9066 | 3.5327 | 34582.9685 | 1049.893
98 | 0.027173 | 4.5675 | 44713.1022 | 3.5305 | 34560.9872 | 1066.0437
99 | 0.027451 | 4.5645 | 44683.946 | 3.5282 | 34538.9385 | 1082.303
100 | 0.027728 | 4.5615 | 44654.4372 | 3.526 | 34516.8229 | 1098.6711
101 | 0.028005 | 4.5585 | 44624.5751 | 3.5237 | 34494.6408 | 1115.1479
102 | 0.028282 | 4.5554 | 44594.359 | 3.5214 | 34472.3928 | 1131.7334
103 | 0.02856 | 4.5523 | 44563.7884 | 3.5191 | 34450.0792 | 1148.4276
104 | 0.028837 | 4.5491 | 44532.8626 | 3.5169 | 34427.7005 | 1165.2305
105 | 0.029114 | 4.5459 | 44501.5808 | 3.5146 | 34405.2572 | 1182.1422
106 | 0.029391 | 4.5427 | 44469.9425 | 3.5123 | 34382.7497 | 1199.1625
107 | 0.029669 | 4.5394 | 44437.9471 | 3.51 | 34360.1784 | 1216.2916
108 | 0.029946 | 4.5361 | 44405.5938 | 3.5076 | 34337.5437 | 1233.5294
109 | 0.030223 | 4.5328 | 44372.882 | 3.5053 | 34314.846 | 1250.8759
110 | 0.030501 | 4.5294 | 44339.8111 | 3.503 | 34292.0858 | 1268.3311
111 | 0.030778 | 4.526 | 44306.3806 | 3.5007 | 34269.2634 | 1285.895
112 | 0.031055 | 4.5225 | 44272.5897 | 3.4983 | 34246.3793 | 1303.5676
113 | 0.031332 | 4.519 | 44238.4379 | 3.496 | 34223.4338 | 1321.349
114 | 0.03161 | 4.5155 | 44203.9245 | 3.4936 | 34200.4272 | 1339.2391
115 | 0.031887 | 4.512 | 44169.0489 | 3.4913 | 34177.3601 | 1357.2378
116 | 0.032164 | 4.5084 | 44133.8106 | 3.4889 | 34154.2327 | 1375.3453
117 | 0.032441 | 4.5047 | 44098.2089 | 3.4865 | 34131.0454 | 1393.5615
118 | 0.032719 | 4.501 | 44062.2433 | 3.4842 | 34107.7986 | 1411.8865
119 | 0.032996 | 4.4973 | 44025.9131 | 3.4818 | 34084.4926 | 1430.3201
120 | 0.033273 | 4.4936 | 43989.2179 | 3.4794 | 34061.1278 | 1448.8625
121 | 0.033551 | 4.4898 | 43952.1569 | 3.477 | 34037.7045 | 1467.5135
122 | 0.033828 | 4.486 | 43914.7296 | 3.4746 | 34014.223 | 1486.2733
123 | 0.034105 | 4.4821 | 43876.9354 | 3.4722 | 33990.6838 | 1505.1418
124 | 0.034382 | 4.4782 | 43838.7739 | 3.4698 | 33967.087 | 1524.119
125 | 0.03466 | 4.4743 | 43800.2443 | 3.4674 | 33943.4331 | 1543.205
126 | 0.034937 | 4.4703 | 43761.3462 | 3.465 | 33919.7223 | 1562.3996
127 | 0.035214 | 4.4663 | 43722.079 | 3.4625 | 33895.9551 | 1581.7029
128 | 0.035492 | 4.4622 | 43682.4421 | 3.4601 | 33872.1316 | 1601.115
129 | 0.035769 | 4.4582 | 43642.435 | 3.4577 | 33848.2522 | 1620.6358
130 | 0.036046 | 4.454 | 43602.0571 | 3.4552 | 33824.3172 | 1640.2653
131 | 0.036323 | 4.4499 | 43561.3079 | 3.4528 | 33800.3269 | 1660.0035
132 | 0.036601 | 4.4457 | 43520.1869 | 3.4503 | 33776.2817 | 1679.8504
133 | 0.036878 | 4.4414 | 43478.6934 | 3.4478 | 33752.1817 | 1699.8061
134 | 0.037155 | 4.4372 | 43436.8271 | 3.4454 | 33728.0272 | 1719.8704
135 | 0.037433 | 4.4328 | 43394.5873 | 3.4429 | 33703.8187 | 1740.0435
136 | 0.03771 | 4.4285 | 43351.9735 | 3.4404 | 33679.5563 | 1760.3253
137 | 0.037987 | 4.4241 | 43308.9852 | 3.4379 | 33655.2403 | 1780.7158
138 | 0.038264 | 4.4197 | 43265.6218 | 3.4355 | 33630.871 | 1801.215
139 | 0.038542 | 4.4152 | 43221.8829 | 3.433 | 33606.4486 | 1821.8229
140 | 0.038819 | 4.4107 | 43177.768 | 3.4305 | 33581.9735 | 1842.5395
141 | 0.039096 | 4.4061 | 43133.2765 | 3.428 | 33557.4459 | 1863.3649
142 | 0.039373 | 4.4016 | 43088.4079 | 3.4254 | 33532.8661 | 1884.299
143 | 0.039651 | 4.3969 | 43043.1617 | 3.4229 | 33508.2343 | 1905.3418
144 | 0.039928 | 4.3923 | 42997.5374 | 3.4204 | 33483.5507 | 1926.4933
145 | 0.040205 | 4.3876 | 42951.5345 | 3.4179 | 33458.8157 | 1947.7535
146 | 0.040483 | 4.3828 | 42905.1525 | 3.4153 | 33434.0294 | 1969.1224
147 | 0.04076 | 4.3781 | 42858.3909 | 3.4128 | 33409.1921 | 1990.6
148 | 0.041037 | 4.3732 | 42811.2492 | 3.4103 | 33384.3042 | 2012.1864
149 | 0.041314 | 4.3684 | 42763.727 | 3.4077 | 33359.3657 | 2033.8814
150 | 0.041592 | 4.3635 | 42715.8237 | 3.4052 | 33334.3769 | 2055.6852
151 | 0.041869 | 4.3586 | 42667.5388 | 3.4026 | 33309.3381 | 2077.5977
152 | 0.042146 | 4.3536 | 42618.872 | 3.4 | 33284.2496 | 2099.6189
153 | 0.042424 | 4.3486 | 42569.8226 | 3.3975 | 33259.1114 | 2121.7489
154 | 0.042701 | 4.3435 | 42520.3902 | 3.3949 | 33233.9239 | 2143.9875
155 | 0.042978 | 4.3384 | 42470.5744 | 3.3923 | 33208.6873 | 2166.3349
156 | 0.043255 | 4.3333 | 42420.3746 | 3.3897 | 33183.4018 | 2188.7909
157 | 0.043533 | 4.3282 | 42369.7905 | 3.3872 | 33158.0677 | 2211.3557
158 | 0.04381 | 4.3229 | 42318.8215 | 3.3846 | 33132.6851 | 2234.0292
159 | 0.044087 | 4.3177 | 42267.4671 | 3.382 | 33107.2542 | 2256.8114
160 | 0.044364 | 4.3124 | 42215.727 | 3.3794 | 33081.7753 | 2279.7023
161 | 0.044642 | 4.3071 | 42163.6006 | 3.3768 | 33056.2486 | 2302.702
162 | 0.044919 | 4.3017 | 42111.0875 | 3.3741 | 33030.6743 | 2325.8103
163 | 0.045196 | 4.2963 | 42058.1872 | 3.3715 | 33005.0526 | 2349.0274
164 | 0.045474 | 4.2909 | 42004.8993 | 3.3689 | 32979.3837 | 2372.3532
165 | 0.045751 | 4.2854 | 41951.2234 | 3.3663 | 32953.6677 | 2395.7877
166 | 0.046028 | 4.2799 | 41897.1589 | 3.3636 | 32927.905 | 2419.3309
167 | 0.046305 | 4.2743 | 41842.7055 | 3.361 | 32902.0957 | 2442.9828
168 | 0.046583 | 4.2687 | 41787.8626 | 3.3584 | 32876.24 | 2466.7435
169 | 0.04686 | 4.2631 | 41732.6299 | 3.3557 | 32850.338 | 2490.6128
170 | 0.047137 | 4.2574 | 41677.0069 | 3.3531 | 32824.3901 | 2514.5909
171 | 0.047415 | 4.2517 | 41620.9932 | 3.3504 | 32798.3963 | 2538.6777
172 | 0.047692 | 4.2459 | 41564.5883 | 3.3478 | 32772.3569 | 2562.8732
173 | 0.047969 | 4.2401 | 41507.7918 | 3.3451 | 32746.272 | 2587.1774
174 | 0.048246 | 4.2343 | 41450.6033 | 3.3424 | 32720.1418 | 2611.5903
175 | 0.048524 | 4.2284 | 41393.0224 | 3.3397 | 32693.9665 | 2636.1119
176 | 0.048801 | 4.2225 | 41335.0485 | 3.3371 | 32667.7464 | 2660.7423
177 | 0.049078 | 4.2165 | 41276.6814 | 3.3344 | 32641.4815 | 2685.4814
178 | 0.049355 | 4.2105 | 41217.9205 | 3.3317 | 32615.172 | 2710.3291
179 | 0.049633 | 4.2044 | 41158.7654 | 3.329 | 32588.8182 | 2735.2856
180 | 0.04991 | 4.1984 | 41099.2158 | 3.3263 | 32562.4202 | 2760.3509
181 | 0.050187 | 4.1922 | 41039.2712 | 3.3236 | 32535.9781 | 2785.5248
182 | 0.050465 | 4.1861 | 40978.9311 | 3.3209 | 32509.4922 | 2810.8074
183 | 0.050742 | 4.1799 | 40918.1953 | 3.3182 | 32482.9625 | 2836.1988
184 | 0.051019 | 4.1736 | 40857.0632 | 3.3155 | 32456.3894 | 2861.6988
185 | 0.051296 | 4.1673 | 40795.5344 | 3.3128 | 32429.7729 | 2887.3076
186 | 0.051574 | 4.161 | 40733.6086 | 3.31 | 32403.1131 | 2913.0251
187 | 0.051851 | 4.1546 | 40671.2854 | 3.3073 | 32376.4104 | 2938.8513
188 | 0.052128 | 4.1482 | 40608.5642 | 3.3046 | 32349.6648 | 2964.7863
189 | 0.052406 | 4.1418 | 40545.4448 | 3.3018 | 32322.8764 | 2990.8299
190 | 0.052683 | 4.1353 | 40481.9268 | 3.2991 | 32296.0456 | 3016.9823
191 | 0.05296 | 4.1288 | 40418.0096 | 3.2964 | 32269.1723 | 3043.2433
192 | 0.053237 | 4.1222 | 40353.693 | 3.2936 | 32242.2567 | 3069.6131
193 | 0.053515 | 4.1156 | 40288.9765 | 3.2909 | 32215.2991 | 3096.0916
194 | 0.053792 | 4.1089 | 40223.8598 | 3.2881 | 32188.2996 | 3122.6788
195 | 0.054069 | 4.1022 | 40158.3424 | 3.2853 | 32161.2582 | 3149.3747
196 | 0.054346 | 4.0955 | 40092.4239 | 3.2826 | 32134.1752 | 3176.1794
197 | 0.054624 | 4.0887 | 40026.104 | 3.2798 | 32107.0508 | 3203.0927
198 | 0.054901 | 4.0819 | 39959.3823 | 3.277 | 32079.885 | 3230.1148
199 | 0.055178 | 4.0751 | 39892.2584 | 3.2742 | 32052.678 | 3257.2456
200 | 0.055456 | 4.0682 | 39824.7319 | 3.2715 | 32025.43 | 3284.4851
201 | 0.055733 | 4.0612 | 39756.8024 | 3.2687 | 31998.141 | 3311.8333
202 | 0.05601 | 4.0543 | 39688.4695 | 3.2659 | 31970.8113 | 3339.2902
203 | 0.056287 | 4.0472 | 39619.7329 | 3.2631 | 31943.441 | 3366.8559
204 | 0.056565 | 4.0402 | 39550.5921 | 3.2603 | 31916.0302 | 3394.5302
205 | 0.056842 | 4.0331 | 39481.0469 | 3.2575 | 31888.5791 | 3422.3133
206 | 0.057119 | 4.0259 | 39411.0968 | 3.2547 | 31861.0877 | 3450.2051
207 | 0.057397 | 4.0187 | 39340.7414 | 3.2519 | 31833.5563 | 3478.2056
208 | 0.057674 | 4.0115 | 39269.9805 | 3.249 | 31805.985 | 3506.3148
209 | 0.057951 | 4.0042 | 39198.8135 | 3.2462 | 31778.3739 | 3534.5327
210 | 0.058228 | 3.9969 | 39127.2401 | 3.2434 | 31750.7231 | 3562.8593
211 | 0.058506 | 3.9896 | 39055.2601 | 3.2406 | 31723.0328 | 3591.2947
212 | 0.058783 | 3.9822 | 38982.8729 | 3.2377 | 31695.3031 | 3619.8388
213 | 0.05906 | 3.9747 | 38910.0782 | 3.2349 | 31667.5341 | 3648.4915
214 | 0.059337 | 3.9673 | 38836.8757 | 3.2321 | 31639.726 | 3677.253
215 | 0.059615 | 3.9597 | 38763.2651 | 3.2292 | 31611.8788 | 3706.1233
216 | 0.059892 | 3.9522 | 38689.2458 | 3.2264 | 31583.9928 | 3735.1022
217 | 0.060169 | 3.9446 | 38614.8177 | 3.2235 | 31556.068 | 3764.1898
218 | 0.060447 | 3.9369 | 38539.9803 | 3.2207 | 31528.1046 | 3793.3862
219 | 0.060724 | 3.9292 | 38464.7332 | 3.2178 | 31500.1027 | 3822.6912
220 | 0.061001 | 3.9215 | 38389.0761 | 3.2149 | 31472.0624 | 3852.105
221 | 0.061278 | 3.9137 | 38313.0087 | 3.2121 | 31443.9838 | 3881.6275
222 | 0.061556 | 3.9059 | 38236.5307 | 3.2092 | 31415.8671 | 3911.2587
223 | 0.061833 | 3.8981 | 38159.6415 | 3.2063 | 31387.7124 | 3940.9987
224 | 0.06211 | 3.8902 | 38082.341 | 3.2034 | 31359.5198 | 3970.8473
225 | 0.062388 | 3.8822 | 38004.6287 | 3.2005 | 31331.2894 | 4000.8047
226 | 0.062665 | 3.8743 | 37926.5043 | 3.1977 | 31303.0213 | 4030.8707
227 | 0.062942 | 3.8662 | 37847.9674 | 3.1948 | 31274.7156 | 4061.0455
228 | 0.063219 | 3.8582 | 37769.0178 | 3.1919 | 31246.3726 | 4091.329
229 | 0.063497 | 3.8501 | 37689.655 | 3.189 | 31217.9922 | 4121.7212
230 | 0.063774 | 3.8419 | 37609.8787 | 3.1861 | 31189.5746 | 4152.2221
231 | 0.064051 | 3.8337 | 37529.6886 | 3.1832 | 31161.1199 | 4182.8318
232 | 0.064328 | 3.8255 | 37449.0844 | 3.1803 | 31132.6283 | 4213.5501
233 | 0.064606 | 3.8172 | 37368.0656 | 3.1773 | 31104.0998 | 4244.3772
234 | 0.064883 | 3.8089 | 37286.632 | 3.1744 | 31075.5345 | 4275.313
235 | 0.06516 | 3.8005 | 37204.7832 | 3.1715 | 31046.9326 | 4306.3575
236 | 0.065438 | 3.7921 | 37122.5189 | 3.1686 | 31018.2941 | 4337.5107
237 | 0.065715 | 3.7837 | 37039.8387 | 3.1656 | 30989.6192 | 4368.7726
238 | 0.065992 | 3.7752 | 36956.7423 | 3.1627 | 30960.908 | 4400.1433
239 | 0.066269 | 3.7667 | 36873.2294 | 3.1598 | 30932.1606 | 4431.6226
240 | 0.066547 | 3.7581 | 36789.2997 | 3.1568 | 30903.3771 | 4463.2107
241 | 0.066824 | 3.7495 | 36704.9528 | 3.1539 | 30874.5576 | 4494.9075
242 | 0.067101 | 3.7408 | 36620.1883 | 3.1509 | 30845.7021 | 4526.713
243 | 0.067379 | 3.7321 | 36535.0061 | 3.148 | 30816.8109 | 4558.6272
244 | 0.067656 | 3.7234 | 36449.4056 | 3.145 | 30787.884 | 4590.6501
245 | 0.067933 | 3.7146 | 36363.3866 | 3.1421 | 30758.9215 | 4622.7817
246 | 0.06821 | 3.7058 | 36276.9489 | 3.1391 | 30729.9235 | 4655.0221
247 | 0.068488 | 3.6969 | 36190.0919 | 3.1362 | 30700.8902 | 4687.3712
248 | 0.068765 | 3.688 | 36102.8156 | 3.1332 | 30671.8215 | 4719.8289
249 | 0.069042 | 3.679 | 36015.1194 | 3.1302 | 30642.7177 | 4752.3954
250 | 0.069319 | 3.67 | 35927.0031 | 3.1272 | 30613.5787 | 4785.0707
251 | 0.069597 | 3.661 | 35838.4663 | 3.1243 | 30584.4048 | 4817.8546
252 | 0.069874 | 3.6519 | 35749.5088 | 3.1213 | 30555.196 | 4850.7472
253 | 0.070151 | 3.6427 | 35660.1303 | 3.1183 | 30525.9524 | 4883.7486
254 | 0.070429 | 3.6336 | 35570.3303 | 3.1153 | 30496.6741 | 4916.8586
255 | 0.070706 | 3.6244 | 35480.1087 | 3.1123 | 30467.3612 | 4950.0774
256 | 0.070983 | 3.6151 | 35389.465 | 3.1093 | 30438.0138 | 4983.4049
257 | 0.07126 | 3.6058 | 35298.399 | 3.1063 | 30408.632 | 5016.8411
258 | 0.071538 | 3.5965 | 35206.9104 | 3.1033 | 30379.2159 | 5050.3861
259 | 0.071815 | 3.5871 | 35114.9988 | 3.1003 | 30349.7655 | 5084.0397
260 | 0.072092 | 3.5776 | 35022.6639 | 3.0973 | 30320.2811 | 5117.8021
261 | 0.07237 | 3.5682 | 34929.9054 | 3.0943 | 30290.7625 | 5151.6731
262 | 0.072647 | 3.5586 | 34836.7231 | 3.0912 | 30261.2101 | 5185.6529
263 | 0.072924 | 3.5491 | 34743.1166 | 3.0882 | 30231.6237 | 5219.7414
264 | 0.073201 | 3.5395 | 34649.0855 | 3.0852 | 30202.0036 | 5253.9386
265 | 0.073479 | 3.5298 | 34554.6297 | 3.0822 | 30172.3498 | 5288.2445
266 | 0.073756 | 3.5201 | 34459.7487 | 3.0791 | 30142.6625 | 5322.6592
267 | 0.074033 | 3.5104 | 34364.4423 | 3.0761 | 30112.9416 | 5357.1825
268 | 0.07431 | 3.5006 | 34268.7102 | 3.0731 | 30083.1873 | 5391.8146
269 | 0.074588 | 3.4908 | 34172.5521 | 3.07 | 30053.3997 | 5426.5554
270 | 0.074865 | 3.4809 | 34075.9677 | 3.067 | 30023.5789 | 5461.4049
271 | 0.075142 | 3.471 | 33978.9566 | 3.0639 | 29993.7249 | 5496.3631
272 | 0.07542 | 3.4611 | 33881.5186 | 3.0609 | 29963.8378 | 5531.43
273 | 0.075697 | 3.4511 | 33783.6533 | 3.0578 | 29933.9177 | 5566.6057
274 | 0.075974 | 3.441 | 33685.3606 | 3.0547 | 29903.9648 | 5601.89
275 | 0.076251 | 3.4309 | 33586.64 | 3.0517 | 29873.979 | 5637.2831
276 | 0.076529 | 3.4208 | 33487.4913 | 3.0486 | 29843.9605 | 5672.7849
277 | 0.076806 | 3.4106 | 33387.9142 | 3.0455 | 29813.9094 | 5708.3954
278 | 0.077083 | 3.4004 | 33287.9084 | 3.0425 | 29783.8257 | 5744.1146
279 | 0.07736 | 3.3902 | 33187.4736 | 3.0394 | 29753.7095 | 5779.9425
280 | 0.077638 | 3.3799 | 33086.6095 | 3.0363 | 29723.5609 | 5815.8791
281 | 0.077915 | 3.3695 | 32985.3158 | 3.0332 | 29693.38 | 5851.9245
282 | 0.078192 | 3.3591 | 32883.5922 | 3.0301 | 29663.1669 | 5888.0786
283 | 0.07847 | 3.3487 | 32781.4385 | 3.0271 | 29632.9216 | 5924.3414
284 | 0.078747 | 3.3382 | 32678.8543 | 3.024 | 29602.6442 | 5960.7128
285 | 0.079024 | 3.3277 | 32575.8394 | 3.0209 | 29572.3348 | 5997.1931
286 | 0.079301 | 3.3171 | 32472.3934 | 3.0178 | 29541.9935 | 6033.782
287 | 0.079579 | 3.3065 | 32368.5161 | 3.0147 | 29511.6204 | 6070.4796
288 | 0.079856 | 3.2958 | 32264.2072 | 3.0116 | 29481.2155 | 6107.286
289 | 0.080133 | 3.2851 | 32159.4664 | 3.0085 | 29450.7789 | 6144.2011
290 | 0.080411 | 3.2744 | 32054.2935 | 3.0053 | 29420.3107 | 6181.2248
291 | 0.080688 | 3.2636 | 31948.6881 | 3.0022 | 29389.8109 | 6218.3573
292 | 0.080965 | 3.2528 | 31842.6499 | 2.9991 | 29359.2797 | 6255.5985
293 | 0.081242 | 3.2419 | 31736.1787 | 2.996 | 29328.7171 | 6292.9485
294 | 0.08152 | 3.231 | 31629.2742 | 2.9929 | 29298.1232 | 6330.4071
295 | 0.081797 | 3.22 | 31521.9362 | 2.9897 | 29267.4981 | 6367.9745
296 | 0.082074 | 3.209 | 31414.1642 | 2.9866 | 29236.8418 | 6405.6505
297 | 0.082352 | 3.198 | 31305.9581 | 2.9835 | 29206.1544 | 6443.4353
298 | 0.082629 | 3.1869 | 31197.3176 | 2.9803 | 29175.4361 | 6481.3288
299 | 0.082906 | 3.1757 | 31088.2424 | 2.9772 | 29144.6867 | 6519.331
300 | 0.083183 | 3.1645 | 30978.7323 | 2.974 | 29113.9065 | 6557.4419
301 | 0.083461 | 3.1533 | 30868.7868 | 2.9709 | 29083.0955 | 6595.6616
302 | 0.083738 | 3.142 | 30758.4058 | 2.9677 | 29052.2538 | 6633.9899
303 | 0.084015 | 3.1307 | 30647.5891 | 2.9646 | 29021.3814 | 6672.427
304 | 0.084292 | 3.1193 | 30536.3362 | 2.9614 | 28990.4785 | 6710.9728
305 | 0.08457 | 3.1079 | 30424.647 | 2.9583 | 28959.545 | 6749.6273
306 | 0.084847 | 3.0965 | 30312.5212 | 2.9551 | 28928.5811 | 6788.3905
307 | 0.085124 | 3.085 | 30199.9585 | 2.9519 | 28897.5868 | 6827.2624
308 | 0.085402 | 3.0734 | 30086.9586 | 2.9488 | 28866.5623 | 6866.2431
309 | 0.085679 | 3.0619 | 29973.5213 | 2.9456 | 28835.5074 | 6905.3324
310 | 0.085956 | 3.0502 | 29859.6463 | 2.9424 | 28804.4225 | 6944.5305
311 | 0.086233 | 3.0385 | 29745.3333 | 2.9392 | 28773.3074 | 6983.8373
312 | 0.086511 | 3.0268 | 29630.5821 | 2.9361 | 28742.1623 | 7023.2528
313 | 0.086788 | 3.0151 | 29515.3923 | 2.9329 | 28710.9872 | 7062.777
314 | 0.087065 | 3.0032 | 29399.7638 | 2.9297 | 28679.7823 | 7102.4099
315 | 0.087343 | 2.9914 | 29283.6963 | 2.9265 | 28648.5475 | 7142.1516
316 | 0.08762 | 2.9795 | 29167.1894 | 2.9233 | 28617.2829 | 7182.0019
317 | 0.087897 | 2.9675 | 29050.243 | 2.9201 | 28585.9887 | 7221.961
318 | 0.088174 | 2.9555 | 28932.8567 | 2.9169 | 28554.6648 | 7262.0288
319 | 0.088452 | 2.9435 | 28815.0303 | 2.9137 | 28523.3114 | 7302.2053
320 | 0.088729 | 2.9314 | 28696.7636 | 2.9105 | 28491.9284 | 7342.4905
321 | 0.089006 | 2.9193 | 28578.0562 | 2.9073 | 28460.516 | 7382.8844
322 | 0.089283 | 2.9071 | 28458.908 | 2.9041 | 28429.0743 | 7423.387
323 | 0.089561 | 2.8949 | 28339.3186 | 2.9009 | 28397.6032 | 7463.9984
324 | 0.089838 | 2.8827 | 28219.2878 | 2.8977 | 28366.1029 | 7504.7185
325 | 0.090115 | 2.8703 | 28098.8153 | 2.8944 | 28334.5735 | 7545.5472
326 | 0.090393 | 2.858 | 27977.901 | 2.8912 | 28303.0149 | 7586.4847
327 | 0.09067 | 2.8456 | 27856.5444 | 2.888 | 28271.4272 | 7627.531
328 | 0.090947 | 2.8332 | 27734.7454 | 2.8847 | 28239.8106 | 7668.6859
329 | 0.091224 | 2.8207 | 27612.5037 | 2.8815 | 28208.165 | 7709.9495
330 | 0.091502 | 2.8081 | 27489.8191 | 2.8783 | 28176.4906 | 7751.3219
331 | 0.091779 | 2.7956 | 27366.6912 | 2.875 | 28144.7873 | 7792.8029
332 | 0.092056 | 2.7829 | 27243.1199 | 2.8718 | 28113.0553 | 7834.3927
333 | 0.092333 | 2.7703 | 27119.1048 | 2.8686 | 28081.2946 | 7876.0912
334 | 0.092611 | 2.7576 | 26994.6458 | 2.8653 | 28049.5053 | 7917.8984
335 | 0.092888 | 2.7448 | 26869.7426 | 2.8621 | 28017.6874 | 7959.8144
336 | 0.093165 | 2.732 | 26744.3949 | 2.8588 | 27985.841 | 8001.839
337 | 0.093443 | 2.7191 | 26618.6025 | 2.8555 | 27953.9662 | 8043.9724
338 | 0.09372 | 2.7062 | 26492.3651 | 2.8523 | 27922.063 | 8086.2144
339 | 0.093997 | 2.6933 | 26365.6824 | 2.849 | 27890.1314 | 8128.5652
340 | 0.094274 | 2.6803 | 26238.5543 | 2.8458 | 27858.1716 | 8171.0247
341 | 0.094552 | 2.6673 | 26110.9805 | 2.8425 | 27826.1836 | 8213.5929
342 | 0.094829 | 2.6542 | 25982.9607 | 2.8392 | 27794.1674 | 8256.2698
343 | 0.095106 | 2.6411 | 25854.4946 | 2.836 | 27762.1231 | 8299.0555
344 | 0.095384 | 2.6279 | 25725.5821 | 2.8327 | 27730.0508 | 8341.9498
345 | 0.095661 | 2.6147 | 25596.2229 | 2.8294 | 27697.9505 | 8384.9529
346 | 0.095938 | 2.6014 | 25466.4167 | 2.8261 | 27665.8223 | 8428.0647
347 | 0.096215 | 2.5881 | 25336.1632 | 2.8228 | 27633.6662 | 8471.2852
348 | 0.096493 | 2.5748 | 25205.4624 | 2.8195 | 27601.4823 | 8514.6144
349 | 0.09677 | 2.5614 | 25074.3138 | 2.8163 | 27569.2706 | 8558.0523
350 | 0.097047 | 2.5479 | 24942.7173 | 2.813 | 27537.0312 | 8601.599
351 | 0.097325 | 2.5345 | 24810.6726 | 2.8097 | 27504.7642 | 8645.2543
352 | 0.097602 | 2.5209 | 24678.1794 | 2.8064 | 27472.4696 | 8689.0184
353 | 0.097879 | 2.5073 | 24545.2376 | 2.8031 | 27440.1475 | 8732.8912
354 | 0.098156 | 2.4937 | 24411.8469 | 2.7998 | 27407.7978 | 8776.8727
355 | 0.098434 | 2.48 | 24278.007 | 2.7965 | 27375.4208 | 8820.9629
356 | 0.098711 | 2.4663 | 24143.7177 | 2.7931 | 27343.0164 | 8865.1618
357 | 0.098988 | 2.4526 | 24008.9787 | 2.7898 | 27310.5846 | 8909.4694
358 | 0.099265 | 2.4388 | 23873.7899 | 2.7865 | 27278.1256 | 8953.8858
359 | 0.099543 | 2.4249 | 23738.151 | 2.7832 | 27245.6394 | 8998.4109
360 | 0.09982 | 2.411 | 23602.0617 | 2.7799 | 27213.126 | 9043.0447
361 | 0.1001 | 2.397 | 23465.5218 | 2.7765 | 27180.5856 | 9087.7871
362 | 0.10037 | 2.3831 | 23328.5311 | 2.7732 | 27148.018 | 9132.6384
363 | 0.10065 | 2.369 | 23191.0893 | 2.7699 | 27115.4235 | 9177.5983
364 | 0.10093 | 2.3549 | 23053.1962 | 2.7666 | 27082.802 | 9222.6669
365 | 0.10121 | 2.3408 | 22914.8516 | 2.7632 | 27050.1536 | 9267.8443
366 | 0.10148 | 2.3266 | 22776.0551 | 2.7599 | 27017.4784 | 9313.1304
367 | 0.10176 | 2.3124 | 22636.8067 | 2.7565 | 26984.7764 | 9358.5251
368 | 0.10204 | 2.2981 | 22497.106 | 2.7532 | 26952.0476 | 9404.0286
369 | 0.10232 | 2.2838 | 22356.9529 | 2.7499 | 26919.2922 | 9449.6408
370 | 0.10259 | 2.2694 | 22216.347 | 2.7465 | 26886.5101 | 9495.3618
371 | 0.10287 | 2.255 | 22075.2882 | 2.7432 | 26853.7014 | 9541.1914
372 | 0.10315 | 2.2406 | 21933.7762 | 2.7398 | 26820.8662 | 9587.1298
373 | 0.10342 | 2.2261 | 21791.8108 | 2.7364 | 26788.0044 | 9633.1768
374 | 0.1037 | 2.2115 | 21649.3917 | 2.7331 | 26755.1163 | 9679.3326
375 | 0.10398 | 2.1969 | 21506.5188 | 2.7297 | 26722.2017 | 9725.5971
376 | 0.10426 | 2.1823 | 21363.1918 | 2.7264 | 26689.2608 | 9771.9703
377 | 0.10453 | 2.1676 | 21219.4104 | 2.723 | 26656.2936 | 9818.4523
378 | 0.10481 | 2.1529 | 21075.1745 | 2.7196 | 26623.3002 | 9865.0429
379 | 0.10509 | 2.1381 | 20930.4838 | 2.7162 | 26590.2806 | 9911.7422
380 | 0.10537 | 2.1233 | 20785.338 | 2.7129 | 26557.2348 | 9958.5503
381 | 0.10564 | 2.1084 | 20639.7371 | 2.7095 | 26524.1629 | 10005.4671
382 | 0.10592 | 2.0935 | 20493.6806 | 2.7061 | 26491.065 | 10052.4926
383 | 0.1062 | 2.0785 | 20347.1684 | 2.7027 | 26457.9411 | 10099.6268
384 | 0.10647 | 2.0635 | 20200.2004 | 2.6993 | 26424.7912 | 10146.8697
385 | 0.10675 | 2.0484 | 20052.7761 | 2.696 | 26391.6154 | 10194.2214
386 | 0.10703 | 2.0333 | 19904.8955 | 2.6926 | 26358.4138 | 10241.6817
387 | 0.10731 | 2.0182 | 19756.5582 | 2.6892 | 26325.1863 | 10289.2508
388 | 0.10758 | 2.003 | 19607.7642 | 2.6858 | 26291.9331 | 10336.9286
389 | 0.10786 | 1.9877 | 19458.5131 | 2.6824 | 26258.6541 | 10384.7151
390 | 0.10814 | 1.9724 | 19308.8047 | 2.679 | 26225.3495 | 10432.6103
391 | 0.10842 | 1.9571 | 19158.6388 | 2.6756 | 26192.0192 | 10480.6142
392 | 0.10869 | 1.9417 | 19008.0152 | 2.6722 | 26158.6634 | 10528.7269
393 | 0.10897 | 1.9263 | 18856.9336 | 2.6687 | 26125.282 | 10576.9482
394 | 0.10925 | 1.9108 | 18705.3939 | 2.6653 | 26091.8751 | 10625.2783
395 | 0.10952 | 1.8953 | 18553.3958 | 2.6619 | 26058.4428 | 10673.7171
396 | 0.1098 | 1.8797 | 18400.9391 | 2.6585 | 26024.9851 | 10722.2646
397 | 0.11008 | 1.8641 | 18248.0235 | 2.6551 | 25991.502 | 10770.9208
398 | 0.11036 | 1.8484 | 18094.6489 | 2.6517 | 25957.9936 | 10819.6857
399 | 0.11063 | 1.8327 | 17940.815 | 2.6482 | 25924.46 | 10868.5593
400 | 0.11091 | 1.8169 | 17786.5217 | 2.6448 | 25890.9011 | 10917.5417
401 | 0.11119 | 1.8011 | 17631.7686 | 2.6414 | 25857.317 | 10966.6328
402 | 0.11147 | 1.7853 | 17476.5556 | 2.6379 | 25823.7078 | 11015.8325
403 | 0.11174 | 1.7694 | 17320.8825 | 2.6345 | 25790.0736 | 11065.141
404 | 0.11202 | 1.7534 | 17164.749 | 2.6311 | 25756.4142 | 11114.5583
405 | 0.1123 | 1.7374 | 17008.1549 | 2.6276 | 25722.7299 | 11164.0842
406 | 0.11257 | 1.7214 | 16851.1001 | 2.6242 | 25689.0206 | 11213.7188
407 | 0.11285 | 1.7053 | 16693.5842 | 2.6207 | 25655.2864 | 11263.4622
408 | 0.11313 | 1.6891 | 16535.6071 | 2.6173 | 25621.5273 | 11313.3142
409 | 0.11341 | 1.673 | 16377.1686 | 2.6138 | 25587.7434 | 11363.275
410 | 0.11368 | 1.6567 | 16218.2684 | 2.6104 | 25553.9347 | 11413.3445
411 | 0.11396 | 1.6404 | 16058.9063 | 2.6069 | 25520.1012 | 11463.5227
412 | 0.11424 | 1.6241 | 15899.0822 | 2.6035 | 25486.2431 | 11513.8097
413 | 0.11452 | 1.6077 | 15738.7958 | 2.6 | 25452.3603 | 11564.2053
414 | 0.11479 | 1.5913 | 15578.0468 | 2.5965 | 25418.4528 | 11614.7097
415 | 0.11507 | 1.5749 | 15416.8351 | 2.5931 | 25384.5208 | 11665.3227
416 | 0.11535 | 1.5583 | 15255.1606 | 2.5896 | 25350.5642 | 11716.0445
417 | 0.11562 | 1.5418 | 15093.0228 | 2.5861 | 25316.5832 | 11766.875
418 | 0.1159 | 1.5252 | 14930.4217 | 2.5827 | 25282.5777 | 11817.8142
419 | 0.11618 | 1.5085 | 14767.3571 | 2.5792 | 25248.5477 | 11868.8622
420 | 0.11646 | 1.4918 | 14603.8286 | 2.5757 | 25214.4934 | 11920.0188
421 | 0.11673 | 1.4751 | 14439.8362 | 2.5722 | 25180.4148 | 11971.2841
422 | 0.11701 | 1.4583 | 14275.3796 | 2.5687 | 25146.3119 | 12022.6582
423 | 0.11729 | 1.4414 | 14110.4585 | 2.5653 | 25112.1847 | 12074.141
424 | 0.11757 | 1.4245 | 13945.0729 | 2.5618 | 25078.0333 | 12125.7325
425 | 0.11784 | 1.4076 | 13779.2224 | 2.5583 | 25043.8577 | 12177.4327
426 | 0.11812 | 1.3906 | 13612.9069 | 2.5548 | 25009.658 | 12229.2416
427 | 0.1184 | 1.3735 | 13446.1261 | 2.5513 | 24975.4342 | 12281.1593
428 | 0.11867 | 1.3565 | 13278.88 | 2.5478 | 24941.1864 | 12333.1856
429 | 0.11895 | 1.3393 | 13111.1681 | 2.5443 | 24906.9145 | 12385.3207
430 | 0.11923 | 1.3222 | 12942.9904 | 2.5408 | 24872.6187 | 12437.5645
431 | 0.11951 | 1.3049 | 12774.3466 | 2.5373 | 24838.2989 | 12489.917
432 | 0.11978 | 1.2876 | 12605.2366 | 2.5338 | 24803.9553 | 12542.3782
433 | 0.12006 | 1.2703 | 12435.6601 | 2.5303 | 24769.5877 | 12594.9481
434 | 0.12034 | 1.253 | 12265.6168 | 2.5267 | 24735.1964 | 12647.6268
435 | 0.12062 | 1.2355 | 12095.1068 | 2.5232 | 24700.7813 | 12700.4141
436 | 0.12089 | 1.2181 | 11924.1296 | 2.5197 | 24666.3424 | 12753.3102
437 | 0.12117 | 1.2006 | 11752.6851 | 2.5162 | 24631.8798 | 12806.315
438 | 0.12145 | 1.183 | 11580.7731 | 2.5127 | 24597.3936 | 12859.4285
439 | 0.12172 | 1.1654 | 11408.3934 | 2.5091 | 24562.8837 | 12912.6507
440 | 0.122 | 1.1477 | 11235.5458 | 2.5056 | 24528.3503 | 12965.9816
441 | 0.12228 | 1.13 | 11062.2301 | 2.5021 | 24493.7933 | 13019.4212
442 | 0.12256 | 1.1123 | 10888.4461 | 2.4986 | 24459.2128 | 13072.9696
443 | 0.12283 | 1.0945 | 10714.1936 | 2.495 | 24424.6087 | 13126.6267
444 | 0.12311 | 1.0766 | 10539.4724 | 2.4915 | 24389.9813 | 13180.3925
445 | 0.12339 | 1.0587 | 10364.2823 | 2.4879 | 24355.3304 | 13234.2669
446 | 0.12367 | 1.0408 | 10188.623 | 2.4844 | 24320.6562 | 13288.2502
447 | 0.12394 | 1.0228 | 10012.4944 | 2.4809 | 24285.9587 | 13342.3421
448 | 0.12422 | 1.0048 | 9835.8964 | 2.4773 | 24251.2378 | 13396.5427
449 | 0.1245 | 0.98667 | 9658.8286 | 2.4738 | 24216.4937 | 13450.8521
450 | 0.12478 | 0.96853 | 9481.2909 | 2.4702 | 24181.7264 | 13505.2702
451 | 0.12505 | 0.95035 | 9303.2831 | 2.4667 | 24146.9359 | 13559.7969
452 | 0.12533 | 0.93212 | 9124.8049 | 2.4631 | 24112.1222 | 13614.4324
453 | 0.12561 | 0.91384 | 8945.8563 | 2.4595 | 24077.2854 | 13669.1766
454 | 0.12588 | 0.89551 | 8766.437 | 2.456 | 24042.4256 | 13724.0296
455 | 0.12616 | 0.87713 | 8586.5467 | 2.4524 | 24007.5427 | 13778.9912
456 | 0.12644 | 0.85871 | 8406.1854 | 2.4488 | 23972.6368 | 13834.0616
457 | 0.12672 | 0.84024 | 8225.3528 | 2.4453 | 23937.7079 | 13889.2406
458 | 0.12699 | 0.82171 | 8044.0487 | 2.4417 | 23902.7561 | 13944.5284
459 | 0.12727 | 0.80315 | 7862.2729 | 2.4381 | 23867.7814 | 13999.9249
460 | 0.12755 | 0.78453 | 7680.0252 | 2.4346 | 23832.7838 | 14055.4301
461 | 0.12783 | 0.76586 | 7497.3054 | 2.431 | 23797.7634 | 14111.0441
462 | 0.1281 | 0.74715 | 7314.1134 | 2.4274 | 23762.7202 | 14166.7667
463 | 0.12838 | 0.72839 | 7130.4489 | 2.4238 | 23727.6542 | 14222.5981
464 | 0.12866 | 0.70958 | 6946.3117 | 2.4202 | 23692.5655 | 14278.5381
465 | 0.12893 | 0.69072 | 6761.7017 | 2.4167 | 23657.4541 | 14334.5869
466 | 0.12921 | 0.67181 | 6576.6187 | 2.4131 | 23622.32 | 14390.7444
467 | 0.12949 | 0.65286 | 6391.0623 | 2.4095 | 23587.1634 | 14447.0106
468 | 0.12977 | 0.63386 | 6205.0326 | 2.4059 | 23551.9841 | 14503.3855
469 | 0.13004 | 0.6148 | 6018.5292 | 2.4023 | 23516.7822 | 14559.8692
470 | 0.13032 | 0.5957 | 5831.5521 | 2.3987 | 23481.5579 | 14616.4615
471 | 0.1306 | 0.57656 | 5644.1009 | 2.3951 | 23446.311 | 14673.1626
472 | 0.13088 | 0.55736 | 5456.1755 | 2.3915 | 23411.0417 | 14729.9724
473 | 0.13115 | 0.53811 | 5267.7757 | 2.3879 | 23375.75 | 14786.8909
474 | 0.13143 | 0.51882 | 5078.9013 | 2.3843 | 23340.4359 | 14843.9181
475 | 0.13171 | 0.49948 | 4889.5522 | 2.3807 | 23305.0994 | 14901.054
476 | 0.13198 | 0.48009 | 4699.728 | 2.377 | 23269.7406 | 14958.2987
477 | 0.13226 | 0.46065 | 4509.4288 | 2.3734 | 23234.3595 | 15015.652
478 | 0.13254 | 0.44116 | 4318.6542 | 2.3698 | 23198.9562 | 15073.1141
479 | 0.13282 | 0.42162 | 4127.404 | 2.3662 | 23163.5306 | 15130.6849
480 | 0.13309 | 0.40204 | 3935.6782 | 2.3626 | 23128.0828 | 15188.3644
481 | 0.13337 | 0.3824 | 3743.4764 | 2.359 | 23092.6129 | 15246.1526
482 | 0.13365 | 0.36272 | 3550.7985 | 2.3553 | 23057.1208 | 15304.0495
483 | 0.13393 | 0.34299 | 3357.6444 | 2.3517 | 23021.6066 | 15362.0551
484 | 0.1342 | 0.32321 | 3164.0137 | 2.3481 | 22986.0704 | 15420.1695
485 | 0.13448 | 0.30338 | 2969.9064 | 2.3444 | 22950.5121 | 15478.3926
486 | 0.13476 | 0.2835 | 2775.3223 | 2.3408 | 22914.9319 | 15536.7244
487 | 0.13503 | 0.26358 | 2580.2611 | 2.3372 | 22879.3296 | 15595.1649
488 | 0.13531 | 0.2436 | 2384.7227 | 2.3335 | 22843.7055 | 15653.7141
489 | 0.13559 | 0.22358 | 2188.7069 | 2.3299 | 22808.0594 | 15712.372
490 | 0.13587 | 0.20351 | 1992.2135 | 2.3262 | 22772.3914 | 15771.1386
491 | 0.13614 | 0.18339 | 1795.2424 | 2.3226 | 22736.7016 | 15830.014
492 | 0.13642 | 0.16322 | 1597.7932 | 2.3189 | 22700.99 | 15888.9981
493 | 0.1367 | 0.143 | 1399.8659 | 2.3153 | 22665.2566 | 15948.0908
494 | 0.13698 | 0.12273 | 1201.4603 | 2.3116 | 22629.5015 | 16007.2923
495 | 0.13725 | 0.10242 | 1002.5762 | 2.308 | 22593.7246 | 16066.6026
496 | 0.13753 | 0.08205 | 803.2133 | 2.3043 | 22557.9261 | 16126.0215
497 | 0.13781 | 0.061636 | 603.3716 | 2.3007 | 22522.1059 | 16185.5491
498 | 0.13808 | 0.041172 | 403.0508 | 2.297 | 22486.264 | 16245.1855
499 | 0.13836 | 0.02066 | 202.2508 | 2.2934 | 22450.4006 | 16304.9305
500 | 0.13864 | 9.9221e-05 | 0.97131 | 2.2897 | 22414.5156 | 16364.7843

## Passiv
94.4 | L/h |  |  | V' | 94.4 | L/h
|  |  |  | dT | 20 | K
dt [K] | P [W] |  |  | vertikal | 77.4 | W
0 | 0 | 323.0257 | 83.7795 | horizontal | 133.3 | W
5 | 39.1141 | 323.0257 | 83.7795
7.5 | 57.0642 | 323.0257 | 83.7795
10 | 74.0573 | 323.0257 | 83.7795
12.5 | 90.1679 | 323.0257 | 83.7795
15 | 105.463 | 323.0257 | 83.7795
17.5 | 120.003 | 323.0257 | 83.7795
20 | 133.8425 | 323.0257 | 83.7795
22.5 | 147.0309 | 323.0257 | 83.7795
25 | 159.6131 | 323.0257 | 83.7795
27.5 | 171.63 | 323.0257 | 83.7795
30 | 183.1188 | 323.0257 | 83.7795
32.5 | 194.1135 | 323.0257 | 83.7795
35 | 204.6455 | 323.0257 | 83.7795
37.5 | 214.7432 | 323.0257 | 83.7795
40 | 224.4331 | 323.0257 | 83.7795
42.5 | 233.7393 | 323.0257 | 83.7795
45 | 242.6841 | 323.0257 | 83.7795
47.5 | 251.2883 | 323.0257 | 83.7795
50 | 259.5709 | 323.0257 | 83.7795
52.5 | 267.5496 | 323.0257 | 83.7795
55 | 275.2409 | 323.0257 | 83.7795
57.5 | 282.6599 | 323.0257 | 83.7795
60 | 289.821 | 323.0257 | 83.7795
62.5 | 296.7373 | 323.0257 | 83.7795
65 | 303.4211 | 323.0257 | 83.7795
67.5 | 309.8841 | 323.0257 | 83.7795
70 | 316.1369 | 323.0257 | 83.7795
72.5 | 322.1896 | 323.0257 | 83.7795
75 | 328.0518 | 323.0257 | 83.7795

## 1,5 mm Noctua F12
kg/s | L/h | min^-1 | m/s | m³/h | Gesamt [m³/h] | dp Fluid [Pa] | Tin [K] | TAmbient [K] | Tout_avg | dTFluid [K] | P [W] | Log dT [K] | cp [J/kg * K] | ρ [kg/m³]
0 | 0 | 0 | 0 | 0 | 0 | 0 | 315 | 295 |  |  | 0 |  | 4180 | 991.5 |  |  |  | -144.2437 | 10.5287 | -0.031257 | 2.9456e-05 | 17554.4539 | -125.6923 | 0.39362 | -0.0004108 | 2.3064 | -0.0037613 | 995.1762 | 0.039735 | -1.0409 | 4.3025 | 1.0235
0.008 | 28.9838 | 0 | 0.108 | 6.8234 | 20.4703 | 205.4057 | 315 | 295 | 302.6114 | 12.3886 | 102.7566 | 12.8235 | 4179.3403 | 993.6601 |  |  |  | -144.2437 | 10.5287 | -0.031257 | 2.9456e-05 | 17554.4539 | -125.6923 | 0.39362 | -0.0004108 | 2.3064 | -0.0037613 | 995.1762 | 0.039735 | -1.0409 | 4.3025 | 1.0235
0.014 | 50.7527 | 0 | 0.108 | 6.8234 | 20.4703 | 418.849 | 315 | 295 | 306.504 | 8.496 | 123.1 | 15.3624 | 4178.8648 | 993.0497 |  |  |  | -144.2437 | 10.5287 | -0.031257 | 2.9456e-05 | 17554.4539 | -125.6923 | 0.39362 | -0.0004108 | 2.3064 | -0.0037613 | 995.1762 | 0.039735 | -1.0409 | 4.3025 | 1.0235
0.02 | 72.5295 | 0 | 0.108 | 6.8234 | 20.4703 | 683.1971 | 315 | 295 | 308.5744 | 6.4256 | 132.8598 | 16.5802 | 4178.7146 | 992.6989 |  |  |  | -144.2437 | 10.5287 | -0.031257 | 2.9456e-05 | 17554.4539 | -125.6923 | 0.39362 | -0.0004108 | 2.3064 | -0.0037613 | 995.1762 | 0.039735 | -1.0409 | 4.3025 | 1.0235
0.026 | 94.3096 | 0 | 0.108 | 6.8234 | 20.4703 | 998.45 | 315 | 295 | 309.841 | 5.159 | 138.5692 | 17.2924 | 4178.6516 | 992.4759 |  |  |  | -144.2437 | 10.5287 | -0.031257 | 2.9456e-05 | 17554.4539 | -125.6923 | 0.39362 | -0.0004108 | 2.3064 | -0.0037613 | 995.1762 | 0.039735 | -1.0409 | 4.3025 | 1.0235
0.032 | 116.0913 | 0 | 0.108 | 6.8234 | 20.4703 | 1364.6078 | 315 | 295 | 310.6928 | 4.3072 | 142.3128 | 17.7594 | 4178.62 | 992.3224 |  |  |  | -144.2437 | 10.5287 | -0.031257 | 2.9456e-05 | 17554.4539 | -125.6923 | 0.39362 | -0.0004108 | 2.3064 | -0.0037613 | 995.1762 | 0.039735 | -1.0409 | 4.3025 | 1.0235
0.038 | 137.874 | 0 | 0.108 | 6.8234 | 20.4703 | 1781.6703 | 315 | 295 | 311.3039 | 3.6961 | 144.9559 | 18.0891 | 4178.6022 | 992.2105 |  |  |  | -144.2437 | 10.5287 | -0.031257 | 2.9456e-05 | 17554.4539 | -125.6923 | 0.39362 | -0.0004108 | 2.3064 | -0.0037613 | 995.1762 | 0.039735 | -1.0409 | 4.3025 | 1.0235
0.044 | 159.6572 | 0 | 0.108 | 6.8234 | 20.4703 | 2249.6378 | 315 | 295 | 311.7636 | 3.2364 | 146.9214 | 18.3342 | 4178.5913 | 992.1255 |  |  |  | -144.2437 | 10.5287 | -0.031257 | 2.9456e-05 | 17554.4539 | -125.6923 | 0.39362 | -0.0004108 | 2.3064 | -0.0037613 | 995.1762 | 0.039735 | -1.0409 | 4.3025 | 1.0235
0.05 | 181.4409 | 0 | 0.108 | 6.8234 | 20.4703 | 2768.51 | 315 | 295 | 312.1217 | 2.8783 | 148.4401 | 18.5236 | 4178.5841 | 992.0586 |  |  |  | -144.2437 | 10.5287 | -0.031257 | 2.9456e-05 | 17554.4539 | -125.6923 | 0.39362 | -0.0004108 | 2.3064 | -0.0037613 | 995.1762 | 0.039735 | -1.0409 | 4.3025 | 1.0235
0.056 | 203.2248 | 0 | 0.108 | 6.8234 | 20.4703 | 3338.2871 | 315 | 295 | 312.4086 | 2.5914 | 149.6488 | 18.6743 | 4178.5792 | 992.0048 |  |  |  | -144.2437 | 10.5287 | -0.031257 | 2.9456e-05 | 17554.4539 | -125.6923 | 0.39362 | -0.0004108 | 2.3064 | -0.0037613 | 995.1762 | 0.039735 | -1.0409 | 4.3025 | 1.0235
0.062 | 225.009 | 0 | 0.108 | 6.8234 | 20.4703 | 3958.969 | 315 | 295 | 312.6435 | 2.3565 | 150.6336 | 18.7972 | 4178.5758 | 991.9605 |  |  |  | -144.2437 | 10.5287 | -0.031257 | 2.9456e-05 | 17554.4539 | -125.6923 | 0.39362 | -0.0004108 | 2.3064 | -0.0037613 | 995.1762 | 0.039735 | -1.0409 | 4.3025 | 1.0235
0.068 | 246.7933 | 0 | 0.108 | 6.8234 | 20.4703 | 4630.5557 | 315 | 295 | 312.8394 | 2.1606 | 151.4514 | 18.8991 | 4178.5732 | 991.9234 |  |  |  | -144.2437 | 10.5287 | -0.031257 | 2.9456e-05 | 17554.4539 | -125.6923 | 0.39362 | -0.0004108 | 2.3064 | -0.0037613 | 995.1762 | 0.039735 | -1.0409 | 4.3025 | 1.0235
0.074 | 268.5773 | 0 | 0.108 | 6.8234 | 20.4703 | 5315.7137 | 315 | 295 | 312.9976 | 2.0024 | 152.1095 | 18.9812 | 4178.5714 | 991.8933 |  |  |  | -144.2437 | 10.5287 | -0.031257 | 2.9456e-05 | 17554.4539 | -125.6923 | 0.39362 | -0.0004108 | 2.3064 | -0.0037613 | 995.1762 | 0.039735 | -1.0409 | 4.3025 | 1.0235
0.008 | 28.9777 | 400 | 0.28954 | 18.2931 | 54.8793 | 205.4057 | 315 | 295 | 301.1765 | 13.8235 | 210.311 | 11.7649 | 4179.5908 | 993.8681 |  |  |  | -144.2437 | 10.5287 | -0.031257 | 2.9456e-05 | 17554.4539 | -125.6923 | 0.39362 | -0.0004108 | 2.3064 | -0.0037613 | 995.1762 | 0.039735 | -1.0409 | 4.3025 | 1.0235
0.014 | 50.742 | 400 | 0.28954 | 18.2931 | 54.8793 | 418.849 | 315 | 295 | 305.2047 | 9.7953 | 260.3252 | 14.5572 | 4178.9932 | 993.2607 |  |  |  | -144.2437 | 10.5287 | -0.031257 | 2.9456e-05 | 17554.4539 | -125.6923 | 0.39362 | -0.0004108 | 2.3064 | -0.0037613 | 995.1762 | 0.039735 | -1.0409 | 4.3025 | 1.0235
0.02 | 72.5158 | 400 | 0.28954 | 18.2931 | 54.8793 | 683.1971 | 315 | 295 | 307.4795 | 7.5205 | 285.2199 | 15.9453 | 4178.7863 | 992.8866 |  |  |  | -144.2437 | 10.5287 | -0.031257 | 2.9456e-05 | 17554.4539 | -125.6923 | 0.39362 | -0.0004108 | 2.3064 | -0.0037613 | 995.1762 | 0.039735 | -1.0409 | 4.3025 | 1.0235
0.026 | 94.294 | 400 | 0.28954 | 18.2931 | 54.8793 | 998.45 | 315 | 295 | 308.9098 | 6.0902 | 300.044 | 16.771 | 4178.696 | 992.6405 |  |  |  | -144.2437 | 10.5287 | -0.031257 | 2.9456e-05 | 17554.4539 | -125.6923 | 0.39362 | -0.0004108 | 2.3064 | -0.0037613 | 995.1762 | 0.039735 | -1.0409 | 4.3025 | 1.0235
0.032 | 116.0743 | 400 | 0.28954 | 18.2931 | 54.8793 | 1364.6078 | 315 | 295 | 309.887 | 5.113 | 309.8678 | 17.3179 | 4178.6497 | 992.4676 |  |  |  | -144.2437 | 10.5287 | -0.031257 | 2.9456e-05 | 17554.4539 | -125.6923 | 0.39362 | -0.0004108 | 2.3064 | -0.0037613 | 995.1762 | 0.039735 | -1.0409 | 4.3025 | 1.0235
0.038 | 137.856 | 400 | 0.28954 | 18.2931 | 54.8793 | 1781.6703 | 315 | 295 | 310.5954 | 4.4046 | 316.8533 | 17.7065 | 4178.6232 | 992.34 |  |  |  | -144.2437 | 10.5287 | -0.031257 | 2.9456e-05 | 17554.4539 | -125.6923 | 0.39362 | -0.0004108 | 2.3064 | -0.0037613 | 995.1762 | 0.039735 | -1.0409 | 4.3025 | 1.0235
0.044 | 159.6385 | 400 | 0.28954 | 18.2931 | 54.8793 | 2249.6378 | 315 | 295 | 311.132 | 3.868 | 322.0745 | 17.9968 | 4178.6068 | 992.2421 |  |  |  | -144.2437 | 10.5287 | -0.031257 | 2.9456e-05 | 17554.4539 | -125.6923 | 0.39362 | -0.0004108 | 2.3064 | -0.0037613 | 995.1762 | 0.039735 | -1.0409 | 4.3025 | 1.0235
0.05 | 181.4215 | 400 | 0.28954 | 18.2931 | 54.8793 | 2768.51 | 315 | 295 | 311.5524 | 3.4476 | 326.1245 | 18.2219 | 4178.596 | 992.1646 |  |  |  | -144.2437 | 10.5287 | -0.031257 | 2.9456e-05 | 17554.4539 | -125.6923 | 0.39362 | -0.0004108 | 2.3064 | -0.0037613 | 995.1762 | 0.039735 | -1.0409 | 4.3025 | 1.0235
0.056 | 203.2049 | 400 | 0.28954 | 18.2931 | 54.8793 | 3338.2871 | 315 | 295 | 311.8906 | 3.1094 | 329.3577 | 18.4015 | 4178.5886 | 992.1018 |  |  |  | -144.2437 | 10.5287 | -0.031257 | 2.9456e-05 | 17554.4539 | -125.6923 | 0.39362 | -0.0004108 | 2.3064 | -0.0037613 | 995.1762 | 0.039735 | -1.0409 | 4.3025 | 1.0235
0.062 | 224.9887 | 400 | 0.28954 | 18.2931 | 54.8793 | 3958.969 | 315 | 295 | 312.1684 | 2.8316 | 331.9985 | 18.5482 | 4178.5833 | 992.0499 |  |  |  | -144.2437 | 10.5287 | -0.031257 | 2.9456e-05 | 17554.4539 | -125.6923 | 0.39362 | -0.0004108 | 2.3064 | -0.0037613 | 995.1762 | 0.039735 | -1.0409 | 4.3025 | 1.0235
0.068 | 246.7726 | 400 | 0.28954 | 18.2931 | 54.8793 | 4630.5557 | 315 | 295 | 312.4008 | 2.5992 | 334.196 | 18.6702 | 4178.5794 | 992.0063 |  |  |  | -144.2437 | 10.5287 | -0.031257 | 2.9456e-05 | 17554.4539 | -125.6923 | 0.39362 | -0.0004108 | 2.3064 | -0.0037613 | 995.1762 | 0.039735 | -1.0409 | 4.3025 | 1.0235
0.074 | 268.5563 | 400 | 0.28954 | 18.2931 | 54.8793 | 5315.7137 | 315 | 295 | 312.5887 | 2.4113 | 335.9672 | 18.7686 | 4178.5765 | 991.9708 |  |  |  | -144.2437 | 10.5287 | -0.031257 | 2.9456e-05 | 17554.4539 | -125.6923 | 0.39362 | -0.0004108 | 2.3064 | -0.0037613 | 995.1762 | 0.039735 | -1.0409 | 4.3025 | 1.0235
0.008 | 28.9722 | 600 | 0.57989 | 36.6378 | 109.9133 | 205.4057 | 315 | 295 | 299.8261 | 15.1739 | 330.4776 | 10.6731 | 4179.8687 | 994.0551 |  |  |  | -144.2437 | 10.5287 | -0.031257 | 2.9456e-05 | 17554.4539 | -125.6923 | 0.39362 | -0.0004108 | 2.3064 | -0.0037613 | 995.1762 | 0.039735 | -1.0409 | 4.3025 | 1.0235
0.014 | 50.7312 | 600 | 0.57989 | 36.6378 | 109.9133 | 418.849 | 315 | 295 | 303.8568 | 11.1432 | 424.0484 | 13.6802 | 4179.1576 | 993.472 |  |  |  | -144.2437 | 10.5287 | -0.031257 | 2.9456e-05 | 17554.4539 | -125.6923 | 0.39362 | -0.0004108 | 2.3064 | -0.0037613 | 995.1762 | 0.039735 | -1.0409 | 4.3025 | 1.0235
0.02 | 72.5014 | 600 | 0.57989 | 36.6378 | 109.9133 | 683.1971 | 315 | 295 | 306.298 | 8.702 | 472.6288 | 15.2371 | 4178.8833 | 993.0836 |  |  |  | -144.2437 | 10.5287 | -0.031257 | 2.9456e-05 | 17554.4539 | -125.6923 | 0.39362 | -0.0004108 | 2.3064 | -0.0037613 | 995.1762 | 0.039735 | -1.0409 | 4.3025 | 1.0235
0.026 | 94.2771 | 600 | 0.57989 | 36.6378 | 109.9133 | 998.45 | 315 | 295 | 307.8833 | 7.1167 | 502.1637 | 16.1817 | 4178.7579 | 992.8179 |  |  |  | -144.2437 | 10.5287 | -0.031257 | 2.9456e-05 | 17554.4539 | -125.6923 | 0.39362 | -0.0004108 | 2.3064 | -0.0037613 | 995.1762 | 0.039735 | -1.0409 | 4.3025 | 1.0235
0.032 | 116.0557 | 600 | 0.57989 | 36.6378 | 109.9133 | 1364.6078 | 315 | 295 | 308.9866 | 6.0134 | 521.9824 | 16.8145 | 4178.6919 | 992.627 |  |  |  | -144.2437 | 10.5287 | -0.031257 | 2.9456e-05 | 17554.4539 | -125.6923 | 0.39362 | -0.0004108 | 2.3064 | -0.0037613 | 995.1762 | 0.039735 | -1.0409 | 4.3025 | 1.0235
0.038 | 137.836 | 600 | 0.57989 | 36.6378 | 109.9133 | 1781.6703 | 315 | 295 | 309.7963 | 5.2037 | 536.1941 | 17.2677 | 4178.6535 | 992.4838 |  |  |  | -144.2437 | 10.5287 | -0.031257 | 2.9456e-05 | 17554.4539 | -125.6923 | 0.39362 | -0.0004108 | 2.3064 | -0.0037613 | 995.1762 | 0.039735 | -1.0409 | 4.3025 | 1.0235
0.044 | 159.6174 | 600 | 0.57989 | 36.6378 | 109.9133 | 2249.6378 | 315 | 295 | 310.415 | 4.585 | 546.8812 | 17.6081 | 4178.6294 | 992.3727 |  |  |  | -144.2437 | 10.5287 | -0.031257 | 2.9456e-05 | 17554.4539 | -125.6923 | 0.39362 | -0.0004108 | 2.3064 | -0.0037613 | 995.1762 | 0.039735 | -1.0409 | 4.3025 | 1.0235
0.05 | 181.3997 | 600 | 0.57989 | 36.6378 | 109.9133 | 2768.51 | 315 | 295 | 310.9028 | 4.0972 | 555.2096 | 17.8732 | 4178.6135 | 992.2841 |  |  |  | -144.2437 | 10.5287 | -0.031257 | 2.9456e-05 | 17554.4539 | -125.6923 | 0.39362 | -0.0004108 | 2.3064 | -0.0037613 | 995.1762 | 0.039735 | -1.0409 | 4.3025 | 1.0235
0.056 | 203.1824 | 600 | 0.57989 | 36.6378 | 109.9133 | 3338.2871 | 315 | 295 | 311.2971 | 3.7029 | 561.8826 | 18.0854 | 4178.6024 | 992.2118 |  |  |  | -144.2437 | 10.5287 | -0.031257 | 2.9456e-05 | 17554.4539 | -125.6923 | 0.39362 | -0.0004108 | 2.3064 | -0.0037613 | 995.1762 | 0.039735 | -1.0409 | 4.3025 | 1.0235
0.062 | 224.9656 | 600 | 0.57989 | 36.6378 | 109.9133 | 3958.969 | 315 | 295 | 311.6223 | 3.3777 | 567.3489 | 18.2591 | 4178.5944 | 992.1517 |  |  |  | -144.2437 | 10.5287 | -0.031257 | 2.9456e-05 | 17554.4539 | -125.6923 | 0.39362 | -0.0004108 | 2.3064 | -0.0037613 | 995.1762 | 0.039735 | -1.0409 | 4.3025 | 1.0235
0.068 | 246.7491 | 600 | 0.57989 | 36.6378 | 109.9133 | 4630.5557 | 315 | 295 | 311.8951 | 3.1049 | 571.9089 | 18.4039 | 4178.5885 | 992.101 |  |  |  | -144.2437 | 10.5287 | -0.031257 | 2.9456e-05 | 17554.4539 | -125.6923 | 0.39362 | -0.0004108 | 2.3064 | -0.0037613 | 995.1762 | 0.039735 | -1.0409 | 4.3025 | 1.0235
0.074 | 268.5322 | 600 | 0.57989 | 36.6378 | 109.9133 | 5315.7137 | 315 | 295 | 312.1165 | 2.8835 | 575.5918 | 18.5208 | 4178.5842 | 992.0596 |  |  |  | -144.2437 | 10.5287 | -0.031257 | 2.9456e-05 | 17554.4539 | -125.6923 | 0.39362 | -0.0004108 | 2.3064 | -0.0037613 | 995.1762 | 0.039735 | -1.0409 | 4.3025 | 1.0235
0.008 | 28.9691 | 800 | 0.85903 | 54.2735 | 162.8204 | 205.4057 | 315 | 295 | 299.0238 | 15.9762 | 403.6785 | 9.9633 | 4180.0544 | 994.1622 |  |  |  | -144.2437 | 10.5287 | -0.031257 | 2.9456e-05 | 17554.4539 | -125.6923 | 0.39362 | -0.0004108 | 2.3064 | -0.0037613 | 995.1762 | 0.039735 | -1.0409 | 4.3025 | 1.0235
0.014 | 50.7244 | 800 | 0.85903 | 54.2735 | 162.8204 | 418.849 | 315 | 295 | 302.9781 | 12.0219 | 530.8437 | 13.081 | 4179.2833 | 993.6054 |  |  |  | -144.2437 | 10.5287 | -0.031257 | 2.9456e-05 | 17554.4539 | -125.6923 | 0.39362 | -0.0004108 | 2.3064 | -0.0037613 | 995.1762 | 0.039735 | -1.0409 | 4.3025 | 1.0235
0.02 | 72.492 | 800 | 0.85903 | 54.2735 | 162.8204 | 683.1971 | 315 | 295 | 305.4984 | 9.5016 | 598.8588 | 14.7424 | 4178.9617 | 993.2136 |  |  |  | -144.2437 | 10.5287 | -0.031257 | 2.9456e-05 | 17554.4539 | -125.6923 | 0.39362 | -0.0004108 | 2.3064 | -0.0037613 | 995.1762 | 0.039735 | -1.0409 | 4.3025 | 1.0235
0.026 | 94.2657 | 800 | 0.85903 | 54.2735 | 162.8204 | 998.45 | 315 | 295 | 307.1744 | 7.8256 | 640.8266 | 15.7648 | 4178.8093 | 992.938 |  |  |  | -144.2437 | 10.5287 | -0.031257 | 2.9456e-05 | 17554.4539 | -125.6923 | 0.39362 | -0.0004108 | 2.3064 | -0.0037613 | 995.1762 | 0.039735 | -1.0409 | 4.3025 | 1.0235
0.032 | 116.0429 | 800 | 0.85903 | 54.2735 | 162.8204 | 1364.6078 | 315 | 295 | 308.357 | 6.643 | 669.2412 | 16.4556 | 4178.7275 | 992.7366 |  |  |  | -144.2437 | 10.5287 | -0.031257 | 2.9456e-05 | 17554.4539 | -125.6923 | 0.39362 | -0.0004108 | 2.3064 | -0.0037613 | 995.1762 | 0.039735 | -1.0409 | 4.3025 | 1.0235
0.038 | 137.8221 | 800 | 0.85903 | 54.2735 | 162.8204 | 1781.6703 | 315 | 295 | 309.2326 | 5.7674 | 689.7402 | 16.9531 | 4178.6794 | 992.5838 |  |  |  | -144.2437 | 10.5287 | -0.031257 | 2.9456e-05 | 17554.4539 | -125.6923 | 0.39362 | -0.0004108 | 2.3064 | -0.0037613 | 995.1762 | 0.039735 | -1.0409 | 4.3025 | 1.0235
0.044 | 159.6027 | 800 | 0.85903 | 54.2735 | 162.8204 | 2249.6378 | 315 | 295 | 309.9059 | 5.0941 | 705.2225 | 17.3284 | 4178.6489 | 992.4643 |  |  |  | -144.2437 | 10.5287 | -0.031257 | 2.9456e-05 | 17554.4539 | -125.6923 | 0.39362 | -0.0004108 | 2.3064 | -0.0037613 | 995.1762 | 0.039735 | -1.0409 | 4.3025 | 1.0235
0.05 | 181.3843 | 800 | 0.85903 | 54.2735 | 162.8204 | 2768.51 | 315 | 295 | 310.4393 | 4.5607 | 717.3279 | 17.6214 | 4178.6286 | 992.3683 |  |  |  | -144.2437 | 10.5287 | -0.031257 | 2.9456e-05 | 17554.4539 | -125.6923 | 0.39362 | -0.0004108 | 2.3064 | -0.0037613 | 995.1762 | 0.039735 | -1.0409 | 4.3025 | 1.0235
0.056 | 203.1665 | 800 | 0.85903 | 54.2735 | 162.8204 | 3338.2871 | 315 | 295 | 310.872 | 4.128 | 727.0521 | 17.8565 | 4178.6144 | 992.2897 |  |  |  | -144.2437 | 10.5287 | -0.031257 | 2.9456e-05 | 17554.4539 | -125.6923 | 0.39362 | -0.0004108 | 2.3064 | -0.0037613 | 995.1762 | 0.039735 | -1.0409 | 4.3025 | 1.0235
0.062 | 224.9492 | 800 | 0.85903 | 54.2735 | 162.8204 | 3958.969 | 315 | 295 | 311.23 | 3.77 | 735.0349 | 18.0494 | 4178.6042 | 992.2241 |  |  |  | -144.2437 | 10.5287 | -0.031257 | 2.9456e-05 | 17554.4539 | -125.6923 | 0.39362 | -0.0004108 | 2.3064 | -0.0037613 | 995.1762 | 0.039735 | -1.0409 | 4.3025 | 1.0235
0.068 | 246.7323 | 800 | 0.85903 | 54.2735 | 162.8204 | 4630.5557 | 315 | 295 | 311.531 | 3.469 | 741.7056 | 18.2104 | 4178.5965 | 992.1686 |  |  |  | -144.2437 | 10.5287 | -0.031257 | 2.9456e-05 | 17554.4539 | -125.6923 | 0.39362 | -0.0004108 | 2.3064 | -0.0037613 | 995.1762 | 0.039735 | -1.0409 | 4.3025 | 1.0235
0.074 | 268.515 | 800 | 0.85903 | 54.2735 | 162.8204 | 5315.7137 | 315 | 295 | 311.7756 | 3.2244 | 747.1008 | 18.3406 | 4178.591 | 992.1232 |  |  |  | -144.2437 | 10.5287 | -0.031257 | 2.9456e-05 | 17554.4539 | -125.6923 | 0.39362 | -0.0004108 | 2.3064 | -0.0037613 | 995.1762 | 0.039735 | -1.0409 | 4.3025 | 1.0235
0.008 | 28.9668 | 1000 | 1.1601 | 73.2975 | 219.8925 | 205.4057 | 315 | 295 | 298.4133 | 16.5867 | 459.2727 | 9.3814 | 4180.2065 | 994.2415 |  |  |  | -144.2437 | 10.5287 | -0.031257 | 2.9456e-05 | 17554.4539 | -125.6923 | 0.39362 | -0.0004108 | 2.3064 | -0.0037613 | 995.1762 | 0.039735 | -1.0409 | 4.3025 | 1.0235
0.014 | 50.7189 | 1000 | 1.1601 | 73.2975 | 219.8925 | 418.849 | 315 | 295 | 302.2578 | 12.7422 | 616.648 | 12.5706 | 4179.3979 | 993.7122 |  |  |  | -144.2437 | 10.5287 | -0.031257 | 2.9456e-05 | 17554.4539 | -125.6923 | 0.39362 | -0.0004108 | 2.3064 | -0.0037613 | 995.1762 | 0.039735 | -1.0409 | 4.3025 | 1.0235
0.02 | 72.4841 | 1000 | 1.1601 | 73.2975 | 219.8925 | 683.1971 | 315 | 295 | 304.8231 | 10.1769 | 703.0358 | 14.3136 | 4179.0364 | 993.3213 |  |  |  | -144.2437 | 10.5287 | -0.031257 | 2.9456e-05 | 17554.4539 | -125.6923 | 0.39362 | -0.0004108 | 2.3064 | -0.0037613 | 995.1762 | 0.039735 | -1.0409 | 4.3025 | 1.0235
0.026 | 94.2561 | 1000 | 1.1601 | 73.2975 | 219.8925 | 998.45 | 315 | 295 | 306.5658 | 8.4342 | 757.0424 | 15.3999 | 4178.8594 | 993.0394 |  |  |  | -144.2437 | 10.5287 | -0.031257 | 2.9456e-05 | 17554.4539 | -125.6923 | 0.39362 | -0.0004108 | 2.3064 | -0.0037613 | 995.1762 | 0.039735 | -1.0409 | 4.3025 | 1.0235
0.032 | 116.0319 | 1000 | 1.1601 | 73.2975 | 219.8925 | 1364.6078 | 315 | 295 | 307.8108 | 7.1892 | 793.8988 | 16.1394 | 4178.7628 | 992.8303 |  |  |  | -144.2437 | 10.5287 | -0.031257 | 2.9456e-05 | 17554.4539 | -125.6923 | 0.39362 | -0.0004108 | 2.3064 | -0.0037613 | 995.1762 | 0.039735 | -1.0409 | 4.3025 | 1.0235
0.038 | 137.8101 | 1000 | 1.1601 | 73.2975 | 219.8925 | 1781.6703 | 315 | 295 | 308.7402 | 6.2598 | 820.6302 | 16.6747 | 4178.7052 | 992.6701 |  |  |  | -144.2437 | 10.5287 | -0.031257 | 2.9456e-05 | 17554.4539 | -125.6923 | 0.39362 | -0.0004108 | 2.3064 | -0.0037613 | 995.1762 | 0.039735 | -1.0409 | 4.3025 | 1.0235
0.044 | 159.5899 | 1000 | 1.1601 | 73.2975 | 219.8925 | 2249.6378 | 315 | 295 | 309.459 | 5.541 | 840.8979 | 17.08 | 4178.6685 | 992.5438 |  |  |  | -144.2437 | 10.5287 | -0.031257 | 2.9456e-05 | 17554.4539 | -125.6923 | 0.39362 | -0.0004108 | 2.3064 | -0.0037613 | 995.1762 | 0.039735 | -1.0409 | 4.3025 | 1.0235
0.05 | 181.3708 | 1000 | 1.1601 | 73.2975 | 219.8925 | 2768.51 | 315 | 295 | 310.0308 | 4.9692 | 856.7911 | 17.3973 | 4178.6439 | 992.4419 |  |  |  | -144.2437 | 10.5287 | -0.031257 | 2.9456e-05 | 17554.4539 | -125.6923 | 0.39362 | -0.0004108 | 2.3064 | -0.0037613 | 995.1762 | 0.039735 | -1.0409 | 4.3025 | 1.0235
0.056 | 203.1525 | 1000 | 1.1601 | 73.2975 | 219.8925 | 3338.2871 | 315 | 295 | 310.4962 | 4.5038 | 869.5875 | 17.6524 | 4178.6266 | 992.358 |  |  |  | -144.2437 | 10.5287 | -0.031257 | 2.9456e-05 | 17554.4539 | -125.6923 | 0.39362 | -0.0004108 | 2.3064 | -0.0037613 | 995.1762 | 0.039735 | -1.0409 | 4.3025 | 1.0235
0.062 | 224.9347 | 1000 | 1.1601 | 73.2975 | 219.8925 | 3958.969 | 315 | 295 | 310.8822 | 4.1178 | 880.1117 | 17.8621 | 4178.6141 | 992.2878 |  |  |  | -144.2437 | 10.5287 | -0.031257 | 2.9456e-05 | 17554.4539 | -125.6923 | 0.39362 | -0.0004108 | 2.3064 | -0.0037613 | 995.1762 | 0.039735 | -1.0409 | 4.3025 | 1.0235
0.068 | 246.7174 | 1000 | 1.1601 | 73.2975 | 219.8925 | 4630.5557 | 315 | 295 | 311.2075 | 3.7925 | 888.9195 | 18.0374 | 4178.6048 | 992.2282 |  |  |  | -144.2437 | 10.5287 | -0.031257 | 2.9456e-05 | 17554.4539 | -125.6923 | 0.39362 | -0.0004108 | 2.3064 | -0.0037613 | 995.1762 | 0.039735 | -1.0409 | 4.3025 | 1.0235
0.074 | 268.4998 | 1000 | 1.1601 | 73.2975 | 219.8925 | 5315.7137 | 315 | 295 | 311.4724 | 3.5276 | 896.0523 | 18.1792 | 4178.598 | 992.1794 |  |  |  | -144.2437 | 10.5287 | -0.031257 | 2.9456e-05 | 17554.4539 | -125.6923 | 0.39362 | -0.0004108 | 2.3064 | -0.0037613 | 995.1762 | 0.039735 | -1.0409 | 4.3025 | 1.0235
0.008 | 28.9652 | 1200 | 1.4436 | 91.2058 | 273.6175 | 205.4057 | 315 | 295 | 297.9801 | 17.0199 | 498.6093 | 8.9401 | 4180.3203 | 994.2967 |  |  |  | -144.2437 | 10.5287 | -0.031257 | 2.9456e-05 | 17554.4539 | -125.6923 | 0.39362 | -0.0004108 | 2.3064 | -0.0037613 | 995.1762 | 0.039735 | -1.0409 | 4.3025 | 1.0235
0.014 | 50.7149 | 1200 | 1.4436 | 91.2058 | 273.6175 | 418.849 | 315 | 295 | 301.7126 | 13.2874 | 680.3959 | 12.1708 | 4179.492 | 993.7915 |  |  |  | -144.2437 | 10.5287 | -0.031257 | 2.9456e-05 | 17554.4539 | -125.6923 | 0.39362 | -0.0004108 | 2.3064 | -0.0037613 | 995.1762 | 0.039735 | -1.0409 | 4.3025 | 1.0235
0.02 | 72.4781 | 1200 | 1.4436 | 91.2058 | 273.6175 | 683.1971 | 315 | 295 | 304.2984 | 10.7016 | 782.279 | 13.9727 | 4179.1 | 993.4036 |  |  |  | -144.2437 | 10.5287 | -0.031257 | 2.9456e-05 | 17554.4539 | -125.6923 | 0.39362 | -0.0004108 | 2.3064 | -0.0037613 | 995.1762 | 0.039735 | -1.0409 | 4.3025 | 1.0235
0.026 | 94.2486 | 1200 | 1.4436 | 91.2058 | 273.6175 | 998.45 | 315 | 295 | 306.0862 | 8.9138 | 846.6504 | 15.1073 | 4178.9031 | 993.1183 |  |  |  | -144.2437 | 10.5287 | -0.031257 | 2.9456e-05 | 17554.4539 | -125.6923 | 0.39362 | -0.0004108 | 2.3064 | -0.0037613 | 995.1762 | 0.039735 | -1.0409 | 4.3025 | 1.0235
0.032 | 116.0233 | 1200 | 1.4436 | 91.2058 | 273.6175 | 1364.6078 | 315 | 295 | 307.3766 | 7.6234 | 890.8637 | 15.8846 | 4178.7939 | 992.904 |  |  |  | -144.2437 | 10.5287 | -0.031257 | 2.9456e-05 | 17554.4539 | -125.6923 | 0.39362 | -0.0004108 | 2.3064 | -0.0037613 | 995.1762 | 0.039735 | -1.0409 | 4.3025 | 1.0235
0.038 | 137.8007 | 1200 | 1.4436 | 91.2058 | 273.6175 | 1781.6703 | 315 | 295 | 308.3463 | 6.6537 | 923.0702 | 16.4495 | 4178.7282 | 992.7384 |  |  |  | -144.2437 | 10.5287 | -0.031257 | 2.9456e-05 | 17554.4539 | -125.6923 | 0.39362 | -0.0004108 | 2.3064 | -0.0037613 | 995.1762 | 0.039735 | -1.0409 | 4.3025 | 1.0235
0.044 | 159.5797 | 1200 | 1.4436 | 91.2058 | 273.6175 | 2249.6378 | 315 | 295 | 309.0998 | 5.9002 | 947.5657 | 16.8784 | 4178.686 | 992.6072 |  |  |  | -144.2437 | 10.5287 | -0.031257 | 2.9456e-05 | 17554.4539 | -125.6923 | 0.39362 | -0.0004108 | 2.3064 | -0.0037613 | 995.1762 | 0.039735 | -1.0409 | 4.3025 | 1.0235
0.05 | 181.3601 | 1200 | 1.4436 | 91.2058 | 273.6175 | 2768.51 | 315 | 295 | 309.7014 | 5.2986 | 966.8199 | 17.215 | 4178.6576 | 992.5008 |  |  |  | -144.2437 | 10.5287 | -0.031257 | 2.9456e-05 | 17554.4539 | -125.6923 | 0.39362 | -0.0004108 | 2.3064 | -0.0037613 | 995.1762 | 0.039735 | -1.0409 | 4.3025 | 1.0235
0.056 | 203.1413 | 1200 | 1.4436 | 91.2058 | 273.6175 | 3338.2871 | 315 | 295 | 310.1923 | 4.8077 | 982.3513 | 17.4861 | 4178.6376 | 992.4129 |  |  |  | -144.2437 | 10.5287 | -0.031257 | 2.9456e-05 | 17554.4539 | -125.6923 | 0.39362 | -0.0004108 | 2.3064 | -0.0037613 | 995.1762 | 0.039735 | -1.0409 | 4.3025 | 1.0235
0.062 | 224.9231 | 1200 | 1.4436 | 91.2058 | 273.6175 | 3958.969 | 315 | 295 | 310.6004 | 4.3996 | 995.144 | 17.7092 | 4178.6231 | 992.3391 |  |  |  | -144.2437 | 10.5287 | -0.031257 | 2.9456e-05 | 17554.4539 | -125.6923 | 0.39362 | -0.0004108 | 2.3064 | -0.0037613 | 995.1762 | 0.039735 | -1.0409 | 4.3025 | 1.0235
0.068 | 246.7055 | 1200 | 1.4436 | 91.2058 | 273.6175 | 4630.5557 | 315 | 295 | 310.945 | 4.055 | 1005.8637 | 17.896 | 4178.6122 | 992.2764 |  |  |  | -144.2437 | 10.5287 | -0.031257 | 2.9456e-05 | 17554.4539 | -125.6923 | 0.39362 | -0.0004108 | 2.3064 | -0.0037613 | 995.1762 | 0.039735 | -1.0409 | 4.3025 | 1.0235
0.074 | 268.4875 | 1200 | 1.4436 | 91.2058 | 273.6175 | 5315.7137 | 315 | 295 | 311.2259 | 3.7741 | 1014.5536 | 18.0472 | 4178.6043 | 992.2249 |  |  |  | -144.2437 | 10.5287 | -0.031257 | 2.9456e-05 | 17554.4539 | -125.6923 | 0.39362 | -0.0004108 | 2.3064 | -0.0037613 | 995.1762 | 0.039735 | -1.0409 | 4.3025 | 1.0235
0.008 | 28.9634 | 1500 | 1.8781 | 118.6598 | 355.9795 | 205.4057 | 315 | 295 | 297.4803 | 17.5197 | 543.9967 | 8.3933 | 4180.4577 | 994.3593 |  |  |  | -144.2437 | 10.5287 | -0.031257 | 2.9456e-05 | 17554.4539 | -125.6923 | 0.39362 | -0.0004108 | 2.3064 | -0.0037613 | 995.1762 | 0.039735 | -1.0409 | 4.3025 | 1.0235
0.014 | 50.71 | 1500 | 1.8781 | 118.6598 | 355.9795 | 418.849 | 315 | 295 | 301.0394 | 13.9606 | 757.7596 | 11.6588 | 4179.6171 | 993.8875 |  |  |  | -144.2437 | 10.5287 | -0.031257 | 2.9456e-05 | 17554.4539 | -125.6923 | 0.39362 | -0.0004108 | 2.3064 | -0.0037613 | 995.1762 | 0.039735 | -1.0409 | 4.3025 | 1.0235
0.02 | 72.4706 | 1500 | 1.8781 | 118.6598 | 355.9795 | 683.1971 | 315 | 295 | 303.6324 | 11.3676 | 880.869 | 13.5295 | 4179.1882 | 993.5064 |  |  |  | -144.2437 | 10.5287 | -0.031257 | 2.9456e-05 | 17554.4539 | -125.6923 | 0.39362 | -0.0004108 | 2.3064 | -0.0037613 | 995.1762 | 0.039735 | -1.0409 | 4.3025 | 1.0235
0.026 | 94.2391 | 1500 | 1.8781 | 118.6598 | 355.9795 | 998.45 | 315 | 295 | 305.4683 | 9.5317 | 959.7503 | 14.7235 | 4178.9648 | 993.2184 |  |  |  | -144.2437 | 10.5287 | -0.031257 | 2.9456e-05 | 17554.4539 | -125.6923 | 0.39362 | -0.0004108 | 2.3064 | -0.0037613 | 995.1762 | 0.039735 | -1.0409 | 4.3025 | 1.0235
0.032 | 116.0122 | 1500 | 1.8781 | 118.6598 | 355.9795 | 1364.6078 | 315 | 295 | 306.8118 | 8.1882 | 1014.3953 | 15.5482 | 4178.8385 | 992.9986 |  |  |  | -144.2437 | 10.5287 | -0.031257 | 2.9456e-05 | 17554.4539 | -125.6923 | 0.39362 | -0.0004108 | 2.3064 | -0.0037613 | 995.1762 | 0.039735 | -1.0409 | 4.3025 | 1.0235
0.038 | 137.7884 | 1500 | 1.8781 | 118.6598 | 355.9795 | 1781.6703 | 315 | 295 | 307.8307 | 7.1693 | 1054.4315 | 16.151 | 4178.7614 | 992.8269 |  |  |  | -144.2437 | 10.5287 | -0.031257 | 2.9456e-05 | 17554.4539 | -125.6923 | 0.39362 | -0.0004108 | 2.3064 | -0.0037613 | 995.1762 | 0.039735 | -1.0409 | 4.3025 | 1.0235
0.044 | 159.5665 | 1500 | 1.8781 | 118.6598 | 355.9795 | 2249.6378 | 315 | 295 | 308.6274 | 6.3726 | 1085.0095 | 16.6105 | 4178.7116 | 992.6897 |  |  |  | -144.2437 | 10.5287 | -0.031257 | 2.9456e-05 | 17554.4539 | -125.6923 | 0.39362 | -0.0004108 | 2.3064 | -0.0037613 | 995.1762 | 0.039735 | -1.0409 | 4.3025 | 1.0235
0.05 | 181.346 | 1500 | 1.8781 | 118.6598 | 355.9795 | 2768.51 | 315 | 295 | 309.2666 | 5.7334 | 1109.121 | 16.9722 | 4178.6777 | 992.5778 |  |  |  | -144.2437 | 10.5287 | -0.031257 | 2.9456e-05 | 17554.4539 | -125.6923 | 0.39362 | -0.0004108 | 2.3064 | -0.0037613 | 995.1762 | 0.039735 | -1.0409 | 4.3025 | 1.0235
0.056 | 203.1265 | 1500 | 1.8781 | 118.6598 | 355.9795 | 3338.2871 | 315 | 295 | 309.7901 | 5.2099 | 1128.6189 | 17.2642 | 4178.6538 | 992.4849 |  |  |  | -144.2437 | 10.5287 | -0.031257 | 2.9456e-05 | 17554.4539 | -125.6923 | 0.39362 | -0.0004108 | 2.3064 | -0.0037613 | 995.1762 | 0.039735 | -1.0409 | 4.3025 | 1.0235
0.062 | 224.9078 | 1500 | 1.8781 | 118.6598 | 355.9795 | 3958.969 | 315 | 295 | 310.2266 | 4.7734 | 1144.7111 | 17.505 | 4178.6363 | 992.4067 |  |  |  | -144.2437 | 10.5287 | -0.031257 | 2.9456e-05 | 17554.4539 | -125.6923 | 0.39362 | -0.0004108 | 2.3064 | -0.0037613 | 995.1762 | 0.039735 | -1.0409 | 4.3025 | 1.0235
0.068 | 246.6897 | 1500 | 1.8781 | 118.6598 | 355.9795 | 4630.5557 | 315 | 295 | 310.596 | 4.404 | 1158.2179 | 17.7068 | 4178.6232 | 992.3399 |  |  |  | -144.2437 | 10.5287 | -0.031257 | 2.9456e-05 | 17554.4539 | -125.6923 | 0.39362 | -0.0004108 | 2.3064 | -0.0037613 | 995.1762 | 0.039735 | -1.0409 | 4.3025 | 1.0235
0.074 | 268.4713 | 1500 | 1.8781 | 118.6598 | 355.9795 | 5315.7137 | 315 | 295 | 310.8978 | 4.1022 | 1169.1819 | 17.8705 | 4178.6136 | 992.285 |  |  |  | -144.2437 | 10.5287 | -0.031257 | 2.9456e-05 | 17554.4539 | -125.6923 | 0.39362 | -0.0004108 | 2.3064 | -0.0037613 | 995.1762 | 0.039735 | -1.0409 | 4.3025 | 1.0235
0.008 | 28.9613 | 2000 | 2.5976 | 164.1185 | 492.3556 | 205.4057 | 315 | 295 | 296.9112 | 18.0888 | 596.0361 | 7.7039 | 4180.6225 | 994.429 |  |  |  | -144.2437 | 10.5287 | -0.031257 | 2.9456e-05 | 17554.4539 | -125.6923 | 0.39362 | -0.0004108 | 2.3064 | -0.0037613 | 995.1762 | 0.039735 | -1.0409 | 4.3025 | 1.0235
0.014 | 50.704 | 2000 | 2.5976 | 164.1185 | 492.3556 | 418.849 | 315 | 295 | 300.1973 | 14.8027 | 852.718 | 10.9846 | 4179.788 | 994.0046 |  |  |  | -144.2437 | 10.5287 | -0.031257 | 2.9456e-05 | 17554.4539 | -125.6923 | 0.39362 | -0.0004108 | 2.3064 | -0.0037613 | 995.1762 | 0.039735 | -1.0409 | 4.3025 | 1.0235
0.02 | 72.4611 | 2000 | 2.5976 | 164.1185 | 492.3556 | 683.1971 | 315 | 295 | 302.7669 | 12.2331 | 1006.1086 | 12.9333 | 4179.3158 | 993.637 |  |  |  | -144.2437 | 10.5287 | -0.031257 | 2.9456e-05 | 17554.4539 | -125.6923 | 0.39362 | -0.0004108 | 2.3064 | -0.0037613 | 995.1762 | 0.039735 | -1.0409 | 4.3025 | 1.0235
0.026 | 94.2267 | 2000 | 2.5976 | 164.1185 | 492.3556 | 998.45 | 315 | 295 | 304.6484 | 10.3516 | 1106.3166 | 14.2009 | 4179.057 | 993.3488 |  |  |  | -144.2437 | 10.5287 | -0.031257 | 2.9456e-05 | 17554.4539 | -125.6923 | 0.39362 | -0.0004108 | 2.3064 | -0.0037613 | 995.1762 | 0.039735 | -1.0409 | 4.3025 | 1.0235
0.032 | 115.9976 | 2000 | 2.5976 | 164.1185 | 492.3556 | 1364.6078 | 315 | 295 | 306.0525 | 8.9475 | 1176.567 | 15.0866 | 4178.9063 | 993.1238 |  |  |  | -144.2437 | 10.5287 | -0.031257 | 2.9456e-05 | 17554.4539 | -125.6923 | 0.39362 | -0.0004108 | 2.3064 | -0.0037613 | 995.1762 | 0.039735 | -1.0409 | 4.3025 | 1.0235
0.038 | 137.7719 | 2000 | 2.5976 | 164.1185 | 492.3556 | 1781.6703 | 315 | 295 | 307.1312 | 7.8688 | 1228.4537 | 15.7391 | 4178.8126 | 992.9453 |  |  |  | -144.2437 | 10.5287 | -0.031257 | 2.9456e-05 | 17554.4539 | -125.6923 | 0.39362 | -0.0004108 | 2.3064 | -0.0037613 | 995.1762 | 0.039735 | -1.0409 | 4.3025 | 1.0235
0.044 | 159.5486 | 2000 | 2.5976 | 164.1185 | 492.3556 | 2249.6378 | 315 | 295 | 307.9824 | 7.0176 | 1268.3146 | 16.2393 | 4178.7513 | 992.801 |  |  |  | -144.2437 | 10.5287 | -0.031257 | 2.9456e-05 | 17554.4539 | -125.6923 | 0.39362 | -0.0004108 | 2.3064 | -0.0037613 | 995.1762 | 0.039735 | -1.0409 | 4.3025 | 1.0235
0.05 | 181.3269 | 2000 | 2.5976 | 164.1185 | 492.3556 | 2768.51 | 315 | 295 | 308.6698 | 6.3302 | 1299.8854 | 16.6346 | 4178.7092 | 992.6823 |  |  |  | -144.2437 | 10.5287 | -0.031257 | 2.9456e-05 | 17554.4539 | -125.6923 | 0.39362 | -0.0004108 | 2.3064 | -0.0037613 | 995.1762 | 0.039735 | -1.0409 | 4.3025 | 1.0235
0.056 | 203.1064 | 2000 | 2.5976 | 164.1185 | 492.3556 | 3338.2871 | 315 | 295 | 309.2359 | 5.7641 | 1325.5044 | 16.955 | 4178.6792 | 992.5832 |  |  |  | -144.2437 | 10.5287 | -0.031257 | 2.9456e-05 | 17554.4539 | -125.6923 | 0.39362 | -0.0004108 | 2.3064 | -0.0037613 | 995.1762 | 0.039735 | -1.0409 | 4.3025 | 1.0235
0.062 | 224.8868 | 2000 | 2.5976 | 164.1185 | 492.3556 | 3958.969 | 315 | 295 | 309.7098 | 5.2902 | 1346.7077 | 17.2197 | 4178.6572 | 992.4992 |  |  |  | -144.2437 | 10.5287 | -0.031257 | 2.9456e-05 | 17554.4539 | -125.6923 | 0.39362 | -0.0004108 | 2.3064 | -0.0037613 | 995.1762 | 0.039735 | -1.0409 | 4.3025 | 1.0235
0.068 | 246.6679 | 2000 | 2.5976 | 164.1185 | 492.3556 | 4630.5557 | 315 | 295 | 310.1123 | 4.8877 | 1364.5458 | 17.4421 | 4178.6407 | 992.4273 |  |  |  | -144.2437 | 10.5287 | -0.031257 | 2.9456e-05 | 17554.4539 | -125.6923 | 0.39362 | -0.0004108 | 2.3064 | -0.0037613 | 995.1762 | 0.039735 | -1.0409 | 4.3025 | 1.0235
0.074 | 268.4488 | 2000 | 2.5976 | 164.1185 | 492.3556 | 5315.7137 | 315 | 295 | 310.442 | 4.558 | 1379.0532 | 17.6229 | 4178.6285 | 992.3678 |  |  |  | -144.2437 | 10.5287 | -0.031257 | 2.9456e-05 | 17554.4539 | -125.6923 | 0.39362 | -0.0004108 | 2.3064 | -0.0037613 | 995.1762 | 0.039735 | -1.0409 | 4.3025 | 1.0235
0.008 | 28.96 | 2500 | 3.3189 | 209.689 | 629.067 | 205.4057 | 315 | 295 | 296.5256 | 18.4744 | 631.9226 | 7.1791 | 4180.7392 | 994.4753 |  |  |  | -144.2437 | 10.5287 | -0.031257 | 2.9456e-05 | 17554.4539 | -125.6923 | 0.39362 | -0.0004108 | 2.3064 | -0.0037613 | 995.1762 | 0.039735 | -1.0409 | 4.3025 | 1.0235
0.014 | 50.6996 | 2500 | 3.3189 | 209.689 | 629.067 | 418.849 | 315 | 295 | 299.5639 | 15.4361 | 923.1227 | 10.4471 | 4179.9276 | 994.0904 |  |  |  | -144.2437 | 10.5287 | -0.031257 | 2.9456e-05 | 17554.4539 | -125.6923 | 0.39362 | -0.0004108 | 2.3064 | -0.0037613 | 995.1762 | 0.039735 | -1.0409 | 4.3025 | 1.0235
0.02 | 72.4538 | 2500 | 3.3189 | 209.689 | 629.067 | 683.1971 | 315 | 295 | 302.0878 | 12.9122 | 1102.512 | 12.4472 | 4179.4266 | 993.7371 |  |  |  | -144.2437 | 10.5287 | -0.031257 | 2.9456e-05 | 17554.4539 | -125.6923 | 0.39362 | -0.0004108 | 2.3064 | -0.0037613 | 995.1762 | 0.039735 | -1.0409 | 4.3025 | 1.0235
0.026 | 94.217 | 2500 | 3.3189 | 209.689 | 629.067 | 998.45 | 315 | 295 | 303.9903 | 11.0097 | 1221.629 | 13.7692 | 4179.1398 | 993.4514 |  |  |  | -144.2437 | 10.5287 | -0.031257 | 2.9456e-05 | 17554.4539 | -125.6923 | 0.39362 | -0.0004108 | 2.3064 | -0.0037613 | 995.1762 | 0.039735 | -1.0409 | 4.3025 | 1.0235
0.032 | 115.9859 | 2500 | 3.3189 | 209.689 | 629.067 | 1364.6078 | 315 | 295 | 305.4342 | 9.5658 | 1305.9815 | 14.7021 | 4178.9684 | 993.2239 |  |  |  | -144.2437 | 10.5287 | -0.031257 | 2.9456e-05 | 17554.4539 | -125.6923 | 0.39362 | -0.0004108 | 2.3064 | -0.0037613 | 995.1762 | 0.039735 | -1.0409 | 4.3025 | 1.0235
0.038 | 137.7587 | 2500 | 3.3189 | 209.689 | 629.067 | 1781.6703 | 315 | 295 | 306.5558 | 8.4442 | 1368.7127 | 15.3938 | 4178.8603 | 993.0411 |  |  |  | -144.2437 | 10.5287 | -0.031257 | 2.9456e-05 | 17554.4539 | -125.6923 | 0.39362 | -0.0004108 | 2.3064 | -0.0037613 | 995.1762 | 0.039735 | -1.0409 | 4.3025 | 1.0235
0.044 | 159.534 | 2500 | 3.3189 | 209.689 | 629.067 | 2249.6378 | 315 | 295 | 307.448 | 7.552 | 1417.145 | 15.9267 | 4178.7886 | 992.8919 |  |  |  | -144.2437 | 10.5287 | -0.031257 | 2.9456e-05 | 17554.4539 | -125.6923 | 0.39362 | -0.0004108 | 2.3064 | -0.0037613 | 995.1762 | 0.039735 | -1.0409 | 4.3025 | 1.0235
0.05 | 181.3112 | 2500 | 3.3189 | 209.689 | 629.067 | 2768.51 | 315 | 295 | 308.1727 | 6.8273 | 1455.6496 | 16.3494 | 4178.739 | 992.7683 |  |  |  | -144.2437 | 10.5287 | -0.031257 | 2.9456e-05 | 17554.4539 | -125.6923 | 0.39362 | -0.0004108 | 2.3064 | -0.0037613 | 995.1762 | 0.039735 | -1.0409 | 4.3025 | 1.0235
0.056 | 203.0898 | 2500 | 3.3189 | 209.689 | 629.067 | 3338.2871 | 315 | 295 | 308.7722 | 6.2278 | 1486.9881 | 16.6929 | 4178.7035 | 992.6645 |  |  |  | -144.2437 | 10.5287 | -0.031257 | 2.9456e-05 | 17554.4539 | -125.6923 | 0.39362 | -0.0004108 | 2.3064 | -0.0037613 | 995.1762 | 0.039735 | -1.0409 | 4.3025 | 1.0235
0.062 | 224.8694 | 2500 | 3.3189 | 209.689 | 629.067 | 3958.969 | 315 | 295 | 309.2759 | 5.7241 | 1512.9874 | 16.9774 | 4178.6773 | 992.5761 |  |  |  | -144.2437 | 10.5287 | -0.031257 | 2.9456e-05 | 17554.4539 | -125.6923 | 0.39362 | -0.0004108 | 2.3064 | -0.0037613 | 995.1762 | 0.039735 | -1.0409 | 4.3025 | 1.0235
0.068 | 246.6498 | 2500 | 3.3189 | 209.689 | 629.067 | 4630.5557 | 315 | 295 | 309.7049 | 5.2951 | 1534.9035 | 17.217 | 4178.6574 | 992.5001 |  |  |  | -144.2437 | 10.5287 | -0.031257 | 2.9456e-05 | 17554.4539 | -125.6923 | 0.39362 | -0.0004108 | 2.3064 | -0.0037613 | 995.1762 | 0.039735 | -1.0409 | 4.3025 | 1.0235
0.074 | 268.4301 | 2500 | 3.3189 | 209.689 | 629.067 | 5315.7137 | 315 | 295 | 310.0573 | 4.9427 | 1552.7564 | 17.4119 | 4178.6428 | 992.4371 |  |  |  | -144.2437 | 10.5287 | -0.031257 | 2.9456e-05 | 17554.4539 | -125.6923 | 0.39362 | -0.0004108 | 2.3064 | -0.0037613 | 995.1762 | 0.039735 | -1.0409 | 4.3025 | 1.0235
0.008 | 28.959 | 3000 | 4.0393 | 255.2013 | 765.6038 | 205.4057 | 315 | 295 | 296.2488 | 18.7512 | 658.3173 | 6.7607 | 4180.8255 | 994.5081 |  |  |  | -144.2437 | 10.5287 | -0.031257 | 2.9456e-05 | 17554.4539 | -125.6923 | 0.39362 | -0.0004108 | 2.3064 | -0.0037613 | 995.1762 | 0.039735 | -1.0409 | 4.3025 | 1.0235
0.014 | 50.6962 | 3000 | 4.0393 | 255.2013 | 765.6038 | 418.849 | 315 | 295 | 299.066 | 15.934 | 978.0938 | 10.0021 | 4180.0443 | 994.1566 |  |  |  | -144.2437 | 10.5287 | -0.031257 | 2.9456e-05 | 17554.4539 | -125.6923 | 0.39362 | -0.0004108 | 2.3064 | -0.0037613 | 995.1762 | 0.039735 | -1.0409 | 4.3025 | 1.0235
0.02 | 72.4479 | 3000 | 4.0393 | 255.2013 | 765.6038 | 683.1971 | 315 | 295 | 301.534 | 13.466 | 1180.2422 | 12.037 | 4179.5242 | 993.8171 |  |  |  | -144.2437 | 10.5287 | -0.031257 | 2.9456e-05 | 17554.4539 | -125.6923 | 0.39362 | -0.0004108 | 2.3064 | -0.0037613 | 995.1762 | 0.039735 | -1.0409 | 4.3025 | 1.0235
0.026 | 94.209 | 3000 | 4.0393 | 255.2013 | 765.6038 | 998.45 | 315 | 295 | 303.4426 | 11.5574 | 1316.3788 | 13.4008 | 4179.2149 | 993.5353 |  |  |  | -144.2437 | 10.5287 | -0.031257 | 2.9456e-05 | 17554.4539 | -125.6923 | 0.39362 | -0.0004108 | 2.3064 | -0.0037613 | 995.1762 | 0.039735 | -1.0409 | 4.3025 | 1.0235
0.032 | 115.9762 | 3000 | 4.0393 | 255.2013 | 765.6038 | 1364.6078 | 315 | 295 | 304.9131 | 10.0869 | 1413.6356 | 14.3714 | 4179.0259 | 993.3071 |  |  |  | -144.2437 | 10.5287 | -0.031257 | 2.9456e-05 | 17554.4539 | -125.6923 | 0.39362 | -0.0004108 | 2.3064 | -0.0037613 | 995.1762 | 0.039735 | -1.0409 | 4.3025 | 1.0235
0.038 | 137.7475 | 3000 | 4.0393 | 255.2013 | 765.6038 | 1781.6703 | 315 | 295 | 306.0668 | 8.9332 | 1486.3991 | 15.0954 | 4178.9049 | 993.1215 |  |  |  | -144.2437 | 10.5287 | -0.031257 | 2.9456e-05 | 17554.4539 | -125.6923 | 0.39362 | -0.0004108 | 2.3064 | -0.0037613 | 995.1762 | 0.039735 | -1.0409 | 4.3025 | 1.0235
0.044 | 159.5216 | 3000 | 4.0393 | 255.2013 | 765.6038 | 2249.6378 | 315 | 295 | 306.9908 | 8.0092 | 1542.8228 | 15.6554 | 4178.8238 | 992.9688 |  |  |  | -144.2437 | 10.5287 | -0.031257 | 2.9456e-05 | 17554.4539 | -125.6923 | 0.39362 | -0.0004108 | 2.3064 | -0.0037613 | 995.1762 | 0.039735 | -1.0409 | 4.3025 | 1.0235
0.05 | 181.2978 | 3000 | 4.0393 | 255.2013 | 765.6038 | 2768.51 | 315 | 295 | 307.7453 | 7.2547 | 1587.8299 | 16.1012 | 4178.7673 | 992.8415 |  |  |  | -144.2437 | 10.5287 | -0.031257 | 2.9456e-05 | 17554.4539 | -125.6923 | 0.39362 | -0.0004108 | 2.3064 | -0.0037613 | 995.1762 | 0.039735 | -1.0409 | 4.3025 | 1.0235
0.056 | 203.0756 | 3000 | 4.0393 | 255.2013 | 765.6038 | 3338.2871 | 315 | 295 | 308.372 | 6.628 | 1624.5565 | 16.4642 | 4178.7266 | 992.734 |  |  |  | -144.2437 | 10.5287 | -0.031257 | 2.9456e-05 | 17554.4539 | -125.6923 | 0.39362 | -0.0004108 | 2.3064 | -0.0037613 | 995.1762 | 0.039735 | -1.0409 | 4.3025 | 1.0235
0.062 | 224.8545 | 3000 | 4.0393 | 255.2013 | 765.6038 | 3958.969 | 315 | 295 | 308.9003 | 6.0997 | 1655.0901 | 16.7656 | 4178.6965 | 992.6421 |  |  |  | -144.2437 | 10.5287 | -0.031257 | 2.9456e-05 | 17554.4539 | -125.6923 | 0.39362 | -0.0004108 | 2.3064 | -0.0037613 | 995.1762 | 0.039735 | -1.0409 | 4.3025 | 1.0235
0.068 | 246.6343 | 3000 | 4.0393 | 255.2013 | 765.6038 | 4630.5557 | 315 | 295 | 309.3514 | 5.6486 | 1680.8733 | 17.0198 | 4178.6736 | 992.5628 |  |  |  | -144.2437 | 10.5287 | -0.031257 | 2.9456e-05 | 17554.4539 | -125.6923 | 0.39362 | -0.0004108 | 2.3064 | -0.0037613 | 995.1762 | 0.039735 | -1.0409 | 4.3025 | 1.0235
0.074 | 268.4139 | 3000 | 4.0393 | 255.2013 | 765.6038 | 5315.7137 | 315 | 295 | 309.7227 | 5.2773 | 1701.9065 | 17.2268 | 4178.6567 | 992.497 |  |  |  | -144.2437 | 10.5287 | -0.031257 | 2.9456e-05 | 17554.4539 | -125.6923 | 0.39362 | -0.0004108 | 2.3064 | -0.0037613 | 995.1762 | 0.039735 | -1.0409 | 4.3025 | 1.0235
0.008 | 28.9583 | 3500 | 4.7615 | 300.8299 | 902.4896 | 205.4057 | 315 | 295 | 296.0408 | 18.9592 | 678.7126 | 6.4144 | 4180.8918 | 994.5325 |  |  |  | -144.2437 | 10.5287 | -0.031257 | 2.9456e-05 | 17554.4539 | -125.6923 | 0.39362 | -0.0004108 | 2.3064 | -0.0037613 | 995.1762 | 0.039735 | -1.0409 | 4.3025 | 1.0235
0.014 | 50.6935 | 3500 | 4.7615 | 300.8299 | 902.4896 | 418.849 | 315 | 295 | 298.6601 | 16.3399 | 1022.78 | 9.6216 | 4180.1439 | 994.2097 |  |  |  | -144.2437 | 10.5287 | -0.031257 | 2.9456e-05 | 17554.4539 | -125.6923 | 0.39362 | -0.0004108 | 2.3064 | -0.0037613 | 995.1762 | 0.039735 | -1.0409 | 4.3025 | 1.0235
0.02 | 72.4431 | 3500 | 4.7615 | 300.8299 | 902.4896 | 683.1971 | 315 | 295 | 301.0672 | 13.9328 | 1245.2498 | 11.6804 | 4179.6117 | 993.8835 |  |  |  | -144.2437 | 10.5287 | -0.031257 | 2.9456e-05 | 17554.4539 | -125.6923 | 0.39362 | -0.0004108 | 2.3064 | -0.0037613 | 995.1762 | 0.039735 | -1.0409 | 4.3025 | 1.0235
0.026 | 94.2023 | 3500 | 4.7615 | 300.8299 | 902.4896 | 998.45 | 315 | 295 | 302.9726 | 12.0274 | 1396.9637 | 13.0772 | 4179.2841 | 993.6062 |  |  |  | -144.2437 | 10.5287 | -0.031257 | 2.9456e-05 | 17554.4539 | -125.6923 | 0.39362 | -0.0004108 | 2.3064 | -0.0037613 | 995.1762 | 0.039735 | -1.0409 | 4.3025 | 1.0235
0.032 | 115.9679 | 3500 | 4.7615 | 300.8299 | 902.4896 | 1364.6078 | 315 | 295 | 304.4609 | 10.5391 | 1506.2064 | 14.0791 | 4179.0798 | 993.3782 |  |  |  | -144.2437 | 10.5287 | -0.031257 | 2.9456e-05 | 17554.4539 | -125.6923 | 0.39362 | -0.0004108 | 2.3064 | -0.0037613 | 995.1762 | 0.039735 | -1.0409 | 4.3025 | 1.0235
0.038 | 137.7379 | 3500 | 4.7615 | 300.8299 | 902.4896 | 1781.6703 | 315 | 295 | 305.639 | 9.361 | 1588.3797 | 14.8303 | 4178.9471 | 993.1909 |  |  |  | -144.2437 | 10.5287 | -0.031257 | 2.9456e-05 | 17554.4539 | -125.6923 | 0.39362 | -0.0004108 | 2.3064 | -0.0037613 | 995.1762 | 0.039735 | -1.0409 | 4.3025 | 1.0235
0.044 | 159.5109 | 3500 | 4.7615 | 300.8299 | 902.4896 | 2249.6378 | 315 | 295 | 306.5886 | 8.4114 | 1652.3513 | 15.4137 | 4178.8574 | 993.0357 |  |  |  | -144.2437 | 10.5287 | -0.031257 | 2.9456e-05 | 17554.4539 | -125.6923 | 0.39362 | -0.0004108 | 2.3064 | -0.0037613 | 995.1762 | 0.039735 | -1.0409 | 4.3025 | 1.0235
0.05 | 181.2861 | 3500 | 4.7615 | 300.8299 | 902.4896 | 2768.51 | 315 | 295 | 307.3677 | 7.6323 | 1703.5321 | 15.8793 | 4178.7945 | 992.9055 |  |  |  | -144.2437 | 10.5287 | -0.031257 | 2.9456e-05 | 17554.4539 | -125.6923 | 0.39362 | -0.0004108 | 2.3064 | -0.0037613 | 995.1762 | 0.039735 | -1.0409 | 4.3025 | 1.0235
0.056 | 203.0631 | 3500 | 4.7615 | 300.8299 | 902.4896 | 3338.2871 | 315 | 295 | 308.0172 | 6.9828 | 1745.3951 | 16.2595 | 4178.749 | 992.795 |  |  |  | -144.2437 | 10.5287 | -0.031257 | 2.9456e-05 | 17554.4539 | -125.6923 | 0.39362 | -0.0004108 | 2.3064 | -0.0037613 | 995.1762 | 0.039735 | -1.0409 | 4.3025 | 1.0235
0.062 | 224.8413 | 3500 | 4.7615 | 300.8299 | 902.4896 | 3958.969 | 315 | 295 | 308.5664 | 6.4336 | 1780.2654 | 16.5756 | 4178.7151 | 992.7003 |  |  |  | -144.2437 | 10.5287 | -0.031257 | 2.9456e-05 | 17554.4539 | -125.6923 | 0.39362 | -0.0004108 | 2.3064 | -0.0037613 | 995.1762 | 0.039735 | -1.0409 | 4.3025 | 1.0235
0.068 | 246.6205 | 3500 | 4.7615 | 300.8299 | 902.4896 | 4630.5557 | 315 | 295 | 309.0364 | 5.9636 | 1809.7569 | 16.8426 | 4178.6893 | 992.6183 |  |  |  | -144.2437 | 10.5287 | -0.031257 | 2.9456e-05 | 17554.4539 | -125.6923 | 0.39362 | -0.0004108 | 2.3064 | -0.0037613 | 995.1762 | 0.039735 | -1.0409 | 4.3025 | 1.0235
0.074 | 268.3996 | 3500 | 4.7615 | 300.8299 | 902.4896 | 5315.7137 | 315 | 295 | 309.424 | 5.576 | 1833.8463 | 17.0604 | 4178.6702 | 992.55 |  |  |  | -144.2437 | 10.5287 | -0.031257 | 2.9456e-05 | 17554.4539 | -125.6923 | 0.39362 | -0.0004108 | 2.3064 | -0.0037613 | 995.1762 | 0.039735 | -1.0409 | 4.3025 | 1.0235
0.008 | 28.9578 | 4000 | 5.4828 | 346.4003 | 1039.201 | 205.4057 | 315 | 295 | 295.8791 | 19.1209 | 694.9271 | 6.1194 | 4180.9442 | 994.5513 |  |  |  | -144.2437 | 10.5287 | -0.031257 | 2.9456e-05 | 17554.4539 | -125.6923 | 0.39362 | -0.0004108 | 2.3064 | -0.0037613 | 995.1762 | 0.039735 | -1.0409 | 4.3025 | 1.0235
0.014 | 50.6913 | 4000 | 5.4828 | 346.4003 | 1039.201 | 418.849 | 315 | 295 | 298.3198 | 16.6802 | 1060.0074 | 9.2883 | 4180.2307 | 994.2535 |  |  |  | -144.2437 | 10.5287 | -0.031257 | 2.9456e-05 | 17554.4539 | -125.6923 | 0.39362 | -0.0004108 | 2.3064 | -0.0037613 | 995.1762 | 0.039735 | -1.0409 | 4.3025 | 1.0235
0.02 | 72.439 | 4000 | 5.4828 | 346.4003 | 1039.201 | 683.1971 | 315 | 295 | 300.6639 | 14.3361 | 1300.8691 | 11.3632 | 4179.6913 | 993.9401 |  |  |  | -144.2437 | 10.5287 | -0.031257 | 2.9456e-05 | 17554.4539 | -125.6923 | 0.39362 | -0.0004108 | 2.3064 | -0.0037613 | 995.1762 | 0.039735 | -1.0409 | 4.3025 | 1.0235
0.026 | 94.1965 | 4000 | 5.4828 | 346.4003 | 1039.201 | 998.45 | 315 | 295 | 302.5598 | 12.4402 | 1467.0073 | 12.7869 | 4179.3486 | 993.6677 |  |  |  | -144.2437 | 10.5287 | -0.031257 | 2.9456e-05 | 17554.4539 | -125.6923 | 0.39362 | -0.0004108 | 2.3064 | -0.0037613 | 995.1762 | 0.039735 | -1.0409 | 4.3025 | 1.0235
0.032 | 115.9606 | 4000 | 5.4828 | 346.4003 | 1039.201 | 1364.6078 | 315 | 295 | 304.0595 | 10.9405 | 1587.5006 | 13.8152 | 4179.1307 | 993.4407 |  |  |  | -144.2437 | 10.5287 | -0.031257 | 2.9456e-05 | 17554.4539 | -125.6923 | 0.39362 | -0.0004108 | 2.3064 | -0.0037613 | 995.1762 | 0.039735 | -1.0409 | 4.3025 | 1.0235
0.038 | 137.7293 | 4000 | 5.4828 | 346.4003 | 1039.201 | 1781.6703 | 315 | 295 | 305.2565 | 9.7435 | 1678.5866 | 14.59 | 4178.9875 | 993.2524 |  |  |  | -144.2437 | 10.5287 | -0.031257 | 2.9456e-05 | 17554.4539 | -125.6923 | 0.39362 | -0.0004108 | 2.3064 | -0.0037613 | 995.1762 | 0.039735 | -1.0409 | 4.3025 | 1.0235
0.044 | 159.5013 | 4000 | 5.4828 | 346.4003 | 1039.201 | 2249.6378 | 315 | 295 | 306.2271 | 8.7729 | 1749.7534 | 15.1938 | 4178.8899 | 993.0952 |  |  |  | -144.2437 | 10.5287 | -0.031257 | 2.9456e-05 | 17554.4539 | -125.6923 | 0.39362 | -0.0004108 | 2.3064 | -0.0037613 | 995.1762 | 0.039735 | -1.0409 | 4.3025 | 1.0235
0.05 | 181.2757 | 4000 | 5.4828 | 346.4003 | 1039.201 | 2768.51 | 315 | 295 | 307.027 | 7.973 | 1806.8478 | 15.677 | 4178.8209 | 992.9627 |  |  |  | -144.2437 | 10.5287 | -0.031257 | 2.9456e-05 | 17554.4539 | -125.6923 | 0.39362 | -0.0004108 | 2.3064 | -0.0037613 | 995.1762 | 0.039735 | -1.0409 | 4.3025 | 1.0235
0.056 | 203.0519 | 4000 | 5.4828 | 346.4003 | 1039.201 | 3338.2871 | 315 | 295 | 307.6961 | 7.3039 | 1853.6493 | 16.0724 | 4178.7707 | 992.8498 |  |  |  | -144.2437 | 10.5287 | -0.031257 | 2.9456e-05 | 17554.4539 | -125.6923 | 0.39362 | -0.0004108 | 2.3064 | -0.0037613 | 995.1762 | 0.039735 | -1.0409 | 4.3025 | 1.0235
0.062 | 224.8294 | 4000 | 5.4828 | 346.4003 | 1039.201 | 3958.969 | 315 | 295 | 308.2633 | 6.7367 | 1892.7018 | 16.4017 | 4178.7333 | 992.7527 |  |  |  | -144.2437 | 10.5287 | -0.031257 | 2.9456e-05 | 17554.4539 | -125.6923 | 0.39362 | -0.0004108 | 2.3064 | -0.0037613 | 995.1762 | 0.039735 | -1.0409 | 4.3025 | 1.0235
0.068 | 246.608 | 4000 | 5.4828 | 346.4003 | 1039.201 | 4630.5557 | 315 | 295 | 308.7499 | 6.2501 | 1925.7783 | 16.6803 | 4178.7047 | 992.6684 |  |  |  | -144.2437 | 10.5287 | -0.031257 | 2.9456e-05 | 17554.4539 | -125.6923 | 0.39362 | -0.0004108 | 2.3064 | -0.0037613 | 995.1762 | 0.039735 | -1.0409 | 4.3025 | 1.0235
0.074 | 268.3866 | 4000 | 5.4828 | 346.4003 | 1039.201 | 5315.7137 | 315 | 295 | 309.1519 | 5.8481 | 1952.8282 | 16.9077 | 4178.6834 | 992.598 |  |  |  | -144.2437 | 10.5287 | -0.031257 | 2.9456e-05 | 17554.4539 | -125.6923 | 0.39362 | -0.0004108 | 2.3064 | -0.0037613 | 995.1762 | 0.039735 | -1.0409 | 4.3025 | 1.0235
0.008 | 28.9574 | 4500 | 6.204 | 391.9708 | 1175.9123 | 205.4057 | 315 | 295 | 295.7519 | 19.2481 | 708.1744 | 5.8668 | 4180.986 | 994.566 |  |  |  | -144.2437 | 10.5287 | -0.031257 | 2.9456e-05 | 17554.4539 | -125.6923 | 0.39362 | -0.0004108 | 2.3064 | -0.0037613 | 995.1762 | 0.039735 | -1.0409 | 4.3025 | 1.0235
0.014 | 50.6894 | 4500 | 6.204 | 391.9708 | 1175.9123 | 418.849 | 315 | 295 | 298.0331 | 16.9669 | 1091.5426 | 8.9956 | 4180.3061 | 994.29 |  |  |  | -144.2437 | 10.5287 | -0.031257 | 2.9456e-05 | 17554.4539 | -125.6923 | 0.39362 | -0.0004108 | 2.3064 | -0.0037613 | 995.1762 | 0.039735 | -1.0409 | 4.3025 | 1.0235
0.02 | 72.4354 | 4500 | 6.204 | 391.9708 | 1175.9123 | 683.1971 | 315 | 295 | 300.3144 | 14.6856 | 1349.0602 | 11.0809 | 4179.7633 | 993.9885 |  |  |  | -144.2437 | 10.5287 | -0.031257 | 2.9456e-05 | 17554.4539 | -125.6923 | 0.39362 | -0.0004108 | 2.3064 | -0.0037613 | 995.1762 | 0.039735 | -1.0409 | 4.3025 | 1.0235
0.026 | 94.1914 | 4500 | 6.204 | 391.9708 | 1175.9123 | 998.45 | 315 | 295 | 302.1966 | 12.8034 | 1528.5314 | 12.5263 | 4179.4082 | 993.7212 |  |  |  | -144.2437 | 10.5287 | -0.031257 | 2.9456e-05 | 17554.4539 | -125.6923 | 0.39362 | -0.0004108 | 2.3064 | -0.0037613 | 995.1762 | 0.039735 | -1.0409 | 4.3025 | 1.0235
0.032 | 115.9542 | 4500 | 6.204 | 391.9708 | 1175.9123 | 1364.6078 | 315 | 295 | 303.7029 | 11.2971 | 1659.5528 | 13.577 | 4179.1785 | 993.4956 |  |  |  | -144.2437 | 10.5287 | -0.031257 | 2.9456e-05 | 17554.4539 | -125.6923 | 0.39362 | -0.0004108 | 2.3064 | -0.0037613 | 995.1762 | 0.039735 | -1.0409 | 4.3025 | 1.0235
0.038 | 137.7218 | 4500 | 6.204 | 391.9708 | 1175.9123 | 1781.6703 | 315 | 295 | 304.9145 | 10.0855 | 1759.0474 | 14.3723 | 4179.0258 | 993.3068 |  |  |  | -144.2437 | 10.5287 | -0.031257 | 2.9456e-05 | 17554.4539 | -125.6923 | 0.39362 | -0.0004108 | 2.3064 | -0.0037613 | 995.1762 | 0.039735 | -1.0409 | 4.3025 | 1.0235
0.044 | 159.4928 | 4500 | 6.204 | 391.9708 | 1175.9123 | 2249.6378 | 315 | 295 | 305.9023 | 9.0977 | 1837.042 | 14.9939 | 4178.9208 | 993.1483 |  |  |  | -144.2437 | 10.5287 | -0.031257 | 2.9456e-05 | 17554.4539 | -125.6923 | 0.39362 | -0.0004108 | 2.3064 | -0.0037613 | 995.1762 | 0.039735 | -1.0409 | 4.3025 | 1.0235
0.05 | 181.2663 | 4500 | 6.204 | 391.9708 | 1175.9123 | 2768.51 | 315 | 295 | 306.7197 | 8.2803 | 1899.7729 | 15.4928 | 4178.8462 | 993.0139 |  |  |  | -144.2437 | 10.5287 | -0.031257 | 2.9456e-05 | 17554.4539 | -125.6923 | 0.39362 | -0.0004108 | 2.3064 | -0.0037613 | 995.1762 | 0.039735 | -1.0409 | 4.3025 | 1.0235
0.056 | 203.0418 | 4500 | 6.204 | 391.9708 | 1175.9123 | 3338.2871 | 315 | 295 | 307.4056 | 7.5944 | 1951.2974 | 15.9017 | 4178.7917 | 992.8991 |  |  |  | -144.2437 | 10.5287 | -0.031257 | 2.9456e-05 | 17554.4539 | -125.6923 | 0.39362 | -0.0004108 | 2.3064 | -0.0037613 | 995.1762 | 0.039735 | -1.0409 | 4.3025 | 1.0235
0.062 | 224.8187 | 4500 | 6.204 | 391.9708 | 1175.9123 | 3958.969 | 315 | 295 | 307.9886 | 7.0114 | 1994.3604 | 16.2428 | 4178.7509 | 992.7999 |  |  |  | -144.2437 | 10.5287 | -0.031257 | 2.9456e-05 | 17554.4539 | -125.6923 | 0.39362 | -0.0004108 | 2.3064 | -0.0037613 | 995.1762 | 0.039735 | -1.0409 | 4.3025 | 1.0235
0.068 | 246.5968 | 4500 | 6.204 | 391.9708 | 1175.9123 | 4630.5557 | 315 | 295 | 308.4897 | 6.5103 | 2030.8824 | 16.5317 | 4178.7196 | 992.7136 |  |  |  | -144.2437 | 10.5287 | -0.031257 | 2.9456e-05 | 17554.4539 | -125.6923 | 0.39362 | -0.0004108 | 2.3064 | -0.0037613 | 995.1762 | 0.039735 | -1.0409 | 4.3025 | 1.0235
0.074 | 268.3749 | 4500 | 6.204 | 391.9708 | 1175.9123 | 5315.7137 | 315 | 295 | 308.9044 | 6.0956 | 2060.783 | 16.7679 | 4178.6963 | 992.6414 |  |  |  | -144.2437 | 10.5287 | -0.031257 | 2.9456e-05 | 17554.4539 | -125.6923 | 0.39362 | -0.0004108 | 2.3064 | -0.0037613 | 995.1762 | 0.039735 | -1.0409 | 4.3025 | 1.0235
0.008 | 28.957 | 5000 | 6.9253 | 437.5412 | 1312.6237 | 205.4057 | 315 | 295 | 295.6489 | 19.3511 | 719.2048 | 5.6447 | 4181.0201 | 994.5778 |  |  |  | -144.2437 | 10.5287 | -0.031257 | 2.9456e-05 | 17554.4539 | -125.6923 | 0.39362 | -0.0004108 | 2.3064 | -0.0037613 | 995.1762 | 0.039735 | -1.0409 | 4.3025 | 1.0235
0.014 | 50.6878 | 5000 | 6.9253 | 437.5412 | 1312.6237 | 418.849 | 315 | 295 | 297.7853 | 17.2147 | 1118.7652 | 8.7323 | 4180.3731 | 994.3213 |  |  |  | -144.2437 | 10.5287 | -0.031257 | 2.9456e-05 | 17554.4539 | -125.6923 | 0.39362 | -0.0004108 | 2.3064 | -0.0037613 | 995.1762 | 0.039735 | -1.0409 | 4.3025 | 1.0235
0.02 | 72.4324 | 5000 | 6.9253 | 437.5412 | 1312.6237 | 683.1971 | 315 | 295 | 300.0043 | 14.9957 | 1391.5986 | 10.8238 | 4179.8296 | 994.0309 |  |  |  | -144.2437 | 10.5287 | -0.031257 | 2.9456e-05 | 17554.4539 | -125.6923 | 0.39362 | -0.0004108 | 2.3064 | -0.0037613 | 995.1762 | 0.039735 | -1.0409 | 4.3025 | 1.0235
0.026 | 94.1869 | 5000 | 6.9253 | 437.5412 | 1312.6237 | 998.45 | 315 | 295 | 301.8696 | 13.1304 | 1583.5713 | 12.2872 | 4179.4643 | 993.7688 |  |  |  | -144.2437 | 10.5287 | -0.031257 | 2.9456e-05 | 17554.4539 | -125.6923 | 0.39362 | -0.0004108 | 2.3064 | -0.0037613 | 995.1762 | 0.039735 | -1.0409 | 4.3025 | 1.0235
0.032 | 115.9485 | 5000 | 6.9253 | 437.5412 | 1312.6237 | 1364.6078 | 315 | 295 | 303.379 | 11.621 | 1724.5797 | 13.3574 | 4179.224 | 993.5449 |  |  |  | -144.2437 | 10.5287 | -0.031257 | 2.9456e-05 | 17554.4539 | -125.6923 | 0.39362 | -0.0004108 | 2.3064 | -0.0037613 | 995.1762 | 0.039735 | -1.0409 | 4.3025 | 1.0235
0.038 | 137.715 | 5000 | 6.9253 | 437.5412 | 1312.6237 | 1781.6703 | 315 | 295 | 304.6019 | 10.3981 | 1832.1128 | 14.1708 | 4179.0626 | 993.3561 |  |  |  | -144.2437 | 10.5287 | -0.031257 | 2.9456e-05 | 17554.4539 | -125.6923 | 0.39362 | -0.0004108 | 2.3064 | -0.0037613 | 995.1762 | 0.039735 | -1.0409 | 4.3025 | 1.0235
0.044 | 159.485 | 5000 | 6.9253 | 437.5412 | 1312.6237 | 2249.6378 | 315 | 295 | 305.6041 | 9.3959 | 1916.671 | 14.8085 | 4178.9507 | 993.1966 |  |  |  | -144.2437 | 10.5287 | -0.031257 | 2.9456e-05 | 17554.4539 | -125.6923 | 0.39362 | -0.0004108 | 2.3064 | -0.0037613 | 995.1762 | 0.039735 | -1.0409 | 4.3025 | 1.0235
0.05 | 181.2578 | 5000 | 6.9253 | 437.5412 | 1312.6237 | 2768.51 | 315 | 295 | 306.4365 | 8.5635 | 1984.8425 | 15.3215 | 4178.8708 | 993.0608 |  |  |  | -144.2437 | 10.5287 | -0.031257 | 2.9456e-05 | 17554.4539 | -125.6923 | 0.39362 | -0.0004108 | 2.3064 | -0.0037613 | 995.1762 | 0.039735 | -1.0409 | 4.3025 | 1.0235
0.056 | 203.0325 | 5000 | 6.9253 | 437.5412 | 1312.6237 | 3338.2871 | 315 | 295 | 307.1372 | 7.8628 | 2040.9407 | 15.7427 | 4178.8122 | 992.9443 |  |  |  | -144.2437 | 10.5287 | -0.031257 | 2.9456e-05 | 17554.4539 | -125.6923 | 0.39362 | -0.0004108 | 2.3064 | -0.0037613 | 995.1762 | 0.039735 | -1.0409 | 4.3025 | 1.0235
0.062 | 224.8089 | 5000 | 6.9253 | 437.5412 | 1312.6237 | 3958.969 | 315 | 295 | 307.7341 | 7.2659 | 2087.8975 | 16.0946 | 4178.7681 | 992.8434 |  |  |  | -144.2437 | 10.5287 | -0.031257 | 2.9456e-05 | 17554.4539 | -125.6923 | 0.39362 | -0.0004108 | 2.3064 | -0.0037613 | 995.1762 | 0.039735 | -1.0409 | 4.3025 | 1.0235
0.068 | 246.5864 | 5000 | 6.9253 | 437.5412 | 1312.6237 | 4630.5557 | 315 | 295 | 308.2482 | 6.7518 | 2127.7718 | 16.393 | 4178.7342 | 992.7553 |  |  |  | -144.2437 | 10.5287 | -0.031257 | 2.9456e-05 | 17554.4539 | -125.6923 | 0.39362 | -0.0004108 | 2.3064 | -0.0037613 | 995.1762 | 0.039735 | -1.0409 | 4.3025 | 1.0235
0.074 | 268.364 | 5000 | 6.9253 | 437.5412 | 1312.6237 | 5315.7137 | 315 | 295 | 308.6744 | 6.3256 | 2160.4506 | 16.6372 | 4178.7089 | 992.6815 |  |  |  | -144.2437 | 10.5287 | -0.031257 | 2.9456e-05 | 17554.4539 | -125.6923 | 0.39362 | -0.0004108 | 2.3064 | -0.0037613 | 995.1762 | 0.039735 | -1.0409 | 4.3025 | 1.0235
0.008 | 28.9567 | 5500 | 7.6466 | 483.1117 | 1449.335 | 205.4057 | 315 | 295 | 295.5648 | 19.4352 | 728.5446 | 5.4485 | 4181.0483 | 994.5874 |  |  |  | -144.2437 | 10.5287 | -0.031257 | 2.9456e-05 | 17554.4539 | -125.6923 | 0.39362 | -0.0004108 | 2.3064 | -0.0037613 | 995.1762 | 0.039735 | -1.0409 | 4.3025 | 1.0235
0.014 | 50.6865 | 5500 | 7.6466 | 483.1117 | 1449.335 | 418.849 | 315 | 295 | 297.5702 | 17.4298 | 1142.5005 | 8.4951 | 4180.4325 | 994.3481 |  |  |  | -144.2437 | 10.5287 | -0.031257 | 2.9456e-05 | 17554.4539 | -125.6923 | 0.39362 | -0.0004108 | 2.3064 | -0.0037613 | 995.1762 | 0.039735 | -1.0409 | 4.3025 | 1.0235
0.02 | 72.4296 | 5500 | 7.6466 | 483.1117 | 1449.335 | 683.1971 | 315 | 295 | 299.7284 | 15.2716 | 1429.4267 | 10.5895 | 4179.8905 | 994.0683 |  |  |  | -144.2437 | 10.5287 | -0.031257 | 2.9456e-05 | 17554.4539 | -125.6923 | 0.39362 | -0.0004108 | 2.3064 | -0.0037613 | 995.1762 | 0.039735 | -1.0409 | 4.3025 | 1.0235
0.026 | 94.1829 | 5500 | 7.6466 | 483.1117 | 1449.335 | 998.45 | 315 | 295 | 301.5748 | 13.4252 | 1633.1109 | 12.0677 | 4179.5168 | 993.8113 |  |  |  | -144.2437 | 10.5287 | -0.031257 | 2.9456e-05 | 17554.4539 | -125.6923 | 0.39362 | -0.0004108 | 2.3064 | -0.0037613 | 995.1762 | 0.039735 | -1.0409 | 4.3025 | 1.0235
0.032 | 115.9433 | 5500 | 7.6466 | 483.1117 | 1449.335 | 1364.6078 | 315 | 295 | 303.0844 | 11.9156 | 1783.5769 | 13.1549 | 4179.2673 | 993.5894 |  |  |  | -144.2437 | 10.5287 | -0.031257 | 2.9456e-05 | 17554.4539 | -125.6923 | 0.39362 | -0.0004108 | 2.3064 | -0.0037613 | 995.1762 | 0.039735 | -1.0409 | 4.3025 | 1.0235
0.038 | 137.7088 | 5500 | 7.6466 | 483.1117 | 1449.335 | 1781.6703 | 315 | 295 | 304.3159 | 10.6841 | 1898.7774 | 13.9843 | 4179.0978 | 993.4009 |  |  |  | -144.2437 | 10.5287 | -0.031257 | 2.9456e-05 | 17554.4539 | -125.6923 | 0.39362 | -0.0004108 | 2.3064 | -0.0037613 | 995.1762 | 0.039735 | -1.0409 | 4.3025 | 1.0235
0.044 | 159.478 | 5500 | 7.6466 | 483.1117 | 1449.335 | 2249.6378 | 315 | 295 | 305.3301 | 9.6699 | 1989.6284 | 14.6365 | 4178.9796 | 993.2406 |  |  |  | -144.2437 | 10.5287 | -0.031257 | 2.9456e-05 | 17554.4539 | -125.6923 | 0.39362 | -0.0004108 | 2.3064 | -0.0037613 | 995.1762 | 0.039735 | -1.0409 | 4.3025 | 1.0235
0.05 | 181.25 | 5500 | 7.6466 | 483.1117 | 1449.335 | 2768.51 | 315 | 295 | 306.1755 | 8.8245 | 2063.0361 | 15.1622 | 4178.8946 | 993.1037 |  |  |  | -144.2437 | 10.5287 | -0.031257 | 2.9456e-05 | 17554.4539 | -125.6923 | 0.39362 | -0.0004108 | 2.3064 | -0.0037613 | 995.1762 | 0.039735 | -1.0409 | 4.3025 | 1.0235
0.056 | 203.0241 | 5500 | 7.6466 | 483.1117 | 1449.335 | 3338.2871 | 315 | 295 | 306.8892 | 8.1108 | 2123.5496 | 15.5946 | 4178.8321 | 992.9857 |  |  |  | -144.2437 | 10.5287 | -0.031257 | 2.9456e-05 | 17554.4539 | -125.6923 | 0.39362 | -0.0004108 | 2.3064 | -0.0037613 | 995.1762 | 0.039735 | -1.0409 | 4.3025 | 1.0235
0.062 | 224.7998 | 5500 | 7.6466 | 483.1117 | 1449.335 | 3958.969 | 315 | 295 | 307.4985 | 7.5015 | 2174.2743 | 15.9564 | 4178.7849 | 992.8834 |  |  |  | -144.2437 | 10.5287 | -0.031257 | 2.9456e-05 | 17554.4539 | -125.6923 | 0.39362 | -0.0004108 | 2.3064 | -0.0037613 | 995.1762 | 0.039735 | -1.0409 | 4.3025 | 1.0235
0.068 | 246.5769 | 5500 | 7.6466 | 483.1117 | 1449.335 | 4630.5557 | 315 | 295 | 308.0243 | 6.9757 | 2217.399 | 16.2636 | 4178.7485 | 992.7938 |  |  |  | -144.2437 | 10.5287 | -0.031257 | 2.9456e-05 | 17554.4539 | -125.6923 | 0.39362 | -0.0004108 | 2.3064 | -0.0037613 | 995.1762 | 0.039735 | -1.0409 | 4.3025 | 1.0235
0.074 | 268.354 | 5500 | 7.6466 | 483.1117 | 1449.335 | 5315.7137 | 315 | 295 | 308.4607 | 6.5393 | 2252.7758 | 16.5152 | 4178.7213 | 992.7186 |  |  |  | -144.2437 | 10.5287 | -0.031257 | 2.9456e-05 | 17554.4539 | -125.6923 | 0.39362 | -0.0004108 | 2.3064 | -0.0037613 | 995.1762 | 0.039735 | -1.0409 | 4.3025 | 1.0235
0.008 | 28.9565 | 6000 | 8.3679 | 528.6821 | 1586.0463 | 205.4057 | 315 | 295 | 295.4949 | 19.5051 | 736.5568 | 5.2729 | 4181.0718 | 994.5954 |  |  |  | -144.2437 | 10.5287 | -0.031257 | 2.9456e-05 | 17554.4539 | -125.6923 | 0.39362 | -0.0004108 | 2.3064 | -0.0037613 | 995.1762 | 0.039735 | -1.0409 | 4.3025 | 1.0235
0.014 | 50.6853 | 6000 | 8.3679 | 528.6821 | 1586.0463 | 418.849 | 315 | 295 | 297.381 | 17.619 | 1163.4313 | 8.2788 | 4180.4858 | 994.3716 |  |  |  | -144.2437 | 10.5287 | -0.031257 | 2.9456e-05 | 17554.4539 | -125.6923 | 0.39362 | -0.0004108 | 2.3064 | -0.0037613 | 995.1762 | 0.039735 | -1.0409 | 4.3025 | 1.0235
0.02 | 72.4272 | 6000 | 8.3679 | 528.6821 | 1586.0463 | 683.1971 | 315 | 295 | 299.48 | 15.52 | 1463.4224 | 10.3736 | 4179.9469 | 994.1017 |  |  |  | -144.2437 | 10.5287 | -0.031257 | 2.9456e-05 | 17554.4539 | -125.6923 | 0.39362 | -0.0004108 | 2.3064 | -0.0037613 | 995.1762 | 0.039735 | -1.0409 | 4.3025 | 1.0235
0.026 | 94.1792 | 6000 | 8.3679 | 528.6821 | 1586.0463 | 998.45 | 315 | 295 | 301.3059 | 13.6941 | 1678.151 | 11.8641 | 4179.5664 | 993.8497 |  |  |  | -144.2437 | 10.5287 | -0.031257 | 2.9456e-05 | 17554.4539 | -125.6923 | 0.39362 | -0.0004108 | 2.3064 | -0.0037613 | 995.1762 | 0.039735 | -1.0409 | 4.3025 | 1.0235
0.032 | 115.9385 | 6000 | 8.3679 | 528.6821 | 1586.0463 | 1364.6078 | 315 | 295 | 302.8136 | 12.1864 | 1837.6279 | 12.9661 | 4179.3085 | 993.63 |  |  |  | -144.2437 | 10.5287 | -0.031257 | 2.9456e-05 | 17554.4539 | -125.6923 | 0.39362 | -0.0004108 | 2.3064 | -0.0037613 | 995.1762 | 0.039735 | -1.0409 | 4.3025 | 1.0235
0.038 | 137.7031 | 6000 | 8.3679 | 528.6821 | 1586.0463 | 1781.6703 | 315 | 295 | 304.0516 | 10.9484 | 1960.1838 | 13.81 | 4179.1317 | 993.4419 |  |  |  | -144.2437 | 10.5287 | -0.031257 | 2.9456e-05 | 17554.4539 | -125.6923 | 0.39362 | -0.0004108 | 2.3064 | -0.0037613 | 995.1762 | 0.039735 | -1.0409 | 4.3025 | 1.0235
0.044 | 159.4715 | 6000 | 8.3679 | 528.6821 | 1586.0463 | 2249.6378 | 315 | 295 | 305.0758 | 9.9242 | 2057.101 | 14.4753 | 4179.0075 | 993.2812 |  |  |  | -144.2437 | 10.5287 | -0.031257 | 2.9456e-05 | 17554.4539 | -125.6923 | 0.39362 | -0.0004108 | 2.3064 | -0.0037613 | 995.1762 | 0.039735 | -1.0409 | 4.3025 | 1.0235
0.05 | 181.2427 | 6000 | 8.3679 | 528.6821 | 1586.0463 | 2768.51 | 315 | 295 | 305.9326 | 9.0674 | 2135.5752 | 15.0127 | 4178.9178 | 993.1433 |  |  |  | -144.2437 | 10.5287 | -0.031257 | 2.9456e-05 | 17554.4539 | -125.6923 | 0.39362 | -0.0004108 | 2.3064 | -0.0037613 | 995.1762 | 0.039735 | -1.0409 | 4.3025 | 1.0235
0.056 | 203.0162 | 6000 | 8.3679 | 528.6821 | 1586.0463 | 3338.2871 | 315 | 295 | 306.6577 | 8.3423 | 2200.3728 | 15.4554 | 4178.8515 | 993.0242 |  |  |  | -144.2437 | 10.5287 | -0.031257 | 2.9456e-05 | 17554.4539 | -125.6923 | 0.39362 | -0.0004108 | 2.3064 | -0.0037613 | 995.1762 | 0.039735 | -1.0409 | 4.3025 | 1.0235
0.062 | 224.7914 | 6000 | 8.3679 | 528.6821 | 1586.0463 | 3958.969 | 315 | 295 | 307.2782 | 7.7218 | 2254.7619 | 15.8264 | 4178.8013 | 992.9206 |  |  |  | -144.2437 | 10.5287 | -0.031257 | 2.9456e-05 | 17554.4539 | -125.6923 | 0.39362 | -0.0004108 | 2.3064 | -0.0037613 | 995.1762 | 0.039735 | -1.0409 | 4.3025 | 1.0235
0.068 | 246.568 | 6000 | 8.3679 | 528.6821 | 1586.0463 | 4630.5557 | 315 | 295 | 307.8145 | 7.1855 | 2301.0537 | 16.1416 | 4178.7625 | 992.8297 |  |  |  | -144.2437 | 10.5287 | -0.031257 | 2.9456e-05 | 17554.4539 | -125.6923 | 0.39362 | -0.0004108 | 2.3064 | -0.0037613 | 995.1762 | 0.039735 | -1.0409 | 4.3025 | 1.0235
0.074 | 268.3446 | 6000 | 8.3679 | 528.6821 | 1586.0463 | 5315.7137 | 315 | 295 | 308.2603 | 6.7397 | 2339.0635 | 16.4 | 4178.7335 | 992.7532 |  |  |  | -144.2437 | 10.5287 | -0.031257 | 2.9456e-05 | 17554.4539 | -125.6923 | 0.39362 | -0.0004108 | 2.3064 | -0.0037613 | 995.1762 | 0.039735 | -1.0409 | 4.3025 | 1.0235
29 |  |  | 50.8 |  | 72.5 |  | 94.4 |  | 116.1 |  | 137.9 |  | 159.9 |  | 181.5 |  | 203.1
0.008 |  |  | 0.014 |  | 0.02 |  | 0.026 |  | 0.032 |  | 0.038 |  | 0.044 |  | 0.05 |  | 0.056
rpm | W | K/W | W | K/W | W | K/W | W | K/W | W | K/W | W | K/W | W | K/W | W | K/W | W | K/W
0 | 102.7566 | 0.19463 | 123.1 | 0.16247 | 132.8598 | 0.15053 | 138.5692 | 0.14433 | 142.3128 | 0.14054 | 144.9559 | 0.13797 | 146.9214 | 0.13613 | 148.4401 | 0.13473 | 149.6488 | 0.13365
400 | 210.311 | 0.095097 | 260.3252 | 0.076827 | 285.2199 | 0.070121 | 300.044 | 0.066657 | 309.8678 | 0.064544 | 316.8533 | 0.063121 | 322.0745 | 0.062097 | 326.1245 | 0.061326 | 329.3577 | 0.060724
600 | 330.4776 | 0.060518 | 424.0484 | 0.047164 | 472.6288 | 0.042317 | 502.1637 | 0.039828 | 521.9824 | 0.038315 | 536.1941 | 0.0373 | 546.8812 | 0.036571 | 555.2096 | 0.036022 | 561.8826 | 0.035595
800 | 403.6785 | 0.049544 | 530.8437 | 0.037676 | 598.8588 | 0.033397 | 640.8266 | 0.03121 | 669.2412 | 0.029885 | 689.7402 | 0.028996 | 705.2225 | 0.02836 | 717.3279 | 0.027881 | 727.0521 | 0.027508
1000 | 459.2727 | 0.043547 | 616.648 | 0.032433 | 703.0358 | 0.028448 | 757.0424 | 0.026419 | 793.8988 | 0.025192 | 820.6302 | 0.024372 | 840.8979 | 0.023784 | 856.7911 | 0.023343 | 869.5875 | 0.022999
1200 | 498.6093 | 0.040112 | 680.3959 | 0.029395 | 782.279 | 0.025566 | 846.6504 | 0.023622 | 890.8637 | 0.02245 | 923.0702 | 0.021667 | 947.5657 | 0.021107 | 966.8199 | 0.020686 | 982.3513 | 0.020359
1500 | 543.9967 | 0.036765 | 757.7596 | 0.026394 | 880.869 | 0.022705 | 959.7503 | 0.020839 | 1014.3953 | 0.019716 | 1054.4315 | 0.018968 | 1085.0095 | 0.018433 | 1109.121 | 0.018032 | 1128.6189 | 0.017721
2000 | 596.0361 | 0.033555 | 852.718 | 0.023454 | 1006.1086 | 0.019879 | 1106.3166 | 0.018078 | 1176.567 | 0.016999 | 1228.4537 | 0.016281 | 1268.3146 | 0.015769 | 1299.8854 | 0.015386 | 1325.5044 | 0.015089
2500 | 631.9226 | 0.031649 | 923.1227 | 0.021666 | 1102.512 | 0.01814 | 1221.629 | 0.016372 | 1305.9815 | 0.015314 | 1368.7127 | 0.014612 | 1417.145 | 0.014113 | 1455.6496 | 0.01374 | 1486.9881 | 0.01345
3000 | 658.3173 | 0.03038 | 978.0938 | 0.020448 | 1180.2422 | 0.016946 | 1316.3788 | 0.015193 | 1413.6356 | 0.014148 | 1486.3991 | 0.013455 | 1542.8228 | 0.012963 | 1587.8299 | 0.012596 | 1624.5565 | 0.012311
3500 | 678.7126 | 0.029468 | 1022.78 | 0.019555 | 1245.2498 | 0.016061 | 1396.9637 | 0.014317 | 1506.2064 | 0.013278 | 1588.3797 | 0.012591 | 1652.3513 | 0.012104 | 1703.5321 | 0.01174 | 1745.3951 | 0.011459
4000 | 694.9271 | 0.02878 | 1060.0074 | 0.018868 | 1300.8691 | 0.015374 | 1467.0073 | 0.013633 | 1587.5006 | 0.012598 | 1678.5866 | 0.011915 | 1749.7534 | 0.01143 | 1806.8478 | 0.011069 | 1853.6493 | 0.01079
4500 | 708.1744 | 0.028242 | 1091.5426 | 0.018323 | 1349.0602 | 0.014825 | 1528.5314 | 0.013084 | 1659.5528 | 0.012051 | 1759.0474 | 0.01137 | 1837.042 | 0.010887 | 1899.7729 | 0.010528 | 1951.2974 | 0.01025
5000 | 719.2048 | 0.027808 | 1118.7652 | 0.017877 | 1391.5986 | 0.014372 | 1583.5713 | 0.01263 | 1724.5797 | 0.011597 | 1832.1128 | 0.010916 | 1916.671 | 0.010435 | 1984.8425 | 0.010076 | 2040.9407 | 0.0097994
5500 | 728.5446 | 0.027452 | 1142.5005 | 0.017505 | 1429.4267 | 0.013992 | 1633.1109 | 0.012247 | 1783.5769 | 0.011213 | 1898.7774 | 0.010533 | 1989.6284 | 0.010052 | 2063.0361 | 0.0096944 | 2123.5496 | 0.0094182
6000 | 736.5568 | 0.027153 | 1163.4313 | 0.017191 | 1463.4224 | 0.013667 | 1678.151 | 0.011918 | 1837.6279 | 0.010884 | 1960.1838 | 0.010203 | 2057.101 | 0.0097224 | 2135.5752 | 0.0093652 | 2200.3728 | 0.0090894

## 1,5 mm 2x F12
kg/s | L/h | min^-1 | m/s | m³/h | Gesamt [m³/h] | dp Fluid [Pa] | Tin [K] | TAmbient [K] | Tout_avg | dTFluid [K] | P [W] | Log dT [K] | cp [J/kg * K] | ρ [kg/m³]
0 | 0 | 0 | 0 | 0 | 0 | 0 | 315 | 295 |  |  | 0 |  | 4180 | 991.5 |  |  |  | -144.2437 | 10.5287 | -0.031257 | 2.9456e-05 | 17554.4539 | -125.6923 | 0.39362 | -0.0004108 | 2.3064 | -0.0037613 | 995.1762 | 0.039735 | -1.0409 | 4.3025 | 1.0235 | 1.0235
0.008 | 28.9838 | 0 | 0.108 | 6.8234 | 20.4703 | 205.4057 | 315 | 295 | 302.6114 | 12.3886 | 102.7566 | 12.8235 | 4179.3403 | 993.6601 |  |  |  | -144.2437 | 10.5287 | -0.031257 | 2.9456e-05 | 17554.4539 | -125.6923 | 0.39362 | -0.0004108 | 2.3064 | -0.0037613 | 995.1762 | 0.039735 | -1.0409 | 4.3025 | 1.0235 | 1.0235
0.014 | 50.7527 | 0 | 0.108 | 6.8234 | 20.4703 | 418.849 | 315 | 295 | 306.504 | 8.496 | 123.1 | 15.3624 | 4178.8648 | 993.0497 |  |  |  | -144.2437 | 10.5287 | -0.031257 | 2.9456e-05 | 17554.4539 | -125.6923 | 0.39362 | -0.0004108 | 2.3064 | -0.0037613 | 995.1762 | 0.039735 | -1.0409 | 4.3025 | 1.0235 | 1.0235
0.02 | 72.5295 | 0 | 0.108 | 6.8234 | 20.4703 | 683.1971 | 315 | 295 | 308.5744 | 6.4256 | 132.8598 | 16.5802 | 4178.7146 | 992.6989 |  |  |  | -144.2437 | 10.5287 | -0.031257 | 2.9456e-05 | 17554.4539 | -125.6923 | 0.39362 | -0.0004108 | 2.3064 | -0.0037613 | 995.1762 | 0.039735 | -1.0409 | 4.3025 | 1.0235 | 1.0235
0.026 | 94.3096 | 0 | 0.108 | 6.8234 | 20.4703 | 998.45 | 315 | 295 | 309.841 | 5.159 | 138.5692 | 17.2924 | 4178.6516 | 992.4759 |  |  |  | -144.2437 | 10.5287 | -0.031257 | 2.9456e-05 | 17554.4539 | -125.6923 | 0.39362 | -0.0004108 | 2.3064 | -0.0037613 | 995.1762 | 0.039735 | -1.0409 | 4.3025 | 1.0235 | 1.0235
0.032 | 116.0913 | 0 | 0.108 | 6.8234 | 20.4703 | 1364.6078 | 315 | 295 | 310.6928 | 4.3072 | 142.3128 | 17.7594 | 4178.62 | 992.3224 |  |  |  | -144.2437 | 10.5287 | -0.031257 | 2.9456e-05 | 17554.4539 | -125.6923 | 0.39362 | -0.0004108 | 2.3064 | -0.0037613 | 995.1762 | 0.039735 | -1.0409 | 4.3025 | 1.0235 | 1.0235
0.038 | 137.874 | 0 | 0.108 | 6.8234 | 20.4703 | 1781.6703 | 315 | 295 | 311.3039 | 3.6961 | 144.9559 | 18.0891 | 4178.6022 | 992.2105 |  |  |  | -144.2437 | 10.5287 | -0.031257 | 2.9456e-05 | 17554.4539 | -125.6923 | 0.39362 | -0.0004108 | 2.3064 | -0.0037613 | 995.1762 | 0.039735 | -1.0409 | 4.3025 | 1.0235 | 1.0235
0.044 | 159.6572 | 0 | 0.108 | 6.8234 | 20.4703 | 2249.6378 | 315 | 295 | 311.7636 | 3.2364 | 146.9214 | 18.3342 | 4178.5913 | 992.1255 |  |  |  | -144.2437 | 10.5287 | -0.031257 | 2.9456e-05 | 17554.4539 | -125.6923 | 0.39362 | -0.0004108 | 2.3064 | -0.0037613 | 995.1762 | 0.039735 | -1.0409 | 4.3025 | 1.0235 | 1.0235
0.05 | 181.4409 | 0 | 0.108 | 6.8234 | 20.4703 | 2768.51 | 315 | 295 | 312.1217 | 2.8783 | 148.4401 | 18.5236 | 4178.5841 | 992.0586 |  |  |  | -144.2437 | 10.5287 | -0.031257 | 2.9456e-05 | 17554.4539 | -125.6923 | 0.39362 | -0.0004108 | 2.3064 | -0.0037613 | 995.1762 | 0.039735 | -1.0409 | 4.3025 | 1.0235 | 1.0235
0.056 | 203.2248 | 0 | 0.108 | 6.8234 | 20.4703 | 3338.2871 | 315 | 295 | 312.4086 | 2.5914 | 149.6488 | 18.6743 | 4178.5792 | 992.0048 |  |  |  | -144.2437 | 10.5287 | -0.031257 | 2.9456e-05 | 17554.4539 | -125.6923 | 0.39362 | -0.0004108 | 2.3064 | -0.0037613 | 995.1762 | 0.039735 | -1.0409 | 4.3025 | 1.0235 | 1.0235
0.062 | 225.009 | 0 | 0.108 | 6.8234 | 20.4703 | 3958.969 | 315 | 295 | 312.6435 | 2.3565 | 150.6336 | 18.7972 | 4178.5758 | 991.9605 |  |  |  | -144.2437 | 10.5287 | -0.031257 | 2.9456e-05 | 17554.4539 | -125.6923 | 0.39362 | -0.0004108 | 2.3064 | -0.0037613 | 995.1762 | 0.039735 | -1.0409 | 4.3025 | 1.0235 | 1.0235
0.068 | 246.7933 | 0 | 0.108 | 6.8234 | 20.4703 | 4630.5557 | 315 | 295 | 312.8394 | 2.1606 | 151.4514 | 18.8991 | 4178.5732 | 991.9234 |  |  |  | -144.2437 | 10.5287 | -0.031257 | 2.9456e-05 | 17554.4539 | -125.6923 | 0.39362 | -0.0004108 | 2.3064 | -0.0037613 | 995.1762 | 0.039735 | -1.0409 | 4.3025 | 1.0235 | 1.0235
0.074 | 268.5773 | 0 | 0.108 | 6.8234 | 20.4703 | 5315.7137 | 315 | 295 | 312.9976 | 2.0024 | 152.1095 | 18.9812 | 4178.5714 | 991.8933 |  |  |  | -144.2437 | 10.5287 | -0.031257 | 2.9456e-05 | 17554.4539 | -125.6923 | 0.39362 | -0.0004108 | 2.3064 | -0.0037613 | 995.1762 | 0.039735 | -1.0409 | 4.3025 | 1.0235 | 1.0235
0.008 | 28.9744 | 400 | 0.44097 | 27.8603 | 83.5808 | 205.4057 | 315 | 295 | 300.3733 | 14.6267 | 280.861 | 11.129 | 4179.751 | 993.9804 |  |  |  | -144.2437 | 10.5287 | -0.031257 | 2.9456e-05 | 17554.4539 | -125.6923 | 0.39362 | -0.0004108 | 2.3064 | -0.0037613 | 995.1762 | 0.039735 | -1.0409 | 4.3025 | 1.0235 | 1.0235
0.014 | 50.7356 | 400 | 0.44097 | 27.8603 | 83.5808 | 418.849 | 315 | 295 | 304.4203 | 10.5797 | 354.9191 | 14.0526 | 4179.0848 | 993.3846 |  |  |  | -144.2437 | 10.5287 | -0.031257 | 2.9456e-05 | 17554.4539 | -125.6923 | 0.39362 | -0.0004108 | 2.3064 | -0.0037613 | 995.1762 | 0.039735 | -1.0409 | 4.3025 | 1.0235 | 1.0235
0.02 | 72.5075 | 400 | 0.44097 | 27.8603 | 83.5808 | 683.1971 | 315 | 295 | 306.7981 | 8.2019 | 392.6791 | 15.54 | 4178.8396 | 993.0009 |  |  |  | -144.2437 | 10.5287 | -0.031257 | 2.9456e-05 | 17554.4539 | -125.6923 | 0.39362 | -0.0004108 | 2.3064 | -0.0037613 | 995.1762 | 0.039735 | -1.0409 | 4.3025 | 1.0235 | 1.0235
0.026 | 94.2842 | 400 | 0.44097 | 27.8603 | 83.5808 | 998.45 | 315 | 295 | 308.3207 | 6.6793 | 415.4312 | 16.4348 | 4178.7297 | 992.7428 |  |  |  | -144.2437 | 10.5287 | -0.031257 | 2.9456e-05 | 17554.4539 | -125.6923 | 0.39362 | -0.0004108 | 2.3064 | -0.0037613 | 995.1762 | 0.039735 | -1.0409 | 4.3025 | 1.0235 | 1.0235
0.032 | 116.0636 | 400 | 0.44097 | 27.8603 | 83.5808 | 1364.6078 | 315 | 295 | 309.3719 | 5.6281 | 430.6163 | 17.0312 | 4178.6726 | 992.5592 |  |  |  | -144.2437 | 10.5287 | -0.031257 | 2.9456e-05 | 17554.4539 | -125.6923 | 0.39362 | -0.0004108 | 2.3064 | -0.0037613 | 995.1762 | 0.039735 | -1.0409 | 4.3025 | 1.0235 | 1.0235
0.038 | 137.8445 | 400 | 0.44097 | 27.8603 | 83.5808 | 1781.6703 | 315 | 295 | 310.1393 | 4.8607 | 441.4658 | 17.457 | 4178.6396 | 992.4224 |  |  |  | -144.2437 | 10.5287 | -0.031257 | 2.9456e-05 | 17554.4539 | -125.6923 | 0.39362 | -0.0004108 | 2.3064 | -0.0037613 | 995.1762 | 0.039735 | -1.0409 | 4.3025 | 1.0235 | 1.0235
0.044 | 159.6264 | 400 | 0.44097 | 27.8603 | 83.5808 | 2249.6378 | 315 | 295 | 310.7234 | 4.2766 | 449.6032 | 17.776 | 4178.6191 | 992.3168 |  |  |  | -144.2437 | 10.5287 | -0.031257 | 2.9456e-05 | 17554.4539 | -125.6923 | 0.39362 | -0.0004108 | 2.3064 | -0.0037613 | 995.1762 | 0.039735 | -1.0409 | 4.3025 | 1.0235 | 1.0235
0.05 | 181.409 | 400 | 0.44097 | 27.8603 | 83.5808 | 2768.51 | 315 | 295 | 311.1826 | 3.8174 | 455.9321 | 18.024 | 4178.6054 | 992.2328 |  |  |  | -144.2437 | 10.5287 | -0.031257 | 2.9456e-05 | 17554.4539 | -125.6923 | 0.39362 | -0.0004108 | 2.3064 | -0.0037613 | 995.1762 | 0.039735 | -1.0409 | 4.3025 | 1.0235 | 1.0235
0.056 | 203.1921 | 400 | 0.44097 | 27.8603 | 83.5808 | 3338.2871 | 315 | 295 | 311.553 | 3.447 | 460.9949 | 18.2222 | 4178.596 | 992.1645 |  |  |  | -144.2437 | 10.5287 | -0.031257 | 2.9456e-05 | 17554.4539 | -125.6923 | 0.39362 | -0.0004108 | 2.3064 | -0.0037613 | 995.1762 | 0.039735 | -1.0409 | 4.3025 | 1.0235 | 1.0235
0.062 | 224.9755 | 400 | 0.44097 | 27.8603 | 83.5808 | 3958.969 | 315 | 295 | 311.8581 | 3.1419 | 465.137 | 18.3843 | 4178.5893 | 992.1079 |  |  |  | -144.2437 | 10.5287 | -0.031257 | 2.9456e-05 | 17554.4539 | -125.6923 | 0.39362 | -0.0004108 | 2.3064 | -0.0037613 | 995.1762 | 0.039735 | -1.0409 | 4.3025 | 1.0235 | 1.0235
0.068 | 246.7592 | 400 | 0.44097 | 27.8603 | 83.5808 | 4630.5557 | 315 | 295 | 312.1136 | 2.8864 | 468.5887 | 18.5193 | 4178.5843 | 992.0602 |  |  |  | -144.2437 | 10.5287 | -0.031257 | 2.9456e-05 | 17554.4539 | -125.6923 | 0.39362 | -0.0004108 | 2.3064 | -0.0037613 | 995.1762 | 0.039735 | -1.0409 | 4.3025 | 1.0235 | 1.0235
0.074 | 268.5426 | 400 | 0.44097 | 27.8603 | 83.5808 | 5315.7137 | 315 | 295 | 312.3207 | 2.6793 | 471.374 | 18.6282 | 4178.5807 | 992.0213 |  |  |  | -144.2437 | 10.5287 | -0.031257 | 2.9456e-05 | 17554.4539 | -125.6923 | 0.39362 | -0.0004108 | 2.3064 | -0.0037613 | 995.1762 | 0.039735 | -1.0409 | 4.3025 | 1.0235 | 1.0235
0.008 | 28.9702 | 600 | 0.74809 | 47.2645 | 141.7935 | 205.4057 | 315 | 295 | 299.3066 | 15.6934 | 377.8378 | 10.2198 | 4179.9872 | 994.1248 |  |  |  | -144.2437 | 10.5287 | -0.031257 | 2.9456e-05 | 17554.4539 | -125.6923 | 0.39362 | -0.0004108 | 2.3064 | -0.0037613 | 995.1762 | 0.039735 | -1.0409 | 4.3025 | 1.0235 | 1.0235
0.014 | 50.7268 | 600 | 0.74809 | 47.2645 | 141.7935 | 418.849 | 315 | 295 | 303.2957 | 11.7043 | 492.424 | 13.3004 | 4179.2361 | 993.5576 |  |  |  | -144.2437 | 10.5287 | -0.031257 | 2.9456e-05 | 17554.4539 | -125.6923 | 0.39362 | -0.0004108 | 2.3064 | -0.0037613 | 995.1762 | 0.039735 | -1.0409 | 4.3025 | 1.0235 | 1.0235
0.02 | 72.4954 | 600 | 0.74809 | 47.2645 | 141.7935 | 683.1971 | 315 | 295 | 305.7904 | 9.2096 | 553.0419 | 14.9246 | 4178.9318 | 993.1664 |  |  |  | -144.2437 | 10.5287 | -0.031257 | 2.9456e-05 | 17554.4539 | -125.6923 | 0.39362 | -0.0004108 | 2.3064 | -0.0037613 | 995.1762 | 0.039735 | -1.0409 | 4.3025 | 1.0235 | 1.0235
0.026 | 94.2699 | 600 | 0.74809 | 47.2645 | 141.7935 | 998.45 | 315 | 295 | 307.4346 | 7.5654 | 590.2406 | 15.9188 | 4178.7896 | 992.8942 |  |  |  | -144.2437 | 10.5287 | -0.031257 | 2.9456e-05 | 17554.4539 | -125.6923 | 0.39362 | -0.0004108 | 2.3064 | -0.0037613 | 995.1762 | 0.039735 | -1.0409 | 4.3025 | 1.0235 | 1.0235
0.032 | 116.0476 | 600 | 0.74809 | 47.2645 | 141.7935 | 1364.6078 | 315 | 295 | 308.5889 | 6.4111 | 615.3428 | 16.5885 | 4178.7138 | 992.6964 |  |  |  | -144.2437 | 10.5287 | -0.031257 | 2.9456e-05 | 17554.4539 | -125.6923 | 0.39362 | -0.0004108 | 2.3064 | -0.0037613 | 995.1762 | 0.039735 | -1.0409 | 4.3025 | 1.0235 | 1.0235
0.038 | 137.8272 | 600 | 0.74809 | 47.2645 | 141.7935 | 1781.6703 | 315 | 295 | 309.4408 | 5.5592 | 633.4117 | 17.0698 | 4178.6694 | 992.547 |  |  |  | -144.2437 | 10.5287 | -0.031257 | 2.9456e-05 | 17554.4539 | -125.6923 | 0.39362 | -0.0004108 | 2.3064 | -0.0037613 | 995.1762 | 0.039735 | -1.0409 | 4.3025 | 1.0235 | 1.0235
0.044 | 159.6082 | 600 | 0.74809 | 47.2645 | 141.7935 | 2249.6378 | 315 | 295 | 310.0942 | 4.9058 | 647.0367 | 17.4322 | 4178.6414 | 992.4305 |  |  |  | -144.2437 | 10.5287 | -0.031257 | 2.9456e-05 | 17554.4539 | -125.6923 | 0.39362 | -0.0004108 | 2.3064 | -0.0037613 | 995.1762 | 0.039735 | -1.0409 | 4.3025 | 1.0235 | 1.0235
0.05 | 181.39 | 600 | 0.74809 | 47.2645 | 141.7935 | 2768.51 | 315 | 295 | 310.6109 | 4.3891 | 657.6767 | 17.7149 | 4178.6227 | 992.3372 |  |  |  | -144.2437 | 10.5287 | -0.031257 | 2.9456e-05 | 17554.4539 | -125.6923 | 0.39362 | -0.0004108 | 2.3064 | -0.0037613 | 995.1762 | 0.039735 | -1.0409 | 4.3025 | 1.0235 | 1.0235
0.056 | 203.1724 | 600 | 0.74809 | 47.2645 | 141.7935 | 3338.2871 | 315 | 295 | 311.0296 | 3.9704 | 666.2157 | 17.9416 | 4178.6097 | 992.2609 |  |  |  | -144.2437 | 10.5287 | -0.031257 | 2.9456e-05 | 17554.4539 | -125.6923 | 0.39362 | -0.0004108 | 2.3064 | -0.0037613 | 995.1762 | 0.039735 | -1.0409 | 4.3025 | 1.0235 | 1.0235
0.062 | 224.9553 | 600 | 0.74809 | 47.2645 | 141.7935 | 3958.969 | 315 | 295 | 311.3755 | 3.6245 | 673.22 | 18.1274 | 4178.6004 | 992.1973 |  |  |  | -144.2437 | 10.5287 | -0.031257 | 2.9456e-05 | 17554.4539 | -125.6923 | 0.39362 | -0.0004108 | 2.3064 | -0.0037613 | 995.1762 | 0.039735 | -1.0409 | 4.3025 | 1.0235 | 1.0235
0.068 | 246.7385 | 600 | 0.74809 | 47.2645 | 141.7935 | 4630.5557 | 315 | 295 | 311.6662 | 3.3338 | 679.0693 | 18.2824 | 4178.5934 | 992.1435 |  |  |  | -144.2437 | 10.5287 | -0.031257 | 2.9456e-05 | 17554.4539 | -125.6923 | 0.39362 | -0.0004108 | 2.3064 | -0.0037613 | 995.1762 | 0.039735 | -1.0409 | 4.3025 | 1.0235 | 1.0235
0.074 | 268.5214 | 600 | 0.74809 | 47.2645 | 141.7935 | 5315.7137 | 315 | 295 | 311.9022 | 3.0978 | 683.7977 | 18.4077 | 4178.5884 | 992.0997 |  |  |  | -144.2437 | 10.5287 | -0.031257 | 2.9456e-05 | 17554.4539 | -125.6923 | 0.39362 | -0.0004108 | 2.3064 | -0.0037613 | 995.1762 | 0.039735 | -1.0409 | 4.3025 | 1.0235 | 1.0235
0.008 | 28.9675 | 800 | 1.053 | 66.5262 | 199.5785 | 205.4057 | 315 | 295 | 298.6088 | 16.3912 | 441.4812 | 9.5723 | 4180.1568 | 994.2163 |  |  |  | -144.2437 | 10.5287 | -0.031257 | 2.9456e-05 | 17554.4539 | -125.6923 | 0.39362 | -0.0004108 | 2.3064 | -0.0037613 | 995.1762 | 0.039735 | -1.0409 | 4.3025 | 1.0235 | 1.0235
0.014 | 50.7207 | 800 | 1.053 | 66.5262 | 199.5785 | 418.849 | 315 | 295 | 302.4941 | 12.5059 | 588.6859 | 12.7401 | 4179.3591 | 993.6774 |  |  |  | -144.2437 | 10.5287 | -0.031257 | 2.9456e-05 | 17554.4539 | -125.6923 | 0.39362 | -0.0004108 | 2.3064 | -0.0037613 | 995.1762 | 0.039735 | -1.0409 | 4.3025 | 1.0235 | 1.0235
0.02 | 72.4867 | 800 | 1.053 | 66.5262 | 199.5785 | 683.1971 | 315 | 295 | 305.0468 | 9.9532 | 668.7912 | 14.4568 | 4179.0107 | 993.2858 |  |  |  | -144.2437 | 10.5287 | -0.031257 | 2.9456e-05 | 17554.4539 | -125.6923 | 0.39362 | -0.0004108 | 2.3064 | -0.0037613 | 995.1762 | 0.039735 | -1.0409 | 4.3025 | 1.0235 | 1.0235
0.026 | 94.2593 | 800 | 1.053 | 66.5262 | 199.5785 | 998.45 | 315 | 295 | 306.7684 | 8.2316 | 718.6506 | 15.5221 | 4178.8421 | 993.0058 |  |  |  | -144.2437 | 10.5287 | -0.031257 | 2.9456e-05 | 17554.4539 | -125.6923 | 0.39362 | -0.0004108 | 2.3064 | -0.0037613 | 995.1762 | 0.039735 | -1.0409 | 4.3025 | 1.0235 | 1.0235
0.032 | 116.0356 | 800 | 1.053 | 66.5262 | 199.5785 | 1364.6078 | 315 | 295 | 307.9932 | 7.0068 | 752.5862 | 16.2456 | 4178.7506 | 992.7991 |  |  |  | -144.2437 | 10.5287 | -0.031257 | 2.9456e-05 | 17554.4539 | -125.6923 | 0.39362 | -0.0004108 | 2.3064 | -0.0037613 | 995.1762 | 0.039735 | -1.0409 | 4.3025 | 1.0235 | 1.0235
0.038 | 137.8141 | 800 | 1.053 | 66.5262 | 199.5785 | 1781.6703 | 315 | 295 | 308.9051 | 6.0949 | 777.155 | 16.7683 | 4178.6962 | 992.6413 |  |  |  | -144.2437 | 10.5287 | -0.031257 | 2.9456e-05 | 17554.4539 | -125.6923 | 0.39362 | -0.0004108 | 2.3064 | -0.0037613 | 995.1762 | 0.039735 | -1.0409 | 4.3025 | 1.0235 | 1.0235
0.044 | 159.5942 | 800 | 1.053 | 66.5262 | 199.5785 | 2249.6378 | 315 | 295 | 309.6089 | 5.3911 | 795.7587 | 17.1635 | 4178.6617 | 992.5172 |  |  |  | -144.2437 | 10.5287 | -0.031257 | 2.9456e-05 | 17554.4539 | -125.6923 | 0.39362 | -0.0004108 | 2.3064 | -0.0037613 | 995.1762 | 0.039735 | -1.0409 | 4.3025 | 1.0235 | 1.0235
0.05 | 181.3753 | 800 | 1.053 | 66.5262 | 199.5785 | 2768.51 | 315 | 295 | 310.1679 | 4.8321 | 810.3329 | 17.4727 | 4178.6385 | 992.4173 |  |  |  | -144.2437 | 10.5287 | -0.031257 | 2.9456e-05 | 17554.4539 | -125.6923 | 0.39362 | -0.0004108 | 2.3064 | -0.0037613 | 995.1762 | 0.039735 | -1.0409 | 4.3025 | 1.0235 | 1.0235
0.056 | 203.1572 | 800 | 1.053 | 66.5262 | 199.5785 | 3338.2871 | 315 | 295 | 310.6225 | 4.3775 | 822.0582 | 17.7212 | 4178.6223 | 992.3351 |  |  |  | -144.2437 | 10.5287 | -0.031257 | 2.9456e-05 | 17554.4539 | -125.6923 | 0.39362 | -0.0004108 | 2.3064 | -0.0037613 | 995.1762 | 0.039735 | -1.0409 | 4.3025 | 1.0235 | 1.0235
0.062 | 224.9396 | 800 | 1.053 | 66.5262 | 199.5785 | 3958.969 | 315 | 295 | 310.9992 | 4.0008 | 831.6954 | 17.9252 | 4178.6106 | 992.2665 |  |  |  | -144.2437 | 10.5287 | -0.031257 | 2.9456e-05 | 17554.4539 | -125.6923 | 0.39362 | -0.0004108 | 2.3064 | -0.0037613 | 995.1762 | 0.039735 | -1.0409 | 4.3025 | 1.0235 | 1.0235
0.068 | 246.7224 | 800 | 1.053 | 66.5262 | 199.5785 | 4630.5557 | 315 | 295 | 311.3164 | 3.6836 | 839.7569 | 18.0957 | 4178.6019 | 992.2082 |  |  |  | -144.2437 | 10.5287 | -0.031257 | 2.9456e-05 | 17554.4539 | -125.6923 | 0.39362 | -0.0004108 | 2.3064 | -0.0037613 | 995.1762 | 0.039735 | -1.0409 | 4.3025 | 1.0235 | 1.0235
0.074 | 268.5049 | 800 | 1.053 | 66.5262 | 199.5785 | 5315.7137 | 315 | 295 | 311.5745 | 3.4255 | 846.2824 | 18.2337 | 4178.5955 | 992.1605 |  |  |  | -144.2437 | 10.5287 | -0.031257 | 2.9456e-05 | 17554.4539 | -125.6923 | 0.39362 | -0.0004108 | 2.3064 | -0.0037613 | 995.1762 | 0.039735 | -1.0409 | 4.3025 | 1.0235 | 1.0235
0.008 | 28.9657 | 1000 | 1.3556 | 85.6465 | 256.9395 | 205.4057 | 315 | 295 | 298.1034 | 16.8966 | 487.4217 | 9.0684 | 4180.2875 | 994.2811 |  |  |  | -144.2437 | 10.5287 | -0.031257 | 2.9456e-05 | 17554.4539 | -125.6923 | 0.39362 | -0.0004108 | 2.3064 | -0.0037613 | 995.1762 | 0.039735 | -1.0409 | 4.3025 | 1.0235 | 1.0235
0.014 | 50.716 | 1000 | 1.3556 | 85.6465 | 256.9395 | 418.849 | 315 | 295 | 301.871 | 13.129 | 661.9796 | 12.2882 | 4179.464 | 993.7686 |  |  |  | -144.2437 | 10.5287 | -0.031257 | 2.9456e-05 | 17554.4539 | -125.6923 | 0.39362 | -0.0004108 | 2.3064 | -0.0037613 | 995.1762 | 0.039735 | -1.0409 | 4.3025 | 1.0235 | 1.0235
0.02 | 72.4798 | 1000 | 1.3556 | 85.6465 | 256.9395 | 683.1971 | 315 | 295 | 304.4521 | 10.5479 | 759.2119 | 14.0733 | 4179.0809 | 993.3796 |  |  |  | -144.2437 | 10.5287 | -0.031257 | 2.9456e-05 | 17554.4539 | -125.6923 | 0.39362 | -0.0004108 | 2.3064 | -0.0037613 | 995.1762 | 0.039735 | -1.0409 | 4.3025 | 1.0235 | 1.0235
0.026 | 94.2508 | 1000 | 1.3556 | 85.6465 | 256.9395 | 998.45 | 315 | 295 | 306.2274 | 8.7726 | 820.4522 | 15.1939 | 4178.8898 | 993.0952 |  |  |  | -144.2437 | 10.5287 | -0.031257 | 2.9456e-05 | 17554.4539 | -125.6923 | 0.39362 | -0.0004108 | 2.3064 | -0.0037613 | 995.1762 | 0.039735 | -1.0409 | 4.3025 | 1.0235 | 1.0235
0.032 | 116.0258 | 1000 | 1.3556 | 85.6465 | 256.9395 | 1364.6078 | 315 | 295 | 307.5047 | 7.4953 | 862.4346 | 15.9601 | 4178.7844 | 992.8823 |  |  |  | -144.2437 | 10.5287 | -0.031257 | 2.9456e-05 | 17554.4539 | -125.6923 | 0.39362 | -0.0004108 | 2.3064 | -0.0037613 | 995.1762 | 0.039735 | -1.0409 | 4.3025 | 1.0235 | 1.0235
0.038 | 137.8034 | 1000 | 1.3556 | 85.6465 | 256.9395 | 1781.6703 | 315 | 295 | 308.4628 | 6.5372 | 892.9767 | 16.5163 | 4178.7212 | 992.7183 |  |  |  | -144.2437 | 10.5287 | -0.031257 | 2.9456e-05 | 17554.4539 | -125.6923 | 0.39362 | -0.0004108 | 2.3064 | -0.0037613 | 995.1762 | 0.039735 | -1.0409 | 4.3025 | 1.0235 | 1.0235
0.044 | 159.5828 | 1000 | 1.3556 | 85.6465 | 256.9395 | 2249.6378 | 315 | 295 | 309.2062 | 5.7938 | 916.1846 | 16.9383 | 4178.6807 | 992.5884 |  |  |  | -144.2437 | 10.5287 | -0.031257 | 2.9456e-05 | 17554.4539 | -125.6923 | 0.39362 | -0.0004108 | 2.3064 | -0.0037613 | 995.1762 | 0.039735 | -1.0409 | 4.3025 | 1.0235 | 1.0235
0.05 | 181.3632 | 1000 | 1.3556 | 85.6465 | 256.9395 | 2768.51 | 315 | 295 | 309.799 | 5.201 | 934.4139 | 17.2692 | 4178.6534 | 992.4834 |  |  |  | -144.2437 | 10.5287 | -0.031257 | 2.9456e-05 | 17554.4539 | -125.6923 | 0.39362 | -0.0004108 | 2.3064 | -0.0037613 | 995.1762 | 0.039735 | -1.0409 | 4.3025 | 1.0235 | 1.0235
0.056 | 203.1446 | 1000 | 1.3556 | 85.6465 | 256.9395 | 3338.2871 | 315 | 295 | 310.2825 | 4.7175 | 949.1104 | 17.5356 | 4178.6342 | 992.3966 |  |  |  | -144.2437 | 10.5287 | -0.031257 | 2.9456e-05 | 17554.4539 | -125.6923 | 0.39362 | -0.0004108 | 2.3064 | -0.0037613 | 995.1762 | 0.039735 | -1.0409 | 4.3025 | 1.0235 | 1.0235
0.062 | 224.9266 | 1000 | 1.3556 | 85.6465 | 256.9395 | 3958.969 | 315 | 295 | 310.6841 | 4.3159 | 961.21 | 17.7547 | 4178.6203 | 992.3239 |  |  |  | -144.2437 | 10.5287 | -0.031257 | 2.9456e-05 | 17554.4539 | -125.6923 | 0.39362 | -0.0004108 | 2.3064 | -0.0037613 | 995.1762 | 0.039735 | -1.0409 | 4.3025 | 1.0235 | 1.0235
0.068 | 246.709 | 1000 | 1.3556 | 85.6465 | 256.9395 | 4630.5557 | 315 | 295 | 311.023 | 3.977 | 971.3453 | 17.9381 | 4178.6099 | 992.2621 |  |  |  | -144.2437 | 10.5287 | -0.031257 | 2.9456e-05 | 17554.4539 | -125.6923 | 0.39362 | -0.0004108 | 2.3064 | -0.0037613 | 995.1762 | 0.039735 | -1.0409 | 4.3025 | 1.0235 | 1.0235
0.074 | 268.4912 | 1000 | 1.3556 | 85.6465 | 256.9395 | 5315.7137 | 315 | 295 | 311.2992 | 3.7008 | 979.5588 | 18.0865 | 4178.6023 | 992.2114 |  |  |  | -144.2437 | 10.5287 | -0.031257 | 2.9456e-05 | 17554.4539 | -125.6923 | 0.39362 | -0.0004108 | 2.3064 | -0.0037613 | 995.1762 | 0.039735 | -1.0409 | 4.3025 | 1.0235 | 1.0235
0.008 | 28.9642 | 1200 | 1.6624 | 105.0327 | 315.0981 | 205.4057 | 315 | 295 | 297.7085 | 17.2915 | 523.264 | 8.6486 | 4180.3942 | 994.3309 |  |  |  | -144.2437 | 10.5287 | -0.031257 | 2.9456e-05 | 17554.4539 | -125.6923 | 0.39362 | -0.0004108 | 2.3064 | -0.0037613 | 995.1762 | 0.039735 | -1.0409 | 4.3025 | 1.0235 | 1.0235
0.014 | 50.7122 | 1200 | 1.6624 | 105.0327 | 315.0981 | 418.849 | 315 | 295 | 301.3533 | 13.6467 | 721.863 | 11.9003 | 4179.5575 | 993.843 |  |  |  | -144.2437 | 10.5287 | -0.031257 | 2.9456e-05 | 17554.4539 | -125.6923 | 0.39362 | -0.0004108 | 2.3064 | -0.0037613 | 995.1762 | 0.039735 | -1.0409 | 4.3025 | 1.0235 | 1.0235
0.02 | 72.4741 | 1200 | 1.6624 | 105.0327 | 315.0981 | 683.1971 | 315 | 295 | 303.9456 | 11.0544 | 834.771 | 13.7395 | 4179.1457 | 993.4583 |  |  |  | -144.2437 | 10.5287 | -0.031257 | 2.9456e-05 | 17554.4539 | -125.6923 | 0.39362 | -0.0004108 | 2.3064 | -0.0037613 | 995.1762 | 0.039735 | -1.0409 | 4.3025 | 1.0235 | 1.0235
0.026 | 94.2436 | 1200 | 1.6624 | 105.0327 | 315.0981 | 998.45 | 315 | 295 | 305.7602 | 9.2398 | 906.6338 | 14.9058 | 4178.9349 | 993.1713 |  |  |  | -144.2437 | 10.5287 | -0.031257 | 2.9456e-05 | 17554.4539 | -125.6923 | 0.39362 | -0.0004108 | 2.3064 | -0.0037613 | 995.1762 | 0.039735 | -1.0409 | 4.3025 | 1.0235 | 1.0235
0.032 | 116.0175 | 1200 | 1.6624 | 105.0327 | 315.0981 | 1364.6078 | 315 | 295 | 307.0794 | 7.9206 | 956.2138 | 15.7083 | 4178.8167 | 992.9539 |  |  |  | -144.2437 | 10.5287 | -0.031257 | 2.9456e-05 | 17554.4539 | -125.6923 | 0.39362 | -0.0004108 | 2.3064 | -0.0037613 | 995.1762 | 0.039735 | -1.0409 | 4.3025 | 1.0235 | 1.0235
0.038 | 137.7942 | 1200 | 1.6624 | 105.0327 | 315.0981 | 1781.6703 | 315 | 295 | 308.0755 | 6.9245 | 992.439 | 16.2932 | 4178.7452 | 992.785 |  |  |  | -144.2437 | 10.5287 | -0.031257 | 2.9456e-05 | 17554.4539 | -125.6923 | 0.39362 | -0.0004108 | 2.3064 | -0.0037613 | 995.1762 | 0.039735 | -1.0409 | 4.3025 | 1.0235 | 1.0235
0.044 | 159.5728 | 1200 | 1.6624 | 105.0327 | 315.0981 | 2249.6378 | 315 | 295 | 308.852 | 6.148 | 1020.0511 | 16.7382 | 4178.6991 | 992.6506 |  |  |  | -144.2437 | 10.5287 | -0.031257 | 2.9456e-05 | 17554.4539 | -125.6923 | 0.39362 | -0.0004108 | 2.3064 | -0.0037613 | 995.1762 | 0.039735 | -1.0409 | 4.3025 | 1.0235 | 1.0235
0.05 | 181.3527 | 1200 | 1.6624 | 105.0327 | 315.0981 | 2768.51 | 315 | 295 | 309.4735 | 5.5265 | 1041.791 | 17.088 | 4178.6679 | 992.5412 |  |  |  | -144.2437 | 10.5287 | -0.031257 | 2.9456e-05 | 17554.4539 | -125.6923 | 0.39362 | -0.0004108 | 2.3064 | -0.0037613 | 995.1762 | 0.039735 | -1.0409 | 4.3025 | 1.0235 | 1.0235
0.056 | 203.1335 | 1200 | 1.6624 | 105.0327 | 315.0981 | 3338.2871 | 315 | 295 | 309.9817 | 5.0183 | 1059.3503 | 17.3702 | 4178.6458 | 992.4507 |  |  |  | -144.2437 | 10.5287 | -0.031257 | 2.9456e-05 | 17554.4539 | -125.6923 | 0.39362 | -0.0004108 | 2.3064 | -0.0037613 | 995.1762 | 0.039735 | -1.0409 | 4.3025 | 1.0235 | 1.0235
0.062 | 224.9151 | 1200 | 1.6624 | 105.0327 | 315.0981 | 3958.969 | 315 | 295 | 310.4048 | 4.5952 | 1073.8285 | 17.6025 | 4178.6298 | 992.3746 |  |  |  | -144.2437 | 10.5287 | -0.031257 | 2.9456e-05 | 17554.4539 | -125.6923 | 0.39362 | -0.0004108 | 2.3064 | -0.0037613 | 995.1762 | 0.039735 | -1.0409 | 4.3025 | 1.0235 | 1.0235
0.068 | 246.6972 | 1200 | 1.6624 | 105.0327 | 315.0981 | 4630.5557 | 315 | 295 | 310.7624 | 4.2376 | 1085.9711 | 17.7972 | 4178.6178 | 992.3097 |  |  |  | -144.2437 | 10.5287 | -0.031257 | 2.9456e-05 | 17554.4539 | -125.6923 | 0.39362 | -0.0004108 | 2.3064 | -0.0037613 | 995.1762 | 0.039735 | -1.0409 | 4.3025 | 1.0235 | 1.0235
0.074 | 268.479 | 1200 | 1.6624 | 105.0327 | 315.0981 | 5315.7137 | 315 | 295 | 311.0543 | 3.9457 | 1095.8214 | 17.955 | 4178.609 | 992.2564 |  |  |  | -144.2437 | 10.5287 | -0.031257 | 2.9456e-05 | 17554.4539 | -125.6923 | 0.39362 | -0.0004108 | 2.3064 | -0.0037613 | 995.1762 | 0.039735 | -1.0409 | 4.3025 | 1.0235 | 1.0235
0.008 | 28.9626 | 1500 | 2.1184 | 133.8424 | 401.5272 | 205.4057 | 315 | 295 | 297.2621 | 17.7379 | 563.8699 | 8.1388 | 4180.5198 | 994.3862 |  |  |  | -144.2437 | 10.5287 | -0.031257 | 2.9456e-05 | 17554.4539 | -125.6923 | 0.39362 | -0.0004108 | 2.3064 | -0.0037613 | 995.1762 | 0.039735 | -1.0409 | 4.3025 | 1.0235 | 1.0235
0.014 | 50.7077 | 1500 | 2.1184 | 133.8424 | 401.5272 | 418.849 | 315 | 295 | 300.7275 | 14.2725 | 793.1458 | 11.4139 | 4179.6785 | 993.9312 |  |  |  | -144.2437 | 10.5287 | -0.031257 | 2.9456e-05 | 17554.4539 | -125.6923 | 0.39362 | -0.0004108 | 2.3064 | -0.0037613 | 995.1762 | 0.039735 | -1.0409 | 4.3025 | 1.0235 | 1.0235
0.02 | 72.4671 | 1500 | 2.1184 | 133.8424 | 401.5272 | 683.1971 | 315 | 295 | 303.3163 | 11.6837 | 926.9537 | 13.3145 | 4179.2331 | 993.5544 |  |  |  | -144.2437 | 10.5287 | -0.031257 | 2.9456e-05 | 17554.4539 | -125.6923 | 0.39362 | -0.0004108 | 2.3064 | -0.0037613 | 995.1762 | 0.039735 | -1.0409 | 4.3025 | 1.0235 | 1.0235
0.026 | 94.2346 | 1500 | 2.1184 | 133.8424 | 401.5272 | 998.45 | 315 | 295 | 305.1712 | 9.8288 | 1013.2852 | 14.536 | 4178.9969 | 993.266 |  |  |  | -144.2437 | 10.5287 | -0.031257 | 2.9456e-05 | 17554.4539 | -125.6923 | 0.39362 | -0.0004108 | 2.3064 | -0.0037613 | 995.1762 | 0.039735 | -1.0409 | 4.3025 | 1.0235 | 1.0235
0.032 | 116.0069 | 1500 | 2.1184 | 133.8424 | 401.5272 | 1364.6078 | 315 | 295 | 306.538 | 8.462 | 1073.3452 | 15.3831 | 4178.8618 | 993.044 |  |  |  | -144.2437 | 10.5287 | -0.031257 | 2.9456e-05 | 17554.4539 | -125.6923 | 0.39362 | -0.0004108 | 2.3064 | -0.0037613 | 995.1762 | 0.039735 | -1.0409 | 4.3025 | 1.0235 | 1.0235
0.038 | 137.7824 | 1500 | 2.1184 | 133.8424 | 401.5272 | 1781.6703 | 315 | 295 | 307.5793 | 7.4207 | 1117.4753 | 16.0039 | 4178.779 | 992.8697 |  |  |  | -144.2437 | 10.5287 | -0.031257 | 2.9456e-05 | 17554.4539 | -125.6923 | 0.39362 | -0.0004108 | 2.3064 | -0.0037613 | 995.1762 | 0.039735 | -1.0409 | 4.3025 | 1.0235 | 1.0235
0.044 | 159.56 | 1500 | 2.1184 | 133.8424 | 401.5272 | 2249.6378 | 315 | 295 | 308.3962 | 6.6038 | 1151.2499 | 16.4781 | 4178.7252 | 992.7298 |  |  |  | -144.2437 | 10.5287 | -0.031257 | 2.9456e-05 | 17554.4539 | -125.6923 | 0.39362 | -0.0004108 | 2.3064 | -0.0037613 | 995.1762 | 0.039735 | -1.0409 | 4.3025 | 1.0235 | 1.0235
0.05 | 181.3391 | 1500 | 2.1184 | 133.8424 | 401.5272 | 2768.51 | 315 | 295 | 309.053 | 5.947 | 1177.9239 | 16.852 | 4178.6884 | 992.6154 |  |  |  | -144.2437 | 10.5287 | -0.031257 | 2.9456e-05 | 17554.4539 | -125.6923 | 0.39362 | -0.0004108 | 2.3064 | -0.0037613 | 995.1762 | 0.039735 | -1.0409 | 4.3025 | 1.0235 | 1.0235
0.056 | 203.1193 | 1500 | 2.1184 | 133.8424 | 401.5272 | 3338.2871 | 315 | 295 | 309.5921 | 5.4079 | 1199.5208 | 17.1542 | 4178.6624 | 992.5202 |  |  |  | -144.2437 | 10.5287 | -0.031257 | 2.9456e-05 | 17554.4539 | -125.6923 | 0.39362 | -0.0004108 | 2.3064 | -0.0037613 | 995.1762 | 0.039735 | -1.0409 | 4.3025 | 1.0235 | 1.0235
0.062 | 224.9003 | 1500 | 2.1184 | 133.8424 | 401.5272 | 3958.969 | 315 | 295 | 310.0422 | 4.9578 | 1217.3629 | 17.4036 | 4178.6434 | 992.4398 |  |  |  | -144.2437 | 10.5287 | -0.031257 | 2.9456e-05 | 17554.4539 | -125.6923 | 0.39362 | -0.0004108 | 2.3064 | -0.0037613 | 995.1762 | 0.039735 | -1.0409 | 4.3025 | 1.0235 | 1.0235
0.068 | 246.6819 | 1500 | 2.1184 | 133.8424 | 401.5272 | 4630.5557 | 315 | 295 | 310.4235 | 4.5765 | 1232.3509 | 17.6128 | 4178.6291 | 992.3712 |  |  |  | -144.2437 | 10.5287 | -0.031257 | 2.9456e-05 | 17554.4539 | -125.6923 | 0.39362 | -0.0004108 | 2.3064 | -0.0037613 | 995.1762 | 0.039735 | -1.0409 | 4.3025 | 1.0235 | 1.0235
0.074 | 268.4632 | 1500 | 2.1184 | 133.8424 | 401.5272 | 5315.7137 | 315 | 295 | 310.7354 | 4.2646 | 1244.5254 | 17.7826 | 4178.6187 | 992.3146 |  |  |  | -144.2437 | 10.5287 | -0.031257 | 2.9456e-05 | 17554.4539 | -125.6923 | 0.39362 | -0.0004108 | 2.3064 | -0.0037613 | 995.1762 | 0.039735 | -1.0409 | 4.3025 | 1.0235 | 1.0235
0.008 | 28.9608 | 2000 | 2.8668 | 181.1246 | 543.3739 | 205.4057 | 315 | 295 | 296.751 | 18.249 | 610.856 | 7.4928 | 4180.6704 | 994.4483 |  |  |  | -144.2437 | 10.5287 | -0.031257 | 2.9456e-05 | 17554.4539 | -125.6923 | 0.39362 | -0.0004108 | 2.3064 | -0.0037613 | 995.1762 | 0.039735 | -1.0409 | 4.3025 | 1.0235 | 1.0235
0.014 | 50.7022 | 2000 | 2.8668 | 181.1246 | 543.3739 | 418.849 | 315 | 295 | 299.9415 | 15.0585 | 881.2408 | 10.771 | 4179.8433 | 994.0395 |  |  |  | -144.2437 | 10.5287 | -0.031257 | 2.9456e-05 | 17554.4539 | -125.6923 | 0.39362 | -0.0004108 | 2.3064 | -0.0037613 | 995.1762 | 0.039735 | -1.0409 | 4.3025 | 1.0235 | 1.0235
0.02 | 72.4581 | 2000 | 2.8668 | 181.1246 | 543.3739 | 683.1971 | 315 | 295 | 302.4958 | 12.5042 | 1044.7667 | 12.7413 | 4179.3589 | 993.6772 |  |  |  | -144.2437 | 10.5287 | -0.031257 | 2.9456e-05 | 17554.4539 | -125.6923 | 0.39362 | -0.0004108 | 2.3064 | -0.0037613 | 995.1762 | 0.039735 | -1.0409 | 4.3025 | 1.0235 | 1.0235
0.026 | 94.2228 | 2000 | 2.8668 | 181.1246 | 543.3739 | 998.45 | 315 | 295 | 304.3874 | 10.6126 | 1152.2795 | 14.0311 | 4179.0889 | 993.3897 |  |  |  | -144.2437 | 10.5287 | -0.031257 | 2.9456e-05 | 17554.4539 | -125.6923 | 0.39362 | -0.0004108 | 2.3064 | -0.0037613 | 995.1762 | 0.039735 | -1.0409 | 4.3025 | 1.0235 | 1.0235
0.032 | 115.993 | 2000 | 2.8668 | 181.1246 | 543.3739 | 1364.6078 | 315 | 295 | 305.8083 | 9.1917 | 1227.9483 | 14.9357 | 4178.9301 | 993.1635 |  |  |  | -144.2437 | 10.5287 | -0.031257 | 2.9456e-05 | 17554.4539 | -125.6923 | 0.39362 | -0.0004108 | 2.3064 | -0.0037613 | 995.1762 | 0.039735 | -1.0409 | 4.3025 | 1.0235 | 1.0235
0.038 | 137.7667 | 2000 | 2.8668 | 181.1246 | 543.3739 | 1781.6703 | 315 | 295 | 306.9045 | 8.0955 | 1283.9868 | 15.6038 | 4178.8308 | 992.9832 |  |  |  | -144.2437 | 10.5287 | -0.031257 | 2.9456e-05 | 17554.4539 | -125.6923 | 0.39362 | -0.0004108 | 2.3064 | -0.0037613 | 995.1762 | 0.039735 | -1.0409 | 4.3025 | 1.0235 | 1.0235
0.044 | 159.5428 | 2000 | 2.8668 | 181.1246 | 543.3739 | 2249.6378 | 315 | 295 | 307.7723 | 7.2277 | 1327.1209 | 16.1169 | 4178.7654 | 992.8369 |  |  |  | -144.2437 | 10.5287 | -0.031257 | 2.9456e-05 | 17554.4539 | -125.6923 | 0.39362 | -0.0004108 | 2.3064 | -0.0037613 | 995.1762 | 0.039735 | -1.0409 | 4.3025 | 1.0235 | 1.0235
0.05 | 181.3207 | 2000 | 2.8668 | 181.1246 | 543.3739 | 2768.51 | 315 | 295 | 308.4746 | 6.5254 | 1361.3344 | 16.5231 | 4178.7205 | 992.7162 |  |  |  | -144.2437 | 10.5287 | -0.031257 | 2.9456e-05 | 17554.4539 | -125.6923 | 0.39362 | -0.0004108 | 2.3064 | -0.0037613 | 995.1762 | 0.039735 | -1.0409 | 4.3025 | 1.0235 | 1.0235
0.056 | 203.0999 | 2000 | 2.8668 | 181.1246 | 543.3739 | 3338.2871 | 315 | 295 | 309.0541 | 5.9459 | 1389.13 | 16.8526 | 4178.6884 | 992.6152 |  |  |  | -144.2437 | 10.5287 | -0.031257 | 2.9456e-05 | 17554.4539 | -125.6923 | 0.39362 | -0.0004108 | 2.3064 | -0.0037613 | 995.1762 | 0.039735 | -1.0409 | 4.3025 | 1.0235 | 1.0235
0.062 | 224.88 | 2000 | 2.8668 | 181.1246 | 543.3739 | 3958.969 | 315 | 295 | 309.5399 | 5.4601 | 1412.1562 | 17.1251 | 4178.6648 | 992.5295 |  |  |  | -144.2437 | 10.5287 | -0.031257 | 2.9456e-05 | 17554.4539 | -125.6923 | 0.39362 | -0.0004108 | 2.3064 | -0.0037613 | 995.1762 | 0.039735 | -1.0409 | 4.3025 | 1.0235 | 1.0235
0.068 | 246.6608 | 2000 | 2.8668 | 181.1246 | 543.3739 | 4630.5557 | 315 | 295 | 309.9528 | 5.0472 | 1431.5428 | 17.3543 | 4178.647 | 992.4559 |  |  |  | -144.2437 | 10.5287 | -0.031257 | 2.9456e-05 | 17554.4539 | -125.6923 | 0.39362 | -0.0004108 | 2.3064 | -0.0037613 | 995.1762 | 0.039735 | -1.0409 | 4.3025 | 1.0235 | 1.0235
0.074 | 268.4415 | 2000 | 2.8668 | 181.1246 | 543.3739 | 5315.7137 | 315 | 295 | 310.2915 | 4.7085 | 1447.3196 | 17.5406 | 4178.6339 | 992.395 |  |  |  | -144.2437 | 10.5287 | -0.031257 | 2.9456e-05 | 17554.4539 | -125.6923 | 0.39362 | -0.0004108 | 2.3064 | -0.0037613 | 995.1762 | 0.039735 | -1.0409 | 4.3025 | 1.0235 | 1.0235
0.008 | 28.9596 | 2500 | 3.612 | 228.206 | 684.6179 | 205.4057 | 315 | 295 | 296.4037 | 18.5963 | 643.564 | 6.9999 | 4180.7769 | 994.4898 |  |  |  | -144.2437 | 10.5287 | -0.031257 | 2.9456e-05 | 17554.4539 | -125.6923 | 0.39362 | -0.0004108 | 2.3064 | -0.0037613 | 995.1762 | 0.039735 | -1.0409 | 4.3025 | 1.0235 | 1.0235
0.014 | 50.6982 | 2500 | 3.612 | 228.206 | 684.6179 | 418.849 | 315 | 295 | 299.3498 | 15.6502 | 946.9405 | 10.2584 | 4179.977 | 994.119 |  |  |  | -144.2437 | 10.5287 | -0.031257 | 2.9456e-05 | 17554.4539 | -125.6923 | 0.39362 | -0.0004108 | 2.3064 | -0.0037613 | 995.1762 | 0.039735 | -1.0409 | 4.3025 | 1.0235 | 1.0235
0.02 | 72.4513 | 2500 | 3.612 | 228.206 | 684.6179 | 683.1971 | 315 | 295 | 301.852 | 13.148 | 1135.8753 | 12.2742 | 4179.4673 | 993.7713 |  |  |  | -144.2437 | 10.5287 | -0.031257 | 2.9456e-05 | 17554.4539 | -125.6923 | 0.39362 | -0.0004108 | 2.3064 | -0.0037613 | 995.1762 | 0.039735 | -1.0409 | 4.3025 | 1.0235 | 1.0235
0.026 | 94.2136 | 2500 | 3.612 | 228.206 | 684.6179 | 998.45 | 315 | 295 | 303.7583 | 11.2417 | 1262.0744 | 13.6143 | 4179.1709 | 993.4871 |  |  |  | -144.2437 | 10.5287 | -0.031257 | 2.9456e-05 | 17554.4539 | -125.6923 | 0.39362 | -0.0004108 | 2.3064 | -0.0037613 | 995.1762 | 0.039735 | -1.0409 | 4.3025 | 1.0235 | 1.0235
0.032 | 115.9818 | 2500 | 3.612 | 228.206 | 684.6179 | 1364.6078 | 315 | 295 | 305.2143 | 9.7857 | 1351.7715 | 14.5633 | 4178.9921 | 993.2592 |  |  |  | -144.2437 | 10.5287 | -0.031257 | 2.9456e-05 | 17554.4539 | -125.6923 | 0.39362 | -0.0004108 | 2.3064 | -0.0037613 | 995.1762 | 0.039735 | -1.0409 | 4.3025 | 1.0235 | 1.0235
0.038 | 137.7539 | 2500 | 3.612 | 228.206 | 684.6179 | 1781.6703 | 315 | 295 | 306.3499 | 8.6501 | 1418.6448 | 15.2688 | 4178.8786 | 993.0751 |  |  |  | -144.2437 | 10.5287 | -0.031257 | 2.9456e-05 | 17554.4539 | -125.6923 | 0.39362 | -0.0004108 | 2.3064 | -0.0037613 | 995.1762 | 0.039735 | -1.0409 | 4.3025 | 1.0235 | 1.0235
0.044 | 159.5288 | 2500 | 3.612 | 228.206 | 684.6179 | 2249.6378 | 315 | 295 | 307.2558 | 7.7442 | 1470.3693 | 15.8131 | 4178.803 | 992.9243 |  |  |  | -144.2437 | 10.5287 | -0.031257 | 2.9456e-05 | 17554.4539 | -125.6923 | 0.39362 | -0.0004108 | 2.3064 | -0.0037613 | 995.1762 | 0.039735 | -1.0409 | 4.3025 | 1.0235 | 1.0235
0.05 | 181.3056 | 2500 | 3.612 | 228.206 | 684.6179 | 2768.51 | 315 | 295 | 307.9933 | 7.0067 | 1511.5483 | 16.2456 | 4178.7506 | 992.7991 |  |  |  | -144.2437 | 10.5287 | -0.031257 | 2.9456e-05 | 17554.4539 | -125.6923 | 0.39362 | -0.0004108 | 2.3064 | -0.0037613 | 995.1762 | 0.039735 | -1.0409 | 4.3025 | 1.0235 | 1.0235
0.056 | 203.0838 | 2500 | 3.612 | 228.206 | 684.6179 | 3338.2871 | 315 | 295 | 308.6044 | 6.3956 | 1545.0999 | 16.5973 | 4178.7129 | 992.6937 |  |  |  | -144.2437 | 10.5287 | -0.031257 | 2.9456e-05 | 17554.4539 | -125.6923 | 0.39362 | -0.0004108 | 2.3064 | -0.0037613 | 995.1762 | 0.039735 | -1.0409 | 4.3025 | 1.0235 | 1.0235
0.062 | 224.8631 | 2500 | 3.612 | 228.206 | 684.6179 | 3958.969 | 315 | 295 | 309.1185 | 5.8815 | 1572.9598 | 16.8889 | 4178.6851 | 992.6039 |  |  |  | -144.2437 | 10.5287 | -0.031257 | 2.9456e-05 | 17554.4539 | -125.6923 | 0.39362 | -0.0004108 | 2.3064 | -0.0037613 | 995.1762 | 0.039735 | -1.0409 | 4.3025 | 1.0235 | 1.0235
0.068 | 246.6433 | 2500 | 3.612 | 228.206 | 684.6179 | 4630.5557 | 315 | 295 | 309.5569 | 5.4431 | 1596.4613 | 17.1346 | 4178.664 | 992.5264 |  |  |  | -144.2437 | 10.5287 | -0.031257 | 2.9456e-05 | 17554.4539 | -125.6923 | 0.39362 | -0.0004108 | 2.3064 | -0.0037613 | 995.1762 | 0.039735 | -1.0409 | 4.3025 | 1.0235 | 1.0235
0.074 | 268.4233 | 2500 | 3.612 | 228.206 | 684.6179 | 5315.7137 | 315 | 295 | 309.9173 | 5.0827 | 1615.6171 | 17.3346 | 4178.6485 | 992.4622 |  |  |  | -144.2437 | 10.5287 | -0.031257 | 2.9456e-05 | 17554.4539 | -125.6923 | 0.39362 | -0.0004108 | 2.3064 | -0.0037613 | 995.1762 | 0.039735 | -1.0409 | 4.3025 | 1.0235 | 1.0235
0.008 | 28.9587 | 3000 | 4.3519 | 274.9537 | 824.8611 | 205.4057 | 315 | 295 | 296.1521 | 18.8479 | 667.7578 | 6.6037 | 4180.8562 | 994.5194 |  |  |  | -144.2437 | 10.5287 | -0.031257 | 2.9456e-05 | 17554.4539 | -125.6923 | 0.39362 | -0.0004108 | 2.3064 | -0.0037613 | 995.1762 | 0.039735 | -1.0409 | 4.3025 | 1.0235
0.014 | 50.695 | 3000 | 4.3519 | 274.9537 | 824.8611 | 418.849 | 315 | 295 | 298.8812 | 16.1188 | 998.4949 | 9.831 | 4180.0891 | 994.1809 |  |  |  | -144.2437 | 10.5287 | -0.031257 | 2.9456e-05 | 17554.4539 | -125.6923 | 0.39362 | -0.0004108 | 2.3064 | -0.0037613 | 995.1762 | 0.039735 | -1.0409 | 4.3025 | 1.0235
0.02 | 72.4457 | 3000 | 4.3519 | 274.9537 | 824.8611 | 683.1971 | 315 | 295 | 301.3233 | 13.6767 | 1209.6928 | 11.8774 | 4179.5631 | 993.8472 |  |  |  | -144.2437 | 10.5287 | -0.031257 | 2.9456e-05 | 17554.4539 | -125.6923 | 0.39362 | -0.0004108 | 2.3064 | -0.0037613 | 995.1762 | 0.039735 | -1.0409 | 4.3025 | 1.0235
0.026 | 94.206 | 3000 | 4.3519 | 274.9537 | 824.8611 | 998.45 | 315 | 295 | 303.2315 | 11.7685 | 1352.7203 | 13.2563 | 4179.2455 | 993.5673 |  |  |  | -144.2437 | 10.5287 | -0.031257 | 2.9456e-05 | 17554.4539 | -125.6923 | 0.39362 | -0.0004108 | 2.3064 | -0.0037613 | 995.1762 | 0.039735 | -1.0409 | 4.3025 | 1.0235
0.032 | 115.9725 | 3000 | 4.3519 | 274.9537 | 824.8611 | 1364.6078 | 315 | 295 | 304.7106 | 10.2894 | 1455.2581 | 14.2411 | 4179.0496 | 993.339 |  |  |  | -144.2437 | 10.5287 | -0.031257 | 2.9456e-05 | 17554.4539 | -125.6923 | 0.39362 | -0.0004108 | 2.3064 | -0.0037613 | 995.1762 | 0.039735 | -1.0409 | 4.3025 | 1.0235
0.038 | 137.7432 | 3000 | 4.3519 | 274.9537 | 824.8611 | 1781.6703 | 315 | 295 | 305.8756 | 9.1244 | 1532.1566 | 14.9774 | 4178.9234 | 993.1526 |  |  |  | -144.2437 | 10.5287 | -0.031257 | 2.9456e-05 | 17554.4539 | -125.6923 | 0.39362 | -0.0004108 | 2.3064 | -0.0037613 | 995.1762 | 0.039735 | -1.0409 | 4.3025 | 1.0235
0.044 | 159.5168 | 3000 | 4.3519 | 274.9537 | 824.8611 | 2249.6378 | 315 | 295 | 306.8113 | 8.1887 | 1591.8909 | 15.5479 | 4178.8385 | 992.9987 |  |  |  | -144.2437 | 10.5287 | -0.031257 | 2.9456e-05 | 17554.4539 | -125.6923 | 0.39362 | -0.0004108 | 2.3064 | -0.0037613 | 995.1762 | 0.039735 | -1.0409 | 4.3025 | 1.0235
0.05 | 181.2926 | 3000 | 4.3519 | 274.9537 | 824.8611 | 2768.51 | 315 | 295 | 307.577 | 7.423 | 1639.602 | 16.0026 | 4178.7792 | 992.8701 |  |  |  | -144.2437 | 10.5287 | -0.031257 | 2.9456e-05 | 17554.4539 | -125.6923 | 0.39362 | -0.0004108 | 2.3064 | -0.0037613 | 995.1762 | 0.039735 | -1.0409 | 4.3025 | 1.0235
0.056 | 203.07 | 3000 | 4.3519 | 274.9537 | 824.8611 | 3338.2871 | 315 | 295 | 308.214 | 6.786 | 1678.5758 | 16.3733 | 4178.7364 | 992.7612 |  |  |  | -144.2437 | 10.5287 | -0.031257 | 2.9456e-05 | 17554.4539 | -125.6923 | 0.39362 | -0.0004108 | 2.3064 | -0.0037613 | 995.1762 | 0.039735 | -1.0409 | 4.3025 | 1.0235
0.062 | 224.8486 | 3000 | 4.3519 | 274.9537 | 824.8611 | 3958.969 | 315 | 295 | 308.7517 | 6.2483 | 1711.0052 | 16.6813 | 4178.7046 | 992.6681 |  |  |  | -144.2437 | 10.5287 | -0.031257 | 2.9456e-05 | 17554.4539 | -125.6923 | 0.39362 | -0.0004108 | 2.3064 | -0.0037613 | 995.1762 | 0.039735 | -1.0409 | 4.3025 | 1.0235
0.068 | 246.6281 | 3000 | 4.3519 | 274.9537 | 824.8611 | 4630.5557 | 315 | 295 | 309.2113 | 5.7887 | 1738.4082 | 16.9412 | 4178.6804 | 992.5875 |  |  |  | -144.2437 | 10.5287 | -0.031257 | 2.9456e-05 | 17554.4539 | -125.6923 | 0.39362 | -0.0004108 | 2.3064 | -0.0037613 | 995.1762 | 0.039735 | -1.0409 | 4.3025 | 1.0235
0.074 | 268.4075 | 3000 | 4.3519 | 274.9537 | 824.8611 | 5315.7137 | 315 | 295 | 309.5899 | 5.4101 | 1760.7755 | 17.153 | 4178.6625 | 992.5206 |  |  |  | -144.2437 | 10.5287 | -0.031257 | 2.9456e-05 | 17554.4539 | -125.6923 | 0.39362 | -0.0004108 | 2.3064 | -0.0037613 | 995.1762 | 0.039735 | -1.0409 | 4.3025 | 1.0235
0.008 | 28.9581 | 3500 | 5.0875 | 321.4268 | 964.2803 | 205.4057 | 315 | 295 | 295.9627 | 19.0373 | 686.4718 | 6.2752 | 4180.917 | 994.5416 |  |  |  | -144.2437 | 10.5287 | -0.031257 | 2.9456e-05 | 17554.4539 | -125.6923 | 0.39362 | -0.0004108 | 2.3064 | -0.0037613 | 995.1762 | 0.039735 | -1.0409 | 4.3025 | 1.0235
0.014 | 50.6925 | 3500 | 5.0875 | 321.4268 | 964.2803 | 418.849 | 315 | 295 | 298.4988 | 16.5012 | 1040.4078 | 9.4655 | 4180.1847 | 994.2305 |  |  |  | -144.2437 | 10.5287 | -0.031257 | 2.9456e-05 | 17554.4539 | -125.6923 | 0.39362 | -0.0004108 | 2.3064 | -0.0037613 | 995.1762 | 0.039735 | -1.0409 | 4.3025 | 1.0235
0.02 | 72.4412 | 3500 | 5.0875 | 321.4268 | 964.2803 | 683.1971 | 315 | 295 | 300.8776 | 14.1224 | 1271.4189 | 11.5324 | 4179.6487 | 993.9102 |  |  |  | -144.2437 | 10.5287 | -0.031257 | 2.9456e-05 | 17554.4539 | -125.6923 | 0.39362 | -0.0004108 | 2.3064 | -0.0037613 | 995.1762 | 0.039735 | -1.0409 | 4.3025 | 1.0235
0.026 | 94.1996 | 3500 | 5.0875 | 321.4268 | 964.2803 | 998.45 | 315 | 295 | 302.7793 | 12.2207 | 1429.793 | 12.942 | 4179.3139 | 993.6351 |  |  |  | -144.2437 | 10.5287 | -0.031257 | 2.9456e-05 | 17554.4539 | -125.6923 | 0.39362 | -0.0004108 | 2.3064 | -0.0037613 | 995.1762 | 0.039735 | -1.0409 | 4.3025 | 1.0235
0.032 | 115.9645 | 3500 | 5.0875 | 321.4268 | 964.2803 | 1364.6078 | 315 | 295 | 304.2735 | 10.7265 | 1544.2124 | 13.9564 | 4179.1032 | 993.4075 |  |  |  | -144.2437 | 10.5287 | -0.031257 | 2.9456e-05 | 17554.4539 | -125.6923 | 0.39362 | -0.0004108 | 2.3064 | -0.0037613 | 995.1762 | 0.039735 | -1.0409 | 4.3025 | 1.0235
0.038 | 137.7339 | 3500 | 5.0875 | 321.4268 | 964.2803 | 1781.6703 | 315 | 295 | 305.4607 | 9.5393 | 1630.4773 | 14.7187 | 4178.9656 | 993.2197 |  |  |  | -144.2437 | 10.5287 | -0.031257 | 2.9456e-05 | 17554.4539 | -125.6923 | 0.39362 | -0.0004108 | 2.3064 | -0.0037613 | 995.1762 | 0.039735 | -1.0409 | 4.3025 | 1.0235
0.044 | 159.5064 | 3500 | 5.0875 | 321.4268 | 964.2803 | 2249.6378 | 315 | 295 | 306.4203 | 8.5797 | 1697.7465 | 15.3116 | 4178.8723 | 993.0635 |  |  |  | -144.2437 | 10.5287 | -0.031257 | 2.9456e-05 | 17554.4539 | -125.6923 | 0.39362 | -0.0004108 | 2.3064 | -0.0037613 | 995.1762 | 0.039735 | -1.0409 | 4.3025 | 1.0235
0.05 | 181.2813 | 3500 | 5.0875 | 321.4268 | 964.2803 | 2768.51 | 315 | 295 | 307.2093 | 7.7907 | 1751.6343 | 15.7855 | 4178.8066 | 992.9321 |  |  |  | -144.2437 | 10.5287 | -0.031257 | 2.9456e-05 | 17554.4539 | -125.6923 | 0.39362 | -0.0004108 | 2.3064 | -0.0037613 | 995.1762 | 0.039735 | -1.0409 | 4.3025 | 1.0235
0.056 | 203.0578 | 3500 | 5.0875 | 321.4268 | 964.2803 | 3338.2871 | 315 | 295 | 307.868 | 7.132 | 1795.7557 | 16.1728 | 4178.7589 | 992.8205 |  |  |  | -144.2437 | 10.5287 | -0.031257 | 2.9456e-05 | 17554.4539 | -125.6923 | 0.39362 | -0.0004108 | 2.3064 | -0.0037613 | 995.1762 | 0.039735 | -1.0409 | 4.3025 | 1.0235
0.062 | 224.8358 | 3500 | 5.0875 | 321.4268 | 964.2803 | 3958.969 | 315 | 295 | 308.4257 | 6.5743 | 1832.537 | 16.4951 | 4178.7234 | 992.7247 |  |  |  | -144.2437 | 10.5287 | -0.031257 | 2.9456e-05 | 17554.4539 | -125.6923 | 0.39362 | -0.0004108 | 2.3064 | -0.0037613 | 995.1762 | 0.039735 | -1.0409 | 4.3025 | 1.0235
0.068 | 246.6147 | 3500 | 5.0875 | 321.4268 | 964.2803 | 4630.5557 | 315 | 295 | 308.9035 | 6.0965 | 1863.6656 | 16.7674 | 4178.6963 | 992.6416 |  |  |  | -144.2437 | 10.5287 | -0.031257 | 2.9456e-05 | 17554.4539 | -125.6923 | 0.39362 | -0.0004108 | 2.3064 | -0.0037613 | 995.1762 | 0.039735 | -1.0409 | 4.3025 | 1.0235
0.074 | 268.3936 | 3500 | 5.0875 | 321.4268 | 964.2803 | 5315.7137 | 315 | 295 | 309.2978 | 5.7022 | 1889.1063 | 16.9897 | 4178.6762 | 992.5723 |  |  |  | -144.2437 | 10.5287 | -0.031257 | 2.9456e-05 | 17554.4539 | -125.6923 | 0.39362 | -0.0004108 | 2.3064 | -0.0037613 | 995.1762 | 0.039735 | -1.0409 | 4.3025 | 1.0235
0.008 | 28.9576 | 4000 | 5.8187 | 367.6254 | 1102.8763 | 205.4057 | 315 | 295 | 295.8165 | 19.1835 | 701.4153 | 5.9978 | 4180.9647 | 994.5585 |  |  |  | -144.2437 | 10.5287 | -0.031257 | 2.9456e-05 | 17554.4539 | -125.6923 | 0.39362 | -0.0004108 | 2.3064 | -0.0037613 | 995.1762 | 0.039735 | -1.0409 | 4.3025 | 1.0235
0.014 | 50.6904 | 4000 | 5.8187 | 367.6254 | 1102.8763 | 418.849 | 315 | 295 | 298.1812 | 16.8188 | 1075.2899 | 9.1482 | 4180.2669 | 994.2712 |  |  |  | -144.2437 | 10.5287 | -0.031257 | 2.9456e-05 | 17554.4539 | -125.6923 | 0.39362 | -0.0004108 | 2.3064 | -0.0037613 | 995.1762 | 0.039735 | -1.0409 | 4.3025 | 1.0235
0.02 | 72.4373 | 4000 | 5.8187 | 367.6254 | 1102.8763 | 683.1971 | 315 | 295 | 300.4961 | 14.5039 | 1324.0774 | 11.2286 | 4179.7255 | 993.9634 |  |  |  | -144.2437 | 10.5287 | -0.031257 | 2.9456e-05 | 17554.4539 | -125.6923 | 0.39362 | -0.0004108 | 2.3064 | -0.0037613 | 995.1762 | 0.039735 | -1.0409 | 4.3025 | 1.0235
0.026 | 94.194 | 4000 | 5.8187 | 367.6254 | 1102.8763 | 998.45 | 315 | 295 | 302.386 | 12.614 | 1496.5263 | 12.6628 | 4179.3768 | 993.6934 |  |  |  | -144.2437 | 10.5287 | -0.031257 | 2.9456e-05 | 17554.4539 | -125.6923 | 0.39362 | -0.0004108 | 2.3064 | -0.0037613 | 995.1762 | 0.039735 | -1.0409 | 4.3025 | 1.0235
0.032 | 115.9576 | 4000 | 5.8187 | 367.6254 | 1102.8763 | 1364.6078 | 315 | 295 | 303.8893 | 11.1107 | 1621.9867 | 13.702 | 4179.1532 | 993.467 |  |  |  | -144.2437 | 10.5287 | -0.031257 | 2.9456e-05 | 17554.4539 | -125.6923 | 0.39362 | -0.0004108 | 2.3064 | -0.0037613 | 995.1762 | 0.039735 | -1.0409 | 4.3025 | 1.0235
0.038 | 137.7257 | 4000 | 5.8187 | 367.6254 | 1102.8763 | 1781.6703 | 315 | 295 | 305.0936 | 9.9064 | 1717.0314 | 14.4866 | 4179.0055 | 993.2784 |  |  |  | -144.2437 | 10.5287 | -0.031257 | 2.9456e-05 | 17554.4539 | -125.6923 | 0.39362 | -0.0004108 | 2.3064 | -0.0037613 | 995.1762 | 0.039735 | -1.0409 | 4.3025 | 1.0235
0.044 | 159.4973 | 4000 | 5.8187 | 367.6254 | 1102.8763 | 2249.6378 | 315 | 295 | 306.0726 | 8.9274 | 1791.4076 | 15.0989 | 4178.9043 | 993.1205 |  |  |  | -144.2437 | 10.5287 | -0.031257 | 2.9456e-05 | 17554.4539 | -125.6923 | 0.39362 | -0.0004108 | 2.3064 | -0.0037613 | 995.1762 | 0.039735 | -1.0409 | 4.3025 | 1.0235
0.05 | 181.2712 | 4000 | 5.8187 | 367.6254 | 1102.8763 | 2768.51 | 315 | 295 | 306.8809 | 8.1191 | 1851.1485 | 15.5897 | 4178.8327 | 992.9871 |  |  |  | -144.2437 | 10.5287 | -0.031257 | 2.9456e-05 | 17554.4539 | -125.6923 | 0.39362 | -0.0004108 | 2.3064 | -0.0037613 | 995.1762 | 0.039735 | -1.0409 | 4.3025 | 1.0235
0.056 | 203.0471 | 4000 | 5.8187 | 367.6254 | 1102.8763 | 3338.2871 | 315 | 295 | 307.5581 | 7.4419 | 1900.1657 | 15.9915 | 4178.7805 | 992.8733 |  |  |  | -144.2437 | 10.5287 | -0.031257 | 2.9456e-05 | 17554.4539 | -125.6923 | 0.39362 | -0.0004108 | 2.3064 | -0.0037613 | 995.1762 | 0.039735 | -1.0409 | 4.3025 | 1.0235
0.062 | 224.8243 | 4000 | 5.8187 | 367.6254 | 1102.8763 | 3958.969 | 315 | 295 | 308.1329 | 6.8671 | 1941.0982 | 16.3265 | 4178.7415 | 992.7752 |  |  |  | -144.2437 | 10.5287 | -0.031257 | 2.9456e-05 | 17554.4539 | -125.6923 | 0.39362 | -0.0004108 | 2.3064 | -0.0037613 | 995.1762 | 0.039735 | -1.0409 | 4.3025 | 1.0235
0.068 | 246.6027 | 4000 | 5.8187 | 367.6254 | 1102.8763 | 4630.5557 | 315 | 295 | 308.6264 | 6.3736 | 1975.7889 | 16.6099 | 4178.7116 | 992.6899 |  |  |  | -144.2437 | 10.5287 | -0.031257 | 2.9456e-05 | 17554.4539 | -125.6923 | 0.39362 | -0.0004108 | 2.3064 | -0.0037613 | 995.1762 | 0.039735 | -1.0409 | 4.3025 | 1.0235
0.074 | 268.381 | 4000 | 5.8187 | 367.6254 | 1102.8763 | 5315.7137 | 315 | 295 | 309.0345 | 5.9655 | 2004.1737 | 16.8415 | 4178.6894 | 992.6186 |  |  |  | -144.2437 | 10.5287 | -0.031257 | 2.9456e-05 | 17554.4539 | -125.6923 | 0.39362 | -0.0004108 | 2.3064 | -0.0037613 | 995.1762 | 0.039735 | -1.0409 | 4.3025 | 1.0235
0.008 | 28.9572 | 4500 | 6.5461 | 413.5844 | 1240.7532 | 205.4057 | 315 | 295 | 295.7003 | 19.2997 | 713.6442 | 5.7576 | 4181.0031 | 994.5719 |  |  |  | -144.2437 | 10.5287 | -0.031257 | 2.9456e-05 | 17554.4539 | -125.6923 | 0.39362 | -0.0004108 | 2.3064 | -0.0037613 | 995.1762 | 0.039735 | -1.0409 | 4.3025 | 1.0235
0.014 | 50.6886 | 4500 | 6.5461 | 413.5844 | 1240.7532 | 418.849 | 315 | 295 | 297.9108 | 17.0892 | 1104.9484 | 8.8669 | 4180.339 | 994.3055 |  |  |  | -144.2437 | 10.5287 | -0.031257 | 2.9456e-05 | 17554.4539 | -125.6923 | 0.39362 | -0.0004108 | 2.3064 | -0.0037613 | 995.1762 | 0.039735 | -1.0409 | 4.3025 | 1.0235
0.02 | 72.4339 | 4500 | 6.5461 | 413.5844 | 1240.7532 | 683.1971 | 315 | 295 | 300.1623 | 14.8377 | 1369.9063 | 10.9556 | 4179.7955 | 994.0094 |  |  |  | -144.2437 | 10.5287 | -0.031257 | 2.9456e-05 | 17554.4539 | -125.6923 | 0.39362 | -0.0004108 | 2.3064 | -0.0037613 | 995.1762 | 0.039735 | -1.0409 | 4.3025 | 1.0235
0.026 | 94.1892 | 4500 | 6.5461 | 413.5844 | 1240.7532 | 998.45 | 315 | 295 | 302.0367 | 12.9633 | 1555.4222 | 12.4099 | 4179.4353 | 993.7445 |  |  |  | -144.2437 | 10.5287 | -0.031257 | 2.9456e-05 | 17554.4539 | -125.6923 | 0.39362 | -0.0004108 | 2.3064 | -0.0037613 | 995.1762 | 0.039735 | -1.0409 | 4.3025 | 1.0235
0.032 | 115.9514 | 4500 | 6.5461 | 413.5844 | 1240.7532 | 1364.6078 | 315 | 295 | 303.5449 | 11.4551 | 1691.2589 | 13.4703 | 4179.2005 | 993.5197 |  |  |  | -144.2437 | 10.5287 | -0.031257 | 2.9456e-05 | 17554.4539 | -125.6923 | 0.39362 | -0.0004108 | 2.3064 | -0.0037613 | 995.1762 | 0.039735 | -1.0409 | 4.3025 | 1.0235
0.038 | 137.7185 | 4500 | 6.5461 | 413.5844 | 1240.7532 | 1781.6703 | 315 | 295 | 304.7623 | 10.2377 | 1794.622 | 14.2744 | 4179.0435 | 993.3309 |  |  |  | -144.2437 | 10.5287 | -0.031257 | 2.9456e-05 | 17554.4539 | -125.6923 | 0.39362 | -0.0004108 | 2.3064 | -0.0037613 | 995.1762 | 0.039735 | -1.0409 | 4.3025 | 1.0235
0.044 | 159.489 | 4500 | 6.5461 | 413.5844 | 1240.7532 | 2249.6378 | 315 | 295 | 305.7572 | 9.2428 | 1875.7709 | 14.904 | 4178.9352 | 993.1718 |  |  |  | -144.2437 | 10.5287 | -0.031257 | 2.9456e-05 | 17554.4539 | -125.6923 | 0.39362 | -0.0004108 | 2.3064 | -0.0037613 | 995.1762 | 0.039735 | -1.0409 | 4.3025 | 1.0235
0.05 | 181.2622 | 4500 | 6.5461 | 413.5844 | 1240.7532 | 2768.51 | 315 | 295 | 306.5821 | 8.4179 | 1941.1138 | 15.4097 | 4178.858 | 993.0368 |  |  |  | -144.2437 | 10.5287 | -0.031257 | 2.9456e-05 | 17554.4539 | -125.6923 | 0.39362 | -0.0004108 | 2.3064 | -0.0037613 | 995.1762 | 0.039735 | -1.0409 | 4.3025 | 1.0235
0.056 | 203.0373 | 4500 | 6.5461 | 413.5844 | 1240.7532 | 3338.2871 | 315 | 295 | 307.2752 | 7.7248 | 1994.8324 | 15.8246 | 4178.8015 | 992.9211 |  |  |  | -144.2437 | 10.5287 | -0.031257 | 2.9456e-05 | 17554.4539 | -125.6923 | 0.39362 | -0.0004108 | 2.3064 | -0.0037613 | 995.1762 | 0.039735 | -1.0409 | 4.3025 | 1.0235
0.062 | 224.8139 | 4500 | 6.5461 | 413.5844 | 1240.7532 | 3958.969 | 315 | 295 | 307.8651 | 7.1349 | 2039.7621 | 16.171 | 4178.7591 | 992.821 |  |  |  | -144.2437 | 10.5287 | -0.031257 | 2.9456e-05 | 17554.4539 | -125.6923 | 0.39362 | -0.0004108 | 2.3064 | -0.0037613 | 995.1762 | 0.039735 | -1.0409 | 4.3025 | 1.0235
0.068 | 246.5918 | 4500 | 6.5461 | 413.5844 | 1240.7532 | 4630.5557 | 315 | 295 | 308.3725 | 6.6275 | 2077.8905 | 16.4646 | 4178.7266 | 992.7339 |  |  |  | -144.2437 | 10.5287 | -0.031257 | 2.9456e-05 | 17554.4539 | -125.6923 | 0.39362 | -0.0004108 | 2.3064 | -0.0037613 | 995.1762 | 0.039735 | -1.0409 | 4.3025 | 1.0235
0.074 | 268.3696 | 4500 | 6.5461 | 413.5844 | 1240.7532 | 5315.7137 | 315 | 295 | 308.7928 | 6.2072 | 2109.1216 | 16.7046 | 4178.7023 | 992.6609 |  |  |  | -144.2437 | 10.5287 | -0.031257 | 2.9456e-05 | 17554.4539 | -125.6923 | 0.39362 | -0.0004108 | 2.3064 | -0.0037613 | 995.1762 | 0.039735 | -1.0409 | 4.3025 | 1.0235
0.008 | 28.9569 | 5000 | 7.2701 | 459.3267 | 1377.98 | 205.4057 | 315 | 295 | 295.6067 | 19.3933 | 723.8567 | 5.5483 | 4181.0342 | 994.5826 |  |  |  | -144.2437 | 10.5287 | -0.031257 | 2.9456e-05 | 17554.4539 | -125.6923 | 0.39362 | -0.0004108 | 2.3064 | -0.0037613 | 995.1762 | 0.039735 | -1.0409 | 4.3025 | 1.0235
0.014 | 50.6872 | 5000 | 7.2701 | 459.3267 | 1377.98 | 418.849 | 315 | 295 | 297.6791 | 17.3209 | 1130.4919 | 8.6163 | 4180.4023 | 994.3346 |  |  |  | -144.2437 | 10.5287 | -0.031257 | 2.9456e-05 | 17554.4539 | -125.6923 | 0.39362 | -0.0004108 | 2.3064 | -0.0037613 | 995.1762 | 0.039735 | -1.0409 | 4.3025 | 1.0235
0.02 | 72.431 | 5000 | 7.2701 | 459.3267 | 1377.98 | 683.1971 | 315 | 295 | 299.8689 | 15.1311 | 1410.1907 | 10.7095 | 4179.8592 | 994.0493 |  |  |  | -144.2437 | 10.5287 | -0.031257 | 2.9456e-05 | 17554.4539 | -125.6923 | 0.39362 | -0.0004108 | 2.3064 | -0.0037613 | 995.1762 | 0.039735 | -1.0409 | 4.3025 | 1.0235
0.026 | 94.1849 | 5000 | 7.2701 | 459.3267 | 1377.98 | 998.45 | 315 | 295 | 301.7254 | 13.2746 | 1607.8426 | 12.1803 | 4179.4897 | 993.7896 |  |  |  | -144.2437 | 10.5287 | -0.031257 | 2.9456e-05 | 17554.4539 | -125.6923 | 0.39362 | -0.0004108 | 2.3064 | -0.0037613 | 995.1762 | 0.039735 | -1.0409 | 4.3025 | 1.0235
0.032 | 115.9459 | 5000 | 7.2701 | 459.3267 | 1377.98 | 1364.6078 | 315 | 295 | 303.2352 | 11.7648 | 1753.4246 | 13.2589 | 4179.2449 | 993.5667 |  |  |  | -144.2437 | 10.5287 | -0.031257 | 2.9456e-05 | 17554.4539 | -125.6923 | 0.39362 | -0.0004108 | 2.3064 | -0.0037613 | 995.1762 | 0.039735 | -1.0409 | 4.3025 | 1.0235
0.038 | 137.7119 | 5000 | 7.2701 | 459.3267 | 1377.98 | 1781.6703 | 315 | 295 | 304.4625 | 10.5375 | 1864.6588 | 14.0801 | 4179.0796 | 993.378 |  |  |  | -144.2437 | 10.5287 | -0.031257 | 2.9456e-05 | 17554.4539 | -125.6923 | 0.39362 | -0.0004108 | 2.3064 | -0.0037613 | 995.1762 | 0.039735 | -1.0409 | 4.3025 | 1.0235
0.044 | 159.4816 | 5000 | 7.2701 | 459.3267 | 1377.98 | 2249.6378 | 315 | 295 | 305.4707 | 9.5293 | 1952.2505 | 14.725 | 4178.9646 | 993.2181 |  |  |  | -144.2437 | 10.5287 | -0.031257 | 2.9456e-05 | 17554.4539 | -125.6923 | 0.39362 | -0.0004108 | 2.3064 | -0.0037613 | 995.1762 | 0.039735 | -1.0409 | 4.3025 | 1.0235
0.05 | 181.254 | 5000 | 7.2701 | 459.3267 | 1377.98 | 2768.51 | 315 | 295 | 306.3096 | 8.6904 | 2022.9437 | 15.2441 | 4178.8823 | 993.0817 |  |  |  | -144.2437 | 10.5287 | -0.031257 | 2.9456e-05 | 17554.4539 | -125.6923 | 0.39362 | -0.0004108 | 2.3064 | -0.0037613 | 995.1762 | 0.039735 | -1.0409 | 4.3025 | 1.0235
0.056 | 203.0284 | 5000 | 7.2701 | 459.3267 | 1377.98 | 3338.2871 | 315 | 295 | 307.0166 | 7.9834 | 2081.1667 | 15.6708 | 4178.8217 | 992.9644 |  |  |  | -144.2437 | 10.5287 | -0.031257 | 2.9456e-05 | 17554.4539 | -125.6923 | 0.39362 | -0.0004108 | 2.3064 | -0.0037613 | 995.1762 | 0.039735 | -1.0409 | 4.3025 | 1.0235
0.062 | 224.8045 | 5000 | 7.2701 | 459.3267 | 1377.98 | 3958.969 | 315 | 295 | 307.6196 | 7.3804 | 2129.9356 | 16.0276 | 4178.7761 | 992.8628 |  |  |  | -144.2437 | 10.5287 | -0.031257 | 2.9456e-05 | 17554.4539 | -125.6923 | 0.39362 | -0.0004108 | 2.3064 | -0.0037613 | 995.1762 | 0.039735 | -1.0409 | 4.3025 | 1.0235
0.068 | 246.5818 | 5000 | 7.2701 | 459.3267 | 1377.98 | 4630.5557 | 315 | 295 | 308.1395 | 6.8605 | 2171.3723 | 16.3303 | 4178.7411 | 992.774 |  |  |  | -144.2437 | 10.5287 | -0.031257 | 2.9456e-05 | 17554.4539 | -125.6923 | 0.39362 | -0.0004108 | 2.3064 | -0.0037613 | 995.1762 | 0.039735 | -1.0409 | 4.3025 | 1.0235
0.074 | 268.3591 | 5000 | 7.2701 | 459.3267 | 1377.98 | 5315.7137 | 315 | 295 | 308.5706 | 6.4294 | 2205.3475 | 16.5781 | 4178.7149 | 992.6996 |  |  |  | -144.2437 | 10.5287 | -0.031257 | 2.9456e-05 | 17554.4539 | -125.6923 | 0.39362 | -0.0004108 | 2.3064 | -0.0037613 | 995.1762 | 0.039735 | -1.0409 | 4.3025 | 1.0235
0.008 | 28.9566 | 5500 | 7.991 | 504.873 | 1514.6189 | 205.4057 | 315 | 295 | 295.5297 | 19.4703 | 732.5157 | 5.3619 | 4181.0601 | 994.5914 |  |  |  | -144.2437 | 10.5287 | -0.031257 | 2.9456e-05 | 17554.4539 | -125.6923 | 0.39362 | -0.0004108 | 2.3064 | -0.0037613 | 995.1762 | 0.039735 | -1.0409 | 4.3025 | 1.0235
0.014 | 50.6859 | 5500 | 7.991 | 504.873 | 1514.6189 | 418.849 | 315 | 295 | 297.4765 | 17.5235 | 1152.8272 | 8.3889 | 4180.4588 | 994.3598 |  |  |  | -144.2437 | 10.5287 | -0.031257 | 2.9456e-05 | 17554.4539 | -125.6923 | 0.39362 | -0.0004108 | 2.3064 | -0.0037613 | 995.1762 | 0.039735 | -1.0409 | 4.3025 | 1.0235
0.02 | 72.4284 | 5500 | 7.991 | 504.873 | 1514.6189 | 683.1971 | 315 | 295 | 299.6061 | 15.3939 | 1446.1333 | 10.4838 | 4179.9181 | 994.0848 |  |  |  | -144.2437 | 10.5287 | -0.031257 | 2.9456e-05 | 17554.4539 | -125.6923 | 0.39362 | -0.0004108 | 2.3064 | -0.0037613 | 995.1762 | 0.039735 | -1.0409 | 4.3025 | 1.0235
0.026 | 94.1811 | 5500 | 7.991 | 504.873 | 1514.6189 | 998.45 | 315 | 295 | 301.4428 | 13.5572 | 1655.1888 | 11.9682 | 4179.5409 | 993.8302 |  |  |  | -144.2437 | 10.5287 | -0.031257 | 2.9456e-05 | 17554.4539 | -125.6923 | 0.39362 | -0.0004108 | 2.3064 | -0.0037613 | 995.1762 | 0.039735 | -1.0409 | 4.3025 | 1.0235
0.032 | 115.9409 | 5500 | 7.991 | 504.873 | 1514.6189 | 1364.6078 | 315 | 295 | 302.9518 | 12.0482 | 1810.0263 | 13.0627 | 4179.2873 | 993.6093 |  |  |  | -144.2437 | 10.5287 | -0.031257 | 2.9456e-05 | 17554.4539 | -125.6923 | 0.39362 | -0.0004108 | 2.3064 | -0.0037613 | 995.1762 | 0.039735 | -1.0409 | 4.3025 | 1.0235
0.038 | 137.706 | 5500 | 7.991 | 504.873 | 1514.6189 | 1781.6703 | 315 | 295 | 304.1866 | 10.8134 | 1928.7893 | 13.8992 | 4179.1143 | 993.421 |  |  |  | -144.2437 | 10.5287 | -0.031257 | 2.9456e-05 | 17554.4539 | -125.6923 | 0.39362 | -0.0004108 | 2.3064 | -0.0037613 | 995.1762 | 0.039735 | -1.0409 | 4.3025 | 1.0235
0.044 | 159.4748 | 5500 | 7.991 | 504.873 | 1514.6189 | 2249.6378 | 315 | 295 | 305.2058 | 9.7942 | 2022.5749 | 14.5579 | 4178.9931 | 993.2605 |  |  |  | -144.2437 | 10.5287 | -0.031257 | 2.9456e-05 | 17554.4539 | -125.6923 | 0.39362 | -0.0004108 | 2.3064 | -0.0037613 | 995.1762 | 0.039735 | -1.0409 | 4.3025 | 1.0235
0.05 | 181.2464 | 5500 | 7.991 | 504.873 | 1514.6189 | 2768.51 | 315 | 295 | 306.0569 | 8.9431 | 2098.4314 | 15.0893 | 4178.9058 | 993.1231 |  |  |  | -144.2437 | 10.5287 | -0.031257 | 2.9456e-05 | 17554.4539 | -125.6923 | 0.39362 | -0.0004108 | 2.3064 | -0.0037613 | 995.1762 | 0.039735 | -1.0409 | 4.3025 | 1.0235
0.056 | 203.0202 | 5500 | 7.991 | 504.873 | 1514.6189 | 3338.2871 | 315 | 295 | 306.7762 | 8.2238 | 2161.014 | 15.5268 | 4178.8414 | 993.0045 |  |  |  | -144.2437 | 10.5287 | -0.031257 | 2.9456e-05 | 17554.4539 | -125.6923 | 0.39362 | -0.0004108 | 2.3064 | -0.0037613 | 995.1762 | 0.039735 | -1.0409 | 4.3025 | 1.0235
0.062 | 224.7957 | 5500 | 7.991 | 504.873 | 1514.6189 | 3958.969 | 315 | 295 | 307.391 | 7.609 | 2213.5076 | 15.8931 | 4178.7928 | 992.9015 |  |  |  | -144.2437 | 10.5287 | -0.031257 | 2.9456e-05 | 17554.4539 | -125.6923 | 0.39362 | -0.0004108 | 2.3064 | -0.0037613 | 995.1762 | 0.039735 | -1.0409 | 4.3025 | 1.0235
0.068 | 246.5725 | 5500 | 7.991 | 504.873 | 1514.6189 | 4630.5557 | 315 | 295 | 307.922 | 7.078 | 2258.1604 | 16.2042 | 4178.7553 | 992.8113 |  |  |  | -144.2437 | 10.5287 | -0.031257 | 2.9456e-05 | 17554.4539 | -125.6923 | 0.39362 | -0.0004108 | 2.3064 | -0.0037613 | 995.1762 | 0.039735 | -1.0409 | 4.3025 | 1.0235
0.074 | 268.3494 | 5500 | 7.991 | 504.873 | 1514.6189 | 5315.7137 | 315 | 295 | 308.363 | 6.637 | 2294.8071 | 16.4591 | 4178.7272 | 992.7355 |  |  |  | -144.2437 | 10.5287 | -0.031257 | 2.9456e-05 | 17554.4539 | -125.6923 | 0.39362 | -0.0004108 | 2.3064 | -0.0037613 | 995.1762 | 0.039735 | -1.0409 | 4.3025 | 1.0235
0.008 | 28.9564 | 6000 | 8.7091 | 550.2421 | 1650.7264 | 205.4057 | 315 | 295 | 295.466 | 19.534 | 739.9654 | 5.1961 | 4181.0816 | 994.5987 |  |  |  | -144.2437 | 10.5287 | -0.031257 | 2.9456e-05 | 17554.4539 | -125.6923 | 0.39362 | -0.0004108 | 2.3064 | -0.0037613 | 995.1762 | 0.039735 | -1.0409 | 4.3025 | 1.0235
0.014 | 50.6848 | 6000 | 8.7091 | 550.2421 | 1650.7264 | 418.849 | 315 | 295 | 297.2994 | 17.7006 | 1172.496 | 8.1831 | 4180.5091 | 994.3816 |  |  |  | -144.2437 | 10.5287 | -0.031257 | 2.9456e-05 | 17554.4539 | -125.6923 | 0.39362 | -0.0004108 | 2.3064 | -0.0037613 | 995.1762 | 0.039735 | -1.0409 | 4.3025 | 1.0235
0.02 | 72.4261 | 6000 | 8.7091 | 550.2421 | 1650.7264 | 683.1971 | 315 | 295 | 299.371 | 15.629 | 1478.3385 | 10.2773 | 4179.9721 | 994.1162 |  |  |  | -144.2437 | 10.5287 | -0.031257 | 2.9456e-05 | 17554.4539 | -125.6923 | 0.39362 | -0.0004108 | 2.3064 | -0.0037613 | 995.1762 | 0.039735 | -1.0409 | 4.3025 | 1.0235
0.026 | 94.1776 | 6000 | 8.7091 | 550.2421 | 1650.7264 | 998.45 | 315 | 295 | 301.1869 | 13.8131 | 1698.0731 | 11.7729 | 4179.5888 | 993.8666 |  |  |  | -144.2437 | 10.5287 | -0.031257 | 2.9456e-05 | 17554.4539 | -125.6923 | 0.39362 | -0.0004108 | 2.3064 | -0.0037613 | 995.1762 | 0.039735 | -1.0409 | 4.3025 | 1.0235
0.032 | 115.9364 | 6000 | 8.7091 | 550.2421 | 1650.7264 | 1364.6078 | 315 | 295 | 302.6931 | 12.3069 | 1861.6641 | 12.8813 | 4179.3274 | 993.6479 |  |  |  | -144.2437 | 10.5287 | -0.031257 | 2.9456e-05 | 17554.4539 | -125.6923 | 0.39362 | -0.0004108 | 2.3064 | -0.0037613 | 995.1762 | 0.039735 | -1.0409 | 4.3025 | 1.0235
0.038 | 137.7005 | 6000 | 8.7091 | 550.2421 | 1650.7264 | 1781.6703 | 315 | 295 | 303.9335 | 11.0665 | 1987.5945 | 13.7314 | 4179.1473 | 993.4602 |  |  |  | -144.2437 | 10.5287 | -0.031257 | 2.9456e-05 | 17554.4539 | -125.6923 | 0.39362 | -0.0004108 | 2.3064 | -0.0037613 | 995.1762 | 0.039735 | -1.0409 | 4.3025 | 1.0235
0.044 | 159.4685 | 6000 | 8.7091 | 550.2421 | 1650.7264 | 2249.6378 | 315 | 295 | 304.9618 | 10.0382 | 2087.3043 | 14.4025 | 4179.0204 | 993.2993 |  |  |  | -144.2437 | 10.5287 | -0.031257 | 2.9456e-05 | 17554.4539 | -125.6923 | 0.39362 | -0.0004108 | 2.3064 | -0.0037613 | 995.1762 | 0.039735 | -1.0409 | 4.3025 | 1.0235
0.05 | 181.2395 | 6000 | 8.7091 | 550.2421 | 1650.7264 | 2768.51 | 315 | 295 | 305.8234 | 9.1766 | 2168.1169 | 14.9451 | 4178.9286 | 993.1611 |  |  |  | -144.2437 | 10.5287 | -0.031257 | 2.9456e-05 | 17554.4539 | -125.6923 | 0.39362 | -0.0004108 | 2.3064 | -0.0037613 | 995.1762 | 0.039735 | -1.0409 | 4.3025 | 1.0235
0.056 | 203.0127 | 6000 | 8.7091 | 550.2421 | 1650.7264 | 3338.2871 | 315 | 295 | 306.5535 | 8.4465 | 2234.8958 | 15.3924 | 4178.8605 | 993.0415 |  |  |  | -144.2437 | 10.5287 | -0.031257 | 2.9456e-05 | 17554.4539 | -125.6923 | 0.39362 | -0.0004108 | 2.3064 | -0.0037613 | 995.1762 | 0.039735 | -1.0409 | 4.3025 | 1.0235
0.062 | 224.7876 | 6000 | 8.7091 | 550.2421 | 1650.7264 | 3958.969 | 315 | 295 | 307.1789 | 7.8211 | 2290.9824 | 15.7675 | 4178.8089 | 992.9373 |  |  |  | -144.2437 | 10.5287 | -0.031257 | 2.9456e-05 | 17554.4539 | -125.6923 | 0.39362 | -0.0004108 | 2.3064 | -0.0037613 | 995.1762 | 0.039735 | -1.0409 | 4.3025 | 1.0235
0.068 | 246.564 | 6000 | 8.7091 | 550.2421 | 1650.7264 | 4630.5557 | 315 | 295 | 307.7198 | 7.2802 | 2338.7431 | 16.0863 | 4178.7691 | 992.8458 |  |  |  | -144.2437 | 10.5287 | -0.031257 | 2.9456e-05 | 17554.4539 | -125.6923 | 0.39362 | -0.0004108 | 2.3064 | -0.0037613 | 995.1762 | 0.039735 | -1.0409 | 4.3025 | 1.0235
0.074 | 268.3404 | 6000 | 8.7091 | 550.2421 | 1650.7264 | 5315.7137 | 315 | 295 | 308.1698 | 6.8302 | 2377.9755 | 16.3478 | 4178.7391 | 992.7688 |  |  |  | -144.2437 | 10.5287 | -0.031257 | 2.9456e-05 | 17554.4539 | -125.6923 | 0.39362 | -0.0004108 | 2.3064 | -0.0037613 | 995.1762 | 0.039735 | -1.0409 | 4.3025 | 1.0235
29 |  |  | 50.8 |  | 72.5 |  | 94.4 |  | 116.1 |  | 137.9 |  | 159.9 |  | 181.5 |  | 203.1
0.008 |  |  | 0.014 |  | 0.02 |  | 0.026 |  | 0.032 |  | 0.038 |  | 0.044 |  | 0.05 |  | 0.056
rpm | W | K/W | W | K/W | W | K/W | W | K/W | W | K/W | W | K/W | W | K/W | W | K/W | W | K/W
0 | 102.7566 | 0.19463 | 123.1 | 0.16247 | 132.8598 | 0.15053 | 138.5692 | 0.14433 | 142.3128 | 0.14054 | 144.9559 | 0.13797 | 146.9214 | 0.13613 | 148.4401 | 0.13473 | 149.6488 | 0.13365
400 | 280.861 | 0.07121 | 354.9191 | 0.056351 | 392.6791 | 0.050932 | 415.4312 | 0.048143 | 430.6163 | 0.046445 | 441.4658 | 0.045304 | 449.6032 | 0.044484 | 455.9321 | 0.043866 | 460.9949 | 0.043384
600 | 377.8378 | 0.052933 | 492.424 | 0.040615 | 553.0419 | 0.036164 | 590.2406 | 0.033884 | 615.3428 | 0.032502 | 633.4117 | 0.031575 | 647.0367 | 0.03091 | 657.6767 | 0.03041 | 666.2157 | 0.03002
800 | 441.4812 | 0.045302 | 588.6859 | 0.033974 | 668.7912 | 0.029905 | 718.6506 | 0.02783 | 752.5862 | 0.026575 | 777.155 | 0.025735 | 795.7587 | 0.025133 | 810.3329 | 0.024681 | 822.0582 | 0.024329
1000 | 487.4217 | 0.041032 | 661.9796 | 0.030212 | 759.2119 | 0.026343 | 820.4522 | 0.024377 | 862.4346 | 0.02319 | 892.9767 | 0.022397 | 916.1846 | 0.02183 | 934.4139 | 0.021404 | 949.1104 | 0.021072
1200 | 523.264 | 0.038222 | 721.863 | 0.027706 | 834.771 | 0.023959 | 906.6338 | 0.02206 | 956.2138 | 0.020916 | 992.439 | 0.020152 | 1020.0511 | 0.019607 | 1041.791 | 0.019198 | 1059.3503 | 0.018879
1500 | 563.8699 | 0.035469 | 793.1458 | 0.025216 | 926.9537 | 0.021576 | 1013.2852 | 0.019738 | 1073.3452 | 0.018633 | 1117.4753 | 0.017897 | 1151.2499 | 0.017372 | 1177.9239 | 0.016979 | 1199.5208 | 0.016673
2000 | 610.856 | 0.032741 | 881.2408 | 0.022695 | 1044.7667 | 0.019143 | 1152.2795 | 0.017357 | 1227.9483 | 0.016287 | 1283.9868 | 0.015576 | 1327.1209 | 0.01507 | 1361.3344 | 0.014691 | 1389.13 | 0.014398
2500 | 643.564 | 0.031077 | 946.9405 | 0.021121 | 1135.8753 | 0.017608 | 1262.0744 | 0.015847 | 1351.7715 | 0.014795 | 1418.6448 | 0.014098 | 1470.3693 | 0.013602 | 1511.5483 | 0.013231 | 1545.0999 | 0.012944
3000 | 667.7578 | 0.029951 | 998.4949 | 0.02003 | 1209.6928 | 0.016533 | 1352.7203 | 0.014785 | 1455.2581 | 0.013743 | 1532.1566 | 0.013053 | 1591.8909 | 0.012564 | 1639.602 | 0.012198 | 1678.5758 | 0.011915
3500 | 686.4718 | 0.029134 | 1040.4078 | 0.019223 | 1271.4189 | 0.01573 | 1429.793 | 0.013988 | 1544.2124 | 0.012952 | 1630.4773 | 0.012266 | 1697.7465 | 0.01178 | 1751.6343 | 0.011418 | 1795.7557 | 0.011137
4000 | 701.4153 | 0.028514 | 1075.2899 | 0.0186 | 1324.0774 | 0.015105 | 1496.5263 | 0.013364 | 1621.9867 | 0.012331 | 1717.0314 | 0.011648 | 1791.4076 | 0.011164 | 1851.1485 | 0.010804 | 1900.1657 | 0.010525
4500 | 713.6442 | 0.028025 | 1104.9484 | 0.0181 | 1369.9063 | 0.0146 | 1555.4222 | 0.012858 | 1691.2589 | 0.011826 | 1794.622 | 0.011144 | 1875.7709 | 0.010662 | 1941.1138 | 0.010303 | 1994.8324 | 0.010026
5000 | 723.8567 | 0.02763 | 1130.4919 | 0.017691 | 1410.1907 | 0.014182 | 1607.8426 | 0.012439 | 1753.4246 | 0.011406 | 1864.6588 | 0.010726 | 1952.2505 | 0.010245 | 2022.9437 | 0.0098866 | 2081.1667 | 0.00961
5500 | 732.5157 | 0.027303 | 1152.8272 | 0.017349 | 1446.1333 | 0.01383 | 1655.1888 | 0.012083 | 1810.0263 | 0.01105 | 1928.7893 | 0.010369 | 2022.5749 | 0.0098884 | 2098.4314 | 0.0095309 | 2161.014 | 0.0092549
6000 | 739.9654 | 0.027028 | 1172.496 | 0.017058 | 1478.3385 | 0.013529 | 1698.0731 | 0.011778 | 1861.6641 | 0.010743 | 1987.5945 | 0.010062 | 2087.3043 | 0.0095817 | 2168.1169 | 0.0092246 | 2234.8958 | 0.008949