## Inhalt
Tipps
Die jeweilige Leistung mit dem thermalen Widerstand multipliziert ergibt als Ergebnis die Temperaturdifferenz von Lufteinlass zu Wassereinlass
Die Leistung verhält sich bei erzwungener Konvektion (Lüfter) linear zur Temperaturdifferenz, siehe Grafik, somit können beliebige Leistungswerte multipliziert mit der jeweiligen Temperaturdifferenz extrapoliert werden: dT 10 K zu 20 K = 0,5 * 300 W = 150 W
Inhalt
Abmessungen
Datensatz Lamellenabstand 1,5 mm FAN Noctua F12
Datensatz Lamellenabstand 1,5 mm FAN Noctua F12 in push/pull
Diagramme
Strömungswiderstand und erreichbarer Volumenstrom mit Pumpe DDC und D5
Leistung bei passiven Betrieb in Abhängigkeit dT und Ausrichtung
Thermaler Widerstand und Leistung, Lamellenabstand 1,5 mm, mit FAN F12
Thermaler Widerstand und Leistung, Lamellenabstand 1,5 mm, mit FAN F12 in push/pull
Vergleiche
Thermaler Widerstand, Lamellenabstand 1,5 mm, FAN F12;push/pull

## Abmessung
Dimension | 480x30 | mm
Nettotiefe | 17.5 | mm
Lamellen typ | 1
Lamellenabstand | 1.5 | mm
Periodenanzahl | 280
Lamellenanzahl | 13
Rohranzahl | 12
Rohrabstand | 7.4 | mm
Lamellenoberfläche pro Periode | 266.82 | mm²
Lamellenoberfläche | 74709.6 | mm²
Rohroberfläche | 9404 | mm²
Gesamt Lamellenoberfläche | 971224.8 | mm²
Gesamt Rohroberfläche | 112848 | mm²
Gesamt Oberfläche | 1.0841 | m²
Rohrinhalt | 0.22 | dm³

## Strömungswiderstand
|  | DDC-1T+ |  | D5 |  | 480x30
L/h | kg/s | m | Pa | m | Pa | Pa
0 | 0 | 4.7 | 46009.9328 | 3.7 | 36220.5854 | 1.3127e-12
1 | 0.00027728 | 4.7 | 46009.8763 | 3.6996 | 36216.3057 | 7.7146
2 | 0.00055456 | 4.7 | 46009.6749 | 3.6989 | 36210.0476 | 15.5568
3 | 0.00083183 | 4.6999 | 46009.3062 | 3.6982 | 36202.7342 | 23.5266
4 | 0.0011091 | 4.6999 | 46008.7562 | 3.6973 | 36194.6384 | 31.6239
5 | 0.0013864 | 4.6998 | 46008.0148 | 3.6965 | 36185.9061 | 39.8487
6 | 0.0016637 | 4.6997 | 46007.0735 | 3.6955 | 36176.6306 | 48.2011
7 | 0.0019409 | 4.6996 | 46005.9254 | 3.6945 | 36166.8777 | 56.681
8 | 0.0022182 | 4.6995 | 46004.5641 | 3.6935 | 36156.6964 | 65.2885
9 | 0.0024955 | 4.6993 | 46002.9843 | 3.6924 | 36146.1252 | 74.0236
10 | 0.0027728 | 4.6991 | 46001.181 | 3.6913 | 36135.195 | 82.8862
11 | 0.0030501 | 4.6989 | 45999.1496 | 3.6901 | 36123.9314 | 91.8763
12 | 0.0033273 | 4.6987 | 45996.8859 | 3.6889 | 36112.3561 | 100.994
13 | 0.0036046 | 4.6984 | 45994.3862 | 3.6877 | 36100.4875 | 110.2392
14 | 0.0038819 | 4.6981 | 45991.6468 | 3.6865 | 36088.3415 | 119.612
15 | 0.0041592 | 4.6978 | 45988.6642 | 3.6852 | 36075.9323 | 129.1124
16 | 0.0044364 | 4.6975 | 45985.4353 | 3.6839 | 36063.2722 | 138.7403
17 | 0.0047137 | 4.6971 | 45981.9571 | 3.6826 | 36050.3724 | 148.4957
18 | 0.004991 | 4.6968 | 45978.2265 | 3.6813 | 36037.2428 | 158.3787
19 | 0.0052683 | 4.6964 | 45974.241 | 3.6799 | 36023.8925 | 168.3892
20 | 0.0055456 | 4.6959 | 45969.9978 | 3.6785 | 36010.3295 | 178.5273
21 | 0.0058228 | 4.6955 | 45965.4944 | 3.6771 | 35996.5616 | 188.793
22 | 0.0061001 | 4.695 | 45960.7284 | 3.6757 | 35982.5955 | 199.1862
23 | 0.0063774 | 4.6945 | 45955.6975 | 3.6742 | 35968.4375 | 209.7069
24 | 0.0066547 | 4.6939 | 45950.3994 | 3.6728 | 35954.0937 | 220.3552
25 | 0.0069319 | 4.6933 | 45944.8319 | 3.6713 | 35939.5694 | 231.1311
26 | 0.0072092 | 4.6928 | 45938.993 | 3.6698 | 35924.8697 | 242.0344
27 | 0.0074865 | 4.6921 | 45932.8806 | 3.6683 | 35909.9993 | 253.0654
28 | 0.0077638 | 4.6915 | 45926.4928 | 3.6667 | 35894.9628 | 264.2239
29 | 0.0080411 | 4.6908 | 45919.8276 | 3.6652 | 35879.7643 | 275.5099
30 | 0.0083183 | 4.6901 | 45912.8832 | 3.6636 | 35864.4077 | 286.9235
31 | 0.0085956 | 4.6893 | 45905.6578 | 3.662 | 35848.8968 | 298.4647
32 | 0.0088729 | 4.6886 | 45898.1496 | 3.6604 | 35833.235 | 310.1334
33 | 0.0091502 | 4.6878 | 45890.3569 | 3.6588 | 35817.4256 | 321.9296
34 | 0.0094274 | 4.687 | 45882.278 | 3.6572 | 35801.4719 | 333.8534
35 | 0.0097047 | 4.6861 | 45873.9114 | 3.6555 | 35785.3767 | 345.9047
36 | 0.009982 | 4.6852 | 45865.2554 | 3.6539 | 35769.143 | 358.0836
37 | 0.010259 | 4.6843 | 45856.3085 | 3.6522 | 35752.7734 | 370.3901
38 | 0.010537 | 4.6834 | 45847.0691 | 3.6505 | 35736.2706 | 382.8241
39 | 0.010814 | 4.6824 | 45837.5358 | 3.6488 | 35719.6369 | 395.3856
40 | 0.011091 | 4.6814 | 45827.7071 | 3.6471 | 35702.8748 | 408.0747
41 | 0.011368 | 4.6804 | 45817.5816 | 3.6454 | 35685.9865 | 420.8914
42 | 0.011646 | 4.6793 | 45807.1579 | 3.6437 | 35668.9741 | 433.8356
43 | 0.011923 | 4.6782 | 45796.4347 | 3.6419 | 35651.8398 | 446.9073
44 | 0.0122 | 4.6771 | 45785.4105 | 3.6401 | 35634.5855 | 460.1066
45 | 0.012478 | 4.6759 | 45774.0841 | 3.6384 | 35617.2131 | 473.4335
46 | 0.012755 | 4.6747 | 45762.4541 | 3.6366 | 35599.7246 | 486.8878
47 | 0.013032 | 4.6735 | 45750.5194 | 3.6348 | 35582.1216 | 500.4698
48 | 0.013309 | 4.6723 | 45738.2786 | 3.633 | 35564.4059 | 514.1793
49 | 0.013587 | 4.671 | 45725.7305 | 3.6311 | 35546.5791 | 528.0163
50 | 0.013864 | 4.6697 | 45712.874 | 3.6293 | 35528.6428 | 541.9809
51 | 0.014141 | 4.6683 | 45699.7078 | 3.6275 | 35510.5986 | 556.0731
52 | 0.014418 | 4.6669 | 45686.2307 | 3.6256 | 35492.4479 | 570.2928
53 | 0.014696 | 4.6655 | 45672.4417 | 3.6238 | 35474.1922 | 584.64
54 | 0.014973 | 4.6641 | 45658.3396 | 3.6219 | 35455.8328 | 599.1148
55 | 0.01525 | 4.6626 | 45643.9232 | 3.62 | 35437.3712 | 613.7172
56 | 0.015528 | 4.6611 | 45629.1916 | 3.6181 | 35418.8086 | 628.4471
57 | 0.015805 | 4.6596 | 45614.1435 | 3.6162 | 35400.1462 | 643.3045
58 | 0.016082 | 4.658 | 45598.7779 | 3.6143 | 35381.3854 | 658.2895
59 | 0.016359 | 4.6564 | 45583.0938 | 3.6123 | 35362.5273 | 673.4021
60 | 0.016637 | 4.6548 | 45567.0902 | 3.6104 | 35343.5731 | 688.6422
61 | 0.016914 | 4.6531 | 45550.766 | 3.6085 | 35324.5238 | 704.0098
62 | 0.017191 | 4.6514 | 45534.1202 | 3.6065 | 35305.3807 | 719.505
63 | 0.017468 | 4.6497 | 45517.1518 | 3.6045 | 35286.1446 | 735.1278
64 | 0.017746 | 4.6479 | 45499.8599 | 3.6026 | 35266.8168 | 750.8781
65 | 0.018023 | 4.6461 | 45482.2434 | 3.6006 | 35247.3981 | 766.7559
66 | 0.0183 | 4.6443 | 45464.3014 | 3.5986 | 35227.8896 | 782.7613
67 | 0.018578 | 4.6424 | 45446.033 | 3.5966 | 35208.2922 | 798.8942
68 | 0.018855 | 4.6405 | 45427.4372 | 3.5946 | 35188.6069 | 815.1547
69 | 0.019132 | 4.6386 | 45408.5131 | 3.5926 | 35168.8345 | 831.5428
70 | 0.019409 | 4.6366 | 45389.2598 | 3.5905 | 35148.976 | 848.0584
71 | 0.019687 | 4.6346 | 45369.6764 | 3.5885 | 35129.0322 | 864.7015
72 | 0.019964 | 4.6326 | 45349.762 | 3.5864 | 35109.0039 | 881.4722
73 | 0.020241 | 4.6305 | 45329.5157 | 3.5844 | 35088.892 | 898.3705
74 | 0.020519 | 4.6284 | 45308.9367 | 3.5823 | 35068.6973 | 915.3963
75 | 0.020796 | 4.6263 | 45288.0241 | 3.5803 | 35048.4205 | 932.5496
76 | 0.021073 | 4.6241 | 45266.777 | 3.5782 | 35028.0625 | 949.8305
77 | 0.02135 | 4.6219 | 45245.1945 | 3.5761 | 35007.6239 | 967.239
78 | 0.021628 | 4.6196 | 45223.276 | 3.574 | 34987.1056 | 984.775
79 | 0.021905 | 4.6174 | 45201.0205 | 3.5719 | 34966.5082 | 1002.4385
80 | 0.022182 | 4.6151 | 45178.4272 | 3.5698 | 34945.8324 | 1020.2296
81 | 0.02246 | 4.6127 | 45155.4953 | 3.5677 | 34925.0789 | 1038.1483
82 | 0.022737 | 4.6103 | 45132.224 | 3.5655 | 34904.2484 | 1056.1945
83 | 0.023014 | 4.6079 | 45108.6125 | 3.5634 | 34883.3416 | 1074.3682
84 | 0.023291 | 4.6055 | 45084.6601 | 3.5613 | 34862.3591 | 1092.6695
85 | 0.023569 | 4.603 | 45060.3659 | 3.5591 | 34841.3015 | 1111.0984
86 | 0.023846 | 4.6005 | 45035.7292 | 3.5569 | 34820.1694 | 1129.6548
87 | 0.024123 | 4.5979 | 45010.7492 | 3.5548 | 34798.9635 | 1148.3387
88 | 0.0244 | 4.5953 | 44985.4252 | 3.5526 | 34777.6844 | 1167.1502
89 | 0.024678 | 4.5927 | 44959.7564 | 3.5504 | 34756.3326 | 1186.0893
90 | 0.024955 | 4.5901 | 44933.7421 | 3.5482 | 34734.9086 | 1205.1559
91 | 0.025232 | 4.5874 | 44907.3816 | 3.546 | 34713.4132 | 1224.3501
92 | 0.02551 | 4.5846 | 44880.674 | 3.5438 | 34691.8468 | 1243.6718
93 | 0.025787 | 4.5819 | 44853.6188 | 3.5416 | 34670.2099 | 1263.121
93 | 0.025787 | 4.5791 | 44826.2151 | 3.5394 | 34648.5031 | 1263.121
95 | 0.026341 | 4.5762 | 44798.4624 | 3.5372 | 34626.7269 | 1302.4022
96 | 0.026619 | 4.5734 | 44770.3597 | 3.535 | 34604.8819 | 1322.2341
97 | 0.026896 | 4.5705 | 44741.9066 | 3.5327 | 34582.9685 | 1342.1935
98 | 0.027173 | 4.5675 | 44713.1022 | 3.5305 | 34560.9872 | 1362.2805
99 | 0.027451 | 4.5645 | 44683.946 | 3.5282 | 34538.9385 | 1382.4951
100 | 0.027728 | 4.5615 | 44654.4372 | 3.526 | 34516.8229 | 1402.8372
101 | 0.028005 | 4.5585 | 44624.5751 | 3.5237 | 34494.6408 | 1423.3068
102 | 0.028282 | 4.5554 | 44594.359 | 3.5214 | 34472.3928 | 1443.904
103 | 0.02856 | 4.5523 | 44563.7884 | 3.5191 | 34450.0792 | 1464.6288
104 | 0.028837 | 4.5491 | 44532.8626 | 3.5169 | 34427.7005 | 1485.4811
105 | 0.029114 | 4.5459 | 44501.5808 | 3.5146 | 34405.2572 | 1506.4609
106 | 0.029391 | 4.5427 | 44469.9425 | 3.5123 | 34382.7497 | 1527.5683
107 | 0.029669 | 4.5394 | 44437.9471 | 3.51 | 34360.1784 | 1548.8033
108 | 0.029946 | 4.5361 | 44405.5938 | 3.5076 | 34337.5437 | 1570.1658
109 | 0.030223 | 4.5328 | 44372.882 | 3.5053 | 34314.846 | 1591.6559
110 | 0.030501 | 4.5294 | 44339.8111 | 3.503 | 34292.0858 | 1613.2735
111 | 0.030778 | 4.526 | 44306.3806 | 3.5007 | 34269.2634 | 1635.0186
112 | 0.031055 | 4.5225 | 44272.5897 | 3.4983 | 34246.3793 | 1656.8913
113 | 0.031332 | 4.519 | 44238.4379 | 3.496 | 34223.4338 | 1678.8916
114 | 0.03161 | 4.5155 | 44203.9245 | 3.4936 | 34200.4272 | 1701.0194
115 | 0.031887 | 4.512 | 44169.0489 | 3.4913 | 34177.3601 | 1723.2747
116 | 0.032164 | 4.5084 | 44133.8106 | 3.4889 | 34154.2327 | 1745.6576
117 | 0.032441 | 4.5047 | 44098.2089 | 3.4865 | 34131.0454 | 1768.1681
118 | 0.032719 | 4.501 | 44062.2433 | 3.4842 | 34107.7986 | 1790.8061
119 | 0.032996 | 4.4973 | 44025.9131 | 3.4818 | 34084.4926 | 1813.5717
120 | 0.033273 | 4.4936 | 43989.2179 | 3.4794 | 34061.1278 | 1836.4648
121 | 0.033551 | 4.4898 | 43952.1569 | 3.477 | 34037.7045 | 1859.4854
122 | 0.033828 | 4.486 | 43914.7296 | 3.4746 | 34014.223 | 1882.6336
123 | 0.034105 | 4.4821 | 43876.9354 | 3.4722 | 33990.6838 | 1905.9094
124 | 0.034382 | 4.4782 | 43838.7739 | 3.4698 | 33967.087 | 1929.3127
125 | 0.03466 | 4.4743 | 43800.2443 | 3.4674 | 33943.4331 | 1952.8435
126 | 0.034937 | 4.4703 | 43761.3462 | 3.465 | 33919.7223 | 1976.5019
127 | 0.035214 | 4.4663 | 43722.079 | 3.4625 | 33895.9551 | 2000.2879
128 | 0.035492 | 4.4622 | 43682.4421 | 3.4601 | 33872.1316 | 2024.2014
129 | 0.035769 | 4.4582 | 43642.435 | 3.4577 | 33848.2522 | 2048.2425
130 | 0.036046 | 4.454 | 43602.0571 | 3.4552 | 33824.3172 | 2072.4111
131 | 0.036323 | 4.4499 | 43561.3079 | 3.4528 | 33800.3269 | 2096.7072
132 | 0.036601 | 4.4457 | 43520.1869 | 3.4503 | 33776.2817 | 2121.1309
133 | 0.036878 | 4.4414 | 43478.6934 | 3.4478 | 33752.1817 | 2145.6822
134 | 0.037155 | 4.4372 | 43436.8271 | 3.4454 | 33728.0272 | 2170.361
135 | 0.037433 | 4.4328 | 43394.5873 | 3.4429 | 33703.8187 | 2195.1673
136 | 0.03771 | 4.4285 | 43351.9735 | 3.4404 | 33679.5563 | 2220.1013
137 | 0.037987 | 4.4241 | 43308.9852 | 3.4379 | 33655.2403 | 2245.1627
138 | 0.038264 | 4.4197 | 43265.6218 | 3.4355 | 33630.871 | 2270.3517
139 | 0.038542 | 4.4152 | 43221.8829 | 3.433 | 33606.4486 | 2295.6683
140 | 0.038819 | 4.4107 | 43177.768 | 3.4305 | 33581.9735 | 2321.1124
141 | 0.039096 | 4.4061 | 43133.2765 | 3.428 | 33557.4459 | 2346.684
142 | 0.039373 | 4.4016 | 43088.4079 | 3.4254 | 33532.8661 | 2372.3833
143 | 0.039651 | 4.3969 | 43043.1617 | 3.4229 | 33508.2343 | 2398.21
144 | 0.039928 | 4.3923 | 42997.5374 | 3.4204 | 33483.5507 | 2424.1643
145 | 0.040205 | 4.3876 | 42951.5345 | 3.4179 | 33458.8157 | 2450.2462
146 | 0.040483 | 4.3828 | 42905.1525 | 3.4153 | 33434.0294 | 2476.4556
147 | 0.04076 | 4.3781 | 42858.3909 | 3.4128 | 33409.1921 | 2502.7925
148 | 0.041037 | 4.3732 | 42811.2492 | 3.4103 | 33384.3042 | 2529.2571
149 | 0.041314 | 4.3684 | 42763.727 | 3.4077 | 33359.3657 | 2555.8491
150 | 0.041592 | 4.3635 | 42715.8237 | 3.4052 | 33334.3769 | 2582.5687
151 | 0.041869 | 4.3586 | 42667.5388 | 3.4026 | 33309.3381 | 2609.4159
152 | 0.042146 | 4.3536 | 42618.872 | 3.4 | 33284.2496 | 2636.3906
153 | 0.042424 | 4.3486 | 42569.8226 | 3.3975 | 33259.1114 | 2663.4928
154 | 0.042701 | 4.3435 | 42520.3902 | 3.3949 | 33233.9239 | 2690.7227
155 | 0.042978 | 4.3384 | 42470.5744 | 3.3923 | 33208.6873 | 2718.08
156 | 0.043255 | 4.3333 | 42420.3746 | 3.3897 | 33183.4018 | 2745.5649
157 | 0.043533 | 4.3282 | 42369.7905 | 3.3872 | 33158.0677 | 2773.1774
158 | 0.04381 | 4.3229 | 42318.8215 | 3.3846 | 33132.6851 | 2800.9174
159 | 0.044087 | 4.3177 | 42267.4671 | 3.382 | 33107.2542 | 2828.785
160 | 0.044364 | 4.3124 | 42215.727 | 3.3794 | 33081.7753 | 2856.7801
161 | 0.044642 | 4.3071 | 42163.6006 | 3.3768 | 33056.2486 | 2884.9027
162 | 0.044919 | 4.3017 | 42111.0875 | 3.3741 | 33030.6743 | 2913.1529
163 | 0.045196 | 4.2963 | 42058.1872 | 3.3715 | 33005.0526 | 2941.5307
164 | 0.045474 | 4.2909 | 42004.8993 | 3.3689 | 32979.3837 | 2970.036
165 | 0.045751 | 4.2854 | 41951.2234 | 3.3663 | 32953.6677 | 2998.6689
166 | 0.046028 | 4.2799 | 41897.1589 | 3.3636 | 32927.905 | 3027.4293
167 | 0.046305 | 4.2743 | 41842.7055 | 3.361 | 32902.0957 | 3056.3172
168 | 0.046583 | 4.2687 | 41787.8626 | 3.3584 | 32876.24 | 3085.3328
169 | 0.04686 | 4.2631 | 41732.6299 | 3.3557 | 32850.338 | 3114.4758
170 | 0.047137 | 4.2574 | 41677.0069 | 3.3531 | 32824.3901 | 3143.7464
171 | 0.047415 | 4.2517 | 41620.9932 | 3.3504 | 32798.3963 | 3173.1446
172 | 0.047692 | 4.2459 | 41564.5883 | 3.3478 | 32772.3569 | 3202.6703
173 | 0.047969 | 4.2401 | 41507.7918 | 3.3451 | 32746.272 | 3232.3236
174 | 0.048246 | 4.2343 | 41450.6033 | 3.3424 | 32720.1418 | 3262.1044
175 | 0.048524 | 4.2284 | 41393.0224 | 3.3397 | 32693.9665 | 3292.0127
176 | 0.048801 | 4.2225 | 41335.0485 | 3.3371 | 32667.7464 | 3322.0486
177 | 0.049078 | 4.2165 | 41276.6814 | 3.3344 | 32641.4815 | 3352.2121
178 | 0.049355 | 4.2105 | 41217.9205 | 3.3317 | 32615.172 | 3382.5031
179 | 0.049633 | 4.2044 | 41158.7654 | 3.329 | 32588.8182 | 3412.9217
180 | 0.04991 | 4.1984 | 41099.2158 | 3.3263 | 32562.4202 | 3443.4678
181 | 0.050187 | 4.1922 | 41039.2712 | 3.3236 | 32535.9781 | 3474.1415
182 | 0.050465 | 4.1861 | 40978.9311 | 3.3209 | 32509.4922 | 3504.9427
183 | 0.050742 | 4.1799 | 40918.1953 | 3.3182 | 32482.9625 | 3535.8714
184 | 0.051019 | 4.1736 | 40857.0632 | 3.3155 | 32456.3894 | 3566.9277
185 | 0.051296 | 4.1673 | 40795.5344 | 3.3128 | 32429.7729 | 3598.1116
186 | 0.051574 | 4.161 | 40733.6086 | 3.31 | 32403.1131 | 3629.423
187 | 0.051851 | 4.1546 | 40671.2854 | 3.3073 | 32376.4104 | 3660.862
188 | 0.052128 | 4.1482 | 40608.5642 | 3.3046 | 32349.6648 | 3692.4285
189 | 0.052406 | 4.1418 | 40545.4448 | 3.3018 | 32322.8764 | 3724.1226
190 | 0.052683 | 4.1353 | 40481.9268 | 3.2991 | 32296.0456 | 3755.9442
191 | 0.05296 | 4.1288 | 40418.0096 | 3.2964 | 32269.1723 | 3787.8933
192 | 0.053237 | 4.1222 | 40353.693 | 3.2936 | 32242.2567 | 3819.9701
193 | 0.053515 | 4.1156 | 40288.9765 | 3.2909 | 32215.2991 | 3852.1743
194 | 0.053792 | 4.1089 | 40223.8598 | 3.2881 | 32188.2996 | 3884.5061
195 | 0.054069 | 4.1022 | 40158.3424 | 3.2853 | 32161.2582 | 3916.9655
196 | 0.054346 | 4.0955 | 40092.4239 | 3.2826 | 32134.1752 | 3949.5524
197 | 0.054624 | 4.0887 | 40026.104 | 3.2798 | 32107.0508 | 3982.2669
198 | 0.054901 | 4.0819 | 39959.3823 | 3.277 | 32079.885 | 4015.1089
199 | 0.055178 | 4.0751 | 39892.2584 | 3.2742 | 32052.678 | 4048.0785
200 | 0.055456 | 4.0682 | 39824.7319 | 3.2715 | 32025.43 | 4081.1756
201 | 0.055733 | 4.0612 | 39756.8024 | 3.2687 | 31998.141 | 4114.4002
202 | 0.05601 | 4.0543 | 39688.4695 | 3.2659 | 31970.8113 | 4147.7525
203 | 0.056287 | 4.0472 | 39619.7329 | 3.2631 | 31943.441 | 4181.2322
204 | 0.056565 | 4.0402 | 39550.5921 | 3.2603 | 31916.0302 | 4214.8395
205 | 0.056842 | 4.0331 | 39481.0469 | 3.2575 | 31888.5791 | 4248.5744
206 | 0.057119 | 4.0259 | 39411.0968 | 3.2547 | 31861.0877 | 4282.4368
207 | 0.057397 | 4.0187 | 39340.7414 | 3.2519 | 31833.5563 | 4316.4268
208 | 0.057674 | 4.0115 | 39269.9805 | 3.249 | 31805.985 | 4350.5443
209 | 0.057951 | 4.0042 | 39198.8135 | 3.2462 | 31778.3739 | 4384.7894
210 | 0.058228 | 3.9969 | 39127.2401 | 3.2434 | 31750.7231 | 4419.162
211 | 0.058506 | 3.9896 | 39055.2601 | 3.2406 | 31723.0328 | 4453.6621
212 | 0.058783 | 3.9822 | 38982.8729 | 3.2377 | 31695.3031 | 4488.2899
213 | 0.05906 | 3.9747 | 38910.0782 | 3.2349 | 31667.5341 | 4523.0451
214 | 0.059337 | 3.9673 | 38836.8757 | 3.2321 | 31639.726 | 4557.9279
215 | 0.059615 | 3.9597 | 38763.2651 | 3.2292 | 31611.8788 | 4592.9383
216 | 0.059892 | 3.9522 | 38689.2458 | 3.2264 | 31583.9928 | 4628.0762
217 | 0.060169 | 3.9446 | 38614.8177 | 3.2235 | 31556.068 | 4663.3417
218 | 0.060447 | 3.9369 | 38539.9803 | 3.2207 | 31528.1046 | 4698.7347
219 | 0.060724 | 3.9292 | 38464.7332 | 3.2178 | 31500.1027 | 4734.2553
220 | 0.061001 | 3.9215 | 38389.0761 | 3.2149 | 31472.0624 | 4769.9034
221 | 0.061278 | 3.9137 | 38313.0087 | 3.2121 | 31443.9838 | 4805.6791
222 | 0.061556 | 3.9059 | 38236.5307 | 3.2092 | 31415.8671 | 4841.5823
223 | 0.061833 | 3.8981 | 38159.6415 | 3.2063 | 31387.7124 | 4877.613
224 | 0.06211 | 3.8902 | 38082.341 | 3.2034 | 31359.5198 | 4913.7714
225 | 0.062388 | 3.8822 | 38004.6287 | 3.2005 | 31331.2894 | 4950.0572
226 | 0.062665 | 3.8743 | 37926.5043 | 3.1977 | 31303.0213 | 4986.4707
227 | 0.062942 | 3.8662 | 37847.9674 | 3.1948 | 31274.7156 | 5023.0116
228 | 0.063219 | 3.8582 | 37769.0178 | 3.1919 | 31246.3726 | 5059.6801
229 | 0.063497 | 3.8501 | 37689.655 | 3.189 | 31217.9922 | 5096.4762
230 | 0.063774 | 3.8419 | 37609.8787 | 3.1861 | 31189.5746 | 5133.3998
231 | 0.064051 | 3.8337 | 37529.6886 | 3.1832 | 31161.1199 | 5170.451
232 | 0.064328 | 3.8255 | 37449.0844 | 3.1803 | 31132.6283 | 5207.6297
233 | 0.064606 | 3.8172 | 37368.0656 | 3.1773 | 31104.0998 | 5244.936
234 | 0.064883 | 3.8089 | 37286.632 | 3.1744 | 31075.5345 | 5282.3698
235 | 0.06516 | 3.8005 | 37204.7832 | 3.1715 | 31046.9326 | 5319.9312
236 | 0.065438 | 3.7921 | 37122.5189 | 3.1686 | 31018.2941 | 5357.6201
237 | 0.065715 | 3.7837 | 37039.8387 | 3.1656 | 30989.6192 | 5395.4366
238 | 0.065992 | 3.7752 | 36956.7423 | 3.1627 | 30960.908 | 5433.3806
239 | 0.066269 | 3.7667 | 36873.2294 | 3.1598 | 30932.1606 | 5471.4522
240 | 0.066547 | 3.7581 | 36789.2997 | 3.1568 | 30903.3771 | 5509.6513
241 | 0.066824 | 3.7495 | 36704.9528 | 3.1539 | 30874.5576 | 5547.9779
242 | 0.067101 | 3.7408 | 36620.1883 | 3.1509 | 30845.7021 | 5586.4322
243 | 0.067379 | 3.7321 | 36535.0061 | 3.148 | 30816.8109 | 5625.0139
244 | 0.067656 | 3.7234 | 36449.4056 | 3.145 | 30787.884 | 5663.7233
245 | 0.067933 | 3.7146 | 36363.3866 | 3.1421 | 30758.9215 | 5702.5601
246 | 0.06821 | 3.7058 | 36276.9489 | 3.1391 | 30729.9235 | 5741.5245
247 | 0.068488 | 3.6969 | 36190.0919 | 3.1362 | 30700.8902 | 5780.6165
248 | 0.068765 | 3.688 | 36102.8156 | 3.1332 | 30671.8215 | 5819.836
249 | 0.069042 | 3.679 | 36015.1194 | 3.1302 | 30642.7177 | 5859.1831
250 | 0.069319 | 3.67 | 35927.0031 | 3.1272 | 30613.5787 | 5898.6577
251 | 0.069597 | 3.661 | 35838.4663 | 3.1243 | 30584.4048 | 5938.2599
252 | 0.069874 | 3.6519 | 35749.5088 | 3.1213 | 30555.196 | 5977.9896
253 | 0.070151 | 3.6427 | 35660.1303 | 3.1183 | 30525.9524 | 6017.8469
254 | 0.070429 | 3.6336 | 35570.3303 | 3.1153 | 30496.6741 | 6057.8317
255 | 0.070706 | 3.6244 | 35480.1087 | 3.1123 | 30467.3612 | 6097.9441
256 | 0.070983 | 3.6151 | 35389.465 | 3.1093 | 30438.0138 | 6138.184
257 | 0.07126 | 3.6058 | 35298.399 | 3.1063 | 30408.632 | 6178.5515
258 | 0.071538 | 3.5965 | 35206.9104 | 3.1033 | 30379.2159 | 6219.0465
259 | 0.071815 | 3.5871 | 35114.9988 | 3.1003 | 30349.7655 | 6259.6691
260 | 0.072092 | 3.5776 | 35022.6639 | 3.0973 | 30320.2811 | 6300.4192
261 | 0.07237 | 3.5682 | 34929.9054 | 3.0943 | 30290.7625 | 6341.2969
262 | 0.072647 | 3.5586 | 34836.7231 | 3.0912 | 30261.2101 | 6382.3021
263 | 0.072924 | 3.5491 | 34743.1166 | 3.0882 | 30231.6237 | 6423.4349
264 | 0.073201 | 3.5395 | 34649.0855 | 3.0852 | 30202.0036 | 6464.6952
265 | 0.073479 | 3.5298 | 34554.6297 | 3.0822 | 30172.3498 | 6506.0831
266 | 0.073756 | 3.5201 | 34459.7487 | 3.0791 | 30142.6625 | 6547.5985
267 | 0.074033 | 3.5104 | 34364.4423 | 3.0761 | 30112.9416 | 6589.2415
268 | 0.07431 | 3.5006 | 34268.7102 | 3.0731 | 30083.1873 | 6631.012
269 | 0.074588 | 3.4908 | 34172.5521 | 3.07 | 30053.3997 | 6672.91
270 | 0.074865 | 3.4809 | 34075.9677 | 3.067 | 30023.5789 | 6714.9357
271 | 0.075142 | 3.471 | 33978.9566 | 3.0639 | 29993.7249 | 6757.0888
272 | 0.07542 | 3.4611 | 33881.5186 | 3.0609 | 29963.8378 | 6799.3696
273 | 0.075697 | 3.4511 | 33783.6533 | 3.0578 | 29933.9177 | 6841.7778
274 | 0.075974 | 3.441 | 33685.3606 | 3.0547 | 29903.9648 | 6884.3137
275 | 0.076251 | 3.4309 | 33586.64 | 3.0517 | 29873.979 | 6926.977
276 | 0.076529 | 3.4208 | 33487.4913 | 3.0486 | 29843.9605 | 6969.768
277 | 0.076806 | 3.4106 | 33387.9142 | 3.0455 | 29813.9094 | 7012.6864
278 | 0.077083 | 3.4004 | 33287.9084 | 3.0425 | 29783.8257 | 7055.7325
279 | 0.07736 | 3.3902 | 33187.4736 | 3.0394 | 29753.7095 | 7098.906
280 | 0.077638 | 3.3799 | 33086.6095 | 3.0363 | 29723.5609 | 7142.2072
281 | 0.077915 | 3.3695 | 32985.3158 | 3.0332 | 29693.38 | 7185.6358
282 | 0.078192 | 3.3591 | 32883.5922 | 3.0301 | 29663.1669 | 7229.1921
283 | 0.07847 | 3.3487 | 32781.4385 | 3.0271 | 29632.9216 | 7272.8758
284 | 0.078747 | 3.3382 | 32678.8543 | 3.024 | 29602.6442 | 7316.6872
285 | 0.079024 | 3.3277 | 32575.8394 | 3.0209 | 29572.3348 | 7360.626
286 | 0.079301 | 3.3171 | 32472.3934 | 3.0178 | 29541.9935 | 7404.6925
287 | 0.079579 | 3.3065 | 32368.5161 | 3.0147 | 29511.6204 | 7448.8864
288 | 0.079856 | 3.2958 | 32264.2072 | 3.0116 | 29481.2155 | 7493.208
289 | 0.080133 | 3.2851 | 32159.4664 | 3.0085 | 29450.7789 | 7537.657
290 | 0.080411 | 3.2744 | 32054.2935 | 3.0053 | 29420.3107 | 7582.2337
291 | 0.080688 | 3.2636 | 31948.6881 | 3.0022 | 29389.8109 | 7626.9378
292 | 0.080965 | 3.2528 | 31842.6499 | 2.9991 | 29359.2797 | 7671.7696
293 | 0.081242 | 3.2419 | 31736.1787 | 2.996 | 29328.7171 | 7716.7288
294 | 0.08152 | 3.231 | 31629.2742 | 2.9929 | 29298.1232 | 7761.8157
295 | 0.081797 | 3.22 | 31521.9362 | 2.9897 | 29267.4981 | 7807.0301
296 | 0.082074 | 3.209 | 31414.1642 | 2.9866 | 29236.8418 | 7852.372
297 | 0.082352 | 3.198 | 31305.9581 | 2.9835 | 29206.1544 | 7897.8415
298 | 0.082629 | 3.1869 | 31197.3176 | 2.9803 | 29175.4361 | 7943.4385
299 | 0.082906 | 3.1757 | 31088.2424 | 2.9772 | 29144.6867 | 7989.1631
300 | 0.083183 | 3.1645 | 30978.7323 | 2.974 | 29113.9065 | 8035.0152
301 | 0.083461 | 3.1533 | 30868.7868 | 2.9709 | 29083.0955 | 8080.9949
302 | 0.083738 | 3.142 | 30758.4058 | 2.9677 | 29052.2538 | 8127.1021
303 | 0.084015 | 3.1307 | 30647.5891 | 2.9646 | 29021.3814 | 8173.3369
304 | 0.084292 | 3.1193 | 30536.3362 | 2.9614 | 28990.4785 | 8219.6992
305 | 0.08457 | 3.1079 | 30424.647 | 2.9583 | 28959.545 | 8266.1891
306 | 0.084847 | 3.0965 | 30312.5212 | 2.9551 | 28928.5811 | 8312.8065
307 | 0.085124 | 3.085 | 30199.9585 | 2.9519 | 28897.5868 | 8359.5515
308 | 0.085402 | 3.0734 | 30086.9586 | 2.9488 | 28866.5623 | 8406.424
309 | 0.085679 | 3.0619 | 29973.5213 | 2.9456 | 28835.5074 | 8453.4241
310 | 0.085956 | 3.0502 | 29859.6463 | 2.9424 | 28804.4225 | 8500.5517
311 | 0.086233 | 3.0385 | 29745.3333 | 2.9392 | 28773.3074 | 8547.8069
312 | 0.086511 | 3.0268 | 29630.5821 | 2.9361 | 28742.1623 | 8595.1896
313 | 0.086788 | 3.0151 | 29515.3923 | 2.9329 | 28710.9872 | 8642.6999
314 | 0.087065 | 3.0032 | 29399.7638 | 2.9297 | 28679.7823 | 8690.3377
315 | 0.087343 | 2.9914 | 29283.6963 | 2.9265 | 28648.5475 | 8738.1031
316 | 0.08762 | 2.9795 | 29167.1894 | 2.9233 | 28617.2829 | 8785.996
317 | 0.087897 | 2.9675 | 29050.243 | 2.9201 | 28585.9887 | 8834.0165
318 | 0.088174 | 2.9555 | 28932.8567 | 2.9169 | 28554.6648 | 8882.1645
319 | 0.088452 | 2.9435 | 28815.0303 | 2.9137 | 28523.3114 | 8930.4401
320 | 0.088729 | 2.9314 | 28696.7636 | 2.9105 | 28491.9284 | 8978.8433
321 | 0.089006 | 2.9193 | 28578.0562 | 2.9073 | 28460.516 | 9027.3739
322 | 0.089283 | 2.9071 | 28458.908 | 2.9041 | 28429.0743 | 9076.0322
323 | 0.089561 | 2.8949 | 28339.3186 | 2.9009 | 28397.6032 | 9124.8179
324 | 0.089838 | 2.8827 | 28219.2878 | 2.8977 | 28366.1029 | 9173.7313
325 | 0.090115 | 2.8703 | 28098.8153 | 2.8944 | 28334.5735 | 9222.7722
326 | 0.090393 | 2.858 | 27977.901 | 2.8912 | 28303.0149 | 9271.9406
327 | 0.09067 | 2.8456 | 27856.5444 | 2.888 | 28271.4272 | 9321.2366
328 | 0.090947 | 2.8332 | 27734.7454 | 2.8847 | 28239.8106 | 9370.6601
329 | 0.091224 | 2.8207 | 27612.5037 | 2.8815 | 28208.165 | 9420.2112
330 | 0.091502 | 2.8081 | 27489.8191 | 2.8783 | 28176.4906 | 9469.8898
331 | 0.091779 | 2.7956 | 27366.6912 | 2.875 | 28144.7873 | 9519.696
332 | 0.092056 | 2.7829 | 27243.1199 | 2.8718 | 28113.0553 | 9569.6297
333 | 0.092333 | 2.7703 | 27119.1048 | 2.8686 | 28081.2946 | 9619.691
334 | 0.092611 | 2.7576 | 26994.6458 | 2.8653 | 28049.5053 | 9669.8798
335 | 0.092888 | 2.7448 | 26869.7426 | 2.8621 | 28017.6874 | 9720.1962
336 | 0.093165 | 2.732 | 26744.3949 | 2.8588 | 27985.841 | 9770.6401
337 | 0.093443 | 2.7191 | 26618.6025 | 2.8555 | 27953.9662 | 9821.2116
338 | 0.09372 | 2.7062 | 26492.3651 | 2.8523 | 27922.063 | 9871.9107
339 | 0.093997 | 2.6933 | 26365.6824 | 2.849 | 27890.1314 | 9922.7372
340 | 0.094274 | 2.6803 | 26238.5543 | 2.8458 | 27858.1716 | 9973.6914
341 | 0.094552 | 2.6673 | 26110.9805 | 2.8425 | 27826.1836 | 10024.7731
342 | 0.094829 | 2.6542 | 25982.9607 | 2.8392 | 27794.1674 | 10075.9823
343 | 0.095106 | 2.6411 | 25854.4946 | 2.836 | 27762.1231 | 10127.3191
344 | 0.095384 | 2.6279 | 25725.5821 | 2.8327 | 27730.0508 | 10178.7834
345 | 0.095661 | 2.6147 | 25596.2229 | 2.8294 | 27697.9505 | 10230.3753
346 | 0.095938 | 2.6014 | 25466.4167 | 2.8261 | 27665.8223 | 10282.0947
347 | 0.096215 | 2.5881 | 25336.1632 | 2.8228 | 27633.6662 | 10333.9417
348 | 0.096493 | 2.5748 | 25205.4624 | 2.8195 | 27601.4823 | 10385.9162
349 | 0.09677 | 2.5614 | 25074.3138 | 2.8163 | 27569.2706 | 10438.0183
350 | 0.097047 | 2.5479 | 24942.7173 | 2.813 | 27537.0312 | 10490.248
351 | 0.097325 | 2.5345 | 24810.6726 | 2.8097 | 27504.7642 | 10542.6051
352 | 0.097602 | 2.5209 | 24678.1794 | 2.8064 | 27472.4696 | 10595.0899
353 | 0.097879 | 2.5073 | 24545.2376 | 2.8031 | 27440.1475 | 10647.7022
354 | 0.098156 | 2.4937 | 24411.8469 | 2.7998 | 27407.7978 | 10700.442
355 | 0.098434 | 2.48 | 24278.007 | 2.7965 | 27375.4208 | 10753.3094
356 | 0.098711 | 2.4663 | 24143.7177 | 2.7931 | 27343.0164 | 10806.3043
357 | 0.098988 | 2.4526 | 24008.9787 | 2.7898 | 27310.5846 | 10859.4268
358 | 0.099265 | 2.4388 | 23873.7899 | 2.7865 | 27278.1256 | 10912.6768
359 | 0.099543 | 2.4249 | 23738.151 | 2.7832 | 27245.6394 | 10966.0544
360 | 0.09982 | 2.411 | 23602.0617 | 2.7799 | 27213.126 | 11019.5595
361 | 0.1001 | 2.397 | 23465.5218 | 2.7765 | 27180.5856 | 11073.1922
362 | 0.10037 | 2.3831 | 23328.5311 | 2.7732 | 27148.018 | 11126.9525
363 | 0.10065 | 2.369 | 23191.0893 | 2.7699 | 27115.4235 | 11180.8402
364 | 0.10093 | 2.3549 | 23053.1962 | 2.7666 | 27082.802 | 11234.8556
365 | 0.10121 | 2.3408 | 22914.8516 | 2.7632 | 27050.1536 | 11288.9985
366 | 0.10148 | 2.3266 | 22776.0551 | 2.7599 | 27017.4784 | 11343.2689
367 | 0.10176 | 2.3124 | 22636.8067 | 2.7565 | 26984.7764 | 11397.6669
368 | 0.10204 | 2.2981 | 22497.106 | 2.7532 | 26952.0476 | 11452.1924
369 | 0.10232 | 2.2838 | 22356.9529 | 2.7499 | 26919.2922 | 11506.8455
370 | 0.10259 | 2.2694 | 22216.347 | 2.7465 | 26886.5101 | 11561.6261
371 | 0.10287 | 2.255 | 22075.2882 | 2.7432 | 26853.7014 | 11616.5343
372 | 0.10315 | 2.2406 | 21933.7762 | 2.7398 | 26820.8662 | 11671.5701
373 | 0.10342 | 2.2261 | 21791.8108 | 2.7364 | 26788.0044 | 11726.7334
374 | 0.1037 | 2.2115 | 21649.3917 | 2.7331 | 26755.1163 | 11782.0242
375 | 0.10398 | 2.1969 | 21506.5188 | 2.7297 | 26722.2017 | 11837.4426
376 | 0.10426 | 2.1823 | 21363.1918 | 2.7264 | 26689.2608 | 11892.9885
377 | 0.10453 | 2.1676 | 21219.4104 | 2.723 | 26656.2936 | 11948.662
378 | 0.10481 | 2.1529 | 21075.1745 | 2.7196 | 26623.3002 | 12004.463
379 | 0.10509 | 2.1381 | 20930.4838 | 2.7162 | 26590.2806 | 12060.3916
380 | 0.10537 | 2.1233 | 20785.338 | 2.7129 | 26557.2348 | 12116.4478
381 | 0.10564 | 2.1084 | 20639.7371 | 2.7095 | 26524.1629 | 12172.6314
382 | 0.10592 | 2.0935 | 20493.6806 | 2.7061 | 26491.065 | 12228.9427
383 | 0.1062 | 2.0785 | 20347.1684 | 2.7027 | 26457.9411 | 12285.3815
384 | 0.10647 | 2.0635 | 20200.2004 | 2.6993 | 26424.7912 | 12341.9478
385 | 0.10675 | 2.0484 | 20052.7761 | 2.696 | 26391.6154 | 12398.6417
386 | 0.10703 | 2.0333 | 19904.8955 | 2.6926 | 26358.4138 | 12455.4631
387 | 0.10731 | 2.0182 | 19756.5582 | 2.6892 | 26325.1863 | 12512.4121
388 | 0.10758 | 2.003 | 19607.7642 | 2.6858 | 26291.9331 | 12569.4887
389 | 0.10786 | 1.9877 | 19458.5131 | 2.6824 | 26258.6541 | 12626.6927
390 | 0.10814 | 1.9724 | 19308.8047 | 2.679 | 26225.3495 | 12684.0244
391 | 0.10842 | 1.9571 | 19158.6388 | 2.6756 | 26192.0192 | 12741.4836
392 | 0.10869 | 1.9417 | 19008.0152 | 2.6722 | 26158.6634 | 12799.0703
393 | 0.10897 | 1.9263 | 18856.9336 | 2.6687 | 26125.282 | 12856.7846
394 | 0.10925 | 1.9108 | 18705.3939 | 2.6653 | 26091.8751 | 12914.6264
395 | 0.10952 | 1.8953 | 18553.3958 | 2.6619 | 26058.4428 | 12972.5958
396 | 0.1098 | 1.8797 | 18400.9391 | 2.6585 | 26024.9851 | 13030.6928
397 | 0.11008 | 1.8641 | 18248.0235 | 2.6551 | 25991.502 | 13088.9173
398 | 0.11036 | 1.8484 | 18094.6489 | 2.6517 | 25957.9936 | 13147.2693
399 | 0.11063 | 1.8327 | 17940.815 | 2.6482 | 25924.46 | 13205.7489
400 | 0.11091 | 1.8169 | 17786.5217 | 2.6448 | 25890.9011 | 13264.356
401 | 0.11119 | 1.8011 | 17631.7686 | 2.6414 | 25857.317 | 13323.0907
402 | 0.11147 | 1.7853 | 17476.5556 | 2.6379 | 25823.7078 | 13381.953
403 | 0.11174 | 1.7694 | 17320.8825 | 2.6345 | 25790.0736 | 13440.9427
404 | 0.11202 | 1.7534 | 17164.749 | 2.6311 | 25756.4142 | 13500.0601
405 | 0.1123 | 1.7374 | 17008.1549 | 2.6276 | 25722.7299 | 13559.305
406 | 0.11257 | 1.7214 | 16851.1001 | 2.6242 | 25689.0206 | 13618.6774
407 | 0.11285 | 1.7053 | 16693.5842 | 2.6207 | 25655.2864 | 13678.1774
408 | 0.11313 | 1.6891 | 16535.6071 | 2.6173 | 25621.5273 | 13737.8049
409 | 0.11341 | 1.673 | 16377.1686 | 2.6138 | 25587.7434 | 13797.56
410 | 0.11368 | 1.6567 | 16218.2684 | 2.6104 | 25553.9347 | 13857.4427
411 | 0.11396 | 1.6404 | 16058.9063 | 2.6069 | 25520.1012 | 13917.4529
412 | 0.11424 | 1.6241 | 15899.0822 | 2.6035 | 25486.2431 | 13977.5906
413 | 0.11452 | 1.6077 | 15738.7958 | 2.6 | 25452.3603 | 14037.8559
414 | 0.11479 | 1.5913 | 15578.0468 | 2.5965 | 25418.4528 | 14098.2487
415 | 0.11507 | 1.5749 | 15416.8351 | 2.5931 | 25384.5208 | 14158.7691
416 | 0.11535 | 1.5583 | 15255.1606 | 2.5896 | 25350.5642 | 14219.4171
417 | 0.11562 | 1.5418 | 15093.0228 | 2.5861 | 25316.5832 | 14280.1926
418 | 0.1159 | 1.5252 | 14930.4217 | 2.5827 | 25282.5777 | 14341.0956
419 | 0.11618 | 1.5085 | 14767.3571 | 2.5792 | 25248.5477 | 14402.1262
420 | 0.11646 | 1.4918 | 14603.8286 | 2.5757 | 25214.4934 | 14463.2843
421 | 0.11673 | 1.4751 | 14439.8362 | 2.5722 | 25180.4148 | 14524.57
422 | 0.11701 | 1.4583 | 14275.3796 | 2.5687 | 25146.3119 | 14585.9833
423 | 0.11729 | 1.4414 | 14110.4585 | 2.5653 | 25112.1847 | 14647.5241
424 | 0.11757 | 1.4245 | 13945.0729 | 2.5618 | 25078.0333 | 14709.1924
425 | 0.11784 | 1.4076 | 13779.2224 | 2.5583 | 25043.8577 | 14770.9883
426 | 0.11812 | 1.3906 | 13612.9069 | 2.5548 | 25009.658 | 14832.9117
427 | 0.1184 | 1.3735 | 13446.1261 | 2.5513 | 24975.4342 | 14894.9627
428 | 0.11867 | 1.3565 | 13278.88 | 2.5478 | 24941.1864 | 14957.1413
429 | 0.11895 | 1.3393 | 13111.1681 | 2.5443 | 24906.9145 | 15019.4474
430 | 0.11923 | 1.3222 | 12942.9904 | 2.5408 | 24872.6187 | 15081.881
431 | 0.11951 | 1.3049 | 12774.3466 | 2.5373 | 24838.2989 | 15144.4422
432 | 0.11978 | 1.2876 | 12605.2366 | 2.5338 | 24803.9553 | 15207.1309
433 | 0.12006 | 1.2703 | 12435.6601 | 2.5303 | 24769.5877 | 15269.9472
434 | 0.12034 | 1.253 | 12265.6168 | 2.5267 | 24735.1964 | 15332.8911
435 | 0.12062 | 1.2355 | 12095.1068 | 2.5232 | 24700.7813 | 15395.9625
436 | 0.12089 | 1.2181 | 11924.1296 | 2.5197 | 24666.3424 | 15459.1614
437 | 0.12117 | 1.2006 | 11752.6851 | 2.5162 | 24631.8798 | 15522.4879
438 | 0.12145 | 1.183 | 11580.7731 | 2.5127 | 24597.3936 | 15585.942
439 | 0.12172 | 1.1654 | 11408.3934 | 2.5091 | 24562.8837 | 15649.5236
440 | 0.122 | 1.1477 | 11235.5458 | 2.5056 | 24528.3503 | 15713.2327
441 | 0.12228 | 1.13 | 11062.2301 | 2.5021 | 24493.7933 | 15777.0694
442 | 0.12256 | 1.1123 | 10888.4461 | 2.4986 | 24459.2128 | 15841.0336
443 | 0.12283 | 1.0945 | 10714.1936 | 2.495 | 24424.6087 | 15905.1254
444 | 0.12311 | 1.0766 | 10539.4724 | 2.4915 | 24389.9813 | 15969.3448
445 | 0.12339 | 1.0587 | 10364.2823 | 2.4879 | 24355.3304 | 16033.6917
446 | 0.12367 | 1.0408 | 10188.623 | 2.4844 | 24320.6562 | 16098.1661
447 | 0.12394 | 1.0228 | 10012.4944 | 2.4809 | 24285.9587 | 16162.7681
448 | 0.12422 | 1.0048 | 9835.8964 | 2.4773 | 24251.2378 | 16227.4977
449 | 0.1245 | 0.98667 | 9658.8286 | 2.4738 | 24216.4937 | 16292.3548
450 | 0.12478 | 0.96853 | 9481.2909 | 2.4702 | 24181.7264 | 16357.3394
451 | 0.12505 | 0.95035 | 9303.2831 | 2.4667 | 24146.9359 | 16422.4516
452 | 0.12533 | 0.93212 | 9124.8049 | 2.4631 | 24112.1222 | 16487.6913
453 | 0.12561 | 0.91384 | 8945.8563 | 2.4595 | 24077.2854 | 16553.0586
454 | 0.12588 | 0.89551 | 8766.437 | 2.456 | 24042.4256 | 16618.5535
455 | 0.12616 | 0.87713 | 8586.5467 | 2.4524 | 24007.5427 | 16684.1759
456 | 0.12644 | 0.85871 | 8406.1854 | 2.4488 | 23972.6368 | 16749.9258
457 | 0.12672 | 0.84024 | 8225.3528 | 2.4453 | 23937.7079 | 16815.8033
458 | 0.12699 | 0.82171 | 8044.0487 | 2.4417 | 23902.7561 | 16881.8084
459 | 0.12727 | 0.80315 | 7862.2729 | 2.4381 | 23867.7814 | 16947.941
460 | 0.12755 | 0.78453 | 7680.0252 | 2.4346 | 23832.7838 | 17014.2011
461 | 0.12783 | 0.76586 | 7497.3054 | 2.431 | 23797.7634 | 17080.5888
462 | 0.1281 | 0.74715 | 7314.1134 | 2.4274 | 23762.7202 | 17147.1041
463 | 0.12838 | 0.72839 | 7130.4489 | 2.4238 | 23727.6542 | 17213.7469
464 | 0.12866 | 0.70958 | 6946.3117 | 2.4202 | 23692.5655 | 17280.5172
465 | 0.12893 | 0.69072 | 6761.7017 | 2.4167 | 23657.4541 | 17347.4151
466 | 0.12921 | 0.67181 | 6576.6187 | 2.4131 | 23622.32 | 17414.4405
467 | 0.12949 | 0.65286 | 6391.0623 | 2.4095 | 23587.1634 | 17481.5935
468 | 0.12977 | 0.63386 | 6205.0326 | 2.4059 | 23551.9841 | 17548.8741
469 | 0.13004 | 0.6148 | 6018.5292 | 2.4023 | 23516.7822 | 17616.2822
470 | 0.13032 | 0.5957 | 5831.5521 | 2.3987 | 23481.5579 | 17683.8178
471 | 0.1306 | 0.57656 | 5644.1009 | 2.3951 | 23446.311 | 17751.481
472 | 0.13088 | 0.55736 | 5456.1755 | 2.3915 | 23411.0417 | 17819.2718
473 | 0.13115 | 0.53811 | 5267.7757 | 2.3879 | 23375.75 | 17887.1901
474 | 0.13143 | 0.51882 | 5078.9013 | 2.3843 | 23340.4359 | 17955.2359
475 | 0.13171 | 0.49948 | 4889.5522 | 2.3807 | 23305.0994 | 18023.4093
476 | 0.13198 | 0.48009 | 4699.728 | 2.377 | 23269.7406 | 18091.7103
477 | 0.13226 | 0.46065 | 4509.4288 | 2.3734 | 23234.3595 | 18160.1388
478 | 0.13254 | 0.44116 | 4318.6542 | 2.3698 | 23198.9562 | 18228.6948
479 | 0.13282 | 0.42162 | 4127.404 | 2.3662 | 23163.5306 | 18297.3784
480 | 0.13309 | 0.40204 | 3935.6782 | 2.3626 | 23128.0828 | 18366.1896
481 | 0.13337 | 0.3824 | 3743.4764 | 2.359 | 23092.6129 | 18435.1283
482 | 0.13365 | 0.36272 | 3550.7985 | 2.3553 | 23057.1208 | 18504.1945
483 | 0.13393 | 0.34299 | 3357.6444 | 2.3517 | 23021.6066 | 18573.3883
484 | 0.1342 | 0.32321 | 3164.0137 | 2.3481 | 22986.0704 | 18642.7097
485 | 0.13448 | 0.30338 | 2969.9064 | 2.3444 | 22950.5121 | 18712.1586
486 | 0.13476 | 0.2835 | 2775.3223 | 2.3408 | 22914.9319 | 18781.735
487 | 0.13503 | 0.26358 | 2580.2611 | 2.3372 | 22879.3296 | 18851.439
488 | 0.13531 | 0.2436 | 2384.7227 | 2.3335 | 22843.7055 | 18921.2706
489 | 0.13559 | 0.22358 | 2188.7069 | 2.3299 | 22808.0594 | 18991.2297
490 | 0.13587 | 0.20351 | 1992.2135 | 2.3262 | 22772.3914 | 19061.3163
491 | 0.13614 | 0.18339 | 1795.2424 | 2.3226 | 22736.7016 | 19131.5305
492 | 0.13642 | 0.16322 | 1597.7932 | 2.3189 | 22700.99 | 19201.8723
493 | 0.1367 | 0.143 | 1399.8659 | 2.3153 | 22665.2566 | 19272.3416
494 | 0.13698 | 0.12273 | 1201.4603 | 2.3116 | 22629.5015 | 19342.9384
495 | 0.13725 | 0.10242 | 1002.5762 | 2.308 | 22593.7246 | 19413.6628
496 | 0.13753 | 0.08205 | 803.2133 | 2.3043 | 22557.9261 | 19484.5148
497 | 0.13781 | 0.061636 | 603.3716 | 2.3007 | 22522.1059 | 19555.4943
498 | 0.13808 | 0.041172 | 403.0508 | 2.297 | 22486.264 | 19626.6013
499 | 0.13836 | 0.02066 | 202.2508 | 2.2934 | 22450.4006 | 19697.8359
500 | 0.13864 | 9.9221e-05 | 0.97131 | 2.2897 | 22414.5156 | 19769.1981

## Passiv
94.4 | L/h |  |  | V' | 94.4 | L/h
|  |  |  | dT | 20 | K
dt [K] | P [W] |  |  | vertikal | 69.12 | W
0 | 0 | 323.0257 | 83.7795 | horizontal | 119.04 | W
5 | 34.7478 | 323.0257 | 83.7795
7.5 | 50.6942 | 323.0257 | 83.7795
10 | 65.7904 | 323.0257 | 83.7795
12.5 | 80.1026 | 323.0257 | 83.7795
15 | 93.6904 | 323.0257 | 83.7795
17.5 | 106.6073 | 323.0257 | 83.7795
20 | 118.9019 | 323.0257 | 83.7795
22.5 | 130.6181 | 323.0257 | 83.7795
25 | 141.7958 | 323.0257 | 83.7795
27.5 | 152.4713 | 323.0257 | 83.7795
30 | 162.6776 | 323.0257 | 83.7795
32.5 | 172.445 | 323.0257 | 83.7795
35 | 181.8013 | 323.0257 | 83.7795
37.5 | 190.7719 | 323.0257 | 83.7795
40 | 199.3801 | 323.0257 | 83.7795
42.5 | 207.6474 | 323.0257 | 83.7795
45 | 215.5938 | 323.0257 | 83.7795
47.5 | 223.2375 | 323.0257 | 83.7795
50 | 230.5956 | 323.0257 | 83.7795
52.5 | 237.6836 | 323.0257 | 83.7795
55 | 244.5163 | 323.0257 | 83.7795
57.5 | 251.1072 | 323.0257 | 83.7795
60 | 257.4689 | 323.0257 | 83.7795
62.5 | 263.6131 | 323.0257 | 83.7795
65 | 269.5509 | 323.0257 | 83.7795
67.5 | 275.2924 | 323.0257 | 83.7795
70 | 280.8472 | 323.0257 | 83.7795
72.5 | 286.2243 | 323.0257 | 83.7795
75 | 291.4321 | 323.0257 | 83.7795

## 1,5 mm Noctua F12
kg/s | L/h | min^-1 | m/s | m³/h | Gesamt [m³/h] | dp Fluid [Pa] | Tin [K] | TAmbient [K] | Tout_avg | dTFluid [K] | P [W] | Log dT [K] | cp [J/kg * K] | ρ [kg/m³]
0 | 0 | 0 | 0 | 0 | 0 | 0 | 315 | 295 |  |  | 0 |  | 4180 | 991.5 |  |  |  | -144.2437 | 10.5287 | -0.031257 | 2.9456e-05 | 17554.4539 | -125.6923 | 0.39362 | -0.0004108 | 2.3064 | -0.0037613 | 995.1762 | 0.039735 | -1.0409 | 4.3025 | 1.0235
0.008 | 28.9852 | 0 | 0.108 | 4.8833 | 19.5333 | 273.8308 | 315 | 295 | 302.9509 | 12.0491 | 89.963 | 13.0621 | 4179.2874 | 993.6095 |  |  |  | -144.2437 | 10.5287 | -0.031257 | 2.9456e-05 | 17554.4539 | -125.6923 | 0.39362 | -0.0004108 | 2.3064 | -0.0037613 | 995.1762 | 0.039735 | -1.0409 | 4.3025 | 1.0235
0.014 | 50.7552 | 0 | 0.108 | 4.8833 | 19.5333 | 548.8826 | 315 | 295 | 306.7953 | 8.2047 | 107.0158 | 15.5383 | 4178.8398 | 993.0014 |  |  |  | -144.2437 | 10.5287 | -0.031257 | 2.9456e-05 | 17554.4539 | -125.6923 | 0.39362 | -0.0004108 | 2.3064 | -0.0037613 | 995.1762 | 0.039735 | -1.0409 | 4.3025 | 1.0235
0.02 | 72.5326 | 0 | 0.108 | 4.8833 | 19.5333 | 883.659 | 315 | 295 | 308.8146 | 6.1854 | 115.1349 | 16.717 | 4178.7011 | 992.6571 |  |  |  | -144.2437 | 10.5287 | -0.031257 | 2.9456e-05 | 17554.4539 | -125.6923 | 0.39362 | -0.0004108 | 2.3064 | -0.0037613 | 995.1762 | 0.039735 | -1.0409 | 4.3025 | 1.0235
0.026 | 94.313 | 0 | 0.108 | 4.8833 | 19.5333 | 1278.16 | 315 | 295 | 310.043 | 4.957 | 119.8675 | 17.404 | 4178.6434 | 992.4397 |  |  |  | -144.2437 | 10.5287 | -0.031257 | 2.9456e-05 | 17554.4539 | -125.6923 | 0.39362 | -0.0004108 | 2.3064 | -0.0037613 | 995.1762 | 0.039735 | -1.0409 | 4.3025 | 1.0235
0.032 | 116.095 | 0 | 0.108 | 4.8833 | 19.5333 | 1732.3856 | 315 | 295 | 310.8663 | 4.1337 | 122.964 | 17.8535 | 4178.6146 | 992.2907 |  |  |  | -144.2437 | 10.5287 | -0.031257 | 2.9456e-05 | 17554.4539 | -125.6923 | 0.39362 | -0.0004108 | 2.3064 | -0.0037613 | 995.1762 | 0.039735 | -1.0409 | 4.3025 | 1.0235
0.038 | 137.8779 | 0 | 0.108 | 4.8833 | 19.5333 | 2246.3358 | 315 | 295 | 311.4558 | 3.5442 | 125.1472 | 18.1703 | 4178.5984 | 992.1825 |  |  |  | -144.2437 | 10.5287 | -0.031257 | 2.9456e-05 | 17554.4539 | -125.6923 | 0.39362 | -0.0004108 | 2.3064 | -0.0037613 | 995.1762 | 0.039735 | -1.0409 | 4.3025 | 1.0235
0.044 | 159.6613 | 0 | 0.108 | 4.8833 | 19.5333 | 2820.0106 | 315 | 295 | 311.8985 | 3.1015 | 126.769 | 18.4057 | 4178.5884 | 992.1003 |  |  |  | -144.2437 | 10.5287 | -0.031257 | 2.9456e-05 | 17554.4539 | -125.6923 | 0.39362 | -0.0004108 | 2.3064 | -0.0037613 | 995.1762 | 0.039735 | -1.0409 | 4.3025 | 1.0235
0.05 | 181.445 | 0 | 0.108 | 4.8833 | 19.5333 | 3453.41 | 315 | 295 | 312.2431 | 2.7569 | 128.0211 | 18.5875 | 4178.582 | 992.0359 |  |  |  | -144.2437 | 10.5287 | -0.031257 | 2.9456e-05 | 17554.4539 | -125.6923 | 0.39362 | -0.0004108 | 2.3064 | -0.0037613 | 995.1762 | 0.039735 | -1.0409 | 4.3025 | 1.0235
0.056 | 203.2291 | 0 | 0.108 | 4.8833 | 19.5333 | 4146.534 | 315 | 295 | 312.5188 | 2.4812 | 129.0171 | 18.732 | 4178.5776 | 991.984 |  |  |  | -144.2437 | 10.5287 | -0.031257 | 2.9456e-05 | 17554.4539 | -125.6923 | 0.39362 | -0.0004108 | 2.3064 | -0.0037613 | 995.1762 | 0.039735 | -1.0409 | 4.3025 | 1.0235
0.062 | 225.0133 | 0 | 0.108 | 4.8833 | 19.5333 | 4899.3826 | 315 | 295 | 312.7444 | 2.2556 | 129.8282 | 18.8497 | 4178.5744 | 991.9414 |  |  |  | -144.2437 | 10.5287 | -0.031257 | 2.9456e-05 | 17554.4539 | -125.6923 | 0.39362 | -0.0004108 | 2.3064 | -0.0037613 | 995.1762 | 0.039735 | -1.0409 | 4.3025 | 1.0235
0.068 | 246.7977 | 0 | 0.108 | 4.8833 | 19.5333 | 5711.9558 | 315 | 295 | 312.9325 | 2.0675 | 130.5015 | 18.9474 | 4178.5721 | 991.9057 |  |  |  | -144.2437 | 10.5287 | -0.031257 | 2.9456e-05 | 17554.4539 | -125.6923 | 0.39362 | -0.0004108 | 2.3064 | -0.0037613 | 995.1762 | 0.039735 | -1.0409 | 4.3025 | 1.0235
0.074 | 268.5817 | 0 | 0.108 | 4.8833 | 19.5333 | 6584.2536 | 315 | 295 | 313.0842 | 1.9158 | 131.0431 | 19.026 | 4178.5705 | 991.8768 |  |  |  | -144.2437 | 10.5287 | -0.031257 | 2.9456e-05 | 17554.4539 | -125.6923 | 0.39362 | -0.0004108 | 2.3064 | -0.0037613 | 995.1762 | 0.039735 | -1.0409 | 4.3025 | 1.0235
0.008 | 28.9793 | 400 | 0.25421 | 11.4941 | 45.9766 | 273.8308 | 315 | 295 | 301.5674 | 13.4326 | 188.1032 | 12.0622 | 4179.5181 | 993.8123 |  |  |  | -144.2437 | 10.5287 | -0.031257 | 2.9456e-05 | 17554.4539 | -125.6923 | 0.39362 | -0.0004108 | 2.3064 | -0.0037613 | 995.1762 | 0.039735 | -1.0409 | 4.3025 | 1.0235
0.014 | 50.745 | 400 | 0.25421 | 11.4941 | 45.9766 | 548.8826 | 315 | 295 | 305.5702 | 9.4298 | 230.6674 | 14.7873 | 4178.9542 | 993.2021 |  |  |  | -144.2437 | 10.5287 | -0.031257 | 2.9456e-05 | 17554.4539 | -125.6923 | 0.39362 | -0.0004108 | 2.3064 | -0.0037613 | 995.1762 | 0.039735 | -1.0409 | 4.3025 | 1.0235
0.02 | 72.5197 | 400 | 0.25421 | 11.4941 | 45.9766 | 883.659 | 315 | 295 | 307.7915 | 7.2085 | 251.631 | 16.1282 | 4178.7641 | 992.8336 |  |  |  | -144.2437 | 10.5287 | -0.031257 | 2.9456e-05 | 17554.4539 | -125.6923 | 0.39362 | -0.0004108 | 2.3064 | -0.0037613 | 995.1762 | 0.039735 | -1.0409 | 4.3025 | 1.0235
0.026 | 94.2984 | 400 | 0.25421 | 11.4941 | 45.9766 | 1278.16 | 315 | 295 | 309.1772 | 5.8228 | 264.0502 | 16.9219 | 4178.6821 | 992.5935 |  |  |  | -144.2437 | 10.5287 | -0.031257 | 2.9456e-05 | 17554.4539 | -125.6923 | 0.39362 | -0.0004108 | 2.3064 | -0.0037613 | 995.1762 | 0.039735 | -1.0409 | 4.3025 | 1.0235
0.032 | 116.0792 | 400 | 0.25421 | 11.4941 | 45.9766 | 1732.3856 | 315 | 295 | 310.1194 | 4.8806 | 272.2548 | 17.4461 | 4178.6404 | 992.426 |  |  |  | -144.2437 | 10.5287 | -0.031257 | 2.9456e-05 | 17554.4539 | -125.6923 | 0.39362 | -0.0004108 | 2.3064 | -0.0037613 | 995.1762 | 0.039735 | -1.0409 | 4.3025 | 1.0235
0.038 | 137.8612 | 400 | 0.25421 | 11.4941 | 45.9766 | 2246.3358 | 315 | 295 | 310.8005 | 4.1995 | 278.0767 | 17.8178 | 4178.6166 | 992.3027 |  |  |  | -144.2437 | 10.5287 | -0.031257 | 2.9456e-05 | 17554.4539 | -125.6923 | 0.39362 | -0.0004108 | 2.3064 | -0.0037613 | 995.1762 | 0.039735 | -1.0409 | 4.3025 | 1.0235
0.044 | 159.6439 | 400 | 0.25421 | 11.4941 | 45.9766 | 2820.0106 | 315 | 295 | 311.3153 | 3.6847 | 282.4215 | 18.0952 | 4178.6019 | 992.2084 |  |  |  | -144.2437 | 10.5287 | -0.031257 | 2.9456e-05 | 17554.4539 | -125.6923 | 0.39362 | -0.0004108 | 2.3064 | -0.0037613 | 995.1762 | 0.039735 | -1.0409 | 4.3025 | 1.0235
0.05 | 181.4271 | 400 | 0.25421 | 11.4941 | 45.9766 | 3453.41 | 315 | 295 | 311.718 | 3.282 | 285.7879 | 18.31 | 4178.5923 | 992.1339 |  |  |  | -144.2437 | 10.5287 | -0.031257 | 2.9456e-05 | 17554.4539 | -125.6923 | 0.39362 | -0.0004108 | 2.3064 | -0.0037613 | 995.1762 | 0.039735 | -1.0409 | 4.3025 | 1.0235
0.056 | 203.2107 | 400 | 0.25421 | 11.4941 | 45.9766 | 4146.534 | 315 | 295 | 312.0415 | 2.9585 | 288.4728 | 18.4813 | 4178.5856 | 992.0737 |  |  |  | -144.2437 | 10.5287 | -0.031257 | 2.9456e-05 | 17554.4539 | -125.6923 | 0.39362 | -0.0004108 | 2.3064 | -0.0037613 | 995.1762 | 0.039735 | -1.0409 | 4.3025 | 1.0235
0.062 | 224.9946 | 400 | 0.25421 | 11.4941 | 45.9766 | 4899.3826 | 315 | 295 | 312.307 | 2.693 | 290.6641 | 18.621 | 4178.5809 | 992.0239 |  |  |  | -144.2437 | 10.5287 | -0.031257 | 2.9456e-05 | 17554.4539 | -125.6923 | 0.39362 | -0.0004108 | 2.3064 | -0.0037613 | 995.1762 | 0.039735 | -1.0409 | 4.3025 | 1.0235
0.068 | 246.7786 | 400 | 0.25421 | 11.4941 | 45.9766 | 5711.9558 | 315 | 295 | 312.5288 | 2.4712 | 292.4865 | 18.7373 | 4178.5774 | 991.9821 |  |  |  | -144.2437 | 10.5287 | -0.031257 | 2.9456e-05 | 17554.4539 | -125.6923 | 0.39362 | -0.0004108 | 2.3064 | -0.0037613 | 995.1762 | 0.039735 | -1.0409 | 4.3025 | 1.0235
0.074 | 268.5624 | 400 | 0.25421 | 11.4941 | 45.9766 | 6584.2536 | 315 | 295 | 312.7082 | 2.2918 | 293.9546 | 18.8309 | 4178.5749 | 991.9482 |  |  |  | -144.2437 | 10.5287 | -0.031257 | 2.9456e-05 | 17554.4539 | -125.6923 | 0.39362 | -0.0004108 | 2.3064 | -0.0037613 | 995.1762 | 0.039735 | -1.0409 | 4.3025 | 1.0235
0.008 | 28.9739 | 600 | 0.50913 | 23.0207 | 92.0826 | 273.8308 | 315 | 295 | 300.2367 | 14.7633 | 303.345 | 11.017 | 4179.7797 | 993.9992 |  |  |  | -144.2437 | 10.5287 | -0.031257 | 2.9456e-05 | 17554.4539 | -125.6923 | 0.39362 | -0.0004108 | 2.3064 | -0.0037613 | 995.1762 | 0.039735 | -1.0409 | 4.3025 | 1.0235
0.014 | 50.7345 | 600 | 0.50913 | 23.0207 | 92.0826 | 548.8826 | 315 | 295 | 304.2816 | 10.7184 | 384.7851 | 13.9617 | 4179.1022 | 993.4062 |  |  |  | -144.2437 | 10.5287 | -0.031257 | 2.9456e-05 | 17554.4539 | -125.6923 | 0.39362 | -0.0004108 | 2.3064 | -0.0037613 | 995.1762 | 0.039735 | -1.0409 | 4.3025 | 1.0235
0.02 | 72.506 | 600 | 0.50913 | 23.0207 | 92.0826 | 883.659 | 315 | 295 | 306.6759 | 8.3241 | 426.4977 | 15.4664 | 4178.8499 | 993.0212 |  |  |  | -144.2437 | 10.5287 | -0.031257 | 2.9456e-05 | 17554.4539 | -125.6923 | 0.39362 | -0.0004108 | 2.3064 | -0.0037613 | 995.1762 | 0.039735 | -1.0409 | 4.3025 | 1.0235
0.026 | 94.2825 | 600 | 0.50913 | 23.0207 | 92.0826 | 1278.16 | 315 | 295 | 308.2143 | 6.7857 | 451.6868 | 16.3735 | 4178.7363 | 992.7612 |  |  |  | -144.2437 | 10.5287 | -0.031257 | 2.9456e-05 | 17554.4539 | -125.6923 | 0.39362 | -0.0004108 | 2.3064 | -0.0037613 | 995.1762 | 0.039735 | -1.0409 | 4.3025 | 1.0235
0.032 | 116.0617 | 600 | 0.50913 | 23.0207 | 92.0826 | 1732.3856 | 315 | 295 | 309.2785 | 5.7215 | 468.52 | 16.9789 | 4178.6771 | 992.5757 |  |  |  | -144.2437 | 10.5287 | -0.031257 | 2.9456e-05 | 17554.4539 | -125.6923 | 0.39362 | -0.0004108 | 2.3064 | -0.0037613 | 995.1762 | 0.039735 | -1.0409 | 4.3025 | 1.0235
0.038 | 137.8425 | 600 | 0.50913 | 23.0207 | 92.0826 | 2246.3358 | 315 | 295 | 310.0564 | 4.9436 | 480.5572 | 17.4114 | 4178.6429 | 992.4373 |  |  |  | -144.2437 | 10.5287 | -0.031257 | 2.9456e-05 | 17554.4539 | -125.6923 | 0.39362 | -0.0004108 | 2.3064 | -0.0037613 | 995.1762 | 0.039735 | -1.0409 | 4.3025 | 1.0235
0.044 | 159.6243 | 600 | 0.50913 | 23.0207 | 92.0826 | 2820.0106 | 315 | 295 | 310.649 | 4.351 | 489.5907 | 17.7357 | 4178.6215 | 992.3303 |  |  |  | -144.2437 | 10.5287 | -0.031257 | 2.9456e-05 | 17554.4539 | -125.6923 | 0.39362 | -0.0004108 | 2.3064 | -0.0037613 | 995.1762 | 0.039735 | -1.0409 | 4.3025 | 1.0235
0.05 | 181.4068 | 600 | 0.50913 | 23.0207 | 92.0826 | 3453.41 | 315 | 295 | 311.1153 | 3.8847 | 496.6195 | 17.9878 | 4178.6073 | 992.2452 |  |  |  | -144.2437 | 10.5287 | -0.031257 | 2.9456e-05 | 17554.4539 | -125.6923 | 0.39362 | -0.0004108 | 2.3064 | -0.0037613 | 995.1762 | 0.039735 | -1.0409 | 4.3025 | 1.0235
0.056 | 203.1898 | 600 | 0.50913 | 23.0207 | 92.0826 | 4146.534 | 315 | 295 | 311.4915 | 3.5085 | 502.244 | 18.1894 | 4178.5975 | 992.1759 |  |  |  | -144.2437 | 10.5287 | -0.031257 | 2.9456e-05 | 17554.4539 | -125.6923 | 0.39362 | -0.0004108 | 2.3064 | -0.0037613 | 995.1762 | 0.039735 | -1.0409 | 4.3025 | 1.0235
0.062 | 224.9731 | 600 | 0.50913 | 23.0207 | 92.0826 | 4899.3826 | 315 | 295 | 311.8015 | 3.1985 | 506.8469 | 18.3543 | 4178.5905 | 992.1184 |  |  |  | -144.2437 | 10.5287 | -0.031257 | 2.9456e-05 | 17554.4539 | -125.6923 | 0.39362 | -0.0004108 | 2.3064 | -0.0037613 | 995.1762 | 0.039735 | -1.0409 | 4.3025 | 1.0235
0.068 | 246.7568 | 600 | 0.50913 | 23.0207 | 92.0826 | 5711.9558 | 315 | 295 | 312.0613 | 2.9387 | 510.6833 | 18.4917 | 4178.5853 | 992.07 |  |  |  | -144.2437 | 10.5287 | -0.031257 | 2.9456e-05 | 17554.4539 | -125.6923 | 0.39362 | -0.0004108 | 2.3064 | -0.0037613 | 995.1762 | 0.039735 | -1.0409 | 4.3025 | 1.0235
0.074 | 268.5401 | 600 | 0.50913 | 23.0207 | 92.0826 | 6584.2536 | 315 | 295 | 312.2718 | 2.7282 | 513.7796 | 18.6026 | 4178.5815 | 992.0305 |  |  |  | -144.2437 | 10.5287 | -0.031257 | 2.9456e-05 | 17554.4539 | -125.6923 | 0.39362 | -0.0004108 | 2.3064 | -0.0037613 | 995.1762 | 0.039735 | -1.0409 | 4.3025 | 1.0235
0.008 | 28.9707 | 800 | 0.7542 | 34.1017 | 136.4069 | 273.8308 | 315 | 295 | 299.4309 | 15.5691 | 375.6853 | 10.3303 | 4179.9582 | 994.1082 |  |  |  | -144.2437 | 10.5287 | -0.031257 | 2.9456e-05 | 17554.4539 | -125.6923 | 0.39362 | -0.0004108 | 2.3064 | -0.0037613 | 995.1762 | 0.039735 | -1.0409 | 4.3025 | 1.0235
0.014 | 50.7279 | 800 | 0.7542 | 34.1017 | 136.4069 | 548.8826 | 315 | 295 | 303.432 | 11.568 | 487.7772 | 13.3936 | 4179.2164 | 993.5369 |  |  |  | -144.2437 | 10.5287 | -0.031257 | 2.9456e-05 | 17554.4539 | -125.6923 | 0.39362 | -0.0004108 | 2.3064 | -0.0037613 | 995.1762 | 0.039735 | -1.0409 | 4.3025 | 1.0235
0.02 | 72.4969 | 800 | 0.7542 | 34.1017 | 136.4069 | 883.659 | 315 | 295 | 305.9147 | 9.0853 | 546.8073 | 15.0016 | 4178.9196 | 993.1463 |  |  |  | -144.2437 | 10.5287 | -0.031257 | 2.9456e-05 | 17554.4539 | -125.6923 | 0.39362 | -0.0004108 | 2.3064 | -0.0037613 | 995.1762 | 0.039735 | -1.0409 | 4.3025 | 1.0235
0.026 | 94.2716 | 800 | 0.7542 | 34.1017 | 136.4069 | 1278.16 | 315 | 295 | 307.5451 | 7.4549 | 582.9473 | 15.9838 | 4178.7815 | 992.8755 |  |  |  | -144.2437 | 10.5287 | -0.031257 | 2.9456e-05 | 17554.4539 | -125.6923 | 0.39362 | -0.0004108 | 2.3064 | -0.0037613 | 995.1762 | 0.039735 | -1.0409 | 4.3025 | 1.0235
0.032 | 116.0496 | 800 | 0.7542 | 34.1017 | 136.4069 | 1732.3856 | 315 | 295 | 308.6872 | 6.3128 | 607.2995 | 16.6446 | 4178.7082 | 992.6793 |  |  |  | -144.2437 | 10.5287 | -0.031257 | 2.9456e-05 | 17554.4539 | -125.6923 | 0.39362 | -0.0004108 | 2.3064 | -0.0037613 | 995.1762 | 0.039735 | -1.0409 | 4.3025 | 1.0235
0.038 | 137.8294 | 800 | 0.7542 | 34.1017 | 136.4069 | 2246.3358 | 315 | 295 | 309.5289 | 5.4711 | 624.8105 | 17.119 | 4178.6653 | 992.5314 |  |  |  | -144.2437 | 10.5287 | -0.031257 | 2.9456e-05 | 17554.4539 | -125.6923 | 0.39362 | -0.0004108 | 2.3064 | -0.0037613 | 995.1762 | 0.039735 | -1.0409 | 4.3025 | 1.0235
0.044 | 159.6105 | 800 | 0.7542 | 34.1017 | 136.4069 | 2820.0106 | 315 | 295 | 310.174 | 4.826 | 638.0046 | 17.4761 | 4178.6383 | 992.4162 |  |  |  | -144.2437 | 10.5287 | -0.031257 | 2.9456e-05 | 17554.4539 | -125.6923 | 0.39362 | -0.0004108 | 2.3064 | -0.0037613 | 995.1762 | 0.039735 | -1.0409 | 4.3025 | 1.0235
0.05 | 181.3924 | 800 | 0.7542 | 34.1017 | 136.4069 | 3453.41 | 315 | 295 | 310.6837 | 4.3163 | 648.302 | 17.7545 | 4178.6203 | 992.324 |  |  |  | -144.2437 | 10.5287 | -0.031257 | 2.9456e-05 | 17554.4539 | -125.6923 | 0.39362 | -0.0004108 | 2.3064 | -0.0037613 | 995.1762 | 0.039735 | -1.0409 | 4.3025 | 1.0235
0.056 | 203.1749 | 800 | 0.7542 | 34.1017 | 136.4069 | 4146.534 | 315 | 295 | 311.0963 | 3.9037 | 656.5618 | 17.9776 | 4178.6078 | 992.2486 |  |  |  | -144.2437 | 10.5287 | -0.031257 | 2.9456e-05 | 17554.4539 | -125.6923 | 0.39362 | -0.0004108 | 2.3064 | -0.0037613 | 995.1762 | 0.039735 | -1.0409 | 4.3025 | 1.0235
0.062 | 224.9578 | 800 | 0.7542 | 34.1017 | 136.4069 | 4899.3826 | 315 | 295 | 311.4372 | 3.5628 | 663.3343 | 18.1604 | 4178.5988 | 992.1859 |  |  |  | -144.2437 | 10.5287 | -0.031257 | 2.9456e-05 | 17554.4539 | -125.6923 | 0.39362 | -0.0004108 | 2.3064 | -0.0037613 | 995.1762 | 0.039735 | -1.0409 | 4.3025 | 1.0235
0.068 | 246.7411 | 800 | 0.7542 | 34.1017 | 136.4069 | 5711.9558 | 315 | 295 | 311.7235 | 3.2765 | 668.988 | 18.3129 | 4178.5921 | 992.1329 |  |  |  | -144.2437 | 10.5287 | -0.031257 | 2.9456e-05 | 17554.4539 | -125.6923 | 0.39362 | -0.0004108 | 2.3064 | -0.0037613 | 995.1762 | 0.039735 | -1.0409 | 4.3025 | 1.0235
0.074 | 268.5241 | 800 | 0.7542 | 34.1017 | 136.4069 | 6584.2536 | 315 | 295 | 311.9559 | 3.0441 | 673.5568 | 18.4361 | 4178.5873 | 992.0896 |  |  |  | -144.2437 | 10.5287 | -0.031257 | 2.9456e-05 | 17554.4539 | -125.6923 | 0.39362 | -0.0004108 | 2.3064 | -0.0037613 | 995.1762 | 0.039735 | -1.0409 | 4.3025 | 1.0235
0.008 | 28.9683 | 1000 | 1.0186 | 46.0551 | 184.2205 | 273.8308 | 315 | 295 | 298.8091 | 16.1909 | 431.5285 | 9.7633 | 4180.1068 | 994.1903 |  |  |  | -144.2437 | 10.5287 | -0.031257 | 2.9456e-05 | 17554.4539 | -125.6923 | 0.39362 | -0.0004108 | 2.3064 | -0.0037613 | 995.1762 | 0.039735 | -1.0409 | 4.3025 | 1.0235
0.014 | 50.7225 | 1000 | 1.0186 | 46.0551 | 184.2205 | 548.8826 | 315 | 295 | 302.7299 | 12.2701 | 571.5307 | 12.9073 | 4179.3216 | 993.6425 |  |  |  | -144.2437 | 10.5287 | -0.031257 | 2.9456e-05 | 17554.4539 | -125.6923 | 0.39362 | -0.0004108 | 2.3064 | -0.0037613 | 995.1762 | 0.039735 | -1.0409 | 4.3025 | 1.0235
0.02 | 72.4893 | 1000 | 1.0186 | 46.0551 | 184.2205 | 883.659 | 315 | 295 | 305.268 | 9.732 | 647.0761 | 14.5972 | 4178.9863 | 993.2506 |  |  |  | -144.2437 | 10.5287 | -0.031257 | 2.9456e-05 | 17554.4539 | -125.6923 | 0.39362 | -0.0004108 | 2.3064 | -0.0037613 | 995.1762 | 0.039735 | -1.0409 | 4.3025 | 1.0235
0.026 | 94.2624 | 1000 | 1.0186 | 46.0551 | 184.2205 | 1278.16 | 315 | 295 | 306.9679 | 8.0321 | 693.8933 | 15.6418 | 4178.8256 | 992.9726 |  |  |  | -144.2437 | 10.5287 | -0.031257 | 2.9456e-05 | 17554.4539 | -125.6923 | 0.39362 | -0.0004108 | 2.3064 | -0.0037613 | 995.1762 | 0.039735 | -1.0409 | 4.3025 | 1.0235
0.032 | 116.0392 | 1000 | 1.0186 | 46.0551 | 184.2205 | 1732.3856 | 315 | 295 | 308.1724 | 6.8276 | 725.6725 | 16.3493 | 4178.739 | 992.7684 |  |  |  | -144.2437 | 10.5287 | -0.031257 | 2.9456e-05 | 17554.4539 | -125.6923 | 0.39362 | -0.0004108 | 2.3064 | -0.0037613 | 995.1762 | 0.039735 | -1.0409 | 4.3025 | 1.0235
0.038 | 137.8181 | 1000 | 1.0186 | 46.0551 | 184.2205 | 2246.3358 | 315 | 295 | 309.0668 | 5.9332 | 748.6371 | 16.8597 | 4178.6877 | 992.613 |  |  |  | -144.2437 | 10.5287 | -0.031257 | 2.9456e-05 | 17554.4539 | -125.6923 | 0.39362 | -0.0004108 | 2.3064 | -0.0037613 | 995.1762 | 0.039735 | -1.0409 | 4.3025 | 1.0235
0.044 | 159.5984 | 1000 | 1.0186 | 46.0551 | 184.2205 | 2820.0106 | 315 | 295 | 309.7557 | 5.2443 | 766.0021 | 17.2452 | 4178.6552 | 992.4911 |  |  |  | -144.2437 | 10.5287 | -0.031257 | 2.9456e-05 | 17554.4539 | -125.6923 | 0.39362 | -0.0004108 | 2.3064 | -0.0037613 | 995.1762 | 0.039735 | -1.0409 | 4.3025 | 1.0235
0.05 | 181.3797 | 1000 | 1.0186 | 46.0551 | 184.2205 | 3453.41 | 315 | 295 | 310.3023 | 4.6977 | 779.591 | 17.5465 | 4178.6335 | 992.3931 |  |  |  | -144.2437 | 10.5287 | -0.031257 | 2.9456e-05 | 17554.4539 | -125.6923 | 0.39362 | -0.0004108 | 2.3064 | -0.0037613 | 995.1762 | 0.039735 | -1.0409 | 4.3025 | 1.0235
0.056 | 203.1618 | 1000 | 1.0186 | 46.0551 | 184.2205 | 4146.534 | 315 | 295 | 310.7462 | 4.2538 | 790.5142 | 17.7884 | 4178.6183 | 992.3126 |  |  |  | -144.2437 | 10.5287 | -0.031257 | 2.9456e-05 | 17554.4539 | -125.6923 | 0.39362 | -0.0004108 | 2.3064 | -0.0037613 | 995.1762 | 0.039735 | -1.0409 | 4.3025 | 1.0235
0.062 | 224.9443 | 1000 | 1.0186 | 46.0551 | 184.2205 | 4899.3826 | 315 | 295 | 311.1137 | 3.8863 | 799.4857 | 17.9869 | 4178.6073 | 992.2455 |  |  |  | -144.2437 | 10.5287 | -0.031257 | 2.9456e-05 | 17554.4539 | -125.6923 | 0.39362 | -0.0004108 | 2.3064 | -0.0037613 | 995.1762 | 0.039735 | -1.0409 | 4.3025 | 1.0235
0.068 | 246.7273 | 1000 | 1.0186 | 46.0551 | 184.2205 | 5711.9558 | 315 | 295 | 311.423 | 3.577 | 806.9857 | 18.1528 | 4178.5992 | 992.1886 |  |  |  | -144.2437 | 10.5287 | -0.031257 | 2.9456e-05 | 17554.4539 | -125.6923 | 0.39362 | -0.0004108 | 2.3064 | -0.0037613 | 995.1762 | 0.039735 | -1.0409 | 4.3025 | 1.0235
0.074 | 268.5099 | 1000 | 1.0186 | 46.0551 | 184.2205 | 6584.2536 | 315 | 295 | 311.6745 | 3.3255 | 813.0535 | 18.2869 | 4178.5932 | 992.142 |  |  |  | -144.2437 | 10.5287 | -0.031257 | 2.9456e-05 | 17554.4539 | -125.6923 | 0.39362 | -0.0004108 | 2.3064 | -0.0037613 | 995.1762 | 0.039735 | -1.0409 | 4.3025 | 1.0235
0.008 | 28.9666 | 1200 | 1.2674 | 57.3075 | 229.23 | 273.8308 | 315 | 295 | 298.362 | 16.638 | 471.4932 | 9.3304 | 4180.2198 | 994.2481 |  |  |  | -144.2437 | 10.5287 | -0.031257 | 2.9456e-05 | 17554.4539 | -125.6923 | 0.39362 | -0.0004108 | 2.3064 | -0.0037613 | 995.1762 | 0.039735 | -1.0409 | 4.3025 | 1.0235
0.014 | 50.7184 | 1200 | 1.2674 | 57.3075 | 229.23 | 548.8826 | 315 | 295 | 302.1942 | 12.8058 | 634.2631 | 12.5245 | 4179.4086 | 993.7215 |  |  |  | -144.2437 | 10.5287 | -0.031257 | 2.9456e-05 | 17554.4539 | -125.6923 | 0.39362 | -0.0004108 | 2.3064 | -0.0037613 | 995.1762 | 0.039735 | -1.0409 | 4.3025 | 1.0235
0.02 | 72.4834 | 1200 | 1.2674 | 57.3075 | 229.23 | 883.659 | 315 | 295 | 304.7626 | 10.2374 | 723.8275 | 14.2746 | 4179.0435 | 993.3309 |  |  |  | -144.2437 | 10.5287 | -0.031257 | 2.9456e-05 | 17554.4539 | -125.6923 | 0.39362 | -0.0004108 | 2.3064 | -0.0037613 | 995.1762 | 0.039735 | -1.0409 | 4.3025 | 1.0235
0.026 | 94.2552 | 1200 | 1.2674 | 57.3075 | 229.23 | 1278.16 | 315 | 295 | 306.511 | 8.489 | 779.8826 | 15.3667 | 4178.8642 | 993.0485 |  |  |  | -144.2437 | 10.5287 | -0.031257 | 2.9456e-05 | 17554.4539 | -125.6923 | 0.39362 | -0.0004108 | 2.3064 | -0.0037613 | 995.1762 | 0.039735 | -1.0409 | 4.3025 | 1.0235
0.032 | 116.0309 | 1200 | 1.2674 | 57.3075 | 229.23 | 1732.3856 | 315 | 295 | 307.7615 | 7.2385 | 818.1601 | 16.1106 | 4178.7662 | 992.8387 |  |  |  | -144.2437 | 10.5287 | -0.031257 | 2.9456e-05 | 17554.4539 | -125.6923 | 0.39362 | -0.0004108 | 2.3064 | -0.0037613 | 995.1762 | 0.039735 | -1.0409 | 4.3025 | 1.0235
0.038 | 137.8091 | 1200 | 1.2674 | 57.3075 | 229.23 | 2246.3358 | 315 | 295 | 308.6958 | 6.3042 | 845.9318 | 16.6494 | 4178.7077 | 992.6778 |  |  |  | -144.2437 | 10.5287 | -0.031257 | 2.9456e-05 | 17554.4539 | -125.6923 | 0.39362 | -0.0004108 | 2.3064 | -0.0037613 | 995.1762 | 0.039735 | -1.0409 | 4.3025 | 1.0235
0.044 | 159.5888 | 1200 | 1.2674 | 57.3075 | 229.23 | 2820.0106 | 315 | 295 | 309.4187 | 5.5813 | 866.9926 | 17.0574 | 4178.6704 | 992.5509 |  |  |  | -144.2437 | 10.5287 | -0.031257 | 2.9456e-05 | 17554.4539 | -125.6923 | 0.39362 | -0.0004108 | 2.3064 | -0.0037613 | 995.1762 | 0.039735 | -1.0409 | 4.3025 | 1.0235
0.05 | 181.3696 | 1200 | 1.2674 | 57.3075 | 229.23 | 3453.41 | 315 | 295 | 309.9939 | 5.0061 | 883.5098 | 17.377 | 4178.6453 | 992.4485 |  |  |  | -144.2437 | 10.5287 | -0.031257 | 2.9456e-05 | 17554.4539 | -125.6923 | 0.39362 | -0.0004108 | 2.3064 | -0.0037613 | 995.1762 | 0.039735 | -1.0409 | 4.3025 | 1.0235
0.056 | 203.1512 | 1200 | 1.2674 | 57.3075 | 229.23 | 4146.534 | 315 | 295 | 310.4623 | 4.5377 | 896.8096 | 17.634 | 4178.6278 | 992.3642 |  |  |  | -144.2437 | 10.5287 | -0.031257 | 2.9456e-05 | 17554.4539 | -125.6923 | 0.39362 | -0.0004108 | 2.3064 | -0.0037613 | 995.1762 | 0.039735 | -1.0409 | 4.3025 | 1.0235
0.062 | 224.9334 | 1200 | 1.2674 | 57.3075 | 229.23 | 4899.3826 | 315 | 295 | 310.851 | 4.149 | 907.7483 | 17.8452 | 4178.615 | 992.2935 |  |  |  | -144.2437 | 10.5287 | -0.031257 | 2.9456e-05 | 17554.4539 | -125.6923 | 0.39362 | -0.0004108 | 2.3064 | -0.0037613 | 995.1762 | 0.039735 | -1.0409 | 4.3025 | 1.0235
0.068 | 246.7161 | 1200 | 1.2674 | 57.3075 | 229.23 | 5711.9558 | 315 | 295 | 311.1785 | 3.8215 | 916.9031 | 18.0218 | 4178.6056 | 992.2336 |  |  |  | -144.2437 | 10.5287 | -0.031257 | 2.9456e-05 | 17554.4539 | -125.6923 | 0.39362 | -0.0004108 | 2.3064 | -0.0037613 | 995.1762 | 0.039735 | -1.0409 | 4.3025 | 1.0235
0.074 | 268.4985 | 1200 | 1.2674 | 57.3075 | 229.23 | 6584.2536 | 315 | 295 | 311.4452 | 3.5548 | 924.3167 | 18.1647 | 4178.5986 | 992.1844 |  |  |  | -144.2437 | 10.5287 | -0.031257 | 2.9456e-05 | 17554.4539 | -125.6923 | 0.39362 | -0.0004108 | 2.3064 | -0.0037613 | 995.1762 | 0.039735 | -1.0409 | 4.3025 | 1.0235
0.008 | 28.9647 | 1500 | 1.6489 | 74.5577 | 298.2308 | 273.8308 | 315 | 295 | 297.8392 | 17.1608 | 518.0843 | 8.7904 | 4180.3584 | 994.3145 |  |  |  | -144.2437 | 10.5287 | -0.031257 | 2.9456e-05 | 17554.4539 | -125.6923 | 0.39362 | -0.0004108 | 2.3064 | -0.0037613 | 995.1762 | 0.039735 | -1.0409 | 4.3025 | 1.0235
0.014 | 50.7135 | 1500 | 1.6489 | 74.5577 | 298.2308 | 548.8826 | 315 | 295 | 301.5274 | 13.4726 | 710.9572 | 12.0321 | 4179.5254 | 993.8181 |  |  |  | -144.2437 | 10.5287 | -0.031257 | 2.9456e-05 | 17554.4539 | -125.6923 | 0.39362 | -0.0004108 | 2.3064 | -0.0037613 | 995.1762 | 0.039735 | -1.0409 | 4.3025 | 1.0235
0.02 | 72.476 | 1500 | 1.6489 | 74.5577 | 298.2308 | 883.659 | 315 | 295 | 304.1173 | 10.8827 | 819.8472 | 13.8535 | 4179.1232 | 993.4317 |  |  |  | -144.2437 | 10.5287 | -0.031257 | 2.9456e-05 | 17554.4539 | -125.6923 | 0.39362 | -0.0004108 | 2.3064 | -0.0037613 | 995.1762 | 0.039735 | -1.0409 | 4.3025 | 1.0235
0.026 | 94.246 | 1500 | 1.6489 | 74.5577 | 298.2308 | 1278.16 | 315 | 295 | 305.9195 | 9.0805 | 888.8961 | 15.0046 | 4178.9191 | 993.1455 |  |  |  | -144.2437 | 10.5287 | -0.031257 | 2.9456e-05 | 17554.4539 | -125.6923 | 0.39362 | -0.0004108 | 2.3064 | -0.0037613 | 995.1762 | 0.039735 | -1.0409 | 4.3025 | 1.0235
0.032 | 116.0203 | 1500 | 1.6489 | 74.5577 | 298.2308 | 1732.3856 | 315 | 295 | 307.225 | 7.775 | 936.4229 | 15.7948 | 4178.8054 | 992.9295 |  |  |  | -144.2437 | 10.5287 | -0.031257 | 2.9456e-05 | 17554.4539 | -125.6923 | 0.39362 | -0.0004108 | 2.3064 | -0.0037613 | 995.1762 | 0.039735 | -1.0409 | 4.3025 | 1.0235
0.038 | 137.7974 | 1500 | 1.6489 | 74.5577 | 298.2308 | 2246.3358 | 315 | 295 | 308.2085 | 6.7915 | 971.0906 | 16.3701 | 4178.7367 | 992.7622 |  |  |  | -144.2437 | 10.5287 | -0.031257 | 2.9456e-05 | 17554.4539 | -125.6923 | 0.39362 | -0.0004108 | 2.3064 | -0.0037613 | 995.1762 | 0.039735 | -1.0409 | 4.3025 | 1.0235
0.044 | 159.5762 | 1500 | 1.6489 | 74.5577 | 298.2308 | 2820.0106 | 315 | 295 | 308.974 | 6.026 | 997.4828 | 16.8073 | 4178.6926 | 992.6292 |  |  |  | -144.2437 | 10.5287 | -0.031257 | 2.9456e-05 | 17554.4539 | -125.6923 | 0.39362 | -0.0004108 | 2.3064 | -0.0037613 | 995.1762 | 0.039735 | -1.0409 | 4.3025 | 1.0235
0.05 | 181.3563 | 1500 | 1.6489 | 74.5577 | 298.2308 | 3453.41 | 315 | 295 | 309.5858 | 5.4142 | 1018.2419 | 17.1507 | 4178.6627 | 992.5213 |  |  |  | -144.2437 | 10.5287 | -0.031257 | 2.9456e-05 | 17554.4539 | -125.6923 | 0.39362 | -0.0004108 | 2.3064 | -0.0037613 | 995.1762 | 0.039735 | -1.0409 | 4.3025 | 1.0235
0.056 | 203.1373 | 1500 | 1.6489 | 74.5577 | 298.2308 | 4146.534 | 315 | 295 | 310.0857 | 4.9143 | 1034.9956 | 17.4275 | 4178.6417 | 992.432 |  |  |  | -144.2437 | 10.5287 | -0.031257 | 2.9456e-05 | 17554.4539 | -125.6923 | 0.39362 | -0.0004108 | 2.3064 | -0.0037613 | 995.1762 | 0.039735 | -1.0409 | 4.3025 | 1.0235
0.062 | 224.919 | 1500 | 1.6489 | 74.5577 | 298.2308 | 4899.3826 | 315 | 295 | 310.5015 | 4.4985 | 1048.8005 | 17.6554 | 4178.6264 | 992.3571 |  |  |  | -144.2437 | 10.5287 | -0.031257 | 2.9456e-05 | 17554.4539 | -125.6923 | 0.39362 | -0.0004108 | 2.3064 | -0.0037613 | 995.1762 | 0.039735 | -1.0409 | 4.3025 | 1.0235
0.068 | 246.7013 | 1500 | 1.6489 | 74.5577 | 298.2308 | 5711.9558 | 315 | 295 | 310.8528 | 4.1472 | 1060.3717 | 17.8462 | 4178.615 | 992.2932 |  |  |  | -144.2437 | 10.5287 | -0.031257 | 2.9456e-05 | 17554.4539 | -125.6923 | 0.39362 | -0.0004108 | 2.3064 | -0.0037613 | 995.1762 | 0.039735 | -1.0409 | 4.3025 | 1.0235
0.074 | 268.4832 | 1500 | 1.6489 | 74.5577 | 298.2308 | 6584.2536 | 315 | 295 | 311.1394 | 3.8606 | 1069.7538 | 18.0007 | 4178.6066 | 992.2408 |  |  |  | -144.2437 | 10.5287 | -0.031257 | 2.9456e-05 | 17554.4539 | -125.6923 | 0.39362 | -0.0004108 | 2.3064 | -0.0037613 | 995.1762 | 0.039735 | -1.0409 | 4.3025 | 1.0235
0.008 | 28.9625 | 2000 | 2.2806 | 103.1208 | 412.4834 | 273.8308 | 315 | 295 | 297.2334 | 17.7666 | 572.1878 | 8.1044 | 4180.5281 | 994.3897 |  |  |  | -144.2437 | 10.5287 | -0.031257 | 2.9456e-05 | 17554.4539 | -125.6923 | 0.39362 | -0.0004108 | 2.3064 | -0.0037613 | 995.1762 | 0.039735 | -1.0409 | 4.3025 | 1.0235
0.014 | 50.7074 | 2000 | 2.2806 | 103.1208 | 412.4834 | 548.8826 | 315 | 295 | 300.6847 | 14.3153 | 805.9495 | 11.3798 | 4179.6871 | 993.9372 |  |  |  | -144.2437 | 10.5287 | -0.031257 | 2.9456e-05 | 17554.4539 | -125.6923 | 0.39362 | -0.0004108 | 2.3064 | -0.0037613 | 995.1762 | 0.039735 | -1.0409 | 4.3025 | 1.0235
0.02 | 72.4666 | 2000 | 2.2806 | 103.1208 | 412.4834 | 883.659 | 315 | 295 | 303.2726 | 11.7274 | 942.6271 | 13.2846 | 4179.2395 | 993.5611 |  |  |  | -144.2437 | 10.5287 | -0.031257 | 2.9456e-05 | 17554.4539 | -125.6923 | 0.39362 | -0.0004108 | 2.3064 | -0.0037613 | 995.1762 | 0.039735 | -1.0409 | 4.3025 | 1.0235
0.026 | 94.234 | 2000 | 2.2806 | 103.1208 | 412.4834 | 1278.16 | 315 | 295 | 305.1302 | 9.8698 | 1030.8833 | 14.5099 | 4179.0014 | 993.2726 |  |  |  | -144.2437 | 10.5287 | -0.031257 | 2.9456e-05 | 17554.4539 | -125.6923 | 0.39362 | -0.0004108 | 2.3064 | -0.0037613 | 995.1762 | 0.039735 | -1.0409 | 4.3025 | 1.0235
0.032 | 116.0062 | 2000 | 2.2806 | 103.1208 | 412.4834 | 1732.3856 | 315 | 295 | 306.5004 | 8.4996 | 1092.3075 | 15.3602 | 4178.8652 | 993.0503 |  |  |  | -144.2437 | 10.5287 | -0.031257 | 2.9456e-05 | 17554.4539 | -125.6923 | 0.39362 | -0.0004108 | 2.3064 | -0.0037613 | 995.1762 | 0.039735 | -1.0409 | 4.3025 | 1.0235
0.038 | 137.7816 | 2000 | 2.2806 | 103.1208 | 412.4834 | 2246.3358 | 315 | 295 | 307.5449 | 7.4551 | 1137.4491 | 15.9837 | 4178.7815 | 992.8755 |  |  |  | -144.2437 | 10.5287 | -0.031257 | 2.9456e-05 | 17554.4539 | -125.6923 | 0.39362 | -0.0004108 | 2.3064 | -0.0037613 | 995.1762 | 0.039735 | -1.0409 | 4.3025 | 1.0235
0.044 | 159.5592 | 2000 | 2.2806 | 103.1208 | 412.4834 | 2820.0106 | 315 | 295 | 308.3647 | 6.6353 | 1172.0011 | 16.46 | 4178.7271 | 992.7352 |  |  |  | -144.2437 | 10.5287 | -0.031257 | 2.9456e-05 | 17554.4539 | -125.6923 | 0.39362 | -0.0004108 | 2.3064 | -0.0037613 | 995.1762 | 0.039735 | -1.0409 | 4.3025 | 1.0235
0.05 | 181.3382 | 2000 | 2.2806 | 103.1208 | 412.4834 | 3453.41 | 315 | 295 | 309.024 | 5.976 | 1199.29 | 16.8356 | 4178.6899 | 992.6205 |  |  |  | -144.2437 | 10.5287 | -0.031257 | 2.9456e-05 | 17554.4539 | -125.6923 | 0.39362 | -0.0004108 | 2.3064 | -0.0037613 | 995.1762 | 0.039735 | -1.0409 | 4.3025 | 1.0235
0.056 | 203.1183 | 2000 | 2.2806 | 103.1208 | 412.4834 | 4146.534 | 315 | 295 | 309.5653 | 5.4347 | 1221.3843 | 17.1393 | 4178.6636 | 992.5249 |  |  |  | -144.2437 | 10.5287 | -0.031257 | 2.9456e-05 | 17554.4539 | -125.6923 | 0.39362 | -0.0004108 | 2.3064 | -0.0037613 | 995.1762 | 0.039735 | -1.0409 | 4.3025 | 1.0235
0.062 | 224.8993 | 2000 | 2.2806 | 103.1208 | 412.4834 | 4899.3826 | 315 | 295 | 310.0174 | 4.9826 | 1239.6369 | 17.3899 | 4178.6444 | 992.4443 |  |  |  | -144.2437 | 10.5287 | -0.031257 | 2.9456e-05 | 17554.4539 | -125.6923 | 0.39362 | -0.0004108 | 2.3064 | -0.0037613 | 995.1762 | 0.039735 | -1.0409 | 4.3025 | 1.0235
0.068 | 246.6809 | 2000 | 2.2806 | 103.1208 | 412.4834 | 5711.9558 | 315 | 295 | 310.4004 | 4.5996 | 1254.9688 | 17.6002 | 4178.63 | 992.3754 |  |  |  | -144.2437 | 10.5287 | -0.031257 | 2.9456e-05 | 17554.4539 | -125.6923 | 0.39362 | -0.0004108 | 2.3064 | -0.0037613 | 995.1762 | 0.039735 | -1.0409 | 4.3025 | 1.0235
0.074 | 268.4622 | 2000 | 2.2806 | 103.1208 | 412.4834 | 6584.2536 | 315 | 295 | 310.7137 | 4.2863 | 1267.4219 | 17.7708 | 4178.6194 | 992.3185 |  |  |  | -144.2437 | 10.5287 | -0.031257 | 2.9456e-05 | 17554.4539 | -125.6923 | 0.39362 | -0.0004108 | 2.3064 | -0.0037613 | 995.1762 | 0.039735 | -1.0409 | 4.3025 | 1.0235
0.008 | 28.961 | 2500 | 2.9139 | 131.7542 | 527.0167 | 273.8308 | 315 | 295 | 296.8145 | 18.1855 | 609.9749 | 7.5775 | 4180.6513 | 994.4407 |  |  |  | -144.2437 | 10.5287 | -0.031257 | 2.9456e-05 | 17554.4539 | -125.6923 | 0.39362 | -0.0004108 | 2.3064 | -0.0037613 | 995.1762 | 0.039735 | -1.0409 | 4.3025 | 1.0235
0.014 | 50.7029 | 2500 | 2.9139 | 131.7542 | 527.0167 | 548.8826 | 315 | 295 | 300.0432 | 14.9568 | 877.0582 | 10.8564 | 4179.8211 | 994.0256 |  |  |  | -144.2437 | 10.5287 | -0.031257 | 2.9456e-05 | 17554.4539 | -125.6923 | 0.39362 | -0.0004108 | 2.3064 | -0.0037613 | 995.1762 | 0.039735 | -1.0409 | 4.3025 | 1.0235
0.02 | 72.4593 | 2500 | 2.9139 | 131.7542 | 527.0167 | 883.659 | 315 | 295 | 302.6041 | 12.3959 | 1037.8083 | 12.8183 | 4179.3415 | 993.6611 |  |  |  | -144.2437 | 10.5287 | -0.031257 | 2.9456e-05 | 17554.4539 | -125.6923 | 0.39362 | -0.0004108 | 2.3064 | -0.0037613 | 995.1762 | 0.039735 | -1.0409 | 4.3025 | 1.0235
0.026 | 94.2244 | 2500 | 2.9139 | 131.7542 | 527.0167 | 1278.16 | 315 | 295 | 304.4922 | 10.5078 | 1143.2086 | 14.0995 | 4179.0759 | 993.3734 |  |  |  | -144.2437 | 10.5287 | -0.031257 | 2.9456e-05 | 17554.4539 | -125.6923 | 0.39362 | -0.0004108 | 2.3064 | -0.0037613 | 995.1762 | 0.039735 | -1.0409 | 4.3025 | 1.0235
0.032 | 115.9949 | 2500 | 2.9139 | 131.7542 | 527.0167 | 1732.3856 | 315 | 295 | 305.9068 | 9.0932 | 1217.2578 | 14.9967 | 4178.9203 | 993.1475 |  |  |  | -144.2437 | 10.5287 | -0.031257 | 2.9456e-05 | 17554.4539 | -125.6923 | 0.39362 | -0.0004108 | 2.3064 | -0.0037613 | 995.1762 | 0.039735 | -1.0409 | 4.3025 | 1.0235
0.038 | 137.7688 | 2500 | 2.9139 | 131.7542 | 527.0167 | 2246.3358 | 315 | 295 | 306.9963 | 8.0037 | 1272.0258 | 15.6587 | 4178.8234 | 992.9678 |  |  |  | -144.2437 | 10.5287 | -0.031257 | 2.9456e-05 | 17554.4539 | -125.6923 | 0.39362 | -0.0004108 | 2.3064 | -0.0037613 | 995.1762 | 0.039735 | -1.0409 | 4.3025 | 1.0235
0.044 | 159.5452 | 2500 | 2.9139 | 131.7542 | 527.0167 | 2820.0106 | 315 | 295 | 307.8576 | 7.1424 | 1314.1399 | 16.1667 | 4178.7596 | 992.8223 |  |  |  | -144.2437 | 10.5287 | -0.031257 | 2.9456e-05 | 17554.4539 | -125.6923 | 0.39362 | -0.0004108 | 2.3064 | -0.0037613 | 995.1762 | 0.039735 | -1.0409 | 4.3025 | 1.0235
0.05 | 181.3232 | 2500 | 2.9139 | 131.7542 | 527.0167 | 3453.41 | 315 | 295 | 308.5542 | 6.4458 | 1347.5175 | 16.5686 | 4178.7158 | 992.7024 |  |  |  | -144.2437 | 10.5287 | -0.031257 | 2.9456e-05 | 17554.4539 | -125.6923 | 0.39362 | -0.0004108 | 2.3064 | -0.0037613 | 995.1762 | 0.039735 | -1.0409 | 4.3025 | 1.0235
0.056 | 203.1025 | 2500 | 2.9139 | 131.7542 | 527.0167 | 4146.534 | 315 | 295 | 309.1284 | 5.8716 | 1374.6159 | 16.8945 | 4178.6846 | 992.6021 |  |  |  | -144.2437 | 10.5287 | -0.031257 | 2.9456e-05 | 17554.4539 | -125.6923 | 0.39362 | -0.0004108 | 2.3064 | -0.0037613 | 995.1762 | 0.039735 | -1.0409 | 4.3025 | 1.0235
0.062 | 224.8828 | 2500 | 2.9139 | 131.7542 | 527.0167 | 4899.3826 | 315 | 295 | 309.6095 | 5.3905 | 1397.052 | 17.1639 | 4178.6617 | 992.5171 |  |  |  | -144.2437 | 10.5287 | -0.031257 | 2.9456e-05 | 17554.4539 | -125.6923 | 0.39362 | -0.0004108 | 2.3064 | -0.0037613 | 995.1762 | 0.039735 | -1.0409 | 4.3025 | 1.0235
0.068 | 246.6638 | 2500 | 2.9139 | 131.7542 | 527.0167 | 5711.9558 | 315 | 295 | 310.0183 | 4.9817 | 1415.9324 | 17.3904 | 4178.6444 | 992.4441 |  |  |  | -144.2437 | 10.5287 | -0.031257 | 2.9456e-05 | 17554.4539 | -125.6923 | 0.39362 | -0.0004108 | 2.3064 | -0.0037613 | 995.1762 | 0.039735 | -1.0409 | 4.3025 | 1.0235
0.074 | 268.4445 | 2500 | 2.9139 | 131.7542 | 527.0167 | 6584.2536 | 315 | 295 | 310.3534 | 4.6466 | 1431.2905 | 17.5744 | 4178.6316 | 992.3838 |  |  |  | -144.2437 | 10.5287 | -0.031257 | 2.9456e-05 | 17554.4539 | -125.6923 | 0.39362 | -0.0004108 | 2.3064 | -0.0037613 | 995.1762 | 0.039735 | -1.0409 | 4.3025 | 1.0235
0.008 | 28.9599 | 3000 | 3.5463 | 160.351 | 641.404 | 273.8308 | 315 | 295 | 296.5087 | 18.4913 | 638.0491 | 7.1548 | 4180.7443 | 994.4773 |  |  |  | -144.2437 | 10.5287 | -0.031257 | 2.9456e-05 | 17554.4539 | -125.6923 | 0.39362 | -0.0004108 | 2.3064 | -0.0037613 | 995.1762 | 0.039735 | -1.0409 | 4.3025 | 1.0235
0.014 | 50.6994 | 3000 | 3.5463 | 160.351 | 641.404 | 548.8826 | 315 | 295 | 299.534 | 15.466 | 933.0189 | 10.421 | 4179.9345 | 994.0945 |  |  |  | -144.2437 | 10.5287 | -0.031257 | 2.9456e-05 | 17554.4539 | -125.6923 | 0.39362 | -0.0004108 | 2.3064 | -0.0037613 | 995.1762 | 0.039735 | -1.0409 | 4.3025 | 1.0235
0.02 | 72.4534 | 3000 | 3.5463 | 160.351 | 641.404 | 883.659 | 315 | 295 | 302.0552 | 12.9448 | 1114.9962 | 12.4234 | 4179.4322 | 993.7418 |  |  |  | -144.2437 | 10.5287 | -0.031257 | 2.9456e-05 | 17554.4539 | -125.6923 | 0.39362 | -0.0004108 | 2.3064 | -0.0037613 | 995.1762 | 0.039735 | -1.0409 | 4.3025 | 1.0235
0.026 | 94.2165 | 3000 | 3.5463 | 160.351 | 641.404 | 1278.16 | 315 | 295 | 303.9585 | 11.0415 | 1235.9093 | 13.7481 | 4179.144 | 993.4563 |  |  |  | -144.2437 | 10.5287 | -0.031257 | 2.9456e-05 | 17554.4539 | -125.6923 | 0.39362 | -0.0004108 | 2.3064 | -0.0037613 | 995.1762 | 0.039735 | -1.0409 | 4.3025 | 1.0235
0.032 | 115.9854 | 3000 | 3.5463 | 160.351 | 641.404 | 1732.3856 | 315 | 295 | 305.4045 | 9.5955 | 1321.5581 | 14.6834 | 4178.9716 | 993.2287 |  |  |  | -144.2437 | 10.5287 | -0.031257 | 2.9456e-05 | 17554.4539 | -125.6923 | 0.39362 | -0.0004108 | 2.3064 | -0.0037613 | 995.1762 | 0.039735 | -1.0409 | 4.3025 | 1.0235
0.038 | 137.758 | 3000 | 3.5463 | 160.351 | 641.404 | 2246.3358 | 315 | 295 | 306.5284 | 8.4716 | 1385.2604 | 15.3772 | 4178.8627 | 993.0456 |  |  |  | -144.2437 | 10.5287 | -0.031257 | 2.9456e-05 | 17554.4539 | -125.6923 | 0.39362 | -0.0004108 | 2.3064 | -0.0037613 | 995.1762 | 0.039735 | -1.0409 | 4.3025 | 1.0235
0.044 | 159.5333 | 3000 | 3.5463 | 160.351 | 641.404 | 2820.0106 | 315 | 295 | 307.4226 | 7.5774 | 1434.4434 | 15.9117 | 4178.7904 | 992.8962 |  |  |  | -144.2437 | 10.5287 | -0.031257 | 2.9456e-05 | 17554.4539 | -125.6923 | 0.39362 | -0.0004108 | 2.3064 | -0.0037613 | 995.1762 | 0.039735 | -1.0409 | 4.3025 | 1.0235
0.05 | 181.3104 | 3000 | 3.5463 | 160.351 | 641.404 | 3453.41 | 315 | 295 | 308.1492 | 6.8508 | 1473.5435 | 16.3359 | 4178.7405 | 992.7724 |  |  |  | -144.2437 | 10.5287 | -0.031257 | 2.9456e-05 | 17554.4539 | -125.6923 | 0.39362 | -0.0004108 | 2.3064 | -0.0037613 | 995.1762 | 0.039735 | -1.0409 | 4.3025 | 1.0235
0.056 | 203.089 | 3000 | 3.5463 | 160.351 | 641.404 | 4146.534 | 315 | 295 | 308.7504 | 6.2496 | 1505.3646 | 16.6806 | 4178.7047 | 992.6683 |  |  |  | -144.2437 | 10.5287 | -0.031257 | 2.9456e-05 | 17554.4539 | -125.6923 | 0.39362 | -0.0004108 | 2.3064 | -0.0037613 | 995.1762 | 0.039735 | -1.0409 | 4.3025 | 1.0235
0.062 | 224.8686 | 3000 | 3.5463 | 160.351 | 641.404 | 4899.3826 | 315 | 295 | 309.2557 | 5.7443 | 1531.7622 | 16.9661 | 4178.6782 | 992.5797 |  |  |  | -144.2437 | 10.5287 | -0.031257 | 2.9456e-05 | 17554.4539 | -125.6923 | 0.39362 | -0.0004108 | 2.3064 | -0.0037613 | 995.1762 | 0.039735 | -1.0409 | 4.3025 | 1.0235
0.068 | 246.649 | 3000 | 3.5463 | 160.351 | 641.404 | 5711.9558 | 315 | 295 | 309.6861 | 5.3139 | 1554.0119 | 17.2065 | 4178.6583 | 992.5035 |  |  |  | -144.2437 | 10.5287 | -0.031257 | 2.9456e-05 | 17554.4539 | -125.6923 | 0.39362 | -0.0004108 | 2.3064 | -0.0037613 | 995.1762 | 0.039735 | -1.0409 | 4.3025 | 1.0235
0.074 | 268.4292 | 3000 | 3.5463 | 160.351 | 641.404 | 6584.2536 | 315 | 295 | 310.0395 | 4.9605 | 1572.1346 | 17.4021 | 4178.6435 | 992.4403 |  |  |  | -144.2437 | 10.5287 | -0.031257 | 2.9456e-05 | 17554.4539 | -125.6923 | 0.39362 | -0.0004108 | 2.3064 | -0.0037613 | 995.1762 | 0.039735 | -1.0409 | 4.3025 | 1.0235
0.008 | 28.9591 | 3500 | 4.1804 | 189.0209 | 756.0835 | 273.8308 | 315 | 295 | 296.2753 | 18.7247 | 659.9228 | 6.8027 | 4180.8171 | 994.505 |  |  |  | -144.2437 | 10.5287 | -0.031257 | 2.9456e-05 | 17554.4539 | -125.6923 | 0.39362 | -0.0004108 | 2.3064 | -0.0037613 | 995.1762 | 0.039735 | -1.0409 | 4.3025 | 1.0235
0.014 | 50.6966 | 3500 | 4.1804 | 189.0209 | 756.0835 | 548.8826 | 315 | 295 | 299.1148 | 15.8852 | 978.8429 | 10.0467 | 4180.0326 | 994.1502 |  |  |  | -144.2437 | 10.5287 | -0.031257 | 2.9456e-05 | 17554.4539 | -125.6923 | 0.39362 | -0.0004108 | 2.3064 | -0.0037613 | 995.1762 | 0.039735 | -1.0409 | 4.3025 | 1.0235
0.02 | 72.4485 | 3500 | 4.1804 | 189.0209 | 756.0835 | 883.659 | 315 | 295 | 301.5892 | 13.4108 | 1179.9141 | 12.0785 | 4179.5142 | 993.8092 |  |  |  | -144.2437 | 10.5287 | -0.031257 | 2.9456e-05 | 17554.4539 | -125.6923 | 0.39362 | -0.0004108 | 2.3064 | -0.0037613 | 995.1762 | 0.039735 | -1.0409 | 4.3025 | 1.0235
0.026 | 94.2098 | 3500 | 4.1804 | 189.0209 | 756.0835 | 1278.16 | 315 | 295 | 303.4979 | 11.5021 | 1315.1061 | 13.4384 | 4179.2071 | 993.5269 |  |  |  | -144.2437 | 10.5287 | -0.031257 | 2.9456e-05 | 17554.4539 | -125.6923 | 0.39362 | -0.0004108 | 2.3064 | -0.0037613 | 995.1762 | 0.039735 | -1.0409 | 4.3025 | 1.0235
0.032 | 115.9772 | 3500 | 4.1804 | 189.0209 | 756.0835 | 1732.3856 | 315 | 295 | 304.9665 | 10.0335 | 1411.5788 | 14.4055 | 4179.0198 | 993.2986 |  |  |  | -144.2437 | 10.5287 | -0.031257 | 2.9456e-05 | 17554.4539 | -125.6923 | 0.39362 | -0.0004108 | 2.3064 | -0.0037613 | 995.1762 | 0.039735 | -1.0409 | 4.3025 | 1.0235
0.038 | 137.7486 | 3500 | 4.1804 | 189.0209 | 756.0835 | 2246.3358 | 315 | 295 | 306.1173 | 8.8827 | 1483.6936 | 15.1264 | 4178.9001 | 993.1132 |  |  |  | -144.2437 | 10.5287 | -0.031257 | 2.9456e-05 | 17554.4539 | -125.6923 | 0.39362 | -0.0004108 | 2.3064 | -0.0037613 | 995.1762 | 0.039735 | -1.0409 | 4.3025 | 1.0235
0.044 | 159.5229 | 3500 | 4.1804 | 189.0209 | 756.0835 | 2820.0106 | 315 | 295 | 307.0384 | 7.9616 | 1539.5756 | 15.6838 | 4178.82 | 992.9608 |  |  |  | -144.2437 | 10.5287 | -0.031257 | 2.9456e-05 | 17554.4539 | -125.6923 | 0.39362 | -0.0004108 | 2.3064 | -0.0037613 | 995.1762 | 0.039735 | -1.0409 | 4.3025 | 1.0235
0.05 | 181.2992 | 3500 | 4.1804 | 189.0209 | 756.0835 | 3453.41 | 315 | 295 | 307.7902 | 7.2098 | 1584.125 | 16.1274 | 4178.7642 | 992.8338 |  |  |  | -144.2437 | 10.5287 | -0.031257 | 2.9456e-05 | 17554.4539 | -125.6923 | 0.39362 | -0.0004108 | 2.3064 | -0.0037613 | 995.1762 | 0.039735 | -1.0409 | 4.3025 | 1.0235
0.056 | 203.077 | 3500 | 4.1804 | 189.0209 | 756.0835 | 4146.534 | 315 | 295 | 308.4143 | 6.5857 | 1620.4602 | 16.4885 | 4178.7241 | 992.7267 |  |  |  | -144.2437 | 10.5287 | -0.031257 | 2.9456e-05 | 17554.4539 | -125.6923 | 0.39362 | -0.0004108 | 2.3064 | -0.0037613 | 995.1762 | 0.039735 | -1.0409 | 4.3025 | 1.0235
0.062 | 224.856 | 3500 | 4.1804 | 189.0209 | 756.0835 | 4899.3826 | 315 | 295 | 308.9402 | 6.0598 | 1650.6556 | 16.7882 | 4178.6944 | 992.6351 |  |  |  | -144.2437 | 10.5287 | -0.031257 | 2.9456e-05 | 17554.4539 | -125.6923 | 0.39362 | -0.0004108 | 2.3064 | -0.0037613 | 995.1762 | 0.039735 | -1.0409 | 4.3025 | 1.0235
0.068 | 246.6359 | 3500 | 4.1804 | 189.0209 | 756.0835 | 5711.9558 | 315 | 295 | 309.3892 | 5.6108 | 1676.1434 | 17.0409 | 4178.6718 | 992.5561 |  |  |  | -144.2437 | 10.5287 | -0.031257 | 2.9456e-05 | 17554.4539 | -125.6923 | 0.39362 | -0.0004108 | 2.3064 | -0.0037613 | 995.1762 | 0.039735 | -1.0409 | 4.3025 | 1.0235
0.074 | 268.4157 | 3500 | 4.1804 | 189.0209 | 756.0835 | 6584.2536 | 315 | 295 | 309.7586 | 5.2414 | 1696.9284 | 17.2468 | 4178.6551 | 992.4906 |  |  |  | -144.2437 | 10.5287 | -0.031257 | 2.9456e-05 | 17554.4539 | -125.6923 | 0.39362 | -0.0004108 | 2.3064 | -0.0037613 | 995.1762 | 0.039735 | -1.0409 | 4.3025 | 1.0235
0.008 | 28.9585 | 4000 | 4.8137 | 217.6542 | 870.6169 | 273.8308 | 315 | 295 | 296.0917 | 18.9083 | 677.4406 | 6.5022 | 4180.8754 | 994.5265 |  |  |  | -144.2437 | 10.5287 | -0.031257 | 2.9456e-05 | 17554.4539 | -125.6923 | 0.39362 | -0.0004108 | 2.3064 | -0.0037613 | 995.1762 | 0.039735 | -1.0409 | 4.3025 | 1.0235
0.014 | 50.6942 | 4000 | 4.8137 | 217.6542 | 870.6169 | 548.8826 | 315 | 295 | 298.7616 | 16.2384 | 1017.2276 | 9.7184 | 4180.1186 | 994.1965 |  |  |  | -144.2437 | 10.5287 | -0.031257 | 2.9456e-05 | 17554.4539 | -125.6923 | 0.39362 | -0.0004108 | 2.3064 | -0.0037613 | 995.1762 | 0.039735 | -1.0409 | 4.3025 | 1.0235
0.02 | 72.4443 | 4000 | 4.8137 | 217.6542 | 870.6169 | 883.659 | 315 | 295 | 301.1854 | 13.8146 | 1235.6511 | 11.7717 | 4179.5891 | 993.8668 |  |  |  | -144.2437 | 10.5287 | -0.031257 | 2.9456e-05 | 17554.4539 | -125.6923 | 0.39362 | -0.0004108 | 2.3064 | -0.0037613 | 995.1762 | 0.039735 | -1.0409 | 4.3025 | 1.0235
0.026 | 94.204 | 4000 | 4.8137 | 217.6542 | 870.6169 | 1278.16 | 315 | 295 | 303.0927 | 11.9073 | 1384.0967 | 13.1606 | 4179.266 | 993.5882 |  |  |  | -144.2437 | 10.5287 | -0.031257 | 2.9456e-05 | 17554.4539 | -125.6923 | 0.39362 | -0.0004108 | 2.3064 | -0.0037613 | 995.1762 | 0.039735 | -1.0409 | 4.3025 | 1.0235
0.032 | 115.97 | 4000 | 4.8137 | 217.6542 | 870.6169 | 1732.3856 | 315 | 295 | 304.5773 | 10.4227 | 1490.7427 | 14.1548 | 4179.0656 | 993.36 |  |  |  | -144.2437 | 10.5287 | -0.031257 | 2.9456e-05 | 17554.4539 | -125.6923 | 0.39362 | -0.0004108 | 2.3064 | -0.0037613 | 995.1762 | 0.039735 | -1.0409 | 4.3025 | 1.0235
0.038 | 137.7403 | 4000 | 4.8137 | 217.6542 | 870.6169 | 2246.3358 | 315 | 295 | 305.7498 | 9.2502 | 1570.8304 | 14.8993 | 4178.9359 | 993.173 |  |  |  | -144.2437 | 10.5287 | -0.031257 | 2.9456e-05 | 17554.4539 | -125.6923 | 0.39362 | -0.0004108 | 2.3064 | -0.0037613 | 995.1762 | 0.039735 | -1.0409 | 4.3025 | 1.0235
0.044 | 159.5137 | 4000 | 4.8137 | 217.6542 | 870.6169 | 2820.0106 | 315 | 295 | 306.6932 | 8.3068 | 1633.0991 | 15.4769 | 4178.8484 | 993.0183 |  |  |  | -144.2437 | 10.5287 | -0.031257 | 2.9456e-05 | 17554.4539 | -125.6923 | 0.39362 | -0.0004108 | 2.3064 | -0.0037613 | 995.1762 | 0.039735 | -1.0409 | 4.3025 | 1.0235
0.05 | 181.2892 | 4000 | 4.8137 | 217.6542 | 870.6169 | 3453.41 | 315 | 295 | 307.4664 | 7.5336 | 1682.8668 | 15.9375 | 4178.7872 | 992.8888 |  |  |  | -144.2437 | 10.5287 | -0.031257 | 2.9456e-05 | 17554.4539 | -125.6923 | 0.39362 | -0.0004108 | 2.3064 | -0.0037613 | 995.1762 | 0.039735 | -1.0409 | 4.3025 | 1.0235
0.056 | 203.0663 | 4000 | 4.8137 | 217.6542 | 870.6169 | 4146.534 | 315 | 295 | 308.1103 | 6.8897 | 1723.5395 | 16.3134 | 4178.7429 | 992.7791 |  |  |  | -144.2437 | 10.5287 | -0.031257 | 2.9456e-05 | 17554.4539 | -125.6923 | 0.39362 | -0.0004108 | 2.3064 | -0.0037613 | 995.1762 | 0.039735 | -1.0409 | 4.3025 | 1.0235
0.062 | 224.8447 | 4000 | 4.8137 | 217.6542 | 870.6169 | 4899.3826 | 315 | 295 | 308.6542 | 6.3458 | 1757.3943 | 16.6258 | 4178.7101 | 992.685 |  |  |  | -144.2437 | 10.5287 | -0.031257 | 2.9456e-05 | 17554.4539 | -125.6923 | 0.39362 | -0.0004108 | 2.3064 | -0.0037613 | 995.1762 | 0.039735 | -1.0409 | 4.3025 | 1.0235
0.068 | 246.6241 | 4000 | 4.8137 | 217.6542 | 870.6169 | 5711.9558 | 315 | 295 | 309.1195 | 5.8805 | 1786.0092 | 16.8895 | 4178.685 | 992.6037 |  |  |  | -144.2437 | 10.5287 | -0.031257 | 2.9456e-05 | 17554.4539 | -125.6923 | 0.39362 | -0.0004108 | 2.3064 | -0.0037613 | 995.1762 | 0.039735 | -1.0409 | 4.3025 | 1.0235
0.074 | 268.4034 | 4000 | 4.8137 | 217.6542 | 870.6169 | 6584.2536 | 315 | 295 | 309.503 | 5.497 | 1809.3699 | 17.1045 | 4178.6665 | 992.536 |  |  |  | -144.2437 | 10.5287 | -0.031257 | 2.9456e-05 | 17554.4539 | -125.6923 | 0.39362 | -0.0004108 | 2.3064 | -0.0037613 | 995.1762 | 0.039735 | -1.0409 | 4.3025 | 1.0235
0.008 | 28.958 | 4500 | 5.4469 | 246.2876 | 985.1502 | 273.8308 | 315 | 295 | 295.9442 | 19.0558 | 691.8304 | 6.2413 | 4180.923 | 994.5437 |  |  |  | -144.2437 | 10.5287 | -0.031257 | 2.9456e-05 | 17554.4539 | -125.6923 | 0.39362 | -0.0004108 | 2.3064 | -0.0037613 | 995.1762 | 0.039735 | -1.0409 | 4.3025 | 1.0235
0.014 | 50.6922 | 4500 | 5.4469 | 246.2876 | 985.1502 | 548.8826 | 315 | 295 | 298.4589 | 16.5411 | 1050.0307 | 9.4263 | 4180.1949 | 994.2357 |  |  |  | -144.2437 | 10.5287 | -0.031257 | 2.9456e-05 | 17554.4539 | -125.6923 | 0.39362 | -0.0004108 | 2.3064 | -0.0037613 | 995.1762 | 0.039735 | -1.0409 | 4.3025 | 1.0235
0.02 | 72.4407 | 4500 | 5.4469 | 246.2876 | 985.1502 | 883.659 | 315 | 295 | 300.8302 | 14.1698 | 1284.3671 | 11.4951 | 4179.658 | 993.9169 |  |  |  | -144.2437 | 10.5287 | -0.031257 | 2.9456e-05 | 17554.4539 | -125.6923 | 0.39362 | -0.0004108 | 2.3064 | -0.0037613 | 995.1762 | 0.039735 | -1.0409 | 4.3025 | 1.0235
0.026 | 94.1989 | 4500 | 5.4469 | 246.2876 | 985.1502 | 1278.16 | 315 | 295 | 302.7312 | 12.2688 | 1445.2055 | 12.9082 | 4179.3214 | 993.6423 |  |  |  | -144.2437 | 10.5287 | -0.031257 | 2.9456e-05 | 17554.4539 | -125.6923 | 0.39362 | -0.0004108 | 2.3064 | -0.0037613 | 995.1762 | 0.039735 | -1.0409 | 4.3025 | 1.0235
0.032 | 115.9637 | 4500 | 5.4469 | 246.2876 | 985.1502 | 1732.3856 | 315 | 295 | 304.2271 | 10.7729 | 1561.4751 | 13.9259 | 4179.1091 | 993.4147 |  |  |  | -144.2437 | 10.5287 | -0.031257 | 2.9456e-05 | 17554.4539 | -125.6923 | 0.39362 | -0.0004108 | 2.3064 | -0.0037613 | 995.1762 | 0.039735 | -1.0409 | 4.3025 | 1.0235
0.038 | 137.7329 | 4500 | 5.4469 | 246.2876 | 985.1502 | 2246.3358 | 315 | 295 | 305.4169 | 9.5831 | 1649.163 | 14.6912 | 4178.9703 | 993.2267 |  |  |  | -144.2437 | 10.5287 | -0.031257 | 2.9456e-05 | 17554.4539 | -125.6923 | 0.39362 | -0.0004108 | 2.3064 | -0.0037613 | 995.1762 | 0.039735 | -1.0409 | 4.3025 | 1.0235
0.044 | 159.5053 | 4500 | 5.4469 | 246.2876 | 985.1502 | 2820.0106 | 315 | 295 | 306.3792 | 8.6208 | 1717.5532 | 15.2866 | 4178.876 | 993.0702 |  |  |  | -144.2437 | 10.5287 | -0.031257 | 2.9456e-05 | 17554.4539 | -125.6923 | 0.39362 | -0.0004108 | 2.3064 | -0.0037613 | 995.1762 | 0.039735 | -1.0409 | 4.3025 | 1.0235
0.05 | 181.2801 | 4500 | 5.4469 | 246.2876 | 985.1502 | 3453.41 | 315 | 295 | 307.1708 | 7.8292 | 1772.3429 | 15.7627 | 4178.8096 | 992.9386 |  |  |  | -144.2437 | 10.5287 | -0.031257 | 2.9456e-05 | 17554.4539 | -125.6923 | 0.39362 | -0.0004108 | 2.3064 | -0.0037613 | 995.1762 | 0.039735 | -1.0409 | 4.3025 | 1.0235
0.056 | 203.0566 | 4500 | 5.4469 | 246.2876 | 985.1502 | 4146.534 | 315 | 295 | 307.832 | 7.168 | 1817.2034 | 16.1518 | 4178.7613 | 992.8267 |  |  |  | -144.2437 | 10.5287 | -0.031257 | 2.9456e-05 | 17554.4539 | -125.6923 | 0.39362 | -0.0004108 | 2.3064 | -0.0037613 | 995.1762 | 0.039735 | -1.0409 | 4.3025 | 1.0235
0.062 | 224.8344 | 4500 | 5.4469 | 246.2876 | 985.1502 | 4899.3826 | 315 | 295 | 308.3919 | 6.6081 | 1854.6003 | 16.4757 | 4178.7254 | 992.7305 |  |  |  | -144.2437 | 10.5287 | -0.031257 | 2.9456e-05 | 17554.4539 | -125.6923 | 0.39362 | -0.0004108 | 2.3064 | -0.0037613 | 995.1762 | 0.039735 | -1.0409 | 4.3025 | 1.0235
0.068 | 246.6133 | 4500 | 5.4469 | 246.2876 | 985.1502 | 5711.9558 | 315 | 295 | 308.8717 | 6.1283 | 1886.2483 | 16.7494 | 4178.698 | 992.6471 |  |  |  | -144.2437 | 10.5287 | -0.031257 | 2.9456e-05 | 17554.4539 | -125.6923 | 0.39362 | -0.0004108 | 2.3064 | -0.0037613 | 995.1762 | 0.039735 | -1.0409 | 4.3025 | 1.0235
0.074 | 268.3921 | 4500 | 5.4469 | 246.2876 | 985.1502 | 6584.2536 | 315 | 295 | 309.2678 | 5.7322 | 1912.1116 | 16.9729 | 4178.6777 | 992.5776 |  |  |  | -144.2437 | 10.5287 | -0.031257 | 2.9456e-05 | 17554.4539 | -125.6923 | 0.39362 | -0.0004108 | 2.3064 | -0.0037613 | 995.1762 | 0.039735 | -1.0409 | 4.3025 | 1.0235
0.008 | 28.9576 | 5000 | 6.0802 | 274.9209 | 1099.6836 | 273.8308 | 315 | 295 | 295.8242 | 19.1758 | 703.8799 | 6.013 | 4180.9622 | 994.5576 |  |  |  | -144.2437 | 10.5287 | -0.031257 | 2.9456e-05 | 17554.4539 | -125.6923 | 0.39362 | -0.0004108 | 2.3064 | -0.0037613 | 995.1762 | 0.039735 | -1.0409 | 4.3025 | 1.0235
0.014 | 50.6905 | 5000 | 6.0802 | 274.9209 | 1099.6836 | 548.8826 | 315 | 295 | 298.1975 | 16.8025 | 1078.4289 | 9.1649 | 4180.2626 | 994.2691 |  |  |  | -144.2437 | 10.5287 | -0.031257 | 2.9456e-05 | 17554.4539 | -125.6923 | 0.39362 | -0.0004108 | 2.3064 | -0.0037613 | 995.1762 | 0.039735 | -1.0409 | 4.3025 | 1.0235
0.02 | 72.4375 | 5000 | 6.0802 | 274.9209 | 1099.6836 | 883.659 | 315 | 295 | 300.5161 | 14.4839 | 1327.3957 | 11.2447 | 4179.7214 | 993.9606 |  |  |  | -144.2437 | 10.5287 | -0.031257 | 2.9456e-05 | 17554.4539 | -125.6923 | 0.39362 | -0.0004108 | 2.3064 | -0.0037613 | 995.1762 | 0.039735 | -1.0409 | 4.3025 | 1.0235
0.026 | 94.1943 | 5000 | 6.0802 | 274.9209 | 1099.6836 | 1278.16 | 315 | 295 | 302.4072 | 12.5928 | 1499.8335 | 12.678 | 4179.3733 | 993.6902 |  |  |  | -144.2437 | 10.5287 | -0.031257 | 2.9456e-05 | 17554.4539 | -125.6923 | 0.39362 | -0.0004108 | 2.3064 | -0.0037613 | 995.1762 | 0.039735 | -1.0409 | 4.3025 | 1.0235
0.032 | 115.9579 | 5000 | 6.0802 | 274.9209 | 1099.6836 | 1732.3856 | 315 | 295 | 303.9105 | 11.0895 | 1625.2072 | 13.7161 | 4179.1504 | 993.4637 |  |  |  | -144.2437 | 10.5287 | -0.031257 | 2.9456e-05 | 17554.4539 | -125.6923 | 0.39362 | -0.0004108 | 2.3064 | -0.0037613 | 995.1762 | 0.039735 | -1.0409 | 4.3025 | 1.0235
0.038 | 137.7262 | 5000 | 6.0802 | 274.9209 | 1099.6836 | 2246.3358 | 315 | 295 | 305.1143 | 9.8857 | 1720.1363 | 14.4998 | 4179.0032 | 993.2751 |  |  |  | -144.2437 | 10.5287 | -0.031257 | 2.9456e-05 | 17554.4539 | -125.6923 | 0.39362 | -0.0004108 | 2.3064 | -0.0037613 | 995.1762 | 0.039735 | -1.0409 | 4.3025 | 1.0235
0.044 | 159.4978 | 5000 | 6.0802 | 274.9209 | 1099.6836 | 2820.0106 | 315 | 295 | 306.0926 | 8.9074 | 1794.3882 | 15.1112 | 4178.9025 | 993.1173 |  |  |  | -144.2437 | 10.5287 | -0.031257 | 2.9456e-05 | 17554.4539 | -125.6923 | 0.39362 | -0.0004108 | 2.3064 | -0.0037613 | 995.1762 | 0.039735 | -1.0409 | 4.3025 | 1.0235
0.05 | 181.2718 | 5000 | 6.0802 | 274.9209 | 1099.6836 | 3453.41 | 315 | 295 | 306.9001 | 8.0999 | 1854.0052 | 15.6012 | 4178.8312 | 992.9839 |  |  |  | -144.2437 | 10.5287 | -0.031257 | 2.9456e-05 | 17554.4539 | -125.6923 | 0.39362 | -0.0004108 | 2.3064 | -0.0037613 | 995.1762 | 0.039735 | -1.0409 | 4.3025 | 1.0235
0.056 | 203.0477 | 5000 | 6.0802 | 274.9209 | 1099.6836 | 4146.534 | 315 | 295 | 307.5765 | 7.4235 | 1902.903 | 16.0023 | 4178.7792 | 992.8701 |  |  |  | -144.2437 | 10.5287 | -0.031257 | 2.9456e-05 | 17554.4539 | -125.6923 | 0.39362 | -0.0004108 | 2.3064 | -0.0037613 | 995.1762 | 0.039735 | -1.0409 | 4.3025 | 1.0235
0.062 | 224.825 | 5000 | 6.0802 | 274.9209 | 1099.6836 | 4899.3826 | 315 | 295 | 308.1505 | 6.8495 | 1943.7228 | 16.3367 | 4178.7404 | 992.7721 |  |  |  | -144.2437 | 10.5287 | -0.031257 | 2.9456e-05 | 17554.4539 | -125.6923 | 0.39362 | -0.0004108 | 2.3064 | -0.0037613 | 995.1762 | 0.039735 | -1.0409 | 4.3025 | 1.0235
0.068 | 246.6034 | 5000 | 6.0802 | 274.9209 | 1099.6836 | 5711.9558 | 315 | 295 | 308.6433 | 6.3567 | 1978.3075 | 16.6196 | 4178.7107 | 992.6869 |  |  |  | -144.2437 | 10.5287 | -0.031257 | 2.9456e-05 | 17554.4539 | -125.6923 | 0.39362 | -0.0004108 | 2.3064 | -0.0037613 | 995.1762 | 0.039735 | -1.0409 | 4.3025 | 1.0235
0.074 | 268.3818 | 5000 | 6.0802 | 274.9209 | 1099.6836 | 6584.2536 | 315 | 295 | 309.0508 | 5.9492 | 2006.5976 | 16.8507 | 4178.6886 | 992.6158 |  |  |  | -144.2437 | 10.5287 | -0.031257 | 2.9456e-05 | 17554.4539 | -125.6923 | 0.39362 | -0.0004108 | 2.3064 | -0.0037613 | 995.1762 | 0.039735 | -1.0409 | 4.3025 | 1.0235
0.008 | 28.9573 | 5500 | 6.7134 | 303.5542 | 1214.217 | 273.8308 | 315 | 295 | 295.7249 | 19.2751 | 714.1261 | 5.8103 | 4180.9949 | 994.5691 |  |  |  | -144.2437 | 10.5287 | -0.031257 | 2.9456e-05 | 17554.4539 | -125.6923 | 0.39362 | -0.0004108 | 2.3064 | -0.0037613 | 995.1762 | 0.039735 | -1.0409 | 4.3025 | 1.0235
0.014 | 50.689 | 5500 | 6.7134 | 303.5542 | 1214.217 | 548.8826 | 315 | 295 | 297.9688 | 17.0312 | 1103.3277 | 8.9282 | 4180.3234 | 994.2982 |  |  |  | -144.2437 | 10.5287 | -0.031257 | 2.9456e-05 | 17554.4539 | -125.6923 | 0.39362 | -0.0004108 | 2.3064 | -0.0037613 | 995.1762 | 0.039735 | -1.0409 | 4.3025 | 1.0235
0.02 | 72.4346 | 5500 | 6.7134 | 303.5542 | 1214.217 | 883.659 | 315 | 295 | 300.2348 | 14.7652 | 1365.8424 | 11.0155 | 4179.7801 | 993.9994 |  |  |  | -144.2437 | 10.5287 | -0.031257 | 2.9456e-05 | 17554.4539 | -125.6923 | 0.39362 | -0.0004108 | 2.3064 | -0.0037613 | 995.1762 | 0.039735 | -1.0409 | 4.3025 | 1.0235
0.026 | 94.1903 | 5500 | 6.7134 | 303.5542 | 1214.217 | 1278.16 | 315 | 295 | 302.1134 | 12.8866 | 1549.2034 | 12.4659 | 4179.4222 | 993.7333 |  |  |  | -144.2437 | 10.5287 | -0.031257 | 2.9456e-05 | 17554.4539 | -125.6923 | 0.39362 | -0.0004108 | 2.3064 | -0.0037613 | 995.1762 | 0.039735 | -1.0409 | 4.3025 | 1.0235
0.032 | 115.9528 | 5500 | 6.7134 | 303.5542 | 1214.217 | 1732.3856 | 315 | 295 | 303.6212 | 11.3788 | 1683.237 | 13.5219 | 4179.1898 | 993.5081 |  |  |  | -144.2437 | 10.5287 | -0.031257 | 2.9456e-05 | 17554.4539 | -125.6923 | 0.39362 | -0.0004108 | 2.3064 | -0.0037613 | 995.1762 | 0.039735 | -1.0409 | 4.3025 | 1.0235
0.038 | 137.7201 | 5500 | 6.7134 | 303.5542 | 1214.217 | 2246.3358 | 315 | 295 | 304.8363 | 10.1637 | 1785.1 | 14.3221 | 4179.0348 | 993.3192 |  |  |  | -144.2437 | 10.5287 | -0.031257 | 2.9456e-05 | 17554.4539 | -125.6923 | 0.39362 | -0.0004108 | 2.3064 | -0.0037613 | 995.1762 | 0.039735 | -1.0409 | 4.3025 | 1.0235
0.044 | 159.4909 | 5500 | 6.7134 | 303.5542 | 1214.217 | 2820.0106 | 315 | 295 | 305.8282 | 9.1718 | 1864.992 | 14.948 | 4178.9281 | 993.1603 |  |  |  | -144.2437 | 10.5287 | -0.031257 | 2.9456e-05 | 17554.4539 | -125.6923 | 0.39362 | -0.0004108 | 2.3064 | -0.0037613 | 995.1762 | 0.039735 | -1.0409 | 4.3025 | 1.0235
0.05 | 181.2642 | 5500 | 6.7134 | 303.5542 | 1214.217 | 3453.41 | 315 | 295 | 306.6497 | 8.3503 | 1929.2702 | 15.4506 | 4178.8522 | 993.0256 |  |  |  | -144.2437 | 10.5287 | -0.031257 | 2.9456e-05 | 17554.4539 | -125.6923 | 0.39362 | -0.0004108 | 2.3064 | -0.0037613 | 995.1762 | 0.039735 | -1.0409 | 4.3025 | 1.0235
0.056 | 203.0395 | 5500 | 6.7134 | 303.5542 | 1214.217 | 4146.534 | 315 | 295 | 307.3396 | 7.6604 | 1982.0773 | 15.8627 | 4178.7966 | 992.9102 |  |  |  | -144.2437 | 10.5287 | -0.031257 | 2.9456e-05 | 17554.4539 | -125.6923 | 0.39362 | -0.0004108 | 2.3064 | -0.0037613 | 995.1762 | 0.039735 | -1.0409 | 4.3025 | 1.0235
0.062 | 224.8163 | 5500 | 6.7134 | 303.5542 | 1214.217 | 4899.3826 | 315 | 295 | 307.9263 | 7.0737 | 2026.2187 | 16.2067 | 4178.755 | 992.8106 |  |  |  | -144.2437 | 10.5287 | -0.031257 | 2.9456e-05 | 17554.4539 | -125.6923 | 0.39362 | -0.0004108 | 2.3064 | -0.0037613 | 995.1762 | 0.039735 | -1.0409 | 4.3025 | 1.0235
0.068 | 246.5943 | 5500 | 6.7134 | 303.5542 | 1214.217 | 5711.9558 | 315 | 295 | 308.4308 | 6.5692 | 2063.6585 | 16.498 | 4178.7231 | 992.7238 |  |  |  | -144.2437 | 10.5287 | -0.031257 | 2.9456e-05 | 17554.4539 | -125.6923 | 0.39362 | -0.0004108 | 2.3064 | -0.0037613 | 995.1762 | 0.039735 | -1.0409 | 4.3025 | 1.0235
0.074 | 268.3722 | 5500 | 6.7134 | 303.5542 | 1214.217 | 6584.2536 | 315 | 295 | 308.8485 | 6.1515 | 2094.3115 | 16.7363 | 4178.6993 | 992.6512 |  |  |  | -144.2437 | 10.5287 | -0.031257 | 2.9456e-05 | 17554.4539 | -125.6923 | 0.39362 | -0.0004108 | 2.3064 | -0.0037613 | 995.1762 | 0.039735 | -1.0409 | 4.3025 | 1.0235
0.008 | 28.957 | 6000 | 7.3467 | 332.1876 | 1328.7504 | 273.8308 | 315 | 295 | 295.6416 | 19.3584 | 722.9492 | 5.6281 | 4181.0226 | 994.5786 |  |  |  | -144.2437 | 10.5287 | -0.031257 | 2.9456e-05 | 17554.4539 | -125.6923 | 0.39362 | -0.0004108 | 2.3064 | -0.0037613 | 995.1762 | 0.039735 | -1.0409 | 4.3025 | 1.0235
0.014 | 50.6877 | 6000 | 7.3467 | 332.1876 | 1328.7504 | 548.8826 | 315 | 295 | 297.7661 | 17.2339 | 1125.3968 | 8.7115 | 4180.3783 | 994.3237 |  |  |  | -144.2437 | 10.5287 | -0.031257 | 2.9456e-05 | 17554.4539 | -125.6923 | 0.39362 | -0.0004108 | 2.3064 | -0.0037613 | 995.1762 | 0.039735 | -1.0409 | 4.3025 | 1.0235
0.02 | 72.4321 | 6000 | 7.3467 | 332.1876 | 1328.7504 | 883.659 | 315 | 295 | 299.9801 | 15.0199 | 1400.5439 | 10.8035 | 4179.8348 | 994.0342 |  |  |  | -144.2437 | 10.5287 | -0.031257 | 2.9456e-05 | 17554.4539 | -125.6923 | 0.39362 | -0.0004108 | 2.3064 | -0.0037613 | 995.1762 | 0.039735 | -1.0409 | 4.3025 | 1.0235
0.026 | 94.1866 | 6000 | 7.3467 | 332.1876 | 1328.7504 | 1278.16 | 315 | 295 | 301.8443 | 13.1557 | 1594.2539 | 12.2685 | 4179.4687 | 993.7724 |  |  |  | -144.2437 | 10.5287 | -0.031257 | 2.9456e-05 | 17554.4539 | -125.6923 | 0.39362 | -0.0004108 | 2.3064 | -0.0037613 | 995.1762 | 0.039735 | -1.0409 | 4.3025 | 1.0235
0.032 | 115.948 | 6000 | 7.3467 | 332.1876 | 1328.7504 | 1732.3856 | 315 | 295 | 303.3542 | 11.6458 | 1736.5711 | 13.3405 | 4179.2276 | 993.5487 |  |  |  | -144.2437 | 10.5287 | -0.031257 | 2.9456e-05 | 17554.4539 | -125.6923 | 0.39362 | -0.0004108 | 2.3064 | -0.0037613 | 995.1762 | 0.039735 | -1.0409 | 4.3025 | 1.0235
0.038 | 137.7144 | 6000 | 7.3467 | 332.1876 | 1328.7504 | 2246.3358 | 315 | 295 | 304.5784 | 10.4216 | 1845.1091 | 14.1555 | 4179.0654 | 993.3598 |  |  |  | -144.2437 | 10.5287 | -0.031257 | 2.9456e-05 | 17554.4539 | -125.6923 | 0.39362 | -0.0004108 | 2.3064 | -0.0037613 | 995.1762 | 0.039735 | -1.0409 | 4.3025 | 1.0235
0.044 | 159.4845 | 6000 | 7.3467 | 332.1876 | 1328.7504 | 2820.0106 | 315 | 295 | 305.5819 | 9.4181 | 1930.4551 | 14.7947 | 4178.953 | 993.2002 |  |  |  | -144.2437 | 10.5287 | -0.031257 | 2.9456e-05 | 17554.4539 | -125.6923 | 0.39362 | -0.0004108 | 2.3064 | -0.0037613 | 995.1762 | 0.039735 | -1.0409 | 4.3025 | 1.0235
0.05 | 181.2572 | 6000 | 7.3467 | 332.1876 | 1328.7504 | 3453.41 | 315 | 295 | 306.4158 | 8.5842 | 1999.2562 | 15.3089 | 4178.8727 | 993.0642 |  |  |  | -144.2437 | 10.5287 | -0.031257 | 2.9456e-05 | 17554.4539 | -125.6923 | 0.39362 | -0.0004108 | 2.3064 | -0.0037613 | 995.1762 | 0.039735 | -1.0409 | 4.3025 | 1.0235
0.056 | 203.0319 | 6000 | 7.3467 | 332.1876 | 1328.7504 | 4146.534 | 315 | 295 | 307.1178 | 7.8822 | 2055.8665 | 15.7312 | 4178.8137 | 992.9475 |  |  |  | -144.2437 | 10.5287 | -0.031257 | 2.9456e-05 | 17554.4539 | -125.6923 | 0.39362 | -0.0004108 | 2.3064 | -0.0037613 | 995.1762 | 0.039735 | -1.0409 | 4.3025 | 1.0235
0.062 | 224.8082 | 6000 | 7.3467 | 332.1876 | 1328.7504 | 4899.3826 | 315 | 295 | 307.716 | 7.284 | 2103.2463 | 16.084 | 4178.7693 | 992.8465 |  |  |  | -144.2437 | 10.5287 | -0.031257 | 2.9456e-05 | 17554.4539 | -125.6923 | 0.39362 | -0.0004108 | 2.3064 | -0.0037613 | 995.1762 | 0.039735 | -1.0409 | 4.3025 | 1.0235
0.068 | 246.5857 | 6000 | 7.3467 | 332.1876 | 1328.7504 | 5711.9558 | 315 | 295 | 308.2312 | 6.7688 | 2143.4745 | 16.3832 | 4178.7353 | 992.7583 |  |  |  | -144.2437 | 10.5287 | -0.031257 | 2.9456e-05 | 17554.4539 | -125.6923 | 0.39362 | -0.0004108 | 2.3064 | -0.0037613 | 995.1762 | 0.039735 | -1.0409 | 4.3025 | 1.0235
0.074 | 268.3633 | 6000 | 7.3467 | 332.1876 | 1328.7504 | 6584.2536 | 315 | 295 | 308.6583 | 6.3417 | 2176.4385 | 16.6281 | 4178.7098 | 992.6843 |  |  |  | -144.2437 | 10.5287 | -0.031257 | 2.9456e-05 | 17554.4539 | -125.6923 | 0.39362 | -0.0004108 | 2.3064 | -0.0037613 | 995.1762 | 0.039735 | -1.0409 | 4.3025 | 1.0235
29 |  |  | 50.8 |  | 72.5 |  | 94.4 |  | 116.1 |  | 137.9 |  | 159.9 |  | 181.5 |  | 203.1
0.008 |  |  | 0.014 |  | 0.02 |  | 0.026 |  | 0.032 |  | 0.038 |  | 0.044 |  | 0.05 |  | 0.056
rpm | W | K/W | W | K/W | W | K/W | W | K/W | W | K/W | W | K/W | W | K/W | W | K/W | W | K/W
0 | 89.963 | 0.22231 | 107.0158 | 0.18689 | 115.1349 | 0.17371 | 119.8675 | 0.16685 | 122.964 | 0.16265 | 125.1472 | 0.15981 | 126.769 | 0.15777 | 128.0211 | 0.15622 | 129.0171 | 0.15502
400 | 188.1032 | 0.10632 | 230.6674 | 0.086705 | 251.631 | 0.079481 | 264.0502 | 0.075743 | 272.2548 | 0.073461 | 278.0767 | 0.071923 | 282.4215 | 0.070816 | 285.7879 | 0.069982 | 288.4728 | 0.069331
600 | 303.345 | 0.065932 | 384.7851 | 0.051977 | 426.4977 | 0.046894 | 451.6868 | 0.044278 | 468.52 | 0.042688 | 480.5572 | 0.041618 | 489.5907 | 0.04085 | 496.6195 | 0.040272 | 502.244 | 0.039821
800 | 375.6853 | 0.053236 | 487.7772 | 0.041002 | 546.8073 | 0.036576 | 582.9473 | 0.034308 | 607.2995 | 0.032933 | 624.8105 | 0.03201 | 638.0046 | 0.031348 | 648.302 | 0.03085 | 656.5618 | 0.030462
1000 | 431.5285 | 0.046347 | 571.5307 | 0.034994 | 647.0761 | 0.030908 | 693.8933 | 0.028823 | 725.6725 | 0.027561 | 748.6371 | 0.026715 | 766.0021 | 0.02611 | 779.591 | 0.025654 | 790.5142 | 0.0253
1200 | 471.4932 | 0.042418 | 634.2631 | 0.031533 | 723.8275 | 0.027631 | 779.8826 | 0.025645 | 818.1601 | 0.024445 | 845.9318 | 0.023643 | 866.9926 | 0.023068 | 883.5098 | 0.022637 | 896.8096 | 0.022301
1500 | 518.0843 | 0.038604 | 710.9572 | 0.028131 | 819.8472 | 0.024395 | 888.8961 | 0.0225 | 936.4229 | 0.021358 | 971.0906 | 0.020595 | 997.4828 | 0.02005 | 1018.2419 | 0.019642 | 1034.9956 | 0.019324
2000 | 572.1878 | 0.034954 | 805.9495 | 0.024815 | 942.6271 | 0.021217 | 1030.8833 | 0.019401 | 1092.3075 | 0.01831 | 1137.4491 | 0.017583 | 1172.0011 | 0.017065 | 1199.29 | 0.016677 | 1221.3843 | 0.016375
2500 | 609.9749 | 0.032788 | 877.0582 | 0.022804 | 1037.8083 | 0.019271 | 1143.2086 | 0.017495 | 1217.2578 | 0.01643 | 1272.0258 | 0.015723 | 1314.1399 | 0.015219 | 1347.5175 | 0.014842 | 1374.6159 | 0.01455
3000 | 638.0491 | 0.031346 | 933.0189 | 0.021436 | 1114.9962 | 0.017937 | 1235.9093 | 0.016182 | 1321.5581 | 0.015134 | 1385.2604 | 0.014438 | 1434.4434 | 0.013943 | 1473.5435 | 0.013573 | 1505.3646 | 0.013286
3500 | 659.9228 | 0.030307 | 978.8429 | 0.020432 | 1179.9141 | 0.01695 | 1315.1061 | 0.015208 | 1411.5788 | 0.014169 | 1483.6936 | 0.01348 | 1539.5756 | 0.012991 | 1584.125 | 0.012625 | 1620.4602 | 0.012342
4000 | 677.4406 | 0.029523 | 1017.2276 | 0.019661 | 1235.6511 | 0.016186 | 1384.0967 | 0.01445 | 1490.7427 | 0.013416 | 1570.8304 | 0.012732 | 1633.0991 | 0.012247 | 1682.8668 | 0.011884 | 1723.5395 | 0.011604
4500 | 691.8304 | 0.028909 | 1050.0307 | 0.019047 | 1284.3671 | 0.015572 | 1445.2055 | 0.013839 | 1561.4751 | 0.012808 | 1649.163 | 0.012127 | 1717.5532 | 0.011644 | 1772.3429 | 0.011284 | 1817.2034 | 0.011006
5000 | 703.8799 | 0.028414 | 1078.4289 | 0.018545 | 1327.3957 | 0.015067 | 1499.8335 | 0.013335 | 1625.2072 | 0.012306 | 1720.1363 | 0.011627 | 1794.3882 | 0.011146 | 1854.0052 | 0.010787 | 1902.903 | 0.01051
5500 | 714.1261 | 0.028006 | 1103.3277 | 0.018127 | 1365.8424 | 0.014643 | 1549.2034 | 0.01291 | 1683.237 | 0.011882 | 1785.1 | 0.011204 | 1864.992 | 0.010724 | 1929.2702 | 0.010367 | 1982.0773 | 0.01009
6000 | 722.9492 | 0.027664 | 1125.3968 | 0.017772 | 1400.5439 | 0.01428 | 1594.2539 | 0.012545 | 1736.5711 | 0.011517 | 1845.1091 | 0.010839 | 1930.4551 | 0.01036 | 1999.2562 | 0.010004 | 2055.8665 | 0.0097283

## 1,5 mm 2x F12
kg/s | L/h | min^-1 | m/s | m³/h | Gesamt [m³/h] | dp Fluid [Pa] | Tin [K] | TAmbient [K] | Tout_avg | dTFluid [K] | P [W] | Log dT [K] | cp [J/kg * K] | ρ [kg/m³]
0 | 0 | 0 | 0 | 0 | 0 | 0 | 315 | 295 |  |  | 0 |  | 4180 | 991.5 |  |  |  | -144.2437 | 10.5287 | -0.031257 | 2.9456e-05 | 17554.4539 | -125.6923 | 0.39362 | -0.0004108 | 2.3064 | -0.0037613 | 995.1762 | 0.039735 | -1.0409 | 4.3025 | 1.0235 | 1.0235
0.008 | 28.9852 | 0 | 0.108 | 4.8833 | 19.5333 | 273.8308 | 315 | 295 | 302.9509 | 12.0491 | 89.963 | 13.0621 | 4179.2874 | 993.6095 |  |  |  | -144.2437 | 10.5287 | -0.031257 | 2.9456e-05 | 17554.4539 | -125.6923 | 0.39362 | -0.0004108 | 2.3064 | -0.0037613 | 995.1762 | 0.039735 | -1.0409 | 4.3025 | 1.0235 | 1.0235
0.014 | 50.7552 | 0 | 0.108 | 4.8833 | 19.5333 | 548.8826 | 315 | 295 | 306.7953 | 8.2047 | 107.0158 | 15.5383 | 4178.8398 | 993.0014 |  |  |  | -144.2437 | 10.5287 | -0.031257 | 2.9456e-05 | 17554.4539 | -125.6923 | 0.39362 | -0.0004108 | 2.3064 | -0.0037613 | 995.1762 | 0.039735 | -1.0409 | 4.3025 | 1.0235 | 1.0235
0.02 | 72.5326 | 0 | 0.108 | 4.8833 | 19.5333 | 883.659 | 315 | 295 | 308.8146 | 6.1854 | 115.1349 | 16.717 | 4178.7011 | 992.6571 |  |  |  | -144.2437 | 10.5287 | -0.031257 | 2.9456e-05 | 17554.4539 | -125.6923 | 0.39362 | -0.0004108 | 2.3064 | -0.0037613 | 995.1762 | 0.039735 | -1.0409 | 4.3025 | 1.0235 | 1.0235
0.026 | 94.313 | 0 | 0.108 | 4.8833 | 19.5333 | 1278.16 | 315 | 295 | 310.043 | 4.957 | 119.8675 | 17.404 | 4178.6434 | 992.4397 |  |  |  | -144.2437 | 10.5287 | -0.031257 | 2.9456e-05 | 17554.4539 | -125.6923 | 0.39362 | -0.0004108 | 2.3064 | -0.0037613 | 995.1762 | 0.039735 | -1.0409 | 4.3025 | 1.0235 | 1.0235
0.032 | 116.095 | 0 | 0.108 | 4.8833 | 19.5333 | 1732.3856 | 315 | 295 | 310.8663 | 4.1337 | 122.964 | 17.8535 | 4178.6146 | 992.2907 |  |  |  | -144.2437 | 10.5287 | -0.031257 | 2.9456e-05 | 17554.4539 | -125.6923 | 0.39362 | -0.0004108 | 2.3064 | -0.0037613 | 995.1762 | 0.039735 | -1.0409 | 4.3025 | 1.0235 | 1.0235
0.038 | 137.8779 | 0 | 0.108 | 4.8833 | 19.5333 | 2246.3358 | 315 | 295 | 311.4558 | 3.5442 | 125.1472 | 18.1703 | 4178.5984 | 992.1825 |  |  |  | -144.2437 | 10.5287 | -0.031257 | 2.9456e-05 | 17554.4539 | -125.6923 | 0.39362 | -0.0004108 | 2.3064 | -0.0037613 | 995.1762 | 0.039735 | -1.0409 | 4.3025 | 1.0235 | 1.0235
0.044 | 159.6613 | 0 | 0.108 | 4.8833 | 19.5333 | 2820.0106 | 315 | 295 | 311.8985 | 3.1015 | 126.769 | 18.4057 | 4178.5884 | 992.1003 |  |  |  | -144.2437 | 10.5287 | -0.031257 | 2.9456e-05 | 17554.4539 | -125.6923 | 0.39362 | -0.0004108 | 2.3064 | -0.0037613 | 995.1762 | 0.039735 | -1.0409 | 4.3025 | 1.0235 | 1.0235
0.05 | 181.445 | 0 | 0.108 | 4.8833 | 19.5333 | 3453.41 | 315 | 295 | 312.2431 | 2.7569 | 128.0211 | 18.5875 | 4178.582 | 992.0359 |  |  |  | -144.2437 | 10.5287 | -0.031257 | 2.9456e-05 | 17554.4539 | -125.6923 | 0.39362 | -0.0004108 | 2.3064 | -0.0037613 | 995.1762 | 0.039735 | -1.0409 | 4.3025 | 1.0235 | 1.0235
0.056 | 203.2291 | 0 | 0.108 | 4.8833 | 19.5333 | 4146.534 | 315 | 295 | 312.5188 | 2.4812 | 129.0171 | 18.732 | 4178.5776 | 991.984 |  |  |  | -144.2437 | 10.5287 | -0.031257 | 2.9456e-05 | 17554.4539 | -125.6923 | 0.39362 | -0.0004108 | 2.3064 | -0.0037613 | 995.1762 | 0.039735 | -1.0409 | 4.3025 | 1.0235 | 1.0235
0.062 | 225.0133 | 0 | 0.108 | 4.8833 | 19.5333 | 4899.3826 | 315 | 295 | 312.7444 | 2.2556 | 129.8282 | 18.8497 | 4178.5744 | 991.9414 |  |  |  | -144.2437 | 10.5287 | -0.031257 | 2.9456e-05 | 17554.4539 | -125.6923 | 0.39362 | -0.0004108 | 2.3064 | -0.0037613 | 995.1762 | 0.039735 | -1.0409 | 4.3025 | 1.0235 | 1.0235
0.068 | 246.7977 | 0 | 0.108 | 4.8833 | 19.5333 | 5711.9558 | 315 | 295 | 312.9325 | 2.0675 | 130.5015 | 18.9474 | 4178.5721 | 991.9057 |  |  |  | -144.2437 | 10.5287 | -0.031257 | 2.9456e-05 | 17554.4539 | -125.6923 | 0.39362 | -0.0004108 | 2.3064 | -0.0037613 | 995.1762 | 0.039735 | -1.0409 | 4.3025 | 1.0235 | 1.0235
0.074 | 268.5817 | 0 | 0.108 | 4.8833 | 19.5333 | 6584.2536 | 315 | 295 | 313.0842 | 1.9158 | 131.0431 | 19.026 | 4178.5705 | 991.8768 |  |  |  | -144.2437 | 10.5287 | -0.031257 | 2.9456e-05 | 17554.4539 | -125.6923 | 0.39362 | -0.0004108 | 2.3064 | -0.0037613 | 995.1762 | 0.039735 | -1.0409 | 4.3025 | 1.0235 | 1.0235
0.008 | 28.9761 | 400 | 0.38715 | 17.5055 | 70.022 | 273.8308 | 315 | 295 | 300.7805 | 14.2195 | 255.1769 | 11.4558 | 4179.6679 | 993.9238 |  |  |  | -144.2437 | 10.5287 | -0.031257 | 2.9456e-05 | 17554.4539 | -125.6923 | 0.39362 | -0.0004108 | 2.3064 | -0.0037613 | 995.1762 | 0.039735 | -1.0409 | 4.3025 | 1.0235 | 1.0235
0.014 | 50.7389 | 400 | 0.38715 | 17.5055 | 70.022 | 548.8826 | 315 | 295 | 304.8234 | 10.1766 | 319.0437 | 14.3138 | 4179.0363 | 993.3213 |  |  |  | -144.2437 | 10.5287 | -0.031257 | 2.9456e-05 | 17554.4539 | -125.6923 | 0.39362 | -0.0004108 | 2.3064 | -0.0037613 | 995.1762 | 0.039735 | -1.0409 | 4.3025 | 1.0235 | 1.0235
0.02 | 72.5118 | 400 | 0.38715 | 17.5055 | 70.022 | 883.659 | 315 | 295 | 307.1503 | 7.8497 | 351.2078 | 15.7505 | 4178.8111 | 992.942 |  |  |  | -144.2437 | 10.5287 | -0.031257 | 2.9456e-05 | 17554.4539 | -125.6923 | 0.39362 | -0.0004108 | 2.3064 | -0.0037613 | 995.1762 | 0.039735 | -1.0409 | 4.3025 | 1.0235 | 1.0235
0.026 | 94.2893 | 400 | 0.38715 | 17.5055 | 70.022 | 1278.16 | 315 | 295 | 308.6263 | 6.3737 | 370.4704 | 16.6098 | 4178.7116 | 992.6899 |  |  |  | -144.2437 | 10.5287 | -0.031257 | 2.9456e-05 | 17554.4539 | -125.6923 | 0.39362 | -0.0004108 | 2.3064 | -0.0037613 | 995.1762 | 0.039735 | -1.0409 | 4.3025 | 1.0235 | 1.0235
0.032 | 116.0692 | 400 | 0.38715 | 17.5055 | 70.022 | 1732.3856 | 315 | 295 | 309.6397 | 5.3603 | 383.2792 | 17.1807 | 4178.6603 | 992.5117 |  |  |  | -144.2437 | 10.5287 | -0.031257 | 2.9456e-05 | 17554.4539 | -125.6923 | 0.39362 | -0.0004108 | 2.3064 | -0.0037613 | 995.1762 | 0.039735 | -1.0409 | 4.3025 | 1.0235 | 1.0235
0.038 | 137.8505 | 400 | 0.38715 | 17.5055 | 70.022 | 2246.3358 | 315 | 295 | 310.3768 | 4.6232 | 392.408 | 17.5873 | 4178.6308 | 992.3796 |  |  |  | -144.2437 | 10.5287 | -0.031257 | 2.9456e-05 | 17554.4539 | -125.6923 | 0.39362 | -0.0004108 | 2.3064 | -0.0037613 | 995.1762 | 0.039735 | -1.0409 | 4.3025 | 1.0235 | 1.0235
0.044 | 159.6327 | 400 | 0.38715 | 17.5055 | 70.022 | 2820.0106 | 315 | 295 | 310.9365 | 4.0635 | 399.2422 | 17.8914 | 4178.6125 | 992.2779 |  |  |  | -144.2437 | 10.5287 | -0.031257 | 2.9456e-05 | 17554.4539 | -125.6923 | 0.39362 | -0.0004108 | 2.3064 | -0.0037613 | 995.1762 | 0.039735 | -1.0409 | 4.3025 | 1.0235 | 1.0235
0.05 | 181.4155 | 400 | 0.38715 | 17.5055 | 70.022 | 3453.41 | 315 | 295 | 311.3757 | 3.6243 | 404.5501 | 18.1275 | 4178.6004 | 992.1973 |  |  |  | -144.2437 | 10.5287 | -0.031257 | 2.9456e-05 | 17554.4539 | -125.6923 | 0.39362 | -0.0004108 | 2.3064 | -0.0037613 | 995.1762 | 0.039735 | -1.0409 | 4.3025 | 1.0235 | 1.0235
0.056 | 203.1988 | 400 | 0.38715 | 17.5055 | 70.022 | 4146.534 | 315 | 295 | 311.7294 | 3.2706 | 408.7915 | 18.3161 | 4178.592 | 992.1318 |  |  |  | -144.2437 | 10.5287 | -0.031257 | 2.9456e-05 | 17554.4539 | -125.6923 | 0.39362 | -0.0004108 | 2.3064 | -0.0037613 | 995.1762 | 0.039735 | -1.0409 | 4.3025 | 1.0235 | 1.0235
0.062 | 224.9824 | 400 | 0.38715 | 17.5055 | 70.022 | 4899.3826 | 315 | 295 | 312.0204 | 2.9796 | 412.2584 | 18.4702 | 4178.586 | 992.0776 |  |  |  | -144.2437 | 10.5287 | -0.031257 | 2.9456e-05 | 17554.4539 | -125.6923 | 0.39362 | -0.0004108 | 2.3064 | -0.0037613 | 995.1762 | 0.039735 | -1.0409 | 4.3025 | 1.0235 | 1.0235
0.068 | 246.7662 | 400 | 0.38715 | 17.5055 | 70.022 | 5711.9558 | 315 | 295 | 312.2639 | 2.7361 | 415.1452 | 18.5984 | 4178.5816 | 992.032 |  |  |  | -144.2437 | 10.5287 | -0.031257 | 2.9456e-05 | 17554.4539 | -125.6923 | 0.39362 | -0.0004108 | 2.3064 | -0.0037613 | 995.1762 | 0.039735 | -1.0409 | 4.3025 | 1.0235 | 1.0235
0.074 | 268.5498 | 400 | 0.38715 | 17.5055 | 70.022 | 6584.2536 | 315 | 295 | 312.461 | 2.539 | 417.4732 | 18.7018 | 4178.5784 | 991.9949 |  |  |  | -144.2437 | 10.5287 | -0.031257 | 2.9456e-05 | 17554.4539 | -125.6923 | 0.39362 | -0.0004108 | 2.3064 | -0.0037613 | 995.1762 | 0.039735 | -1.0409 | 4.3025 | 1.0235 | 1.0235
0.008 | 28.9718 | 600 | 0.6568 | 29.6978 | 118.7911 | 273.8308 | 315 | 295 | 299.7167 | 15.2833 | 349.9908 | 10.5795 | 4179.8931 | 994.0699 |  |  |  | -144.2437 | 10.5287 | -0.031257 | 2.9456e-05 | 17554.4539 | -125.6923 | 0.39362 | -0.0004108 | 2.3064 | -0.0037613 | 995.1762 | 0.039735 | -1.0409 | 4.3025 | 1.0235 | 1.0235
0.014 | 50.7303 | 600 | 0.6568 | 29.6978 | 118.7911 | 548.8826 | 315 | 295 | 303.7404 | 11.2596 | 450.5484 | 13.6022 | 4179.1734 | 993.4898 |  |  |  | -144.2437 | 10.5287 | -0.031257 | 2.9456e-05 | 17554.4539 | -125.6923 | 0.39362 | -0.0004108 | 2.3064 | -0.0037613 | 995.1762 | 0.039735 | -1.0409 | 4.3025 | 1.0235 | 1.0235
0.02 | 72.5002 | 600 | 0.6568 | 29.6978 | 118.7911 | 883.659 | 315 | 295 | 306.1935 | 8.8065 | 502.9624 | 15.1732 | 4178.893 | 993.1007 |  |  |  | -144.2437 | 10.5287 | -0.031257 | 2.9456e-05 | 17554.4539 | -125.6923 | 0.39362 | -0.0004108 | 2.3064 | -0.0037613 | 995.1762 | 0.039735 | -1.0409 | 4.3025 | 1.0235 | 1.0235
0.026 | 94.2756 | 600 | 0.6568 | 29.6978 | 118.7911 | 1278.16 | 315 | 295 | 307.7915 | 7.2085 | 534.8885 | 16.1281 | 4178.7641 | 992.8336 |  |  |  | -144.2437 | 10.5287 | -0.031257 | 2.9456e-05 | 17554.4539 | -125.6923 | 0.39362 | -0.0004108 | 2.3064 | -0.0037613 | 995.1762 | 0.039735 | -1.0409 | 4.3025 | 1.0235 | 1.0235
0.032 | 116.054 | 600 | 0.6568 | 29.6978 | 118.7911 | 1732.3856 | 315 | 295 | 308.9056 | 6.0944 | 556.3352 | 16.7686 | 4178.6962 | 992.6412 |  |  |  | -144.2437 | 10.5287 | -0.031257 | 2.9456e-05 | 17554.4539 | -125.6923 | 0.39362 | -0.0004108 | 2.3064 | -0.0037613 | 995.1762 | 0.039735 | -1.0409 | 4.3025 | 1.0235 | 1.0235
0.038 | 137.8342 | 600 | 0.6568 | 29.6978 | 118.7911 | 2246.3358 | 315 | 295 | 309.7241 | 5.2759 | 571.7251 | 17.2276 | 4178.6566 | 992.4967 |  |  |  | -144.2437 | 10.5287 | -0.031257 | 2.9456e-05 | 17554.4539 | -125.6923 | 0.39362 | -0.0004108 | 2.3064 | -0.0037613 | 995.1762 | 0.039735 | -1.0409 | 4.3025 | 1.0235 | 1.0235
0.044 | 159.6156 | 600 | 0.6568 | 29.6978 | 118.7911 | 2820.0106 | 315 | 295 | 310.3501 | 4.6499 | 583.3038 | 17.5726 | 4178.6318 | 992.3844 |  |  |  | -144.2437 | 10.5287 | -0.031257 | 2.9456e-05 | 17554.4539 | -125.6923 | 0.39362 | -0.0004108 | 2.3064 | -0.0037613 | 995.1762 | 0.039735 | -1.0409 | 4.3025 | 1.0235 | 1.0235
0.05 | 181.3977 | 600 | 0.6568 | 29.6978 | 118.7911 | 3453.41 | 315 | 295 | 310.8439 | 4.1561 | 592.3302 | 17.8413 | 4178.6153 | 992.2948 |  |  |  | -144.2437 | 10.5287 | -0.031257 | 2.9456e-05 | 17554.4539 | -125.6923 | 0.39362 | -0.0004108 | 2.3064 | -0.0037613 | 995.1762 | 0.039735 | -1.0409 | 4.3025 | 1.0235 | 1.0235
0.056 | 203.1804 | 600 | 0.6568 | 29.6978 | 118.7911 | 4146.534 | 315 | 295 | 311.2432 | 3.7568 | 599.5642 | 18.0565 | 4178.6038 | 992.2217 |  |  |  | -144.2437 | 10.5287 | -0.031257 | 2.9456e-05 | 17554.4539 | -125.6923 | 0.39362 | -0.0004108 | 2.3064 | -0.0037613 | 995.1762 | 0.039735 | -1.0409 | 4.3025 | 1.0235 | 1.0235
0.062 | 224.9635 | 600 | 0.6568 | 29.6978 | 118.7911 | 4899.3826 | 315 | 295 | 311.5727 | 3.4273 | 605.4913 | 18.2327 | 4178.5956 | 992.1609 |  |  |  | -144.2437 | 10.5287 | -0.031257 | 2.9456e-05 | 17554.4539 | -125.6923 | 0.39362 | -0.0004108 | 2.3064 | -0.0037613 | 995.1762 | 0.039735 | -1.0409 | 4.3025 | 1.0235 | 1.0235
0.068 | 246.7469 | 600 | 0.6568 | 29.6978 | 118.7911 | 5711.9558 | 315 | 295 | 311.8491 | 3.1509 | 610.4363 | 18.3796 | 4178.5895 | 992.1095 |  |  |  | -144.2437 | 10.5287 | -0.031257 | 2.9456e-05 | 17554.4539 | -125.6923 | 0.39362 | -0.0004108 | 2.3064 | -0.0037613 | 995.1762 | 0.039735 | -1.0409 | 4.3025 | 1.0235 | 1.0235
0.074 | 268.5301 | 600 | 0.6568 | 29.6978 | 118.7911 | 6584.2536 | 315 | 295 | 312.0735 | 2.9265 | 614.4306 | 18.4982 | 4178.585 | 992.0677 |  |  |  | -144.2437 | 10.5287 | -0.031257 | 2.9456e-05 | 17554.4539 | -125.6923 | 0.39362 | -0.0004108 | 2.3064 | -0.0037613 | 995.1762 | 0.039735 | -1.0409 | 4.3025 | 1.0235 | 1.0235
0.008 | 28.9691 | 800 | 0.92446 | 41.8005 | 167.2019 | 273.8308 | 315 | 295 | 299.0094 | 15.9906 | 413.5769 | 9.9501 | 4180.0579 | 994.1641 |  |  |  | -144.2437 | 10.5287 | -0.031257 | 2.9456e-05 | 17554.4539 | -125.6923 | 0.39362 | -0.0004108 | 2.3064 | -0.0037613 | 995.1762 | 0.039735 | -1.0409 | 4.3025 | 1.0235 | 1.0235
0.014 | 50.7242 | 800 | 0.92446 | 41.8005 | 167.2019 | 548.8826 | 315 | 295 | 302.9611 | 12.0389 | 544.1453 | 13.0692 | 4179.2859 | 993.6079 |  |  |  | -144.2437 | 10.5287 | -0.031257 | 2.9456e-05 | 17554.4539 | -125.6923 | 0.39362 | -0.0004108 | 2.3064 | -0.0037613 | 995.1762 | 0.039735 | -1.0409 | 4.3025 | 1.0235 | 1.0235
0.02 | 72.4918 | 800 | 0.92446 | 41.8005 | 167.2019 | 883.659 | 315 | 295 | 305.4828 | 9.5172 | 614.0271 | 14.7326 | 4178.9633 | 993.2161 |  |  |  | -144.2437 | 10.5287 | -0.031257 | 2.9456e-05 | 17554.4539 | -125.6923 | 0.39362 | -0.0004108 | 2.3064 | -0.0037613 | 995.1762 | 0.039735 | -1.0409 | 4.3025 | 1.0235 | 1.0235
0.026 | 94.2655 | 800 | 0.92446 | 41.8005 | 167.2019 | 1278.16 | 315 | 295 | 307.1606 | 7.8394 | 657.1575 | 15.7566 | 4178.8103 | 992.9403 |  |  |  | -144.2437 | 10.5287 | -0.031257 | 2.9456e-05 | 17554.4539 | -125.6923 | 0.39362 | -0.0004108 | 2.3064 | -0.0037613 | 995.1762 | 0.039735 | -1.0409 | 4.3025 | 1.0235 | 1.0235
0.032 | 116.0426 | 800 | 0.92446 | 41.8005 | 167.2019 | 1732.3856 | 315 | 295 | 308.3448 | 6.6552 | 686.3617 | 16.4486 | 4178.7283 | 992.7387 |  |  |  | -144.2437 | 10.5287 | -0.031257 | 2.9456e-05 | 17554.4539 | -125.6923 | 0.39362 | -0.0004108 | 2.3064 | -0.0037613 | 995.1762 | 0.039735 | -1.0409 | 4.3025 | 1.0235 | 1.0235
0.038 | 137.8219 | 800 | 0.92446 | 41.8005 | 167.2019 | 2246.3358 | 315 | 295 | 309.2218 | 5.7782 | 707.4306 | 16.9471 | 4178.6799 | 992.5857 |  |  |  | -144.2437 | 10.5287 | -0.031257 | 2.9456e-05 | 17554.4539 | -125.6923 | 0.39362 | -0.0004108 | 2.3064 | -0.0037613 | 995.1762 | 0.039735 | -1.0409 | 4.3025 | 1.0235 | 1.0235
0.044 | 159.6024 | 800 | 0.92446 | 41.8005 | 167.2019 | 2820.0106 | 315 | 295 | 309.8963 | 5.1037 | 723.3429 | 17.323 | 4178.6493 | 992.466 |  |  |  | -144.2437 | 10.5287 | -0.031257 | 2.9456e-05 | 17554.4539 | -125.6923 | 0.39362 | -0.0004108 | 2.3064 | -0.0037613 | 995.1762 | 0.039735 | -1.0409 | 4.3025 | 1.0235 | 1.0235
0.05 | 181.384 | 800 | 0.92446 | 41.8005 | 167.2019 | 3453.41 | 315 | 295 | 310.4306 | 4.5694 | 735.7839 | 17.6166 | 4178.6289 | 992.3699 |  |  |  | -144.2437 | 10.5287 | -0.031257 | 2.9456e-05 | 17554.4539 | -125.6923 | 0.39362 | -0.0004108 | 2.3064 | -0.0037613 | 995.1762 | 0.039735 | -1.0409 | 4.3025 | 1.0235 | 1.0235
0.056 | 203.1662 | 800 | 0.92446 | 41.8005 | 167.2019 | 4146.534 | 315 | 295 | 310.8641 | 4.1359 | 745.7771 | 17.8523 | 4178.6146 | 992.2911 |  |  |  | -144.2437 | 10.5287 | -0.031257 | 2.9456e-05 | 17554.4539 | -125.6923 | 0.39362 | -0.0004108 | 2.3064 | -0.0037613 | 995.1762 | 0.039735 | -1.0409 | 4.3025 | 1.0235 | 1.0235
0.062 | 224.9489 | 800 | 0.92446 | 41.8005 | 167.2019 | 4899.3826 | 315 | 295 | 311.2227 | 3.7773 | 753.9802 | 18.0455 | 4178.6044 | 992.2254 |  |  |  | -144.2437 | 10.5287 | -0.031257 | 2.9456e-05 | 17554.4539 | -125.6923 | 0.39362 | -0.0004108 | 2.3064 | -0.0037613 | 995.1762 | 0.039735 | -1.0409 | 4.3025 | 1.0235 | 1.0235
0.068 | 246.732 | 800 | 0.92446 | 41.8005 | 167.2019 | 5711.9558 | 315 | 295 | 311.5243 | 3.4757 | 760.8345 | 18.2069 | 4178.5967 | 992.1698 |  |  |  | -144.2437 | 10.5287 | -0.031257 | 2.9456e-05 | 17554.4539 | -125.6923 | 0.39362 | -0.0004108 | 2.3064 | -0.0037613 | 995.1762 | 0.039735 | -1.0409 | 4.3025 | 1.0235 | 1.0235
0.074 | 268.5147 | 800 | 0.92446 | 41.8005 | 167.2019 | 6584.2536 | 315 | 295 | 311.7694 | 3.2306 | 766.3778 | 18.3373 | 4178.5911 | 992.1244 |  |  |  | -144.2437 | 10.5287 | -0.031257 | 2.9456e-05 | 17554.4539 | -125.6923 | 0.39362 | -0.0004108 | 2.3064 | -0.0037613 | 995.1762 | 0.039735 | -1.0409 | 4.3025 | 1.0235 | 1.0235
0.008 | 28.9671 | 1000 | 1.1902 | 53.8144 | 215.2575 | 273.8308 | 315 | 295 | 298.4897 | 16.5103 | 460.0884 | 9.4565 | 4180.187 | 994.2317 |  |  |  | -144.2437 | 10.5287 | -0.031257 | 2.9456e-05 | 17554.4539 | -125.6923 | 0.39362 | -0.0004108 | 2.3064 | -0.0037613 | 995.1762 | 0.039735 | -1.0409 | 4.3025 | 1.0235 | 1.0235
0.014 | 50.7196 | 1000 | 1.1902 | 53.8144 | 215.2575 | 548.8826 | 315 | 295 | 302.3501 | 12.6499 | 616.0981 | 12.6371 | 4179.3826 | 993.6986 |  |  |  | -144.2437 | 10.5287 | -0.031257 | 2.9456e-05 | 17554.4539 | -125.6923 | 0.39362 | -0.0004108 | 2.3064 | -0.0037613 | 995.1762 | 0.039735 | -1.0409 | 4.3025 | 1.0235 | 1.0235
0.02 | 72.4851 | 1000 | 1.1902 | 53.8144 | 215.2575 | 883.659 | 315 | 295 | 304.9108 | 10.0892 | 701.4476 | 14.3699 | 4179.0262 | 993.3074 |  |  |  | -144.2437 | 10.5287 | -0.031257 | 2.9456e-05 | 17554.4539 | -125.6923 | 0.39362 | -0.0004108 | 2.3064 | -0.0037613 | 995.1762 | 0.039735 | -1.0409 | 4.3025 | 1.0235 | 1.0235
0.026 | 94.2573 | 1000 | 1.1902 | 53.8144 | 215.2575 | 1278.16 | 315 | 295 | 306.6456 | 8.3544 | 754.7087 | 15.4481 | 4178.8525 | 993.0262 |  |  |  | -144.2437 | 10.5287 | -0.031257 | 2.9456e-05 | 17554.4539 | -125.6923 | 0.39362 | -0.0004108 | 2.3064 | -0.0037613 | 995.1762 | 0.039735 | -1.0409 | 4.3025 | 1.0235 | 1.0235
0.032 | 116.0334 | 1000 | 1.1902 | 53.8144 | 215.2575 | 1732.3856 | 315 | 295 | 307.8829 | 7.1171 | 791.0138 | 16.1814 | 4178.7579 | 992.818 |  |  |  | -144.2437 | 10.5287 | -0.031257 | 2.9456e-05 | 17554.4539 | -125.6923 | 0.39362 | -0.0004108 | 2.3064 | -0.0037613 | 995.1762 | 0.039735 | -1.0409 | 4.3025 | 1.0235 | 1.0235
0.038 | 137.8117 | 1000 | 1.1902 | 53.8144 | 215.2575 | 2246.3358 | 315 | 295 | 308.8055 | 6.1945 | 817.3232 | 16.7119 | 4178.7016 | 992.6587 |  |  |  | -144.2437 | 10.5287 | -0.031257 | 2.9456e-05 | 17554.4539 | -125.6923 | 0.39362 | -0.0004108 | 2.3064 | -0.0037613 | 995.1762 | 0.039735 | -1.0409 | 4.3025 | 1.0235 | 1.0235
0.044 | 159.5916 | 1000 | 1.1902 | 53.8144 | 215.2575 | 2820.0106 | 315 | 295 | 309.5185 | 5.4815 | 837.2577 | 17.1132 | 4178.6658 | 992.5332 |  |  |  | -144.2437 | 10.5287 | -0.031257 | 2.9456e-05 | 17554.4539 | -125.6923 | 0.39362 | -0.0004108 | 2.3064 | -0.0037613 | 995.1762 | 0.039735 | -1.0409 | 4.3025 | 1.0235 | 1.0235
0.05 | 181.3726 | 1000 | 1.1902 | 53.8144 | 215.2575 | 3453.41 | 315 | 295 | 310.0854 | 4.9146 | 852.8816 | 17.4273 | 4178.6417 | 992.4321 |  |  |  | -144.2437 | 10.5287 | -0.031257 | 2.9456e-05 | 17554.4539 | -125.6923 | 0.39362 | -0.0004108 | 2.3064 | -0.0037613 | 995.1762 | 0.039735 | -1.0409 | 4.3025 | 1.0235 | 1.0235
0.056 | 203.1544 | 1000 | 1.1902 | 53.8144 | 215.2575 | 4146.534 | 315 | 295 | 310.5466 | 4.4534 | 865.4556 | 17.6799 | 4178.6249 | 992.3489 |  |  |  | -144.2437 | 10.5287 | -0.031257 | 2.9456e-05 | 17554.4539 | -125.6923 | 0.39362 | -0.0004108 | 2.3064 | -0.0037613 | 995.1762 | 0.039735 | -1.0409 | 4.3025 | 1.0235 | 1.0235
0.062 | 224.9367 | 1000 | 1.1902 | 53.8144 | 215.2575 | 4899.3826 | 315 | 295 | 310.929 | 4.071 | 875.793 | 17.8873 | 4178.6127 | 992.2793 |  |  |  | -144.2437 | 10.5287 | -0.031257 | 2.9456e-05 | 17554.4539 | -125.6923 | 0.39362 | -0.0004108 | 2.3064 | -0.0037613 | 995.1762 | 0.039735 | -1.0409 | 4.3025 | 1.0235 | 1.0235
0.068 | 246.7194 | 1000 | 1.1902 | 53.8144 | 215.2575 | 5711.9558 | 315 | 295 | 311.2511 | 3.7489 | 884.4418 | 18.0608 | 4178.6036 | 992.2202 |  |  |  | -144.2437 | 10.5287 | -0.031257 | 2.9456e-05 | 17554.4539 | -125.6923 | 0.39362 | -0.0004108 | 2.3064 | -0.0037613 | 995.1762 | 0.039735 | -1.0409 | 4.3025 | 1.0235 | 1.0235
0.074 | 268.5019 | 1000 | 1.1902 | 53.8144 | 215.2575 | 6584.2536 | 315 | 295 | 311.5134 | 3.4866 | 891.4436 | 18.2011 | 4178.597 | 992.1719 |  |  |  | -144.2437 | 10.5287 | -0.031257 | 2.9456e-05 | 17554.4539 | -125.6923 | 0.39362 | -0.0004108 | 2.3064 | -0.0037613 | 995.1762 | 0.039735 | -1.0409 | 4.3025 | 1.0235 | 1.0235
0.008 | 28.9656 | 1200 | 1.4596 | 65.9953 | 263.9814 | 273.8308 | 315 | 295 | 298.0788 | 16.9212 | 496.7363 | 9.043 | 4180.294 | 994.2842 |  |  |  | -144.2437 | 10.5287 | -0.031257 | 2.9456e-05 | 17554.4539 | -125.6923 | 0.39362 | -0.0004108 | 2.3064 | -0.0037613 | 995.1762 | 0.039735 | -1.0409 | 4.3025 | 1.0235 | 1.0235
0.014 | 50.7158 | 1200 | 1.4596 | 65.9953 | 263.9814 | 548.8826 | 315 | 295 | 301.8391 | 13.1609 | 675.2949 | 12.2646 | 4179.4696 | 993.7732 |  |  |  | -144.2437 | 10.5287 | -0.031257 | 2.9456e-05 | 17554.4539 | -125.6923 | 0.39362 | -0.0004108 | 2.3064 | -0.0037613 | 995.1762 | 0.039735 | -1.0409 | 4.3025 | 1.0235 | 1.0235
0.02 | 72.4795 | 1200 | 1.4596 | 65.9953 | 263.9814 | 883.659 | 315 | 295 | 304.4213 | 10.5787 | 774.8804 | 14.0532 | 4179.0847 | 993.3844 |  |  |  | -144.2437 | 10.5287 | -0.031257 | 2.9456e-05 | 17554.4539 | -125.6923 | 0.39362 | -0.0004108 | 2.3064 | -0.0037613 | 995.1762 | 0.039735 | -1.0409 | 4.3025 | 1.0235 | 1.0235
0.026 | 94.2503 | 1200 | 1.4596 | 65.9953 | 263.9814 | 1278.16 | 315 | 295 | 306.1993 | 8.8007 | 837.636 | 15.1767 | 4178.8924 | 993.0998 |  |  |  | -144.2437 | 10.5287 | -0.031257 | 2.9456e-05 | 17554.4539 | -125.6923 | 0.39362 | -0.0004108 | 2.3064 | -0.0037613 | 995.1762 | 0.039735 | -1.0409 | 4.3025 | 1.0235 | 1.0235
0.032 | 116.0253 | 1200 | 1.4596 | 65.9953 | 263.9814 | 1732.3856 | 315 | 295 | 307.4794 | 7.5206 | 880.6674 | 15.9452 | 4178.7863 | 992.8866 |  |  |  | -144.2437 | 10.5287 | -0.031257 | 2.9456e-05 | 17554.4539 | -125.6923 | 0.39362 | -0.0004108 | 2.3064 | -0.0037613 | 995.1762 | 0.039735 | -1.0409 | 4.3025 | 1.0235 | 1.0235
0.038 | 137.8029 | 1200 | 1.4596 | 65.9953 | 263.9814 | 2246.3358 | 315 | 295 | 308.44 | 6.56 | 911.9757 | 16.5033 | 4178.7225 | 992.7222 |  |  |  | -144.2437 | 10.5287 | -0.031257 | 2.9456e-05 | 17554.4539 | -125.6923 | 0.39362 | -0.0004108 | 2.3064 | -0.0037613 | 995.1762 | 0.039735 | -1.0409 | 4.3025 | 1.0235 | 1.0235
0.044 | 159.5822 | 1200 | 1.4596 | 65.9953 | 263.9814 | 2820.0106 | 315 | 295 | 309.1855 | 5.8145 | 935.7665 | 16.9266 | 4178.6817 | 992.5921 |  |  |  | -144.2437 | 10.5287 | -0.031257 | 2.9456e-05 | 17554.4539 | -125.6923 | 0.39362 | -0.0004108 | 2.3064 | -0.0037613 | 995.1762 | 0.039735 | -1.0409 | 4.3025 | 1.0235 | 1.0235
0.05 | 181.3626 | 1200 | 1.4596 | 65.9953 | 263.9814 | 3453.41 | 315 | 295 | 309.7802 | 5.2198 | 954.4533 | 17.2587 | 4178.6542 | 992.4867 |  |  |  | -144.2437 | 10.5287 | -0.031257 | 2.9456e-05 | 17554.4539 | -125.6923 | 0.39362 | -0.0004108 | 2.3064 | -0.0037613 | 995.1762 | 0.039735 | -1.0409 | 4.3025 | 1.0235 | 1.0235
0.056 | 203.1439 | 1200 | 1.4596 | 65.9953 | 263.9814 | 4146.534 | 315 | 295 | 310.2652 | 4.7348 | 969.5181 | 17.5261 | 4178.6349 | 992.3998 |  |  |  | -144.2437 | 10.5287 | -0.031257 | 2.9456e-05 | 17554.4539 | -125.6923 | 0.39362 | -0.0004108 | 2.3064 | -0.0037613 | 995.1762 | 0.039735 | -1.0409 | 4.3025 | 1.0235 | 1.0235
0.062 | 224.9259 | 1200 | 1.4596 | 65.9953 | 263.9814 | 4899.3826 | 315 | 295 | 310.6682 | 4.3318 | 981.9203 | 17.7461 | 4178.6208 | 992.3268 |  |  |  | -144.2437 | 10.5287 | -0.031257 | 2.9456e-05 | 17554.4539 | -125.6923 | 0.39362 | -0.0004108 | 2.3064 | -0.0037613 | 995.1762 | 0.039735 | -1.0409 | 4.3025 | 1.0235 | 1.0235
0.068 | 246.7083 | 1200 | 1.4596 | 65.9953 | 263.9814 | 5711.9558 | 315 | 295 | 311.0082 | 3.9918 | 992.3083 | 17.9301 | 4178.6104 | 992.2648 |  |  |  | -144.2437 | 10.5287 | -0.031257 | 2.9456e-05 | 17554.4539 | -125.6923 | 0.39362 | -0.0004108 | 2.3064 | -0.0037613 | 995.1762 | 0.039735 | -1.0409 | 4.3025 | 1.0235 | 1.0235
0.074 | 268.4905 | 1200 | 1.4596 | 65.9953 | 263.9814 | 6584.2536 | 315 | 295 | 311.2854 | 3.7146 | 1000.726 | 18.0791 | 4178.6027 | 992.2139 |  |  |  | -144.2437 | 10.5287 | -0.031257 | 2.9456e-05 | 17554.4539 | -125.6923 | 0.39362 | -0.0004108 | 2.3064 | -0.0037613 | 995.1762 | 0.039735 | -1.0409 | 4.3025 | 1.0235 | 1.0235
0.008 | 28.9638 | 1500 | 1.8599 | 84.0974 | 336.3896 | 273.8308 | 315 | 295 | 297.6085 | 17.3915 | 538.6554 | 8.538 | 4180.4219 | 994.3434 |  |  |  | -144.2437 | 10.5287 | -0.031257 | 2.9456e-05 | 17554.4539 | -125.6923 | 0.39362 | -0.0004108 | 2.3064 | -0.0037613 | 995.1762 | 0.039735 | -1.0409 | 4.3025 | 1.0235 | 1.0235
0.014 | 50.7112 | 1500 | 1.8599 | 84.0974 | 336.3896 | 548.8826 | 315 | 295 | 301.2165 | 13.7835 | 746.2406 | 11.7957 | 4179.5832 | 993.8624 |  |  |  | -144.2437 | 10.5287 | -0.031257 | 2.9456e-05 | 17554.4539 | -125.6923 | 0.39362 | -0.0004108 | 2.3064 | -0.0037613 | 995.1762 | 0.039735 | -1.0409 | 4.3025 | 1.0235 | 1.0235
0.02 | 72.4726 | 1500 | 1.8599 | 84.0974 | 336.3896 | 883.659 | 315 | 295 | 303.8098 | 11.1902 | 864.9177 | 13.6488 | 4179.1639 | 993.4792 |  |  |  | -144.2437 | 10.5287 | -0.031257 | 2.9456e-05 | 17554.4539 | -125.6923 | 0.39362 | -0.0004108 | 2.3064 | -0.0037613 | 995.1762 | 0.039735 | -1.0409 | 4.3025 | 1.0235 | 1.0235
0.026 | 94.2416 | 1500 | 1.8599 | 84.0974 | 336.3896 | 1278.16 | 315 | 295 | 305.6341 | 9.3659 | 940.661 | 14.8273 | 4178.9476 | 993.1917 |  |  |  | -144.2437 | 10.5287 | -0.031257 | 2.9456e-05 | 17554.4539 | -125.6923 | 0.39362 | -0.0004108 | 2.3064 | -0.0037613 | 995.1762 | 0.039735 | -1.0409 | 4.3025 | 1.0235 | 1.0235
0.032 | 116.0152 | 1500 | 1.8599 | 84.0974 | 336.3896 | 1732.3856 | 315 | 295 | 306.9642 | 8.0358 | 993.0014 | 15.6395 | 4178.8259 | 992.9732 |  |  |  | -144.2437 | 10.5287 | -0.031257 | 2.9456e-05 | 17554.4539 | -125.6923 | 0.39362 | -0.0004108 | 2.3064 | -0.0037613 | 995.1762 | 0.039735 | -1.0409 | 4.3025 | 1.0235 | 1.0235
0.038 | 137.7917 | 1500 | 1.8599 | 84.0974 | 336.3896 | 2246.3358 | 315 | 295 | 307.9704 | 7.0296 | 1031.282 | 16.2323 | 4178.7521 | 992.803 |  |  |  | -144.2437 | 10.5287 | -0.031257 | 2.9456e-05 | 17554.4539 | -125.6923 | 0.39362 | -0.0004108 | 2.3064 | -0.0037613 | 995.1762 | 0.039735 | -1.0409 | 4.3025 | 1.0235 | 1.0235
0.044 | 159.5701 | 1500 | 1.8599 | 84.0974 | 336.3896 | 2820.0106 | 315 | 295 | 308.7559 | 6.2441 | 1060.4806 | 16.6836 | 4178.7044 | 992.6673 |  |  |  | -144.2437 | 10.5287 | -0.031257 | 2.9456e-05 | 17554.4539 | -125.6923 | 0.39362 | -0.0004108 | 2.3064 | -0.0037613 | 995.1762 | 0.039735 | -1.0409 | 4.3025 | 1.0235 | 1.0235
0.05 | 181.3498 | 1500 | 1.8599 | 84.0974 | 336.3896 | 3453.41 | 315 | 295 | 309.3851 | 5.6149 | 1083.4805 | 17.0386 | 4178.672 | 992.5569 |  |  |  | -144.2437 | 10.5287 | -0.031257 | 2.9456e-05 | 17554.4539 | -125.6923 | 0.39362 | -0.0004108 | 2.3064 | -0.0037613 | 995.1762 | 0.039735 | -1.0409 | 4.3025 | 1.0235 | 1.0235
0.056 | 203.1305 | 1500 | 1.8599 | 84.0974 | 336.3896 | 4146.534 | 315 | 295 | 309.9 | 5.1 | 1102.0638 | 17.3251 | 4178.6492 | 992.4653 |  |  |  | -144.2437 | 10.5287 | -0.031257 | 2.9456e-05 | 17554.4539 | -125.6923 | 0.39362 | -0.0004108 | 2.3064 | -0.0037613 | 995.1762 | 0.039735 | -1.0409 | 4.3025 | 1.0235 | 1.0235
0.062 | 224.912 | 1500 | 1.8599 | 84.0974 | 336.3896 | 4899.3826 | 315 | 295 | 310.329 | 4.671 | 1117.3903 | 17.5611 | 4178.6325 | 992.3883 |  |  |  | -144.2437 | 10.5287 | -0.031257 | 2.9456e-05 | 17554.4539 | -125.6923 | 0.39362 | -0.0004108 | 2.3064 | -0.0037613 | 995.1762 | 0.039735 | -1.0409 | 4.3025 | 1.0235 | 1.0235
0.068 | 246.694 | 1500 | 1.8599 | 84.0974 | 336.3896 | 5711.9558 | 315 | 295 | 310.6917 | 4.3083 | 1130.2466 | 17.7588 | 4178.6201 | 992.3225 |  |  |  | -144.2437 | 10.5287 | -0.031257 | 2.9456e-05 | 17554.4539 | -125.6923 | 0.39362 | -0.0004108 | 2.3064 | -0.0037613 | 995.1762 | 0.039735 | -1.0409 | 4.3025 | 1.0235 | 1.0235
0.074 | 268.4757 | 1500 | 1.8599 | 84.0974 | 336.3896 | 6584.2536 | 315 | 295 | 310.9879 | 4.0121 | 1140.6772 | 17.9192 | 4178.6109 | 992.2685 |  |  |  | -144.2437 | 10.5287 | -0.031257 | 2.9456e-05 | 17554.4539 | -125.6923 | 0.39362 | -0.0004108 | 2.3064 | -0.0037613 | 995.1762 | 0.039735 | -1.0409 | 4.3025 | 1.0235 | 1.0235
0.008 | 28.9619 | 2000 | 2.5169 | 113.8063 | 455.2252 | 273.8308 | 315 | 295 | 297.0603 | 17.9397 | 587.7419 | 7.8929 | 4180.5785 | 994.4109 |  |  |  | -144.2437 | 10.5287 | -0.031257 | 2.9456e-05 | 17554.4539 | -125.6923 | 0.39362 | -0.0004108 | 2.3064 | -0.0037613 | 995.1762 | 0.039735 | -1.0409 | 4.3025 | 1.0235 | 1.0235
0.014 | 50.7056 | 2000 | 2.5169 | 113.8063 | 455.2252 | 548.8826 | 315 | 295 | 300.4265 | 14.5735 | 834.6848 | 11.1722 | 4179.7399 | 993.973 |  |  |  | -144.2437 | 10.5287 | -0.031257 | 2.9456e-05 | 17554.4539 | -125.6923 | 0.39362 | -0.0004108 | 2.3064 | -0.0037613 | 995.1762 | 0.039735 | -1.0409 | 4.3025 | 1.0235 | 1.0235
0.02 | 72.4637 | 2000 | 2.5169 | 113.8063 | 455.2252 | 883.659 | 315 | 295 | 303.0064 | 11.9936 | 980.724 | 13.1007 | 4179.279 | 993.6012 |  |  |  | -144.2437 | 10.5287 | -0.031257 | 2.9456e-05 | 17554.4539 | -125.6923 | 0.39362 | -0.0004108 | 2.3064 | -0.0037613 | 995.1762 | 0.039735 | -1.0409 | 4.3025 | 1.0235 | 1.0235
0.026 | 94.2301 | 2000 | 2.5169 | 113.8063 | 455.2252 | 1278.16 | 315 | 295 | 304.8776 | 10.1224 | 1075.5913 | 14.3486 | 4179.03 | 993.3127 |  |  |  | -144.2437 | 10.5287 | -0.031257 | 2.9456e-05 | 17554.4539 | -125.6923 | 0.39362 | -0.0004108 | 2.3064 | -0.0037613 | 995.1762 | 0.039735 | -1.0409 | 4.3025 | 1.0235 | 1.0235
0.032 | 116.0017 | 2000 | 2.5169 | 113.8063 | 455.2252 | 1732.3856 | 315 | 295 | 306.2662 | 8.7338 | 1141.8596 | 15.2177 | 4178.8862 | 993.0888 |  |  |  | -144.2437 | 10.5287 | -0.031257 | 2.9456e-05 | 17554.4539 | -125.6923 | 0.39362 | -0.0004108 | 2.3064 | -0.0037613 | 995.1762 | 0.039735 | -1.0409 | 4.3025 | 1.0235 | 1.0235
0.038 | 137.7766 | 2000 | 2.5169 | 113.8063 | 455.2252 | 2246.3358 | 315 | 295 | 307.329 | 7.671 | 1190.6824 | 15.8565 | 4178.7974 | 992.912 |  |  |  | -144.2437 | 10.5287 | -0.031257 | 2.9456e-05 | 17554.4539 | -125.6923 | 0.39362 | -0.0004108 | 2.3064 | -0.0037613 | 995.1762 | 0.039735 | -1.0409 | 4.3025 | 1.0235 | 1.0235
0.044 | 159.5536 | 2000 | 2.5169 | 113.8063 | 455.2252 | 2820.0106 | 315 | 295 | 308.1655 | 6.8345 | 1228.1195 | 16.3453 | 4178.7394 | 992.7696 |  |  |  | -144.2437 | 10.5287 | -0.031257 | 2.9456e-05 | 17554.4539 | -125.6923 | 0.39362 | -0.0004108 | 2.3064 | -0.0037613 | 995.1762 | 0.039735 | -1.0409 | 4.3025 | 1.0235 | 1.0235
0.05 | 181.3323 | 2000 | 2.5169 | 113.8063 | 455.2252 | 3453.41 | 315 | 295 | 308.8398 | 6.1602 | 1257.7271 | 16.7313 | 4178.6997 | 992.6527 |  |  |  | -144.2437 | 10.5287 | -0.031257 | 2.9456e-05 | 17554.4539 | -125.6923 | 0.39362 | -0.0004108 | 2.3064 | -0.0037613 | 995.1762 | 0.039735 | -1.0409 | 4.3025 | 1.0235 | 1.0235
0.056 | 203.1121 | 2000 | 2.5169 | 113.8063 | 455.2252 | 4146.534 | 315 | 295 | 309.3942 | 5.6058 | 1281.7245 | 17.0437 | 4178.6716 | 992.5553 |  |  |  | -144.2437 | 10.5287 | -0.031257 | 2.9456e-05 | 17554.4539 | -125.6923 | 0.39362 | -0.0004108 | 2.3064 | -0.0037613 | 995.1762 | 0.039735 | -1.0409 | 4.3025 | 1.0235 | 1.0235
0.062 | 224.8928 | 2000 | 2.5169 | 113.8063 | 455.2252 | 4899.3826 | 315 | 295 | 309.8577 | 5.1423 | 1301.5663 | 17.3017 | 4178.6509 | 992.4729 |  |  |  | -144.2437 | 10.5287 | -0.031257 | 2.9456e-05 | 17554.4539 | -125.6923 | 0.39362 | -0.0004108 | 2.3064 | -0.0037613 | 995.1762 | 0.039735 | -1.0409 | 4.3025 | 1.0235 | 1.0235
0.068 | 246.6742 | 2000 | 2.5169 | 113.8063 | 455.2252 | 5711.9558 | 315 | 295 | 310.251 | 4.749 | 1318.245 | 17.5183 | 4178.6354 | 992.4023 |  |  |  | -144.2437 | 10.5287 | -0.031257 | 2.9456e-05 | 17554.4539 | -125.6923 | 0.39362 | -0.0004108 | 2.3064 | -0.0037613 | 995.1762 | 0.039735 | -1.0409 | 4.3025 | 1.0235 | 1.0235
0.074 | 268.4553 | 2000 | 2.5169 | 113.8063 | 455.2252 | 6584.2536 | 315 | 295 | 310.5729 | 4.4271 | 1331.7998 | 17.6942 | 4178.624 | 992.3441 |  |  |  | -144.2437 | 10.5287 | -0.031257 | 2.9456e-05 | 17554.4539 | -125.6923 | 0.39362 | -0.0004108 | 2.3064 | -0.0037613 | 995.1762 | 0.039735 | -1.0409 | 4.3025 | 1.0235 | 1.0235
0.008 | 28.9605 | 2500 | 3.1712 | 143.389 | 573.556 | 273.8308 | 315 | 295 | 296.6791 | 18.3209 | 622.3227 | 7.3949 | 4180.6922 | 994.457 |  |  |  | -144.2437 | 10.5287 | -0.031257 | 2.9456e-05 | 17554.4539 | -125.6923 | 0.39362 | -0.0004108 | 2.3064 | -0.0037613 | 995.1762 | 0.039735 | -1.0409 | 4.3025 | 1.0235 | 1.0235
0.014 | 50.7014 | 2500 | 3.1712 | 143.389 | 573.556 | 548.8826 | 315 | 295 | 299.8226 | 15.1774 | 901.3188 | 10.6701 | 4179.8695 | 994.0556 |  |  |  | -144.2437 | 10.5287 | -0.031257 | 2.9456e-05 | 17554.4539 | -125.6923 | 0.39362 | -0.0004108 | 2.3064 | -0.0037613 | 995.1762 | 0.039735 | -1.0409 | 4.3025 | 1.0235 | 1.0235
0.02 | 72.4568 | 2500 | 3.1712 | 143.389 | 573.556 | 883.659 | 315 | 295 | 302.3684 | 12.6316 | 1071.0119 | 12.6502 | 4179.3796 | 993.6959 |  |  |  | -144.2437 | 10.5287 | -0.031257 | 2.9456e-05 | 17554.4539 | -125.6923 | 0.39362 | -0.0004108 | 2.3064 | -0.0037613 | 995.1762 | 0.039735 | -1.0409 | 4.3025 | 1.0235 | 1.0235
0.026 | 94.221 | 2500 | 3.1712 | 143.389 | 573.556 | 1278.16 | 315 | 295 | 304.2642 | 10.7358 | 1182.9024 | 13.9503 | 4179.1044 | 993.4089 |  |  |  | -144.2437 | 10.5287 | -0.031257 | 2.9456e-05 | 17554.4539 | -125.6923 | 0.39362 | -0.0004108 | 2.3064 | -0.0037613 | 995.1762 | 0.039735 | -1.0409 | 4.3025 | 1.0235 | 1.0235
0.032 | 115.9908 | 2500 | 3.1712 | 143.389 | 573.556 | 1732.3856 | 315 | 295 | 305.6929 | 9.3071 | 1261.7845 | 14.864 | 4178.9416 | 993.1822 |  |  |  | -144.2437 | 10.5287 | -0.031257 | 2.9456e-05 | 17554.4539 | -125.6923 | 0.39362 | -0.0004108 | 2.3064 | -0.0037613 | 995.1762 | 0.039735 | -1.0409 | 4.3025 | 1.0235 | 1.0235
0.038 | 137.7642 | 2500 | 3.1712 | 143.389 | 573.556 | 2246.3358 | 315 | 295 | 306.7975 | 8.2025 | 1320.2647 | 15.5396 | 4178.8397 | 993.001 |  |  |  | -144.2437 | 10.5287 | -0.031257 | 2.9456e-05 | 17554.4539 | -125.6923 | 0.39362 | -0.0004108 | 2.3064 | -0.0037613 | 995.1762 | 0.039735 | -1.0409 | 4.3025 | 1.0235 | 1.0235
0.044 | 159.5401 | 2500 | 3.1712 | 143.389 | 573.556 | 2820.0106 | 315 | 295 | 307.6731 | 7.3269 | 1365.3101 | 16.0589 | 4178.7724 | 992.8538 |  |  |  | -144.2437 | 10.5287 | -0.031257 | 2.9456e-05 | 17554.4539 | -125.6923 | 0.39362 | -0.0004108 | 2.3064 | -0.0037613 | 995.1762 | 0.039735 | -1.0409 | 4.3025 | 1.0235 | 1.0235
0.05 | 181.3178 | 2500 | 3.1712 | 143.389 | 573.556 | 3453.41 | 315 | 295 | 308.3826 | 6.6174 | 1401.0573 | 16.4703 | 4178.726 | 992.7321 |  |  |  | -144.2437 | 10.5287 | -0.031257 | 2.9456e-05 | 17554.4539 | -125.6923 | 0.39362 | -0.0004108 | 2.3064 | -0.0037613 | 995.1762 | 0.039735 | -1.0409 | 4.3025 | 1.0235 | 1.0235
0.056 | 203.0968 | 2500 | 3.1712 | 143.389 | 573.556 | 4146.534 | 315 | 295 | 308.9684 | 6.0316 | 1430.109 | 16.8042 | 4178.6929 | 992.6302 |  |  |  | -144.2437 | 10.5287 | -0.031257 | 2.9456e-05 | 17554.4539 | -125.6923 | 0.39362 | -0.0004108 | 2.3064 | -0.0037613 | 995.1762 | 0.039735 | -1.0409 | 4.3025 | 1.0235 | 1.0235
0.062 | 224.8768 | 2500 | 3.1712 | 143.389 | 573.556 | 4899.3826 | 315 | 295 | 309.4598 | 5.5402 | 1454.182 | 17.0804 | 4178.6685 | 992.5436 |  |  |  | -144.2437 | 10.5287 | -0.031257 | 2.9456e-05 | 17554.4539 | -125.6923 | 0.39362 | -0.0004108 | 2.3064 | -0.0037613 | 995.1762 | 0.039735 | -1.0409 | 4.3025 | 1.0235 | 1.0235
0.068 | 246.6575 | 2500 | 3.1712 | 143.389 | 573.556 | 5711.9558 | 315 | 295 | 309.8778 | 5.1222 | 1474.4536 | 17.3128 | 4178.6501 | 992.4693 |  |  |  | -144.2437 | 10.5287 | -0.031257 | 2.9456e-05 | 17554.4539 | -125.6923 | 0.39362 | -0.0004108 | 2.3064 | -0.0037613 | 995.1762 | 0.039735 | -1.0409 | 4.3025 | 1.0235 | 1.0235
0.074 | 268.438 | 2500 | 3.1712 | 143.389 | 573.556 | 6584.2536 | 315 | 295 | 310.2208 | 4.7792 | 1490.9525 | 17.5018 | 4178.6365 | 992.4078 |  |  |  | -144.2437 | 10.5287 | -0.031257 | 2.9456e-05 | 17554.4539 | -125.6923 | 0.39362 | -0.0004108 | 2.3064 | -0.0037613 | 995.1762 | 0.039735 | -1.0409 | 4.3025 | 1.0235 | 1.0235
0.008 | 28.9596 | 3000 | 3.8208 | 172.7621 | 691.0482 | 273.8308 | 315 | 295 | 296.4009 | 18.5991 | 648.153 | 6.9958 | 4180.7778 | 994.4901 |  |  |  | -144.2437 | 10.5287 | -0.031257 | 2.9456e-05 | 17554.4539 | -125.6923 | 0.39362 | -0.0004108 | 2.3064 | -0.0037613 | 995.1762 | 0.039735 | -1.0409 | 4.3025 | 1.0235
0.014 | 50.6981 | 3000 | 3.8208 | 172.7621 | 691.0482 | 548.8826 | 315 | 295 | 299.3441 | 15.6559 | 953.8872 | 10.2533 | 4179.9784 | 994.1198 |  |  |  | -144.2437 | 10.5287 | -0.031257 | 2.9456e-05 | 17554.4539 | -125.6923 | 0.39362 | -0.0004108 | 2.3064 | -0.0037613 | 995.1762 | 0.039735 | -1.0409 | 4.3025 | 1.0235
0.02 | 72.4512 | 3000 | 3.8208 | 172.7621 | 691.0482 | 883.659 | 315 | 295 | 301.8457 | 13.1543 | 1144.3383 | 12.2696 | 4179.4684 | 993.7722 |  |  |  | -144.2437 | 10.5287 | -0.031257 | 2.9456e-05 | 17554.4539 | -125.6923 | 0.39362 | -0.0004108 | 2.3064 | -0.0037613 | 995.1762 | 0.039735 | -1.0409 | 4.3025 | 1.0235
0.026 | 94.2135 | 3000 | 3.8208 | 172.7621 | 691.0482 | 1278.16 | 315 | 295 | 303.7524 | 11.2476 | 1271.5484 | 13.6103 | 4179.1717 | 993.488 |  |  |  | -144.2437 | 10.5287 | -0.031257 | 2.9456e-05 | 17554.4539 | -125.6923 | 0.39362 | -0.0004108 | 2.3064 | -0.0037613 | 995.1762 | 0.039735 | -1.0409 | 4.3025 | 1.0235
0.032 | 115.9817 | 3000 | 3.8208 | 172.7621 | 691.0482 | 1732.3856 | 315 | 295 | 305.2091 | 9.7909 | 1361.9527 | 14.56 | 4178.9927 | 993.26 |  |  |  | -144.2437 | 10.5287 | -0.031257 | 2.9456e-05 | 17554.4539 | -125.6923 | 0.39362 | -0.0004108 | 2.3064 | -0.0037613 | 995.1762 | 0.039735 | -1.0409 | 4.3025 | 1.0235
0.038 | 137.7538 | 3000 | 3.8208 | 172.7621 | 691.0482 | 2246.3358 | 315 | 295 | 306.3453 | 8.6547 | 1429.3419 | 15.2659 | 4178.879 | 993.0758 |  |  |  | -144.2437 | 10.5287 | -0.031257 | 2.9456e-05 | 17554.4539 | -125.6923 | 0.39362 | -0.0004108 | 2.3064 | -0.0037613 | 995.1762 | 0.039735 | -1.0409 | 4.3025 | 1.0235
0.044 | 159.5287 | 3000 | 3.8208 | 172.7621 | 691.0482 | 2820.0106 | 315 | 295 | 307.2517 | 7.7483 | 1481.4556 | 15.8107 | 4178.8033 | 992.925 |  |  |  | -144.2437 | 10.5287 | -0.031257 | 2.9456e-05 | 17554.4539 | -125.6923 | 0.39362 | -0.0004108 | 2.3064 | -0.0037613 | 995.1762 | 0.039735 | -1.0409 | 4.3025 | 1.0235
0.05 | 181.3054 | 3000 | 3.8208 | 172.7621 | 691.0482 | 3453.41 | 315 | 295 | 307.9897 | 7.0103 | 1522.9365 | 16.2435 | 4178.7508 | 992.7997 |  |  |  | -144.2437 | 10.5287 | -0.031257 | 2.9456e-05 | 17554.4539 | -125.6923 | 0.39362 | -0.0004108 | 2.3064 | -0.0037613 | 995.1762 | 0.039735 | -1.0409 | 4.3025 | 1.0235
0.056 | 203.0837 | 3000 | 3.8208 | 172.7621 | 691.0482 | 4146.534 | 315 | 295 | 308.6012 | 6.3988 | 1556.7278 | 16.5955 | 4178.7131 | 992.6943 |  |  |  | -144.2437 | 10.5287 | -0.031257 | 2.9456e-05 | 17554.4539 | -125.6923 | 0.39362 | -0.0004108 | 2.3064 | -0.0037613 | 995.1762 | 0.039735 | -1.0409 | 4.3025 | 1.0235
0.062 | 224.863 | 3000 | 3.8208 | 172.7621 | 691.0482 | 4899.3826 | 315 | 295 | 309.1158 | 5.8842 | 1584.7817 | 16.8874 | 4178.6852 | 992.6043 |  |  |  | -144.2437 | 10.5287 | -0.031257 | 2.9456e-05 | 17554.4539 | -125.6923 | 0.39362 | -0.0004108 | 2.3064 | -0.0037613 | 995.1762 | 0.039735 | -1.0409 | 4.3025 | 1.0235
0.068 | 246.6432 | 3000 | 3.8208 | 172.7621 | 691.0482 | 5711.9558 | 315 | 295 | 309.5544 | 5.4456 | 1608.4425 | 17.1332 | 4178.6641 | 992.5269 |  |  |  | -144.2437 | 10.5287 | -0.031257 | 2.9456e-05 | 17554.4539 | -125.6923 | 0.39362 | -0.0004108 | 2.3064 | -0.0037613 | 995.1762 | 0.039735 | -1.0409 | 4.3025 | 1.0235
0.074 | 268.4232 | 3000 | 3.8208 | 172.7621 | 691.0482 | 6584.2536 | 315 | 295 | 309.915 | 5.085 | 1627.7248 | 17.3334 | 4178.6486 | 992.4626 |  |  |  | -144.2437 | 10.5287 | -0.031257 | 2.9456e-05 | 17554.4539 | -125.6923 | 0.39362 | -0.0004108 | 2.3064 | -0.0037613 | 995.1762 | 0.039735 | -1.0409 | 4.3025 | 1.0235
0.008 | 28.9588 | 3500 | 4.4666 | 201.9625 | 807.8502 | 273.8308 | 315 | 295 | 296.1864 | 18.8136 | 668.29 | 6.6601 | 4180.8453 | 994.5154 |  |  |  | -144.2437 | 10.5287 | -0.031257 | 2.9456e-05 | 17554.4539 | -125.6923 | 0.39362 | -0.0004108 | 2.3064 | -0.0037613 | 995.1762 | 0.039735 | -1.0409 | 4.3025 | 1.0235
0.014 | 50.6954 | 3500 | 4.4666 | 201.9625 | 807.8502 | 548.8826 | 315 | 295 | 298.9466 | 16.0534 | 997.0281 | 9.8919 | 4180.0731 | 994.1723 |  |  |  | -144.2437 | 10.5287 | -0.031257 | 2.9456e-05 | 17554.4539 | -125.6923 | 0.39362 | -0.0004108 | 2.3064 | -0.0037613 | 995.1762 | 0.039735 | -1.0409 | 4.3025 | 1.0235
0.02 | 72.4465 | 3500 | 4.4666 | 201.9625 | 807.8502 | 883.659 | 315 | 295 | 301.3982 | 13.6018 | 1206.1842 | 11.9344 | 4179.5492 | 993.8366 |  |  |  | -144.2437 | 10.5287 | -0.031257 | 2.9456e-05 | 17554.4539 | -125.6923 | 0.39362 | -0.0004108 | 2.3064 | -0.0037613 | 995.1762 | 0.039735 | -1.0409 | 4.3025 | 1.0235
0.026 | 94.2071 | 3500 | 4.4666 | 201.9625 | 807.8502 | 1278.16 | 315 | 295 | 303.3071 | 11.6929 | 1347.52 | 13.3082 | 4179.2344 | 993.5558 |  |  |  | -144.2437 | 10.5287 | -0.031257 | 2.9456e-05 | 17554.4539 | -125.6923 | 0.39362 | -0.0004108 | 2.3064 | -0.0037613 | 995.1762 | 0.039735 | -1.0409 | 4.3025 | 1.0235
0.032 | 115.9738 | 3500 | 4.4666 | 201.9625 | 807.8502 | 1732.3856 | 315 | 295 | 304.7836 | 10.2164 | 1448.6943 | 14.2882 | 4179.041 | 993.3275 |  |  |  | -144.2437 | 10.5287 | -0.031257 | 2.9456e-05 | 17554.4539 | -125.6923 | 0.39362 | -0.0004108 | 2.3064 | -0.0037613 | 995.1762 | 0.039735 | -1.0409 | 4.3025 | 1.0235
0.038 | 137.7447 | 3500 | 4.4666 | 201.9625 | 807.8502 | 2246.3358 | 315 | 295 | 305.9449 | 9.0551 | 1524.4863 | 15.0203 | 4178.9166 | 993.1413 |  |  |  | -144.2437 | 10.5287 | -0.031257 | 2.9456e-05 | 17554.4539 | -125.6923 | 0.39362 | -0.0004108 | 2.3064 | -0.0037613 | 995.1762 | 0.039735 | -1.0409 | 4.3025 | 1.0235
0.044 | 159.5186 | 3500 | 4.4666 | 201.9625 | 807.8502 | 2820.0106 | 315 | 295 | 306.8767 | 8.1233 | 1583.3095 | 15.5871 | 4178.8331 | 992.9878 |  |  |  | -144.2437 | 10.5287 | -0.031257 | 2.9456e-05 | 17554.4539 | -125.6923 | 0.39362 | -0.0004108 | 2.3064 | -0.0037613 | 995.1762 | 0.039735 | -1.0409 | 4.3025 | 1.0235
0.05 | 181.2945 | 3500 | 4.4666 | 201.9625 | 807.8502 | 3453.41 | 315 | 295 | 307.6386 | 7.3614 | 1630.2595 | 16.0387 | 4178.7748 | 992.8596 |  |  |  | -144.2437 | 10.5287 | -0.031257 | 2.9456e-05 | 17554.4539 | -125.6923 | 0.39362 | -0.0004108 | 2.3064 | -0.0037613 | 995.1762 | 0.039735 | -1.0409 | 4.3025 | 1.0235
0.056 | 203.072 | 3500 | 4.4666 | 201.9625 | 807.8502 | 4146.534 | 315 | 295 | 308.2721 | 6.7279 | 1668.5883 | 16.4068 | 4178.7327 | 992.7512 |  |  |  | -144.2437 | 10.5287 | -0.031257 | 2.9456e-05 | 17554.4539 | -125.6923 | 0.39362 | -0.0004108 | 2.3064 | -0.0037613 | 995.1762 | 0.039735 | -1.0409 | 4.3025 | 1.0235
0.062 | 224.8507 | 3500 | 4.4666 | 201.9625 | 807.8502 | 4899.3826 | 315 | 295 | 308.8065 | 6.1935 | 1700.4646 | 16.7124 | 4178.7016 | 992.6585 |  |  |  | -144.2437 | 10.5287 | -0.031257 | 2.9456e-05 | 17554.4539 | -125.6923 | 0.39362 | -0.0004108 | 2.3064 | -0.0037613 | 995.1762 | 0.039735 | -1.0409 | 4.3025 | 1.0235
0.068 | 246.6304 | 3500 | 4.4666 | 201.9625 | 807.8502 | 5711.9558 | 315 | 295 | 309.2632 | 5.7368 | 1727.3879 | 16.9703 | 4178.6779 | 992.5784 |  |  |  | -144.2437 | 10.5287 | -0.031257 | 2.9456e-05 | 17554.4539 | -125.6923 | 0.39362 | -0.0004108 | 2.3064 | -0.0037613 | 995.1762 | 0.039735 | -1.0409 | 4.3025 | 1.0235
0.074 | 268.4099 | 3500 | 4.4666 | 201.9625 | 807.8502 | 6584.2536 | 315 | 295 | 309.6392 | 5.3608 | 1749.3547 | 17.1805 | 4178.6603 | 992.5118 |  |  |  | -144.2437 | 10.5287 | -0.031257 | 2.9456e-05 | 17554.4539 | -125.6923 | 0.39362 | -0.0004108 | 2.3064 | -0.0037613 | 995.1762 | 0.039735 | -1.0409 | 4.3025 | 1.0235
0.008 | 28.9583 | 4000 | 5.1086 | 230.9906 | 923.9625 | 273.8308 | 315 | 295 | 296.0191 | 18.9809 | 684.4769 | 6.3762 | 4180.8988 | 994.535 |  |  |  | -144.2437 | 10.5287 | -0.031257 | 2.9456e-05 | 17554.4539 | -125.6923 | 0.39362 | -0.0004108 | 2.3064 | -0.0037613 | 995.1762 | 0.039735 | -1.0409 | 4.3025 | 1.0235
0.014 | 50.6932 | 4000 | 5.1086 | 230.9906 | 923.9625 | 548.8826 | 315 | 295 | 298.6149 | 16.3851 | 1033.1213 | 9.5781 | 4180.1553 | 994.2155 |  |  |  | -144.2437 | 10.5287 | -0.031257 | 2.9456e-05 | 17554.4539 | -125.6923 | 0.39362 | -0.0004108 | 2.3064 | -0.0037613 | 995.1762 | 0.039735 | -1.0409 | 4.3025 | 1.0235
0.02 | 72.4426 | 4000 | 5.1086 | 230.9906 | 923.9625 | 883.659 | 315 | 295 | 301.0144 | 13.9856 | 1259.127 | 11.6394 | 4179.6219 | 993.891 |  |  |  | -144.2437 | 10.5287 | -0.031257 | 2.9456e-05 | 17554.4539 | -125.6923 | 0.39362 | -0.0004108 | 2.3064 | -0.0037613 | 995.1762 | 0.039735 | -1.0409 | 4.3025 | 1.0235
0.026 | 94.2016 | 4000 | 5.1086 | 230.9906 | 923.9625 | 1278.16 | 315 | 295 | 302.9193 | 12.0807 | 1413.4489 | 13.04 | 4179.2923 | 993.6142 |  |  |  | -144.2437 | 10.5287 | -0.031257 | 2.9456e-05 | 17554.4539 | -125.6923 | 0.39362 | -0.0004108 | 2.3064 | -0.0037613 | 995.1762 | 0.039735 | -1.0409 | 4.3025 | 1.0235
0.032 | 115.967 | 4000 | 5.1086 | 230.9906 | 923.9625 | 1732.3856 | 315 | 295 | 304.4097 | 10.5903 | 1524.6448 | 14.0456 | 4179.0861 | 993.3863 |  |  |  | -144.2437 | 10.5287 | -0.031257 | 2.9456e-05 | 17554.4539 | -125.6923 | 0.39362 | -0.0004108 | 2.3064 | -0.0037613 | 995.1762 | 0.039735 | -1.0409 | 4.3025 | 1.0235
0.038 | 137.7368 | 4000 | 5.1086 | 230.9906 | 923.9625 | 2246.3358 | 315 | 295 | 305.5906 | 9.4094 | 1608.3189 | 14.8001 | 4178.9521 | 993.1987 |  |  |  | -144.2437 | 10.5287 | -0.031257 | 2.9456e-05 | 17554.4539 | -125.6923 | 0.39362 | -0.0004108 | 2.3064 | -0.0037613 | 995.1762 | 0.039735 | -1.0409 | 4.3025 | 1.0235
0.044 | 159.5097 | 4000 | 5.1086 | 230.9906 | 923.9625 | 2820.0106 | 315 | 295 | 306.5433 | 8.4567 | 1673.4721 | 15.3863 | 4178.8614 | 993.0432 |  |  |  | -144.2437 | 10.5287 | -0.031257 | 2.9456e-05 | 17554.4539 | -125.6923 | 0.39362 | -0.0004108 | 2.3064 | -0.0037613 | 995.1762 | 0.039735 | -1.0409 | 4.3025 | 1.0235
0.05 | 181.2848 | 4000 | 5.1086 | 230.9906 | 923.9625 | 3453.41 | 315 | 295 | 307.3254 | 7.6746 | 1725.6038 | 15.8543 | 4178.7977 | 992.9126 |  |  |  | -144.2437 | 10.5287 | -0.031257 | 2.9456e-05 | 17554.4539 | -125.6923 | 0.39362 | -0.0004108 | 2.3064 | -0.0037613 | 995.1762 | 0.039735 | -1.0409 | 4.3025 | 1.0235
0.056 | 203.0617 | 4000 | 5.1086 | 230.9906 | 923.9625 | 4146.534 | 315 | 295 | 307.9776 | 7.0224 | 1768.2462 | 16.2365 | 4178.7516 | 992.8018 |  |  |  | -144.2437 | 10.5287 | -0.031257 | 2.9456e-05 | 17554.4539 | -125.6923 | 0.39362 | -0.0004108 | 2.3064 | -0.0037613 | 995.1762 | 0.039735 | -1.0409 | 4.3025 | 1.0235
0.062 | 224.8398 | 4000 | 5.1086 | 230.9906 | 923.9625 | 4899.3826 | 315 | 295 | 308.5292 | 6.4708 | 1803.766 | 16.5544 | 4178.7173 | 992.7067 |  |  |  | -144.2437 | 10.5287 | -0.031257 | 2.9456e-05 | 17554.4539 | -125.6923 | 0.39362 | -0.0004108 | 2.3064 | -0.0037613 | 995.1762 | 0.039735 | -1.0409 | 4.3025 | 1.0235
0.068 | 246.619 | 4000 | 5.1086 | 230.9906 | 923.9625 | 5711.9558 | 315 | 295 | 309.0015 | 5.9985 | 1833.8058 | 16.8229 | 4178.6911 | 992.6244 |  |  |  | -144.2437 | 10.5287 | -0.031257 | 2.9456e-05 | 17554.4539 | -125.6923 | 0.39362 | -0.0004108 | 2.3064 | -0.0037613 | 995.1762 | 0.039735 | -1.0409 | 4.3025 | 1.0235
0.074 | 268.398 | 4000 | 5.1086 | 230.9906 | 923.9625 | 6584.2536 | 315 | 295 | 309.391 | 5.609 | 1858.3417 | 17.042 | 4178.6717 | 992.5558 |  |  |  | -144.2437 | 10.5287 | -0.031257 | 2.9456e-05 | 17554.4539 | -125.6923 | 0.39362 | -0.0004108 | 2.3064 | -0.0037613 | 995.1762 | 0.039735 | -1.0409 | 4.3025 | 1.0235
0.008 | 28.9578 | 4500 | 5.7473 | 259.8681 | 1039.4723 | 273.8308 | 315 | 295 | 295.8847 | 19.1153 | 697.8015 | 6.1301 | 4180.9424 | 994.5506 |  |  |  | -144.2437 | 10.5287 | -0.031257 | 2.9456e-05 | 17554.4539 | -125.6923 | 0.39362 | -0.0004108 | 2.3064 | -0.0037613 | 995.1762 | 0.039735 | -1.0409 | 4.3025 | 1.0235
0.014 | 50.6914 | 4500 | 5.7473 | 259.8681 | 1039.4723 | 548.8826 | 315 | 295 | 298.3311 | 16.6689 | 1063.9625 | 9.2996 | 4180.2278 | 994.2521 |  |  |  | -144.2437 | 10.5287 | -0.031257 | 2.9456e-05 | 17554.4539 | -125.6923 | 0.39362 | -0.0004108 | 2.3064 | -0.0037613 | 995.1762 | 0.039735 | -1.0409 | 4.3025 | 1.0235
0.02 | 72.4391 | 4500 | 5.7473 | 259.8681 | 1039.4723 | 883.659 | 315 | 295 | 300.6775 | 14.3225 | 1305.3573 | 11.3741 | 4179.6885 | 993.9382 |  |  |  | -144.2437 | 10.5287 | -0.031257 | 2.9456e-05 | 17554.4539 | -125.6923 | 0.39362 | -0.0004108 | 2.3064 | -0.0037613 | 995.1762 | 0.039735 | -1.0409 | 4.3025 | 1.0235
0.026 | 94.1967 | 4500 | 5.7473 | 259.8681 | 1039.4723 | 1278.16 | 315 | 295 | 302.5742 | 12.4258 | 1471.7655 | 12.7971 | 4179.3463 | 993.6656 |  |  |  | -144.2437 | 10.5287 | -0.031257 | 2.9456e-05 | 17554.4539 | -125.6923 | 0.39362 | -0.0004108 | 2.3064 | -0.0037613 | 995.1762 | 0.039735 | -1.0409 | 4.3025 | 1.0235
0.032 | 115.9609 | 4500 | 5.7473 | 259.8681 | 1039.4723 | 1732.3856 | 315 | 295 | 304.074 | 10.926 | 1592.3945 | 13.8248 | 4179.1288 | 993.4384 |  |  |  | -144.2437 | 10.5287 | -0.031257 | 2.9456e-05 | 17554.4539 | -125.6923 | 0.39362 | -0.0004108 | 2.3064 | -0.0037613 | 995.1762 | 0.039735 | -1.0409 | 4.3025 | 1.0235
0.038 | 137.7297 | 4500 | 5.7473 | 259.8681 | 1039.4723 | 2246.3358 | 315 | 295 | 305.2708 | 9.7292 | 1683.5434 | 14.599 | 4178.986 | 993.2501 |  |  |  | -144.2437 | 10.5287 | -0.031257 | 2.9456e-05 | 17554.4539 | -125.6923 | 0.39362 | -0.0004108 | 2.3064 | -0.0037613 | 995.1762 | 0.039735 | -1.0409 | 4.3025 | 1.0235
0.044 | 159.5017 | 4500 | 5.7473 | 259.8681 | 1039.4723 | 2820.0106 | 315 | 295 | 306.241 | 8.759 | 1754.7315 | 15.2022 | 4178.8886 | 993.093 |  |  |  | -144.2437 | 10.5287 | -0.031257 | 2.9456e-05 | 17554.4539 | -125.6923 | 0.39362 | -0.0004108 | 2.3064 | -0.0037613 | 995.1762 | 0.039735 | -1.0409 | 4.3025 | 1.0235
0.05 | 181.2761 | 4500 | 5.7473 | 259.8681 | 1039.4723 | 3453.41 | 315 | 295 | 307.0404 | 7.9596 | 1811.8231 | 15.685 | 4178.8198 | 992.9605 |  |  |  | -144.2437 | 10.5287 | -0.031257 | 2.9456e-05 | 17554.4539 | -125.6923 | 0.39362 | -0.0004108 | 2.3064 | -0.0037613 | 995.1762 | 0.039735 | -1.0409 | 4.3025 | 1.0235
0.056 | 203.0523 | 4500 | 5.7473 | 259.8681 | 1039.4723 | 4146.534 | 315 | 295 | 307.709 | 7.291 | 1858.6073 | 16.0799 | 4178.7698 | 992.8476 |  |  |  | -144.2437 | 10.5287 | -0.031257 | 2.9456e-05 | 17554.4539 | -125.6923 | 0.39362 | -0.0004108 | 2.3064 | -0.0037613 | 995.1762 | 0.039735 | -1.0409 | 4.3025 | 1.0235
0.062 | 224.8299 | 4500 | 5.7473 | 259.8681 | 1039.4723 | 4899.3826 | 315 | 295 | 308.2757 | 6.7243 | 1897.6341 | 16.4089 | 4178.7325 | 992.7506 |  |  |  | -144.2437 | 10.5287 | -0.031257 | 2.9456e-05 | 17554.4539 | -125.6923 | 0.39362 | -0.0004108 | 2.3064 | -0.0037613 | 995.1762 | 0.039735 | -1.0409 | 4.3025 | 1.0235
0.068 | 246.6086 | 4500 | 5.7473 | 259.8681 | 1039.4723 | 5711.9558 | 315 | 295 | 308.7618 | 6.2382 | 1930.6798 | 16.687 | 4178.704 | 992.6663 |  |  |  | -144.2437 | 10.5287 | -0.031257 | 2.9456e-05 | 17554.4539 | -125.6923 | 0.39362 | -0.0004108 | 2.3064 | -0.0037613 | 995.1762 | 0.039735 | -1.0409 | 4.3025 | 1.0235
0.074 | 268.3871 | 4500 | 5.7473 | 259.8681 | 1039.4723 | 6584.2536 | 315 | 295 | 309.1634 | 5.8366 | 1957.6977 | 16.9142 | 4178.6828 | 992.596 |  |  |  | -144.2437 | 10.5287 | -0.031257 | 2.9456e-05 | 17554.4539 | -125.6923 | 0.39362 | -0.0004108 | 2.3064 | -0.0037613 | 995.1762 | 0.039735 | -1.0409 | 4.3025 | 1.0235
0.008 | 28.9574 | 5000 | 6.3829 | 288.6094 | 1154.4375 | 273.8308 | 315 | 295 | 295.7745 | 19.2255 | 708.9769 | 5.9132 | 4180.9785 | 994.5634 |  |  |  | -144.2437 | 10.5287 | -0.031257 | 2.9456e-05 | 17554.4539 | -125.6923 | 0.39362 | -0.0004108 | 2.3064 | -0.0037613 | 995.1762 | 0.039735 | -1.0409 | 4.3025 | 1.0235
0.014 | 50.6898 | 5000 | 6.3829 | 288.6094 | 1154.4375 | 548.8826 | 315 | 295 | 298.0845 | 16.9155 | 1090.7232 | 9.0489 | 4180.2924 | 994.2835 |  |  |  | -144.2437 | 10.5287 | -0.031257 | 2.9456e-05 | 17554.4539 | -125.6923 | 0.39362 | -0.0004108 | 2.3064 | -0.0037613 | 995.1762 | 0.039735 | -1.0409 | 4.3025 | 1.0235
0.02 | 72.4361 | 5000 | 6.3829 | 288.6094 | 1154.4375 | 883.659 | 315 | 295 | 300.3779 | 14.6221 | 1346.2911 | 11.1327 | 4179.75 | 993.9797 |  |  |  | -144.2437 | 10.5287 | -0.031257 | 2.9456e-05 | 17554.4539 | -125.6923 | 0.39362 | -0.0004108 | 2.3064 | -0.0037613 | 995.1762 | 0.039735 | -1.0409 | 4.3025 | 1.0235
0.026 | 94.1923 | 5000 | 6.3829 | 288.6094 | 1154.4375 | 1278.16 | 315 | 295 | 302.2633 | 12.7367 | 1524.0289 | 12.5745 | 4179.397 | 993.7114 |  |  |  | -144.2437 | 10.5287 | -0.031257 | 2.9456e-05 | 17554.4539 | -125.6923 | 0.39362 | -0.0004108 | 2.3064 | -0.0037613 | 995.1762 | 0.039735 | -1.0409 | 4.3025 | 1.0235
0.032 | 115.9554 | 5000 | 6.3829 | 288.6094 | 1154.4375 | 1732.3856 | 315 | 295 | 303.7691 | 11.2309 | 1653.5939 | 13.6215 | 4179.1694 | 993.4854 |  |  |  | -144.2437 | 10.5287 | -0.031257 | 2.9456e-05 | 17554.4539 | -125.6923 | 0.39362 | -0.0004108 | 2.3064 | -0.0037613 | 995.1762 | 0.039735 | -1.0409 | 4.3025 | 1.0235
0.038 | 137.7232 | 5000 | 6.3829 | 288.6094 | 1154.4375 | 2246.3358 | 315 | 295 | 304.9786 | 10.0214 | 1751.8732 | 14.4133 | 4179.0185 | 993.2967 |  |  |  | -144.2437 | 10.5287 | -0.031257 | 2.9456e-05 | 17554.4539 | -125.6923 | 0.39362 | -0.0004108 | 2.3064 | -0.0037613 | 995.1762 | 0.039735 | -1.0409 | 4.3025 | 1.0235
0.044 | 159.4944 | 5000 | 6.3829 | 288.6094 | 1154.4375 | 2820.0106 | 315 | 295 | 305.9636 | 9.0364 | 1828.847 | 15.0318 | 4178.9148 | 993.1383 |  |  |  | -144.2437 | 10.5287 | -0.031257 | 2.9456e-05 | 17554.4539 | -125.6923 | 0.39362 | -0.0004108 | 2.3064 | -0.0037613 | 995.1762 | 0.039735 | -1.0409 | 4.3025 | 1.0235
0.05 | 181.2681 | 5000 | 6.3829 | 288.6094 | 1154.4375 | 3453.41 | 315 | 295 | 306.7781 | 8.2219 | 1890.7114 | 15.5279 | 4178.8413 | 993.0042 |  |  |  | -144.2437 | 10.5287 | -0.031257 | 2.9456e-05 | 17554.4539 | -125.6923 | 0.39362 | -0.0004108 | 2.3064 | -0.0037613 | 995.1762 | 0.039735 | -1.0409 | 4.3025 | 1.0235
0.056 | 203.0437 | 5000 | 6.3829 | 288.6094 | 1154.4375 | 4146.534 | 315 | 295 | 307.4611 | 7.5389 | 1941.4928 | 15.9344 | 4178.7876 | 992.8897 |  |  |  | -144.2437 | 10.5287 | -0.031257 | 2.9456e-05 | 17554.4539 | -125.6923 | 0.39362 | -0.0004108 | 2.3064 | -0.0037613 | 995.1762 | 0.039735 | -1.0409 | 4.3025 | 1.0235
0.062 | 224.8208 | 5000 | 6.3829 | 288.6094 | 1154.4375 | 4899.3826 | 315 | 295 | 308.0414 | 6.9586 | 1983.9121 | 16.2735 | 4178.7474 | 992.7909 |  |  |  | -144.2437 | 10.5287 | -0.031257 | 2.9456e-05 | 17554.4539 | -125.6923 | 0.39362 | -0.0004108 | 2.3064 | -0.0037613 | 995.1762 | 0.039735 | -1.0409 | 4.3025 | 1.0235
0.068 | 246.599 | 5000 | 6.3829 | 288.6094 | 1154.4375 | 5711.9558 | 315 | 295 | 308.54 | 6.46 | 2019.8711 | 16.5605 | 4178.7166 | 992.7049 |  |  |  | -144.2437 | 10.5287 | -0.031257 | 2.9456e-05 | 17554.4539 | -125.6923 | 0.39362 | -0.0004108 | 2.3064 | -0.0037613 | 995.1762 | 0.039735 | -1.0409 | 4.3025 | 1.0235
0.074 | 268.3771 | 5000 | 6.3829 | 288.6094 | 1154.4375 | 6584.2536 | 315 | 295 | 308.9524 | 6.0476 | 2049.2981 | 16.7951 | 4178.6937 | 992.633 |  |  |  | -144.2437 | 10.5287 | -0.031257 | 2.9456e-05 | 17554.4539 | -125.6923 | 0.39362 | -0.0004108 | 2.3064 | -0.0037613 | 995.1762 | 0.039735 | -1.0409 | 4.3025 | 1.0235
0.008 | 28.9571 | 5500 | 7.0158 | 317.2276 | 1268.9103 | 273.8308 | 315 | 295 | 295.6831 | 19.3169 | 718.4955 | 5.7204 | 4181.0088 | 994.5739 |  |  |  | -144.2437 | 10.5287 | -0.031257 | 2.9456e-05 | 17554.4539 | -125.6923 | 0.39362 | -0.0004108 | 2.3064 | -0.0037613 | 995.1762 | 0.039735 | -1.0409 | 4.3025 | 1.0235
0.014 | 50.6884 | 5500 | 7.0158 | 317.2276 | 1268.9103 | 548.8826 | 315 | 295 | 297.8684 | 17.1316 | 1114.2094 | 8.8217 | 4180.3505 | 994.3108 |  |  |  | -144.2437 | 10.5287 | -0.031257 | 2.9456e-05 | 17554.4539 | -125.6923 | 0.39362 | -0.0004108 | 2.3064 | -0.0037613 | 995.1762 | 0.039735 | -1.0409 | 4.3025 | 1.0235
0.02 | 72.4334 | 5500 | 7.0158 | 317.2276 | 1268.9103 | 883.659 | 315 | 295 | 300.1093 | 14.8907 | 1382.8921 | 10.9116 | 4179.8069 | 994.0166 |  |  |  | -144.2437 | 10.5287 | -0.031257 | 2.9456e-05 | 17554.4539 | -125.6923 | 0.39362 | -0.0004108 | 2.3064 | -0.0037613 | 995.1762 | 0.039735 | -1.0409 | 4.3025 | 1.0235
0.026 | 94.1884 | 5500 | 7.0158 | 317.2276 | 1268.9103 | 1278.16 | 315 | 295 | 301.9812 | 13.0188 | 1571.2874 | 12.3693 | 4179.4449 | 993.7526 |  |  |  | -144.2437 | 10.5287 | -0.031257 | 2.9456e-05 | 17554.4539 | -125.6923 | 0.39362 | -0.0004108 | 2.3064 | -0.0037613 | 995.1762 | 0.039735 | -1.0409 | 4.3025 | 1.0235
0.032 | 115.9504 | 5500 | 7.0158 | 317.2276 | 1268.9103 | 1732.3856 | 315 | 295 | 303.4903 | 11.5097 | 1709.3415 | 13.4332 | 4179.2082 | 993.528 |  |  |  | -144.2437 | 10.5287 | -0.031257 | 2.9456e-05 | 17554.4539 | -125.6923 | 0.39362 | -0.0004108 | 2.3064 | -0.0037613 | 995.1762 | 0.039735 | -1.0409 | 4.3025 | 1.0235
0.038 | 137.7173 | 5500 | 7.0158 | 317.2276 | 1268.9103 | 2246.3358 | 315 | 295 | 304.71 | 10.29 | 1814.4393 | 14.2407 | 4179.0497 | 993.3391 |  |  |  | -144.2437 | 10.5287 | -0.031257 | 2.9456e-05 | 17554.4539 | -125.6923 | 0.39362 | -0.0004108 | 2.3064 | -0.0037613 | 995.1762 | 0.039735 | -1.0409 | 4.3025 | 1.0235
0.044 | 159.4877 | 5500 | 7.0158 | 317.2276 | 1268.9103 | 2820.0106 | 315 | 295 | 305.7077 | 9.2923 | 1896.9715 | 14.8732 | 4178.9401 | 993.1798 |  |  |  | -144.2437 | 10.5287 | -0.031257 | 2.9456e-05 | 17554.4539 | -125.6923 | 0.39362 | -0.0004108 | 2.3064 | -0.0037613 | 995.1762 | 0.039735 | -1.0409 | 4.3025 | 1.0235
0.05 | 181.2608 | 5500 | 7.0158 | 317.2276 | 1268.9103 | 3453.41 | 315 | 295 | 306.5353 | 8.4647 | 1963.4374 | 15.3814 | 4178.8621 | 993.0445 |  |  |  | -144.2437 | 10.5287 | -0.031257 | 2.9456e-05 | 17554.4539 | -125.6923 | 0.39362 | -0.0004108 | 2.3064 | -0.0037613 | 995.1762 | 0.039735 | -1.0409 | 4.3025 | 1.0235
0.056 | 203.0358 | 5500 | 7.0158 | 317.2276 | 1268.9103 | 4146.534 | 315 | 295 | 307.2312 | 7.7688 | 2018.0829 | 15.7985 | 4178.8049 | 992.9285 |  |  |  | -144.2437 | 10.5287 | -0.031257 | 2.9456e-05 | 17554.4539 | -125.6923 | 0.39362 | -0.0004108 | 2.3064 | -0.0037613 | 995.1762 | 0.039735 | -1.0409 | 4.3025 | 1.0235
0.062 | 224.8123 | 5500 | 7.0158 | 317.2276 | 1268.9103 | 4899.3826 | 315 | 295 | 307.8236 | 7.1764 | 2063.7889 | 16.1469 | 4178.7619 | 992.8281 |  |  |  | -144.2437 | 10.5287 | -0.031257 | 2.9456e-05 | 17554.4539 | -125.6923 | 0.39362 | -0.0004108 | 2.3064 | -0.0037613 | 995.1762 | 0.039735 | -1.0409 | 4.3025 | 1.0235
0.068 | 246.5901 | 5500 | 7.0158 | 317.2276 | 1268.9103 | 5711.9558 | 315 | 295 | 308.3334 | 6.6666 | 2102.5753 | 16.442 | 4178.729 | 992.7406 |  |  |  | -144.2437 | 10.5287 | -0.031257 | 2.9456e-05 | 17554.4539 | -125.6923 | 0.39362 | -0.0004108 | 2.3064 | -0.0037613 | 995.1762 | 0.039735 | -1.0409 | 4.3025 | 1.0235
0.074 | 268.3678 | 5500 | 7.0158 | 317.2276 | 1268.9103 | 6584.2536 | 315 | 295 | 308.7557 | 6.2443 | 2134.344 | 16.6835 | 4178.7044 | 992.6674 |  |  |  | -144.2437 | 10.5287 | -0.031257 | 2.9456e-05 | 17554.4539 | -125.6923 | 0.39362 | -0.0004108 | 2.3064 | -0.0037613 | 995.1762 | 0.039735 | -1.0409 | 4.3025 | 1.0235
0.008 | 28.9569 | 6000 | 7.6463 | 345.7344 | 1382.9377 | 273.8308 | 315 | 295 | 295.6067 | 19.3933 | 726.7116 | 5.5482 | 4181.0342 | 994.5826 |  |  |  | -144.2437 | 10.5287 | -0.031257 | 2.9456e-05 | 17554.4539 | -125.6923 | 0.39362 | -0.0004108 | 2.3064 | -0.0037613 | 995.1762 | 0.039735 | -1.0409 | 4.3025 | 1.0235
0.014 | 50.6872 | 6000 | 7.6463 | 345.7344 | 1382.9377 | 548.8826 | 315 | 295 | 297.6782 | 17.3218 | 1134.9897 | 8.6153 | 4180.4025 | 994.3347 |  |  |  | -144.2437 | 10.5287 | -0.031257 | 2.9456e-05 | 17554.4539 | -125.6923 | 0.39362 | -0.0004108 | 2.3064 | -0.0037613 | 995.1762 | 0.039735 | -1.0409 | 4.3025 | 1.0235
0.02 | 72.431 | 6000 | 7.6463 | 345.7344 | 1382.9377 | 883.659 | 315 | 295 | 299.8679 | 15.1321 | 1415.8189 | 10.7086 | 4179.8595 | 994.0495 |  |  |  | -144.2437 | 10.5287 | -0.031257 | 2.9456e-05 | 17554.4539 | -125.6923 | 0.39362 | -0.0004108 | 2.3064 | -0.0037613 | 995.1762 | 0.039735 | -1.0409 | 4.3025 | 1.0235
0.026 | 94.1849 | 6000 | 7.6463 | 345.7344 | 1382.9377 | 1278.16 | 315 | 295 | 301.7247 | 13.2753 | 1614.2366 | 12.1798 | 4179.4899 | 993.7897 |  |  |  | -144.2437 | 10.5287 | -0.031257 | 2.9456e-05 | 17554.4539 | -125.6923 | 0.39362 | -0.0004108 | 2.3064 | -0.0037613 | 995.1762 | 0.039735 | -1.0409 | 4.3025 | 1.0235
0.032 | 115.9459 | 6000 | 7.6463 | 345.7344 | 1382.9377 | 1732.3856 | 315 | 295 | 303.235 | 11.765 | 1760.3475 | 13.2587 | 4179.245 | 993.5667 |  |  |  | -144.2437 | 10.5287 | -0.031257 | 2.9456e-05 | 17554.4539 | -125.6923 | 0.39362 | -0.0004108 | 2.3064 | -0.0037613 | 995.1762 | 0.039735 | -1.0409 | 4.3025 | 1.0235
0.038 | 137.7119 | 6000 | 7.6463 | 345.7344 | 1382.9377 | 2246.3358 | 315 | 295 | 304.4627 | 10.5373 | 1871.9562 | 14.0803 | 4179.0796 | 993.378 |  |  |  | -144.2437 | 10.5287 | -0.031257 | 2.9456e-05 | 17554.4539 | -125.6923 | 0.39362 | -0.0004108 | 2.3064 | -0.0037613 | 995.1762 | 0.039735 | -1.0409 | 4.3025 | 1.0235
0.044 | 159.4816 | 6000 | 7.6463 | 345.7344 | 1382.9377 | 2820.0106 | 315 | 295 | 305.4712 | 9.5288 | 1959.8192 | 14.7253 | 4178.9645 | 993.218 |  |  |  | -144.2437 | 10.5287 | -0.031257 | 2.9456e-05 | 17554.4539 | -125.6923 | 0.39362 | -0.0004108 | 2.3064 | -0.0037613 | 995.1762 | 0.039735 | -1.0409 | 4.3025 | 1.0235
0.05 | 181.254 | 6000 | 7.6463 | 345.7344 | 1382.9377 | 3453.41 | 315 | 295 | 306.3105 | 8.6895 | 2030.7127 | 15.2447 | 4178.8822 | 993.0815 |  |  |  | -144.2437 | 10.5287 | -0.031257 | 2.9456e-05 | 17554.4539 | -125.6923 | 0.39362 | -0.0004108 | 2.3064 | -0.0037613 | 995.1762 | 0.039735 | -1.0409 | 4.3025 | 1.0235
0.056 | 203.0285 | 6000 | 7.6463 | 345.7344 | 1382.9377 | 4146.534 | 315 | 295 | 307.0178 | 7.9822 | 2089.0857 | 15.6715 | 4178.8216 | 992.9643 |  |  |  | -144.2437 | 10.5287 | -0.031257 | 2.9456e-05 | 17554.4539 | -125.6923 | 0.39362 | -0.0004108 | 2.3064 | -0.0037613 | 995.1762 | 0.039735 | -1.0409 | 4.3025 | 1.0235
0.062 | 224.8045 | 6000 | 7.6463 | 345.7344 | 1382.9377 | 4899.3826 | 315 | 295 | 307.621 | 7.379 | 2137.9687 | 16.0284 | 4178.776 | 992.8626 |  |  |  | -144.2437 | 10.5287 | -0.031257 | 2.9456e-05 | 17554.4539 | -125.6923 | 0.39362 | -0.0004108 | 2.3064 | -0.0037613 | 995.1762 | 0.039735 | -1.0409 | 4.3025 | 1.0235
0.068 | 246.5819 | 6000 | 7.6463 | 345.7344 | 1382.9377 | 5711.9558 | 315 | 295 | 308.141 | 6.859 | 2179.4928 | 16.3311 | 4178.741 | 992.7738 |  |  |  | -144.2437 | 10.5287 | -0.031257 | 2.9456e-05 | 17554.4539 | -125.6923 | 0.39362 | -0.0004108 | 2.3064 | -0.0037613 | 995.1762 | 0.039735 | -1.0409 | 4.3025 | 1.0235
0.074 | 268.3592 | 6000 | 7.6463 | 345.7344 | 1382.9377 | 6584.2536 | 315 | 295 | 308.5723 | 6.4277 | 2213.5318 | 16.579 | 4178.7148 | 992.6993 |  |  |  | -144.2437 | 10.5287 | -0.031257 | 2.9456e-05 | 17554.4539 | -125.6923 | 0.39362 | -0.0004108 | 2.3064 | -0.0037613 | 995.1762 | 0.039735 | -1.0409 | 4.3025 | 1.0235
29 |  |  | 50.8 |  | 72.5 |  | 94.4 |  | 116.1 |  | 137.9 |  | 159.9 |  | 181.5 |  | 203.1
0.008 |  |  | 0.014 |  | 0.02 |  | 0.026 |  | 0.032 |  | 0.038 |  | 0.044 |  | 0.05 |  | 0.056
rpm | W | K/W | W | K/W | W | K/W | W | K/W | W | K/W | W | K/W | W | K/W | W | K/W | W | K/W
0 | 89.963 | 0.22231 | 107.0158 | 0.18689 | 115.1349 | 0.17371 | 119.8675 | 0.16685 | 122.964 | 0.16265 | 125.1472 | 0.15981 | 126.769 | 0.15777 | 128.0211 | 0.15622 | 129.0171 | 0.15502
400 | 255.1769 | 0.078377 | 319.0437 | 0.062687 | 351.2078 | 0.056946 | 370.4704 | 0.053985 | 383.2792 | 0.052181 | 392.408 | 0.050967 | 399.2422 | 0.050095 | 404.5501 | 0.049438 | 408.7915 | 0.048925
600 | 349.9908 | 0.057144 | 450.5484 | 0.04439 | 502.9624 | 0.039764 | 534.8885 | 0.037391 | 556.3352 | 0.03595 | 571.7251 | 0.034982 | 583.3038 | 0.034287 | 592.3302 | 0.033765 | 599.5642 | 0.033358
800 | 413.5769 | 0.048359 | 544.1453 | 0.036755 | 614.0271 | 0.032572 | 657.1575 | 0.030434 | 686.3617 | 0.029139 | 707.4306 | 0.028271 | 723.3429 | 0.027649 | 735.7839 | 0.027182 | 745.7771 | 0.026818
1000 | 460.0884 | 0.04347 | 616.0981 | 0.032462 | 701.4476 | 0.028512 | 754.7087 | 0.0265 | 791.0138 | 0.025284 | 817.3232 | 0.02447 | 837.2577 | 0.023888 | 852.8816 | 0.02345 | 865.4556 | 0.023109
1200 | 496.7363 | 0.040263 | 675.2949 | 0.029617 | 774.8804 | 0.02581 | 837.636 | 0.023877 | 880.6674 | 0.02271 | 911.9757 | 0.02193 | 935.7665 | 0.021373 | 954.4533 | 0.020954 | 969.5181 | 0.020629
1500 | 538.6554 | 0.037129 | 746.2406 | 0.026801 | 864.9177 | 0.023124 | 940.661 | 0.021262 | 993.0014 | 0.020141 | 1031.282 | 0.019393 | 1060.4806 | 0.018859 | 1083.4805 | 0.018459 | 1102.0638 | 0.018148
2000 | 587.7419 | 0.034029 | 834.6848 | 0.023961 | 980.724 | 0.020393 | 1075.5913 | 0.018594 | 1141.8596 | 0.017515 | 1190.6824 | 0.016797 | 1228.1195 | 0.016285 | 1257.7271 | 0.015902 | 1281.7245 | 0.015604
2500 | 622.3227 | 0.032138 | 901.3188 | 0.02219 | 1071.0119 | 0.018674 | 1182.9024 | 0.016908 | 1261.7845 | 0.015851 | 1320.2647 | 0.015148 | 1365.3101 | 0.014649 | 1401.0573 | 0.014275 | 1430.109 | 0.013985
3000 | 648.153 | 0.030857 | 953.8872 | 0.020967 | 1144.3383 | 0.017477 | 1271.5484 | 0.015729 | 1361.9527 | 0.014685 | 1429.3419 | 0.013992 | 1481.4556 | 0.0135 | 1522.9365 | 0.013133 | 1556.7278 | 0.012847
3500 | 668.29 | 0.029927 | 997.0281 | 0.02006 | 1206.1842 | 0.016581 | 1347.52 | 0.014842 | 1448.6943 | 0.013806 | 1524.4863 | 0.013119 | 1583.3095 | 0.012632 | 1630.2595 | 0.012268 | 1668.5883 | 0.011986
4000 | 684.4769 | 0.029219 | 1033.1213 | 0.019359 | 1259.127 | 0.015884 | 1413.4489 | 0.01415 | 1524.6448 | 0.013118 | 1608.3189 | 0.012435 | 1673.4721 | 0.011951 | 1725.6038 | 0.01159 | 1768.2462 | 0.011311
4500 | 697.8015 | 0.028661 | 1063.9625 | 0.018798 | 1305.3573 | 0.015321 | 1471.7655 | 0.013589 | 1592.3945 | 0.01256 | 1683.5434 | 0.01188 | 1754.7315 | 0.011398 | 1811.8231 | 0.011039 | 1858.6073 | 0.010761
5000 | 708.9769 | 0.02821 | 1090.7232 | 0.018336 | 1346.2911 | 0.014856 | 1524.0289 | 0.013123 | 1653.5939 | 0.012095 | 1751.8732 | 0.011416 | 1828.847 | 0.010936 | 1890.7114 | 0.010578 | 1941.4928 | 0.010301
5500 | 718.4955 | 0.027836 | 1114.2094 | 0.01795 | 1382.8921 | 0.014462 | 1571.2874 | 0.012728 | 1709.3415 | 0.0117 | 1814.4393 | 0.011023 | 1896.9715 | 0.010543 | 1963.4374 | 0.010186 | 2018.0829 | 0.0099104
6000 | 726.7116 | 0.027521 | 1134.9897 | 0.017621 | 1415.8189 | 0.014126 | 1614.2366 | 0.01239 | 1760.3475 | 0.011361 | 1871.9562 | 0.010684 | 1959.8192 | 0.010205 | 2030.7127 | 0.0098488 | 2089.0857 | 0.0095736