## Inhalt
Tipps
Die jeweilige Leistung mit dem thermalen Widerstand multipliziert ergibt als Ergebnis die Temperaturdifferenz von Lufteinlass zu Wassereinlass
Die Leistung verhält sich bei erzwungener Konvektion (Lüfter) linear zur Temperaturdifferenz, siehe Grafik, somit können beliebige Leistungswerte multipliziert mit der jeweiligen Temperaturdifferenz extrapoliert werden: dT 10 K zu 20 K = 0,5 * 300 W = 150 W
Inhalt
Abmessungen
Datensatz Lamellenabstand 1,5 mm FAN Noctua F12
Datensatz Lamellenabstand 1,5 mm FAN Noctua F12 in push/pull
Diagramme
Strömungswiderstand und erreichbarer Volumenstrom mit Pumpe DDC und D5
Leistung bei passiven Betrieb in Abhängigkeit dT und Ausrichtung
Thermaler Widerstand und Leistung, Lamellenabstand 1,5 mm, mit FAN F12
Thermaler Widerstand und Leistung, Lamellenabstand 1,5 mm, mit FAN F12 in push/pull
Vergleiche
Thermaler Widerstand, Lamellenabstand 1,5 mm, FAN F12;push/pull

## Abmessung
Dimension | 480x45 | mm
Nettotiefe | 35 | mm
Lamellen typ | 1
Lamellenabstand | 1.5 | mm
Periodenanzahl | 280
Lamellenanzahl | 13
Rohranzahl | 12
Rohrabstand | 7.4 | mm
Lamellenoberfläche pro Periode | 533.64 | mm²
Lamellenoberfläche | 149419.2 | mm²
Rohroberfläche | 18808 | mm²
Gesamt Lamellenoberfläche | 1942449.6 | mm²
Gesamt Rohroberfläche | 225696 | mm²
Gesamt Oberfläche | 2.1681 | m²
Rohrinhalt | 0.44 | dm³

## Strömungswiderstand
|  | DDC-1T+ |  | D5 |  | 480x45
L/h | kg/s | m | Pa | m | Pa | Pa
0 | 0 | 4.7 | 46009.9328 | 3.7 | 36220.5854 | 6.5637e-13
1 | 0.00027728 | 4.7 | 46009.8763 | 3.6996 | 36216.3057 | 4.6273
2 | 0.00055456 | 4.7 | 46009.6749 | 3.6989 | 36210.0476 | 9.3316
3 | 0.00083183 | 4.6999 | 46009.3062 | 3.6982 | 36202.7342 | 14.1128
4 | 0.0011091 | 4.6999 | 46008.7562 | 3.6973 | 36194.6384 | 18.971
5 | 0.0013864 | 4.6998 | 46008.0148 | 3.6965 | 36185.9061 | 23.9061
6 | 0.0016637 | 4.6997 | 46007.0735 | 3.6955 | 36176.6306 | 28.9182
7 | 0.0019409 | 4.6996 | 46005.9254 | 3.6945 | 36166.8777 | 34.0072
8 | 0.0022182 | 4.6995 | 46004.5641 | 3.6935 | 36156.6964 | 39.1732
9 | 0.0024955 | 4.6993 | 46002.9843 | 3.6924 | 36146.1252 | 44.4161
10 | 0.0027728 | 4.6991 | 46001.181 | 3.6913 | 36135.195 | 49.736
11 | 0.0030501 | 4.6989 | 45999.1496 | 3.6901 | 36123.9314 | 55.1328
12 | 0.0033273 | 4.6987 | 45996.8859 | 3.6889 | 36112.3561 | 60.6066
13 | 0.0036046 | 4.6984 | 45994.3862 | 3.6877 | 36100.4875 | 66.1573
14 | 0.0038819 | 4.6981 | 45991.6468 | 3.6865 | 36088.3415 | 71.785
15 | 0.0041592 | 4.6978 | 45988.6642 | 3.6852 | 36075.9323 | 77.4896
16 | 0.0044364 | 4.6975 | 45985.4353 | 3.6839 | 36063.2722 | 83.2712
17 | 0.0047137 | 4.6971 | 45981.9571 | 3.6826 | 36050.3724 | 89.1298
18 | 0.004991 | 4.6968 | 45978.2265 | 3.6813 | 36037.2428 | 95.0652
19 | 0.0052683 | 4.6964 | 45974.241 | 3.6799 | 36023.8925 | 101.0777
20 | 0.0055456 | 4.6959 | 45969.9978 | 3.6785 | 36010.3295 | 107.1671
21 | 0.0058228 | 4.6955 | 45965.4944 | 3.6771 | 35996.5616 | 113.3334
22 | 0.0061001 | 4.695 | 45960.7284 | 3.6757 | 35982.5955 | 119.5767
23 | 0.0063774 | 4.6945 | 45955.6975 | 3.6742 | 35968.4375 | 125.897
24 | 0.0066547 | 4.6939 | 45950.3994 | 3.6728 | 35954.0937 | 132.2941
25 | 0.0069319 | 4.6933 | 45944.8319 | 3.6713 | 35939.5694 | 138.7683
26 | 0.0072092 | 4.6928 | 45938.993 | 3.6698 | 35924.8697 | 145.3194
27 | 0.0074865 | 4.6921 | 45932.8806 | 3.6683 | 35909.9993 | 151.9474
28 | 0.0077638 | 4.6915 | 45926.4928 | 3.6667 | 35894.9628 | 158.6524
29 | 0.0080411 | 4.6908 | 45919.8276 | 3.6652 | 35879.7643 | 165.4344
30 | 0.0083183 | 4.6901 | 45912.8832 | 3.6636 | 35864.4077 | 172.2933
31 | 0.0085956 | 4.6893 | 45905.6578 | 3.662 | 35848.8968 | 179.2291
32 | 0.0088729 | 4.6886 | 45898.1496 | 3.6604 | 35833.235 | 186.2419
33 | 0.0091502 | 4.6878 | 45890.3569 | 3.6588 | 35817.4256 | 193.3317
34 | 0.0094274 | 4.687 | 45882.278 | 3.6572 | 35801.4719 | 200.4984
35 | 0.0097047 | 4.6861 | 45873.9114 | 3.6555 | 35785.3767 | 207.7421
36 | 0.009982 | 4.6852 | 45865.2554 | 3.6539 | 35769.143 | 215.0627
37 | 0.010259 | 4.6843 | 45856.3085 | 3.6522 | 35752.7734 | 222.4602
38 | 0.010537 | 4.6834 | 45847.0691 | 3.6505 | 35736.2706 | 229.9347
39 | 0.010814 | 4.6824 | 45837.5358 | 3.6488 | 35719.6369 | 237.4862
40 | 0.011091 | 4.6814 | 45827.7071 | 3.6471 | 35702.8748 | 245.1146
41 | 0.011368 | 4.6804 | 45817.5816 | 3.6454 | 35685.9865 | 252.82
42 | 0.011646 | 4.6793 | 45807.1579 | 3.6437 | 35668.9741 | 260.6023
43 | 0.011923 | 4.6782 | 45796.4347 | 3.6419 | 35651.8398 | 268.4616
44 | 0.0122 | 4.6771 | 45785.4105 | 3.6401 | 35634.5855 | 276.3978
45 | 0.012478 | 4.6759 | 45774.0841 | 3.6384 | 35617.2131 | 284.411
46 | 0.012755 | 4.6747 | 45762.4541 | 3.6366 | 35599.7246 | 292.5011
47 | 0.013032 | 4.6735 | 45750.5194 | 3.6348 | 35582.1216 | 300.6681
48 | 0.013309 | 4.6723 | 45738.2786 | 3.633 | 35564.4059 | 308.9122
49 | 0.013587 | 4.671 | 45725.7305 | 3.6311 | 35546.5791 | 317.2331
50 | 0.013864 | 4.6697 | 45712.874 | 3.6293 | 35528.6428 | 325.6311
51 | 0.014141 | 4.6683 | 45699.7078 | 3.6275 | 35510.5986 | 334.1059
52 | 0.014418 | 4.6669 | 45686.2307 | 3.6256 | 35492.4479 | 342.6578
53 | 0.014696 | 4.6655 | 45672.4417 | 3.6238 | 35474.1922 | 351.2866
54 | 0.014973 | 4.6641 | 45658.3396 | 3.6219 | 35455.8328 | 359.9923
55 | 0.01525 | 4.6626 | 45643.9232 | 3.62 | 35437.3712 | 368.775
56 | 0.015528 | 4.6611 | 45629.1916 | 3.6181 | 35418.8086 | 377.6346
57 | 0.015805 | 4.6596 | 45614.1435 | 3.6162 | 35400.1462 | 386.5712
58 | 0.016082 | 4.658 | 45598.7779 | 3.6143 | 35381.3854 | 395.5847
59 | 0.016359 | 4.6564 | 45583.0938 | 3.6123 | 35362.5273 | 404.6752
60 | 0.016637 | 4.6548 | 45567.0902 | 3.6104 | 35343.5731 | 413.8426
61 | 0.016914 | 4.6531 | 45550.766 | 3.6085 | 35324.5238 | 423.087
62 | 0.017191 | 4.6514 | 45534.1202 | 3.6065 | 35305.3807 | 432.4084
63 | 0.017468 | 4.6497 | 45517.1518 | 3.6045 | 35286.1446 | 441.8067
64 | 0.017746 | 4.6479 | 45499.8599 | 3.6026 | 35266.8168 | 451.2819
65 | 0.018023 | 4.6461 | 45482.2434 | 3.6006 | 35247.3981 | 460.8341
66 | 0.0183 | 4.6443 | 45464.3014 | 3.5986 | 35227.8896 | 470.4632
67 | 0.018578 | 4.6424 | 45446.033 | 3.5966 | 35208.2922 | 480.1693
68 | 0.018855 | 4.6405 | 45427.4372 | 3.5946 | 35188.6069 | 489.9524
69 | 0.019132 | 4.6386 | 45408.5131 | 3.5926 | 35168.8345 | 499.8124
70 | 0.019409 | 4.6366 | 45389.2598 | 3.5905 | 35148.976 | 509.7493
71 | 0.019687 | 4.6346 | 45369.6764 | 3.5885 | 35129.0322 | 519.7632
72 | 0.019964 | 4.6326 | 45349.762 | 3.5864 | 35109.0039 | 529.8541
73 | 0.020241 | 4.6305 | 45329.5157 | 3.5844 | 35088.892 | 540.0219
74 | 0.020519 | 4.6284 | 45308.9367 | 3.5823 | 35068.6973 | 550.2666
75 | 0.020796 | 4.6263 | 45288.0241 | 3.5803 | 35048.4205 | 560.5883
76 | 0.021073 | 4.6241 | 45266.777 | 3.5782 | 35028.0625 | 570.987
77 | 0.02135 | 4.6219 | 45245.1945 | 3.5761 | 35007.6239 | 581.4626
78 | 0.021628 | 4.6196 | 45223.276 | 3.574 | 34987.1056 | 592.0152
79 | 0.021905 | 4.6174 | 45201.0205 | 3.5719 | 34966.5082 | 602.6447
80 | 0.022182 | 4.6151 | 45178.4272 | 3.5698 | 34945.8324 | 613.3511
81 | 0.02246 | 4.6127 | 45155.4953 | 3.5677 | 34925.0789 | 624.1345
82 | 0.022737 | 4.6103 | 45132.224 | 3.5655 | 34904.2484 | 634.9949
83 | 0.023014 | 4.6079 | 45108.6125 | 3.5634 | 34883.3416 | 645.9322
84 | 0.023291 | 4.6055 | 45084.6601 | 3.5613 | 34862.3591 | 656.9465
85 | 0.023569 | 4.603 | 45060.3659 | 3.5591 | 34841.3015 | 668.0377
86 | 0.023846 | 4.6005 | 45035.7292 | 3.5569 | 34820.1694 | 679.2059
87 | 0.024123 | 4.5979 | 45010.7492 | 3.5548 | 34798.9635 | 690.451
88 | 0.0244 | 4.5953 | 44985.4252 | 3.5526 | 34777.6844 | 701.773
89 | 0.024678 | 4.5927 | 44959.7564 | 3.5504 | 34756.3326 | 713.1721
90 | 0.024955 | 4.5901 | 44933.7421 | 3.5482 | 34734.9086 | 724.648
91 | 0.025232 | 4.5874 | 44907.3816 | 3.546 | 34713.4132 | 736.201
92 | 0.02551 | 4.5846 | 44880.674 | 3.5438 | 34691.8468 | 747.8308
93 | 0.025787 | 4.5819 | 44853.6188 | 3.5416 | 34670.2099 | 759.5377
94 | 0.026064 | 4.5791 | 44826.2151 | 3.5394 | 34648.5031 | 771.3214
95 | 0.026341 | 4.5762 | 44798.4624 | 3.5372 | 34626.7269 | 783.1822
96 | 0.026619 | 4.5734 | 44770.3597 | 3.535 | 34604.8819 | 795.1198
97 | 0.026896 | 4.5705 | 44741.9066 | 3.5327 | 34582.9685 | 807.1345
98 | 0.027173 | 4.5675 | 44713.1022 | 3.5305 | 34560.9872 | 819.2261
99 | 0.027451 | 4.5645 | 44683.946 | 3.5282 | 34538.9385 | 831.3946
100 | 0.027728 | 4.5615 | 44654.4372 | 3.526 | 34516.8229 | 843.6401
101 | 0.028005 | 4.5585 | 44624.5751 | 3.5237 | 34494.6408 | 855.9625
102 | 0.028282 | 4.5554 | 44594.359 | 3.5214 | 34472.3928 | 868.3619
103 | 0.02856 | 4.5523 | 44563.7884 | 3.5191 | 34450.0792 | 880.8382
104 | 0.028837 | 4.5491 | 44532.8626 | 3.5169 | 34427.7005 | 893.3915
105 | 0.029114 | 4.5459 | 44501.5808 | 3.5146 | 34405.2572 | 906.0218
106 | 0.029391 | 4.5427 | 44469.9425 | 3.5123 | 34382.7497 | 918.729
107 | 0.029669 | 4.5394 | 44437.9471 | 3.51 | 34360.1784 | 931.5131
108 | 0.029946 | 4.5361 | 44405.5938 | 3.5076 | 34337.5437 | 944.3742
109 | 0.030223 | 4.5328 | 44372.882 | 3.5053 | 34314.846 | 957.3122
110 | 0.030501 | 4.5294 | 44339.8111 | 3.503 | 34292.0858 | 970.3272
111 | 0.030778 | 4.526 | 44306.3806 | 3.5007 | 34269.2634 | 983.4192
112 | 0.031055 | 4.5225 | 44272.5897 | 3.4983 | 34246.3793 | 996.5881
113 | 0.031332 | 4.519 | 44238.4379 | 3.496 | 34223.4338 | 1009.8339
114 | 0.03161 | 4.5155 | 44203.9245 | 3.4936 | 34200.4272 | 1023.1567
115 | 0.031887 | 4.512 | 44169.0489 | 3.4913 | 34177.3601 | 1036.5565
116 | 0.032164 | 4.5084 | 44133.8106 | 3.4889 | 34154.2327 | 1050.0332
117 | 0.032441 | 4.5047 | 44098.2089 | 3.4865 | 34131.0454 | 1063.5868
118 | 0.032719 | 4.501 | 44062.2433 | 3.4842 | 34107.7986 | 1077.2174
119 | 0.032996 | 4.4973 | 44025.9131 | 3.4818 | 34084.4926 | 1090.925
120 | 0.033273 | 4.4936 | 43989.2179 | 3.4794 | 34061.1278 | 1104.7095
121 | 0.033551 | 4.4898 | 43952.1569 | 3.477 | 34037.7045 | 1118.571
122 | 0.033828 | 4.486 | 43914.7296 | 3.4746 | 34014.223 | 1132.5094
123 | 0.034105 | 4.4821 | 43876.9354 | 3.4722 | 33990.6838 | 1146.5247
124 | 0.034382 | 4.4782 | 43838.7739 | 3.4698 | 33967.087 | 1160.617
125 | 0.03466 | 4.4743 | 43800.2443 | 3.4674 | 33943.4331 | 1174.7863
126 | 0.034937 | 4.4703 | 43761.3462 | 3.465 | 33919.7223 | 1189.0325
127 | 0.035214 | 4.4663 | 43722.079 | 3.4625 | 33895.9551 | 1203.3557
128 | 0.035492 | 4.4622 | 43682.4421 | 3.4601 | 33872.1316 | 1217.7558
129 | 0.035769 | 4.4582 | 43642.435 | 3.4577 | 33848.2522 | 1232.2329
130 | 0.036046 | 4.454 | 43602.0571 | 3.4552 | 33824.3172 | 1246.7869
131 | 0.036323 | 4.4499 | 43561.3079 | 3.4528 | 33800.3269 | 1261.4179
132 | 0.036601 | 4.4457 | 43520.1869 | 3.4503 | 33776.2817 | 1276.1258
133 | 0.036878 | 4.4414 | 43478.6934 | 3.4478 | 33752.1817 | 1290.9107
134 | 0.037155 | 4.4372 | 43436.8271 | 3.4454 | 33728.0272 | 1305.7725
135 | 0.037433 | 4.4328 | 43394.5873 | 3.4429 | 33703.8187 | 1320.7113
136 | 0.03771 | 4.4285 | 43351.9735 | 3.4404 | 33679.5563 | 1335.727
137 | 0.037987 | 4.4241 | 43308.9852 | 3.4379 | 33655.2403 | 1350.8197
138 | 0.038264 | 4.4197 | 43265.6218 | 3.4355 | 33630.871 | 1365.9893
139 | 0.038542 | 4.4152 | 43221.8829 | 3.433 | 33606.4486 | 1381.2359
140 | 0.038819 | 4.4107 | 43177.768 | 3.4305 | 33581.9735 | 1396.5594
141 | 0.039096 | 4.4061 | 43133.2765 | 3.428 | 33557.4459 | 1411.9599
142 | 0.039373 | 4.4016 | 43088.4079 | 3.4254 | 33532.8661 | 1427.4373
143 | 0.039651 | 4.3969 | 43043.1617 | 3.4229 | 33508.2343 | 1442.9917
144 | 0.039928 | 4.3923 | 42997.5374 | 3.4204 | 33483.5507 | 1458.623
145 | 0.040205 | 4.3876 | 42951.5345 | 3.4179 | 33458.8157 | 1474.3313
146 | 0.040483 | 4.3828 | 42905.1525 | 3.4153 | 33434.0294 | 1490.1166
147 | 0.04076 | 4.3781 | 42858.3909 | 3.4128 | 33409.1921 | 1505.9787
148 | 0.041037 | 4.3732 | 42811.2492 | 3.4103 | 33384.3042 | 1521.9179
149 | 0.041314 | 4.3684 | 42763.727 | 3.4077 | 33359.3657 | 1537.934
150 | 0.041592 | 4.3635 | 42715.8237 | 3.4052 | 33334.3769 | 1554.027
151 | 0.041869 | 4.3586 | 42667.5388 | 3.4026 | 33309.3381 | 1570.197
152 | 0.042146 | 4.3536 | 42618.872 | 3.4 | 33284.2496 | 1586.444
153 | 0.042424 | 4.3486 | 42569.8226 | 3.3975 | 33259.1114 | 1602.7679
154 | 0.042701 | 4.3435 | 42520.3902 | 3.3949 | 33233.9239 | 1619.1687
155 | 0.042978 | 4.3384 | 42470.5744 | 3.3923 | 33208.6873 | 1635.6465
156 | 0.043255 | 4.3333 | 42420.3746 | 3.3897 | 33183.4018 | 1652.2012
157 | 0.043533 | 4.3282 | 42369.7905 | 3.3872 | 33158.0677 | 1668.833
158 | 0.04381 | 4.3229 | 42318.8215 | 3.3846 | 33132.6851 | 1685.5416
159 | 0.044087 | 4.3177 | 42267.4671 | 3.382 | 33107.2542 | 1702.3272
160 | 0.044364 | 4.3124 | 42215.727 | 3.3794 | 33081.7753 | 1719.1898
161 | 0.044642 | 4.3071 | 42163.6006 | 3.3768 | 33056.2486 | 1736.1293
162 | 0.044919 | 4.3017 | 42111.0875 | 3.3741 | 33030.6743 | 1753.1457
163 | 0.045196 | 4.2963 | 42058.1872 | 3.3715 | 33005.0526 | 1770.2391
164 | 0.045474 | 4.2909 | 42004.8993 | 3.3689 | 32979.3837 | 1787.4095
165 | 0.045751 | 4.2854 | 41951.2234 | 3.3663 | 32953.6677 | 1804.6568
166 | 0.046028 | 4.2799 | 41897.1589 | 3.3636 | 32927.905 | 1821.9811
167 | 0.046305 | 4.2743 | 41842.7055 | 3.361 | 32902.0957 | 1839.3823
168 | 0.046583 | 4.2687 | 41787.8626 | 3.3584 | 32876.24 | 1856.8604
169 | 0.04686 | 4.2631 | 41732.6299 | 3.3557 | 32850.338 | 1874.4156
170 | 0.047137 | 4.2574 | 41677.0069 | 3.3531 | 32824.3901 | 1892.0476
171 | 0.047415 | 4.2517 | 41620.9932 | 3.3504 | 32798.3963 | 1909.7566
172 | 0.047692 | 4.2459 | 41564.5883 | 3.3478 | 32772.3569 | 1927.5426
173 | 0.047969 | 4.2401 | 41507.7918 | 3.3451 | 32746.272 | 1945.4055
174 | 0.048246 | 4.2343 | 41450.6033 | 3.3424 | 32720.1418 | 1963.3454
175 | 0.048524 | 4.2284 | 41393.0224 | 3.3397 | 32693.9665 | 1981.3622
176 | 0.048801 | 4.2225 | 41335.0485 | 3.3371 | 32667.7464 | 1999.456
177 | 0.049078 | 4.2165 | 41276.6814 | 3.3344 | 32641.4815 | 2017.6267
178 | 0.049355 | 4.2105 | 41217.9205 | 3.3317 | 32615.172 | 2035.8744
179 | 0.049633 | 4.2044 | 41158.7654 | 3.329 | 32588.8182 | 2054.199
180 | 0.04991 | 4.1984 | 41099.2158 | 3.3263 | 32562.4202 | 2072.6006
181 | 0.050187 | 4.1922 | 41039.2712 | 3.3236 | 32535.9781 | 2091.0791
182 | 0.050465 | 4.1861 | 40978.9311 | 3.3209 | 32509.4922 | 2109.6346
183 | 0.050742 | 4.1799 | 40918.1953 | 3.3182 | 32482.9625 | 2128.267
184 | 0.051019 | 4.1736 | 40857.0632 | 3.3155 | 32456.3894 | 2146.9764
185 | 0.051296 | 4.1673 | 40795.5344 | 3.3128 | 32429.7729 | 2165.7628
186 | 0.051574 | 4.161 | 40733.6086 | 3.31 | 32403.1131 | 2184.626
187 | 0.051851 | 4.1546 | 40671.2854 | 3.3073 | 32376.4104 | 2203.5663
188 | 0.052128 | 4.1482 | 40608.5642 | 3.3046 | 32349.6648 | 2222.5835
189 | 0.052406 | 4.1418 | 40545.4448 | 3.3018 | 32322.8764 | 2241.6776
190 | 0.052683 | 4.1353 | 40481.9268 | 3.2991 | 32296.0456 | 2260.8487
191 | 0.05296 | 4.1288 | 40418.0096 | 3.2964 | 32269.1723 | 2280.0967
192 | 0.053237 | 4.1222 | 40353.693 | 3.2936 | 32242.2567 | 2299.4217
193 | 0.053515 | 4.1156 | 40288.9765 | 3.2909 | 32215.2991 | 2318.8237
194 | 0.053792 | 4.1089 | 40223.8598 | 3.2881 | 32188.2996 | 2338.3026
195 | 0.054069 | 4.1022 | 40158.3424 | 3.2853 | 32161.2582 | 2357.8584
196 | 0.054346 | 4.0955 | 40092.4239 | 3.2826 | 32134.1752 | 2377.4912
197 | 0.054624 | 4.0887 | 40026.104 | 3.2798 | 32107.0508 | 2397.2009
198 | 0.054901 | 4.0819 | 39959.3823 | 3.277 | 32079.885 | 2416.9876
199 | 0.055178 | 4.0751 | 39892.2584 | 3.2742 | 32052.678 | 2436.8513
200 | 0.055456 | 4.0682 | 39824.7319 | 3.2715 | 32025.43 | 2456.7919
201 | 0.055733 | 4.0612 | 39756.8024 | 3.2687 | 31998.141 | 2476.8095
202 | 0.05601 | 4.0543 | 39688.4695 | 3.2659 | 31970.8113 | 2496.904
203 | 0.056287 | 4.0472 | 39619.7329 | 3.2631 | 31943.441 | 2517.0754
204 | 0.056565 | 4.0402 | 39550.5921 | 3.2603 | 31916.0302 | 2537.3238
205 | 0.056842 | 4.0331 | 39481.0469 | 3.2575 | 31888.5791 | 2557.6492
206 | 0.057119 | 4.0259 | 39411.0968 | 3.2547 | 31861.0877 | 2578.0515
207 | 0.057397 | 4.0187 | 39340.7414 | 3.2519 | 31833.5563 | 2598.5307
208 | 0.057674 | 4.0115 | 39269.9805 | 3.249 | 31805.985 | 2619.087
209 | 0.057951 | 4.0042 | 39198.8135 | 3.2462 | 31778.3739 | 2639.7201
210 | 0.058228 | 3.9969 | 39127.2401 | 3.2434 | 31750.7231 | 2660.4302
211 | 0.058506 | 3.9896 | 39055.2601 | 3.2406 | 31723.0328 | 2681.2173
212 | 0.058783 | 3.9822 | 38982.8729 | 3.2377 | 31695.3031 | 2702.0813
213 | 0.05906 | 3.9747 | 38910.0782 | 3.2349 | 31667.5341 | 2723.0223
214 | 0.059337 | 3.9673 | 38836.8757 | 3.2321 | 31639.726 | 2744.0402
215 | 0.059615 | 3.9597 | 38763.2651 | 3.2292 | 31611.8788 | 2765.1351
216 | 0.059892 | 3.9522 | 38689.2458 | 3.2264 | 31583.9928 | 2786.3069
217 | 0.060169 | 3.9446 | 38614.8177 | 3.2235 | 31556.068 | 2807.5557
218 | 0.060447 | 3.9369 | 38539.9803 | 3.2207 | 31528.1046 | 2828.8814
219 | 0.060724 | 3.9292 | 38464.7332 | 3.2178 | 31500.1027 | 2850.2841
220 | 0.061001 | 3.9215 | 38389.0761 | 3.2149 | 31472.0624 | 2871.7637
221 | 0.061278 | 3.9137 | 38313.0087 | 3.2121 | 31443.9838 | 2893.3203
222 | 0.061556 | 3.9059 | 38236.5307 | 3.2092 | 31415.8671 | 2914.9538
223 | 0.061833 | 3.8981 | 38159.6415 | 3.2063 | 31387.7124 | 2936.6643
224 | 0.06211 | 3.8902 | 38082.341 | 3.2034 | 31359.5198 | 2958.4517
225 | 0.062388 | 3.8822 | 38004.6287 | 3.2005 | 31331.2894 | 2980.3161
226 | 0.062665 | 3.8743 | 37926.5043 | 3.1977 | 31303.0213 | 3002.2574
227 | 0.062942 | 3.8662 | 37847.9674 | 3.1948 | 31274.7156 | 3024.2757
228 | 0.063219 | 3.8582 | 37769.0178 | 3.1919 | 31246.3726 | 3046.3709
229 | 0.063497 | 3.8501 | 37689.655 | 3.189 | 31217.9922 | 3068.5431
230 | 0.063774 | 3.8419 | 37609.8787 | 3.1861 | 31189.5746 | 3090.7922
231 | 0.064051 | 3.8337 | 37529.6886 | 3.1832 | 31161.1199 | 3113.1183
232 | 0.064328 | 3.8255 | 37449.0844 | 3.1803 | 31132.6283 | 3135.5214
233 | 0.064606 | 3.8172 | 37368.0656 | 3.1773 | 31104.0998 | 3158.0014
234 | 0.064883 | 3.8089 | 37286.632 | 3.1744 | 31075.5345 | 3180.5583
235 | 0.06516 | 3.8005 | 37204.7832 | 3.1715 | 31046.9326 | 3203.1922
236 | 0.065438 | 3.7921 | 37122.5189 | 3.1686 | 31018.2941 | 3225.903
237 | 0.065715 | 3.7837 | 37039.8387 | 3.1656 | 30989.6192 | 3248.6908
238 | 0.065992 | 3.7752 | 36956.7423 | 3.1627 | 30960.908 | 3271.5556
239 | 0.066269 | 3.7667 | 36873.2294 | 3.1598 | 30932.1606 | 3294.4973
240 | 0.066547 | 3.7581 | 36789.2997 | 3.1568 | 30903.3771 | 3317.5159
241 | 0.066824 | 3.7495 | 36704.9528 | 3.1539 | 30874.5576 | 3340.6115
242 | 0.067101 | 3.7408 | 36620.1883 | 3.1509 | 30845.7021 | 3363.7841
243 | 0.067379 | 3.7321 | 36535.0061 | 3.148 | 30816.8109 | 3387.0336
244 | 0.067656 | 3.7234 | 36449.4056 | 3.145 | 30787.884 | 3410.36
245 | 0.067933 | 3.7146 | 36363.3866 | 3.1421 | 30758.9215 | 3433.7634
246 | 0.06821 | 3.7058 | 36276.9489 | 3.1391 | 30729.9235 | 3457.2438
247 | 0.068488 | 3.6969 | 36190.0919 | 3.1362 | 30700.8902 | 3480.8011
248 | 0.068765 | 3.688 | 36102.8156 | 3.1332 | 30671.8215 | 3504.4354
249 | 0.069042 | 3.679 | 36015.1194 | 3.1302 | 30642.7177 | 3528.1466
250 | 0.069319 | 3.67 | 35927.0031 | 3.1272 | 30613.5787 | 3551.9347
251 | 0.069597 | 3.661 | 35838.4663 | 3.1243 | 30584.4048 | 3575.7998
252 | 0.069874 | 3.6519 | 35749.5088 | 3.1213 | 30555.196 | 3599.7419
253 | 0.070151 | 3.6427 | 35660.1303 | 3.1183 | 30525.9524 | 3623.7609
254 | 0.070429 | 3.6336 | 35570.3303 | 3.1153 | 30496.6741 | 3647.8569
255 | 0.070706 | 3.6244 | 35480.1087 | 3.1123 | 30467.3612 | 3672.0298
256 | 0.070983 | 3.6151 | 35389.465 | 3.1093 | 30438.0138 | 3696.2797
257 | 0.07126 | 3.6058 | 35298.399 | 3.1063 | 30408.632 | 3720.6065
258 | 0.071538 | 3.5965 | 35206.9104 | 3.1033 | 30379.2159 | 3745.0102
259 | 0.071815 | 3.5871 | 35114.9988 | 3.1003 | 30349.7655 | 3769.491
260 | 0.072092 | 3.5776 | 35022.6639 | 3.0973 | 30320.2811 | 3794.0486
261 | 0.07237 | 3.5682 | 34929.9054 | 3.0943 | 30290.7625 | 3818.6833
262 | 0.072647 | 3.5586 | 34836.7231 | 3.0912 | 30261.2101 | 3843.3948
263 | 0.072924 | 3.5491 | 34743.1166 | 3.0882 | 30231.6237 | 3868.1834
264 | 0.073201 | 3.5395 | 34649.0855 | 3.0852 | 30202.0036 | 3893.0488
265 | 0.073479 | 3.5298 | 34554.6297 | 3.0822 | 30172.3498 | 3917.9913
266 | 0.073756 | 3.5201 | 34459.7487 | 3.0791 | 30142.6625 | 3943.0106
267 | 0.074033 | 3.5104 | 34364.4423 | 3.0761 | 30112.9416 | 3968.107
268 | 0.07431 | 3.5006 | 34268.7102 | 3.0731 | 30083.1873 | 3993.2803
269 | 0.074588 | 3.4908 | 34172.5521 | 3.07 | 30053.3997 | 4018.5305
270 | 0.074865 | 3.4809 | 34075.9677 | 3.067 | 30023.5789 | 4043.8577
271 | 0.075142 | 3.471 | 33978.9566 | 3.0639 | 29993.7249 | 4069.2618
272 | 0.07542 | 3.4611 | 33881.5186 | 3.0609 | 29963.8378 | 4094.7429
273 | 0.075697 | 3.4511 | 33783.6533 | 3.0578 | 29933.9177 | 4120.3009
274 | 0.075974 | 3.441 | 33685.3606 | 3.0547 | 29903.9648 | 4145.9359
275 | 0.076251 | 3.4309 | 33586.64 | 3.0517 | 29873.979 | 4171.6479
276 | 0.076529 | 3.4208 | 33487.4913 | 3.0486 | 29843.9605 | 4197.4367
277 | 0.076806 | 3.4106 | 33387.9142 | 3.0455 | 29813.9094 | 4223.3026
278 | 0.077083 | 3.4004 | 33287.9084 | 3.0425 | 29783.8257 | 4249.2454
279 | 0.07736 | 3.3902 | 33187.4736 | 3.0394 | 29753.7095 | 4275.2651
280 | 0.077638 | 3.3799 | 33086.6095 | 3.0363 | 29723.5609 | 4301.3618
281 | 0.077915 | 3.3695 | 32985.3158 | 3.0332 | 29693.38 | 4327.5355
282 | 0.078192 | 3.3591 | 32883.5922 | 3.0301 | 29663.1669 | 4353.7861
283 | 0.07847 | 3.3487 | 32781.4385 | 3.0271 | 29632.9216 | 4380.1136
284 | 0.078747 | 3.3382 | 32678.8543 | 3.024 | 29602.6442 | 4406.5181
285 | 0.079024 | 3.3277 | 32575.8394 | 3.0209 | 29572.3348 | 4432.9996
286 | 0.079301 | 3.3171 | 32472.3934 | 3.0178 | 29541.9935 | 4459.558
287 | 0.079579 | 3.3065 | 32368.5161 | 3.0147 | 29511.6204 | 4486.1933
288 | 0.079856 | 3.2958 | 32264.2072 | 3.0116 | 29481.2155 | 4512.9056
289 | 0.080133 | 3.2851 | 32159.4664 | 3.0085 | 29450.7789 | 4539.6949
290 | 0.080411 | 3.2744 | 32054.2935 | 3.0053 | 29420.3107 | 4566.5611
291 | 0.080688 | 3.2636 | 31948.6881 | 3.0022 | 29389.8109 | 4593.5042
292 | 0.080965 | 3.2528 | 31842.6499 | 2.9991 | 29359.2797 | 4620.5244
293 | 0.081242 | 3.2419 | 31736.1787 | 2.996 | 29328.7171 | 4647.6214
294 | 0.08152 | 3.231 | 31629.2742 | 2.9929 | 29298.1232 | 4674.7954
295 | 0.081797 | 3.22 | 31521.9362 | 2.9897 | 29267.4981 | 4702.0464
296 | 0.082074 | 3.209 | 31414.1642 | 2.9866 | 29236.8418 | 4729.3743
297 | 0.082352 | 3.198 | 31305.9581 | 2.9835 | 29206.1544 | 4756.7792
298 | 0.082629 | 3.1869 | 31197.3176 | 2.9803 | 29175.4361 | 4784.261
299 | 0.082906 | 3.1757 | 31088.2424 | 2.9772 | 29144.6867 | 4811.8198
300 | 0.083183 | 3.1645 | 30978.7323 | 2.974 | 29113.9065 | 4839.4555
301 | 0.083461 | 3.1533 | 30868.7868 | 2.9709 | 29083.0955 | 4867.1681
302 | 0.083738 | 3.142 | 30758.4058 | 2.9677 | 29052.2538 | 4894.9578
303 | 0.084015 | 3.1307 | 30647.5891 | 2.9646 | 29021.3814 | 4922.8243
304 | 0.084292 | 3.1193 | 30536.3362 | 2.9614 | 28990.4785 | 4950.7679
305 | 0.08457 | 3.1079 | 30424.647 | 2.9583 | 28959.545 | 4978.7883
306 | 0.084847 | 3.0965 | 30312.5212 | 2.9551 | 28928.5811 | 5006.8858
307 | 0.085124 | 3.085 | 30199.9585 | 2.9519 | 28897.5868 | 5035.0601
308 | 0.085402 | 3.0734 | 30086.9586 | 2.9488 | 28866.5623 | 5063.3115
309 | 0.085679 | 3.0619 | 29973.5213 | 2.9456 | 28835.5074 | 5091.6397
310 | 0.085956 | 3.0502 | 29859.6463 | 2.9424 | 28804.4225 | 5120.045
311 | 0.086233 | 3.0385 | 29745.3333 | 2.9392 | 28773.3074 | 5148.5272
312 | 0.086511 | 3.0268 | 29630.5821 | 2.9361 | 28742.1623 | 5177.0863
313 | 0.086788 | 3.0151 | 29515.3923 | 2.9329 | 28710.9872 | 5205.7224
314 | 0.087065 | 3.0032 | 29399.7638 | 2.9297 | 28679.7823 | 5234.4354
315 | 0.087343 | 2.9914 | 29283.6963 | 2.9265 | 28648.5475 | 5263.2254
316 | 0.08762 | 2.9795 | 29167.1894 | 2.9233 | 28617.2829 | 5292.0923
317 | 0.087897 | 2.9675 | 29050.243 | 2.9201 | 28585.9887 | 5321.0362
318 | 0.088174 | 2.9555 | 28932.8567 | 2.9169 | 28554.6648 | 5350.0571
319 | 0.088452 | 2.9435 | 28815.0303 | 2.9137 | 28523.3114 | 5379.1549
320 | 0.088729 | 2.9314 | 28696.7636 | 2.9105 | 28491.9284 | 5408.3296
321 | 0.089006 | 2.9193 | 28578.0562 | 2.9073 | 28460.516 | 5437.5813
322 | 0.089283 | 2.9071 | 28458.908 | 2.9041 | 28429.0743 | 5466.9099
323 | 0.089561 | 2.8949 | 28339.3186 | 2.9009 | 28397.6032 | 5496.3155
324 | 0.089838 | 2.8827 | 28219.2878 | 2.8977 | 28366.1029 | 5525.7981
325 | 0.090115 | 2.8703 | 28098.8153 | 2.8944 | 28334.5735 | 5555.3576
326 | 0.090393 | 2.858 | 27977.901 | 2.8912 | 28303.0149 | 5584.994
327 | 0.09067 | 2.8456 | 27856.5444 | 2.888 | 28271.4272 | 5614.7074
328 | 0.090947 | 2.8332 | 27734.7454 | 2.8847 | 28239.8106 | 5644.4978
329 | 0.091224 | 2.8207 | 27612.5037 | 2.8815 | 28208.165 | 5674.3651
330 | 0.091502 | 2.8081 | 27489.8191 | 2.8783 | 28176.4906 | 5704.3093
331 | 0.091779 | 2.7956 | 27366.6912 | 2.875 | 28144.7873 | 5734.3305
332 | 0.092056 | 2.7829 | 27243.1199 | 2.8718 | 28113.0553 | 5764.4287
333 | 0.092333 | 2.7703 | 27119.1048 | 2.8686 | 28081.2946 | 5794.6038
334 | 0.092611 | 2.7576 | 26994.6458 | 2.8653 | 28049.5053 | 5824.8559
335 | 0.092888 | 2.7448 | 26869.7426 | 2.8621 | 28017.6874 | 5855.1849
336 | 0.093165 | 2.732 | 26744.3949 | 2.8588 | 27985.841 | 5885.5908
337 | 0.093443 | 2.7191 | 26618.6025 | 2.8555 | 27953.9662 | 5916.0738
338 | 0.09372 | 2.7062 | 26492.3651 | 2.8523 | 27922.063 | 5946.6336
339 | 0.093997 | 2.6933 | 26365.6824 | 2.849 | 27890.1314 | 5977.2704
340 | 0.094274 | 2.6803 | 26238.5543 | 2.8458 | 27858.1716 | 6007.9842
341 | 0.094552 | 2.6673 | 26110.9805 | 2.8425 | 27826.1836 | 6038.7749
342 | 0.094829 | 2.6542 | 25982.9607 | 2.8392 | 27794.1674 | 6069.6426
343 | 0.095106 | 2.6411 | 25854.4946 | 2.836 | 27762.1231 | 6100.5872
344 | 0.095384 | 2.6279 | 25725.5821 | 2.8327 | 27730.0508 | 6131.6088
345 | 0.095661 | 2.6147 | 25596.2229 | 2.8294 | 27697.9505 | 6162.7073
346 | 0.095938 | 2.6014 | 25466.4167 | 2.8261 | 27665.8223 | 6193.8828
347 | 0.096215 | 2.5881 | 25336.1632 | 2.8228 | 27633.6662 | 6225.1352
348 | 0.096493 | 2.5748 | 25205.4624 | 2.8195 | 27601.4823 | 6256.4646
349 | 0.09677 | 2.5614 | 25074.3138 | 2.8163 | 27569.2706 | 6287.8709
350 | 0.097047 | 2.5479 | 24942.7173 | 2.813 | 27537.0312 | 6319.3542
351 | 0.097325 | 2.5345 | 24810.6726 | 2.8097 | 27504.7642 | 6350.9144
352 | 0.097602 | 2.5209 | 24678.1794 | 2.8064 | 27472.4696 | 6382.5516
353 | 0.097879 | 2.5073 | 24545.2376 | 2.8031 | 27440.1475 | 6414.2657
354 | 0.098156 | 2.4937 | 24411.8469 | 2.7998 | 27407.7978 | 6446.0568
355 | 0.098434 | 2.48 | 24278.007 | 2.7965 | 27375.4208 | 6477.9248
356 | 0.098711 | 2.4663 | 24143.7177 | 2.7931 | 27343.0164 | 6509.8698
357 | 0.098988 | 2.4526 | 24008.9787 | 2.7898 | 27310.5846 | 6541.8917
358 | 0.099265 | 2.4388 | 23873.7899 | 2.7865 | 27278.1256 | 6573.9906
359 | 0.099543 | 2.4249 | 23738.151 | 2.7832 | 27245.6394 | 6606.1665
360 | 0.09982 | 2.411 | 23602.0617 | 2.7799 | 27213.126 | 6638.4193
361 | 0.1001 | 2.397 | 23465.5218 | 2.7765 | 27180.5856 | 6670.749
362 | 0.10037 | 2.3831 | 23328.5311 | 2.7732 | 27148.018 | 6703.1557
363 | 0.10065 | 2.369 | 23191.0893 | 2.7699 | 27115.4235 | 6735.6393
364 | 0.10093 | 2.3549 | 23053.1962 | 2.7666 | 27082.802 | 6768.1999
365 | 0.10121 | 2.3408 | 22914.8516 | 2.7632 | 27050.1536 | 6800.8375
366 | 0.10148 | 2.3266 | 22776.0551 | 2.7599 | 27017.4784 | 6833.552
367 | 0.10176 | 2.3124 | 22636.8067 | 2.7565 | 26984.7764 | 6866.3434
368 | 0.10204 | 2.2981 | 22497.106 | 2.7532 | 26952.0476 | 6899.2118
369 | 0.10232 | 2.2838 | 22356.9529 | 2.7499 | 26919.2922 | 6932.1572
370 | 0.10259 | 2.2694 | 22216.347 | 2.7465 | 26886.5101 | 6965.1795
371 | 0.10287 | 2.255 | 22075.2882 | 2.7432 | 26853.7014 | 6998.2787
372 | 0.10315 | 2.2406 | 21933.7762 | 2.7398 | 26820.8662 | 7031.4549
373 | 0.10342 | 2.2261 | 21791.8108 | 2.7364 | 26788.0044 | 7064.7081
374 | 0.1037 | 2.2115 | 21649.3917 | 2.7331 | 26755.1163 | 7098.0382
375 | 0.10398 | 2.1969 | 21506.5188 | 2.7297 | 26722.2017 | 7131.4452
376 | 0.10426 | 2.1823 | 21363.1918 | 2.7264 | 26689.2608 | 7164.9293
377 | 0.10453 | 2.1676 | 21219.4104 | 2.723 | 26656.2936 | 7198.4902
378 | 0.10481 | 2.1529 | 21075.1745 | 2.7196 | 26623.3002 | 7232.1281
379 | 0.10509 | 2.1381 | 20930.4838 | 2.7162 | 26590.2806 | 7265.843
380 | 0.10537 | 2.1233 | 20785.338 | 2.7129 | 26557.2348 | 7299.6348
381 | 0.10564 | 2.1084 | 20639.7371 | 2.7095 | 26524.1629 | 7333.5036
382 | 0.10592 | 2.0935 | 20493.6806 | 2.7061 | 26491.065 | 7367.4493
383 | 0.1062 | 2.0785 | 20347.1684 | 2.7027 | 26457.9411 | 7401.4719
384 | 0.10647 | 2.0635 | 20200.2004 | 2.6993 | 26424.7912 | 7435.5716
385 | 0.10675 | 2.0484 | 20052.7761 | 2.696 | 26391.6154 | 7469.7481
386 | 0.10703 | 2.0333 | 19904.8955 | 2.6926 | 26358.4138 | 7504.0016
387 | 0.10731 | 2.0182 | 19756.5582 | 2.6892 | 26325.1863 | 7538.3321
388 | 0.10758 | 2.003 | 19607.7642 | 2.6858 | 26291.9331 | 7572.7395
389 | 0.10786 | 1.9877 | 19458.5131 | 2.6824 | 26258.6541 | 7607.2239
390 | 0.10814 | 1.9724 | 19308.8047 | 2.679 | 26225.3495 | 7641.7852
391 | 0.10842 | 1.9571 | 19158.6388 | 2.6756 | 26192.0192 | 7676.4235
392 | 0.10869 | 1.9417 | 19008.0152 | 2.6722 | 26158.6634 | 7711.1387
393 | 0.10897 | 1.9263 | 18856.9336 | 2.6687 | 26125.282 | 7745.9309
394 | 0.10925 | 1.9108 | 18705.3939 | 2.6653 | 26091.8751 | 7780.8001
395 | 0.10952 | 1.8953 | 18553.3958 | 2.6619 | 26058.4428 | 7815.7461
396 | 0.1098 | 1.8797 | 18400.9391 | 2.6585 | 26024.9851 | 7850.7692
397 | 0.11008 | 1.8641 | 18248.0235 | 2.6551 | 25991.502 | 7885.8691
398 | 0.11036 | 1.8484 | 18094.6489 | 2.6517 | 25957.9936 | 7921.0461
399 | 0.11063 | 1.8327 | 17940.815 | 2.6482 | 25924.46 | 7956.3
400 | 0.11091 | 1.8169 | 17786.5217 | 2.6448 | 25890.9011 | 7991.6308
401 | 0.11119 | 1.8011 | 17631.7686 | 2.6414 | 25857.317 | 8027.0386
402 | 0.11147 | 1.7853 | 17476.5556 | 2.6379 | 25823.7078 | 8062.5233
403 | 0.11174 | 1.7694 | 17320.8825 | 2.6345 | 25790.0736 | 8098.085
404 | 0.11202 | 1.7534 | 17164.749 | 2.6311 | 25756.4142 | 8133.7237
405 | 0.1123 | 1.7374 | 17008.1549 | 2.6276 | 25722.7299 | 8169.4393
406 | 0.11257 | 1.7214 | 16851.1001 | 2.6242 | 25689.0206 | 8205.2318
407 | 0.11285 | 1.7053 | 16693.5842 | 2.6207 | 25655.2864 | 8241.1013
408 | 0.11313 | 1.6891 | 16535.6071 | 2.6173 | 25621.5273 | 8277.0477
409 | 0.11341 | 1.673 | 16377.1686 | 2.6138 | 25587.7434 | 8313.0711
410 | 0.11368 | 1.6567 | 16218.2684 | 2.6104 | 25553.9347 | 8349.1715
411 | 0.11396 | 1.6404 | 16058.9063 | 2.6069 | 25520.1012 | 8385.3488
412 | 0.11424 | 1.6241 | 15899.0822 | 2.6035 | 25486.2431 | 8421.603
413 | 0.11452 | 1.6077 | 15738.7958 | 2.6 | 25452.3603 | 8457.9342
414 | 0.11479 | 1.5913 | 15578.0468 | 2.5965 | 25418.4528 | 8494.3424
415 | 0.11507 | 1.5749 | 15416.8351 | 2.5931 | 25384.5208 | 8530.8275
416 | 0.11535 | 1.5583 | 15255.1606 | 2.5896 | 25350.5642 | 8567.3895
417 | 0.11562 | 1.5418 | 15093.0228 | 2.5861 | 25316.5832 | 8604.0286
418 | 0.1159 | 1.5252 | 14930.4217 | 2.5827 | 25282.5777 | 8640.7445
419 | 0.11618 | 1.5085 | 14767.3571 | 2.5792 | 25248.5477 | 8677.5374
420 | 0.11646 | 1.4918 | 14603.8286 | 2.5757 | 25214.4934 | 8714.4073
421 | 0.11673 | 1.4751 | 14439.8362 | 2.5722 | 25180.4148 | 8751.3541
422 | 0.11701 | 1.4583 | 14275.3796 | 2.5687 | 25146.3119 | 8788.3779
423 | 0.11729 | 1.4414 | 14110.4585 | 2.5653 | 25112.1847 | 8825.4786
424 | 0.11757 | 1.4245 | 13945.0729 | 2.5618 | 25078.0333 | 8862.6562
425 | 0.11784 | 1.4076 | 13779.2224 | 2.5583 | 25043.8577 | 8899.9108
426 | 0.11812 | 1.3906 | 13612.9069 | 2.5548 | 25009.658 | 8937.2424
427 | 0.1184 | 1.3735 | 13446.1261 | 2.5513 | 24975.4342 | 8974.6509
428 | 0.11867 | 1.3565 | 13278.88 | 2.5478 | 24941.1864 | 9012.1364
429 | 0.11895 | 1.3393 | 13111.1681 | 2.5443 | 24906.9145 | 9049.6988
430 | 0.11923 | 1.3222 | 12942.9904 | 2.5408 | 24872.6187 | 9087.3382
431 | 0.11951 | 1.3049 | 12774.3466 | 2.5373 | 24838.2989 | 9125.0545
432 | 0.11978 | 1.2876 | 12605.2366 | 2.5338 | 24803.9553 | 9162.8478
433 | 0.12006 | 1.2703 | 12435.6601 | 2.5303 | 24769.5877 | 9200.718
434 | 0.12034 | 1.253 | 12265.6168 | 2.5267 | 24735.1964 | 9238.6652
435 | 0.12062 | 1.2355 | 12095.1068 | 2.5232 | 24700.7813 | 9276.6893
436 | 0.12089 | 1.2181 | 11924.1296 | 2.5197 | 24666.3424 | 9314.7904
437 | 0.12117 | 1.2006 | 11752.6851 | 2.5162 | 24631.8798 | 9352.9684
438 | 0.12145 | 1.183 | 11580.7731 | 2.5127 | 24597.3936 | 9391.2234
439 | 0.12172 | 1.1654 | 11408.3934 | 2.5091 | 24562.8837 | 9429.5553
440 | 0.122 | 1.1477 | 11235.5458 | 2.5056 | 24528.3503 | 9467.9642
441 | 0.12228 | 1.13 | 11062.2301 | 2.5021 | 24493.7933 | 9506.4501
442 | 0.12256 | 1.1123 | 10888.4461 | 2.4986 | 24459.2128 | 9545.0128
443 | 0.12283 | 1.0945 | 10714.1936 | 2.495 | 24424.6087 | 9583.6526
444 | 0.12311 | 1.0766 | 10539.4724 | 2.4915 | 24389.9813 | 9622.3693
445 | 0.12339 | 1.0587 | 10364.2823 | 2.4879 | 24355.3304 | 9661.1629
446 | 0.12367 | 1.0408 | 10188.623 | 2.4844 | 24320.6562 | 9700.0335
447 | 0.12394 | 1.0228 | 10012.4944 | 2.4809 | 24285.9587 | 9738.981
448 | 0.12422 | 1.0048 | 9835.8964 | 2.4773 | 24251.2378 | 9778.0055
449 | 0.1245 | 0.98667 | 9658.8286 | 2.4738 | 24216.4937 | 9817.107
450 | 0.12478 | 0.96853 | 9481.2909 | 2.4702 | 24181.7264 | 9856.2854
451 | 0.12505 | 0.95035 | 9303.2831 | 2.4667 | 24146.9359 | 9895.5407
452 | 0.12533 | 0.93212 | 9124.8049 | 2.4631 | 24112.1222 | 9934.873
453 | 0.12561 | 0.91384 | 8945.8563 | 2.4595 | 24077.2854 | 9974.2823
454 | 0.12588 | 0.89551 | 8766.437 | 2.456 | 24042.4256 | 10013.7685
455 | 0.12616 | 0.87713 | 8586.5467 | 2.4524 | 24007.5427 | 10053.3316
456 | 0.12644 | 0.85871 | 8406.1854 | 2.4488 | 23972.6368 | 10092.9717
457 | 0.12672 | 0.84024 | 8225.3528 | 2.4453 | 23937.7079 | 10132.6888
458 | 0.12699 | 0.82171 | 8044.0487 | 2.4417 | 23902.7561 | 10172.4828
459 | 0.12727 | 0.80315 | 7862.2729 | 2.4381 | 23867.7814 | 10212.3537
460 | 0.12755 | 0.78453 | 7680.0252 | 2.4346 | 23832.7838 | 10252.3016
461 | 0.12783 | 0.76586 | 7497.3054 | 2.431 | 23797.7634 | 10292.3265
462 | 0.1281 | 0.74715 | 7314.1134 | 2.4274 | 23762.7202 | 10332.4283
463 | 0.12838 | 0.72839 | 7130.4489 | 2.4238 | 23727.6542 | 10372.6071
464 | 0.12866 | 0.70958 | 6946.3117 | 2.4202 | 23692.5655 | 10412.8628
465 | 0.12893 | 0.69072 | 6761.7017 | 2.4167 | 23657.4541 | 10453.1954
466 | 0.12921 | 0.67181 | 6576.6187 | 2.4131 | 23622.32 | 10493.6051
467 | 0.12949 | 0.65286 | 6391.0623 | 2.4095 | 23587.1634 | 10534.0916
468 | 0.12977 | 0.63386 | 6205.0326 | 2.4059 | 23551.9841 | 10574.6551
469 | 0.13004 | 0.6148 | 6018.5292 | 2.4023 | 23516.7822 | 10615.2956
470 | 0.13032 | 0.5957 | 5831.5521 | 2.3987 | 23481.5579 | 10656.013
471 | 0.1306 | 0.57656 | 5644.1009 | 2.3951 | 23446.311 | 10696.8074
472 | 0.13088 | 0.55736 | 5456.1755 | 2.3915 | 23411.0417 | 10737.6787
473 | 0.13115 | 0.53811 | 5267.7757 | 2.3879 | 23375.75 | 10778.627
474 | 0.13143 | 0.51882 | 5078.9013 | 2.3843 | 23340.4359 | 10819.6522
475 | 0.13171 | 0.49948 | 4889.5522 | 2.3807 | 23305.0994 | 10860.7544
476 | 0.13198 | 0.48009 | 4699.728 | 2.377 | 23269.7406 | 10901.9335
477 | 0.13226 | 0.46065 | 4509.4288 | 2.3734 | 23234.3595 | 10943.1896
478 | 0.13254 | 0.44116 | 4318.6542 | 2.3698 | 23198.9562 | 10984.5226
479 | 0.13282 | 0.42162 | 4127.404 | 2.3662 | 23163.5306 | 11025.9326
480 | 0.13309 | 0.40204 | 3935.6782 | 2.3626 | 23128.0828 | 11067.4195
481 | 0.13337 | 0.3824 | 3743.4764 | 2.359 | 23092.6129 | 11108.9834
482 | 0.13365 | 0.36272 | 3550.7985 | 2.3553 | 23057.1208 | 11150.6242
483 | 0.13393 | 0.34299 | 3357.6444 | 2.3517 | 23021.6066 | 11192.342
484 | 0.1342 | 0.32321 | 3164.0137 | 2.3481 | 22986.0704 | 11234.1368
485 | 0.13448 | 0.30338 | 2969.9064 | 2.3444 | 22950.5121 | 11276.0084
486 | 0.13476 | 0.2835 | 2775.3223 | 2.3408 | 22914.9319 | 11317.9571
487 | 0.13503 | 0.26358 | 2580.2611 | 2.3372 | 22879.3296 | 11359.9827
488 | 0.13531 | 0.2436 | 2384.7227 | 2.3335 | 22843.7055 | 11402.0852
489 | 0.13559 | 0.22358 | 2188.7069 | 2.3299 | 22808.0594 | 11444.2647
490 | 0.13587 | 0.20351 | 1992.2135 | 2.3262 | 22772.3914 | 11486.5211
491 | 0.13614 | 0.18339 | 1795.2424 | 2.3226 | 22736.7016 | 11528.8545
492 | 0.13642 | 0.16322 | 1597.7932 | 2.3189 | 22700.99 | 11571.2649
493 | 0.1367 | 0.143 | 1399.8659 | 2.3153 | 22665.2566 | 11613.7522
494 | 0.13698 | 0.12273 | 1201.4603 | 2.3116 | 22629.5015 | 11656.3164
495 | 0.13725 | 0.10242 | 1002.5762 | 2.308 | 22593.7246 | 11698.9576
496 | 0.13753 | 0.08205 | 803.2133 | 2.3043 | 22557.9261 | 11741.6758
497 | 0.13781 | 0.061636 | 603.3716 | 2.3007 | 22522.1059 | 11784.4709
498 | 0.13808 | 0.041172 | 403.0508 | 2.297 | 22486.264 | 11827.3429
499 | 0.13836 | 0.02066 | 202.2508 | 2.2934 | 22450.4006 | 11870.2919
500 | 0.13864 | 9.9221e-05 | 0.97131 | 2.2897 | 22414.5156 | 11913.3179

## Passiv
94.4 | L/h |  |  | V' | 94.4 | L/h
|  |  |  | dT | 20 | K
dt [K] | P [W] |  |  | vertikal | 46.44 | W
0 | 0 | 323.0257 | 83.7795 | horizontal | 79.98 | W
5 | 23.4684 | 323.0257 | 83.7795
7.5 | 34.2385 | 323.0257 | 83.7795
10 | 44.4344 | 323.0257 | 83.7795
12.5 | 54.1007 | 323.0257 | 83.7795
15 | 63.2778 | 323.0257 | 83.7795
17.5 | 72.0018 | 323.0257 | 83.7795
20 | 80.3055 | 323.0257 | 83.7795
22.5 | 88.2185 | 323.0257 | 83.7795
25 | 95.7679 | 323.0257 | 83.7795
27.5 | 102.978 | 323.0257 | 83.7795
30 | 109.8713 | 323.0257 | 83.7795
32.5 | 116.4681 | 323.0257 | 83.7795
35 | 122.7873 | 323.0257 | 83.7795
37.5 | 128.8459 | 323.0257 | 83.7795
40 | 134.6598 | 323.0257 | 83.7795
42.5 | 140.2436 | 323.0257 | 83.7795
45 | 145.6105 | 323.0257 | 83.7795
47.5 | 150.773 | 323.0257 | 83.7795
50 | 155.7425 | 323.0257 | 83.7795
52.5 | 160.5298 | 323.0257 | 83.7795
55 | 165.1445 | 323.0257 | 83.7795
57.5 | 169.596 | 323.0257 | 83.7795
60 | 173.8926 | 323.0257 | 83.7795
62.5 | 178.0424 | 323.0257 | 83.7795
65 | 182.0527 | 323.0257 | 83.7795
67.5 | 185.9305 | 323.0257 | 83.7795
70 | 189.6821 | 323.0257 | 83.7795
72.5 | 193.3138 | 323.0257 | 83.7795
75 | 196.8311 | 323.0257 | 83.7795

## 1,5 mm Noctua F12
kg/s | L/h | min^-1 | m/s | m³/h | Gesamt [m³/h] | dp Fluid [Pa] | Tin [K] | TAmbient [K] | Tout_avg | dTFluid [K] | P [W] | Log dT [K] | cp [J/kg * K] | ρ [kg/m³]
0 | 0 | 0 | 0 | 0 | 0 | 0 | 315 | 295 |  |  | 0 |  | 4180 | 991.5 |  |  |  | -144.2437 | 10.5287 | -0.031257 | 2.9456e-05 | 17554.4539 | -125.6923 | 0.39362 | -0.0004108 | 2.3064 | -0.0037613 | 995.1762 | 0.039735 | -1.0409 | 4.3025 | 1.0235
0.008 | 28.9672 | 0 | 0.080802 | 3.6536 | 14.6142 | 164.4254 | 315 | 295 | 298.5109 | 16.4891 | 48.8881 | 9.4773 | 4180.1816 | 994.229 |  |  |  | -144.2437 | 10.5287 | -0.031257 | 2.9456e-05 | 17554.4539 | -125.6923 | 0.39362 | -0.0004108 | 2.3064 | -0.0037613 | 995.1762 | 0.039735 | -1.0409 | 4.3025 | 1.0235
0.014 | 50.7199 | 0 | 0.080802 | 3.6536 | 14.6142 | 329.7816 | 315 | 295 | 302.389 | 12.611 | 65.3212 | 12.665 | 4179.3763 | 993.6929 |  |  |  | -144.2437 | 10.5287 | -0.031257 | 2.9456e-05 | 17554.4539 | -125.6923 | 0.39362 | -0.0004108 | 2.3064 | -0.0037613 | 995.1762 | 0.039735 | -1.0409 | 4.3025 | 1.0235
0.02 | 72.4856 | 0 | 0.080802 | 3.6536 | 14.6142 | 531.1698 | 315 | 295 | 304.954 | 10.046 | 74.2549 | 14.3976 | 4179.0213 | 993.3006 |  |  |  | -144.2437 | 10.5287 | -0.031257 | 2.9456e-05 | 17554.4539 | -125.6923 | 0.39362 | -0.0004108 | 2.3064 | -0.0037613 | 995.1762 | 0.039735 | -1.0409 | 4.3025 | 1.0235
0.026 | 94.258 | 0 | 0.080802 | 3.6536 | 14.6142 | 768.59 | 315 | 295 | 306.6882 | 8.3118 | 79.8052 | 15.4738 | 4178.8489 | 993.0192 |  |  |  | -144.2437 | 10.5287 | -0.031257 | 2.9456e-05 | 17554.4539 | -125.6923 | 0.39362 | -0.0004108 | 2.3064 | -0.0037613 | 995.1762 | 0.039735 | -1.0409 | 4.3025 | 1.0235
0.032 | 116.0342 | 0 | 0.080802 | 3.6536 | 14.6142 | 1042.0421 | 315 | 295 | 307.9234 | 7.0766 | 83.5759 | 16.205 | 4178.7552 | 992.8111 |  |  |  | -144.2437 | 10.5287 | -0.031257 | 2.9456e-05 | 17554.4539 | -125.6923 | 0.39362 | -0.0004108 | 2.3064 | -0.0037613 | 995.1762 | 0.039735 | -1.0409 | 4.3025 | 1.0235
0.038 | 137.8126 | 0 | 0.080802 | 3.6536 | 14.6142 | 1351.5261 | 315 | 295 | 308.8436 | 6.1564 | 86.3014 | 16.7335 | 4178.6995 | 992.652 |  |  |  | -144.2437 | 10.5287 | -0.031257 | 2.9456e-05 | 17554.4539 | -125.6923 | 0.39362 | -0.0004108 | 2.3064 | -0.0037613 | 995.1762 | 0.039735 | -1.0409 | 4.3025 | 1.0235
0.044 | 159.5926 | 0 | 0.080802 | 3.6536 | 14.6142 | 1697.0421 | 315 | 295 | 309.5541 | 5.4459 | 88.3621 | 17.133 | 4178.6642 | 992.5269 |  |  |  | -144.2437 | 10.5287 | -0.031257 | 2.9456e-05 | 17554.4539 | -125.6923 | 0.39362 | -0.0004108 | 2.3064 | -0.0037613 | 995.1762 | 0.039735 | -1.0409 | 4.3025 | 1.0235
0.05 | 181.3737 | 0 | 0.080802 | 3.6536 | 14.6142 | 2078.59 | 315 | 295 | 310.1186 | 4.8814 | 89.9744 | 17.4456 | 4178.6404 | 992.4261 |  |  |  | -144.2437 | 10.5287 | -0.031257 | 2.9456e-05 | 17554.4539 | -125.6923 | 0.39362 | -0.0004108 | 2.3064 | -0.0037613 | 995.1762 | 0.039735 | -1.0409 | 4.3025 | 1.0235
0.056 | 203.1555 | 0 | 0.080802 | 3.6536 | 14.6142 | 2496.1698 | 315 | 295 | 310.5776 | 4.4224 | 91.2701 | 17.6968 | 4178.6238 | 992.3433 |  |  |  | -144.2437 | 10.5287 | -0.031257 | 2.9456e-05 | 17554.4539 | -125.6923 | 0.39362 | -0.0004108 | 2.3064 | -0.0037613 | 995.1762 | 0.039735 | -1.0409 | 4.3025 | 1.0235
0.062 | 224.9379 | 0 | 0.080802 | 3.6536 | 14.6142 | 2949.7816 | 315 | 295 | 310.9581 | 4.0419 | 92.3339 | 17.9031 | 4178.6118 | 992.274 |  |  |  | -144.2437 | 10.5287 | -0.031257 | 2.9456e-05 | 17554.4539 | -125.6923 | 0.39362 | -0.0004108 | 2.3064 | -0.0037613 | 995.1762 | 0.039735 | -1.0409 | 4.3025 | 1.0235
0.068 | 246.7207 | 0 | 0.080802 | 3.6536 | 14.6142 | 3439.4254 | 315 | 295 | 311.2785 | 3.7215 | 93.2231 | 18.0754 | 4178.6029 | 992.2152 |  |  |  | -144.2437 | 10.5287 | -0.031257 | 2.9456e-05 | 17554.4539 | -125.6923 | 0.39362 | -0.0004108 | 2.3064 | -0.0037613 | 995.1762 | 0.039735 | -1.0409 | 4.3025 | 1.0235
0.074 | 268.5032 | 0 | 0.080802 | 3.6536 | 14.6142 | 3965.101 | 315 | 295 | 311.5392 | 3.4608 | 93.9422 | 18.2149 | 4178.5964 | 992.1671 |  |  |  | -144.2437 | 10.5287 | -0.031257 | 2.9456e-05 | 17554.4539 | -125.6923 | 0.39362 | -0.0004108 | 2.3064 | -0.0037613 | 995.1762 | 0.039735 | -1.0409 | 4.3025 | 1.0235
0.008 | 28.9642 | 400 | 0.16121 | 7.2891 | 29.1563 | 164.4254 | 315 | 295 | 297.7095 | 17.2905 | 89.02 | 8.6497 | 4180.3939 | 994.3308 |  |  |  | -144.2437 | 10.5287 | -0.031257 | 2.9456e-05 | 17554.4539 | -125.6923 | 0.39362 | -0.0004108 | 2.3064 | -0.0037613 | 995.1762 | 0.039735 | -1.0409 | 4.3025 | 1.0235
0.014 | 50.7124 | 400 | 0.16121 | 7.2891 | 29.1563 | 329.7816 | 315 | 295 | 301.369 | 13.631 | 122.5698 | 11.9122 | 4179.5546 | 993.8407 |  |  |  | -144.2437 | 10.5287 | -0.031257 | 2.9456e-05 | 17554.4539 | -125.6923 | 0.39362 | -0.0004108 | 2.3064 | -0.0037613 | 995.1762 | 0.039735 | -1.0409 | 4.3025 | 1.0235
0.02 | 72.4744 | 400 | 0.16121 | 7.2891 | 29.1563 | 531.1698 | 315 | 295 | 303.9688 | 11.0312 | 141.5247 | 13.755 | 4179.1426 | 993.4547 |  |  |  | -144.2437 | 10.5287 | -0.031257 | 2.9456e-05 | 17554.4539 | -125.6923 | 0.39362 | -0.0004108 | 2.3064 | -0.0037613 | 995.1762 | 0.039735 | -1.0409 | 4.3025 | 1.0235
0.026 | 94.244 | 400 | 0.16121 | 7.2891 | 29.1563 | 768.59 | 315 | 295 | 305.7863 | 9.2137 | 153.5312 | 14.9221 | 4178.9322 | 993.1671 |  |  |  | -144.2437 | 10.5287 | -0.031257 | 2.9456e-05 | 17554.4539 | -125.6923 | 0.39362 | -0.0004108 | 2.3064 | -0.0037613 | 995.1762 | 0.039735 | -1.0409 | 4.3025 | 1.0235
0.032 | 116.018 | 400 | 0.16121 | 7.2891 | 29.1563 | 1042.0421 | 315 | 295 | 307.1061 | 7.8939 | 161.7839 | 15.7242 | 4178.8146 | 992.9495 |  |  |  | -144.2437 | 10.5287 | -0.031257 | 2.9456e-05 | 17554.4539 | -125.6923 | 0.39362 | -0.0004108 | 2.3064 | -0.0037613 | 995.1762 | 0.039735 | -1.0409 | 4.3025 | 1.0235
0.038 | 137.7948 | 400 | 0.16121 | 7.2891 | 29.1563 | 1351.5261 | 315 | 295 | 308.1018 | 6.8982 | 167.7956 | 16.3085 | 4178.7435 | 992.7805 |  |  |  | -144.2437 | 10.5287 | -0.031257 | 2.9456e-05 | 17554.4539 | -125.6923 | 0.39362 | -0.0004108 | 2.3064 | -0.0037613 | 995.1762 | 0.039735 | -1.0409 | 4.3025 | 1.0235
0.044 | 159.5735 | 400 | 0.16121 | 7.2891 | 29.1563 | 1697.0421 | 315 | 295 | 308.8775 | 6.1225 | 172.3664 | 16.7527 | 4178.6977 | 992.6461 |  |  |  | -144.2437 | 10.5287 | -0.031257 | 2.9456e-05 | 17554.4539 | -125.6923 | 0.39362 | -0.0004108 | 2.3064 | -0.0037613 | 995.1762 | 0.039735 | -1.0409 | 4.3025 | 1.0235
0.05 | 181.3535 | 400 | 0.16121 | 7.2891 | 29.1563 | 2078.59 | 315 | 295 | 309.4979 | 5.5021 | 175.9577 | 17.1017 | 4178.6667 | 992.5369 |  |  |  | -144.2437 | 10.5287 | -0.031257 | 2.9456e-05 | 17554.4539 | -125.6923 | 0.39362 | -0.0004108 | 2.3064 | -0.0037613 | 995.1762 | 0.039735 | -1.0409 | 4.3025 | 1.0235
0.056 | 203.1344 | 400 | 0.16121 | 7.2891 | 29.1563 | 2496.1698 | 315 | 295 | 310.005 | 4.995 | 178.8531 | 17.3831 | 4178.6449 | 992.4465 |  |  |  | -144.2437 | 10.5287 | -0.031257 | 2.9456e-05 | 17554.4539 | -125.6923 | 0.39362 | -0.0004108 | 2.3064 | -0.0037613 | 995.1762 | 0.039735 | -1.0409 | 4.3025 | 1.0235
0.062 | 224.916 | 400 | 0.16121 | 7.2891 | 29.1563 | 2949.7816 | 315 | 295 | 310.4271 | 4.5729 | 181.2368 | 17.6147 | 4178.629 | 992.3705 |  |  |  | -144.2437 | 10.5287 | -0.031257 | 2.9456e-05 | 17554.4539 | -125.6923 | 0.39362 | -0.0004108 | 2.3064 | -0.0037613 | 995.1762 | 0.039735 | -1.0409 | 4.3025 | 1.0235
0.068 | 246.6981 | 400 | 0.16121 | 7.2891 | 29.1563 | 3439.4254 | 315 | 295 | 310.7837 | 4.2163 | 183.2332 | 17.8087 | 4178.6171 | 992.3058 |  |  |  | -144.2437 | 10.5287 | -0.031257 | 2.9456e-05 | 17554.4539 | -125.6923 | 0.39362 | -0.0004108 | 2.3064 | -0.0037613 | 995.1762 | 0.039735 | -1.0409 | 4.3025 | 1.0235
0.074 | 268.48 | 400 | 0.16121 | 7.2891 | 29.1563 | 3965.101 | 315 | 295 | 311.0746 | 3.9254 | 184.8508 | 17.9659 | 4178.6084 | 992.2526 |  |  |  | -144.2437 | 10.5287 | -0.031257 | 2.9456e-05 | 17554.4539 | -125.6923 | 0.39362 | -0.0004108 | 2.3064 | -0.0037613 | 995.1762 | 0.039735 | -1.0409 | 4.3025 | 1.0235
0.008 | 28.9614 | 600 | 0.31391 | 14.1938 | 56.7754 | 164.4254 | 315 | 295 | 296.9223 | 18.0777 | 153.9378 | 7.7182 | 4180.6192 | 994.4277 |  |  |  | -144.2437 | 10.5287 | -0.031257 | 2.9456e-05 | 17554.4539 | -125.6923 | 0.39362 | -0.0004108 | 2.3064 | -0.0037613 | 995.1762 | 0.039735 | -1.0409 | 4.3025 | 1.0235
0.014 | 50.7042 | 600 | 0.31391 | 14.1938 | 56.7754 | 329.7816 | 315 | 295 | 300.2308 | 14.7692 | 219.5834 | 11.0122 | 4179.7809 | 994 |  |  |  | -144.2437 | 10.5287 | -0.031257 | 2.9456e-05 | 17554.4539 | -125.6923 | 0.39362 | -0.0004108 | 2.3064 | -0.0037613 | 995.1762 | 0.039735 | -1.0409 | 4.3025 | 1.0235
0.02 | 72.4616 | 600 | 0.31391 | 14.1938 | 56.7754 | 531.1698 | 315 | 295 | 302.8112 | 12.1888 | 258.507 | 12.9644 | 4179.3089 | 993.6303 |  |  |  | -144.2437 | 10.5287 | -0.031257 | 2.9456e-05 | 17554.4539 | -125.6923 | 0.39362 | -0.0004108 | 2.3064 | -0.0037613 | 995.1762 | 0.039735 | -1.0409 | 4.3025 | 1.0235
0.026 | 94.2274 | 600 | 0.31391 | 14.1938 | 56.7754 | 768.59 | 315 | 295 | 304.6965 | 10.3035 | 283.786 | 14.232 | 4179.0513 | 993.3413 |  |  |  | -144.2437 | 10.5287 | -0.031257 | 2.9456e-05 | 17554.4539 | -125.6923 | 0.39362 | -0.0004108 | 2.3064 | -0.0037613 | 995.1762 | 0.039735 | -1.0409 | 4.3025 | 1.0235
0.032 | 115.9986 | 600 | 0.31391 | 14.1938 | 56.7754 | 1042.0421 | 315 | 295 | 306.1011 | 8.8989 | 301.4276 | 15.1165 | 4178.9016 | 993.1159 |  |  |  | -144.2437 | 10.5287 | -0.031257 | 2.9456e-05 | 17554.4539 | -125.6923 | 0.39362 | -0.0004108 | 2.3064 | -0.0037613 | 995.1762 | 0.039735 | -1.0409 | 4.3025 | 1.0235
0.038 | 137.773 | 600 | 0.31391 | 14.1938 | 56.7754 | 1351.5261 | 315 | 295 | 307.1786 | 7.8214 | 314.4104 | 15.7673 | 4178.8089 | 992.9373 |  |  |  | -144.2437 | 10.5287 | -0.031257 | 2.9456e-05 | 17554.4539 | -125.6923 | 0.39362 | -0.0004108 | 2.3064 | -0.0037613 | 995.1762 | 0.039735 | -1.0409 | 4.3025 | 1.0235
0.044 | 159.5498 | 600 | 0.31391 | 14.1938 | 56.7754 | 1697.0421 | 315 | 295 | 308.028 | 6.972 | 324.3547 | 16.2657 | 4178.7483 | 992.7932 |  |  |  | -144.2437 | 10.5287 | -0.031257 | 2.9456e-05 | 17554.4539 | -125.6923 | 0.39362 | -0.0004108 | 2.3064 | -0.0037613 | 995.1762 | 0.039735 | -1.0409 | 4.3025 | 1.0235
0.05 | 181.3283 | 600 | 0.31391 | 14.1938 | 56.7754 | 2078.59 | 315 | 295 | 308.7134 | 6.2866 | 332.2112 | 16.6595 | 4178.7067 | 992.6747 |  |  |  | -144.2437 | 10.5287 | -0.031257 | 2.9456e-05 | 17554.4539 | -125.6923 | 0.39362 | -0.0004108 | 2.3064 | -0.0037613 | 995.1762 | 0.039735 | -1.0409 | 4.3025 | 1.0235
0.056 | 203.1079 | 600 | 0.31391 | 14.1938 | 56.7754 | 2496.1698 | 315 | 295 | 309.2775 | 5.7225 | 338.573 | 16.9783 | 4178.6772 | 992.5759 |  |  |  | -144.2437 | 10.5287 | -0.031257 | 2.9456e-05 | 17554.4539 | -125.6923 | 0.39362 | -0.0004108 | 2.3064 | -0.0037613 | 995.1762 | 0.039735 | -1.0409 | 4.3025 | 1.0235
0.062 | 224.8884 | 600 | 0.31391 | 14.1938 | 56.7754 | 2949.7816 | 315 | 295 | 309.7494 | 5.2506 | 343.8286 | 17.2417 | 4178.6555 | 992.4922 |  |  |  | -144.2437 | 10.5287 | -0.031257 | 2.9456e-05 | 17554.4539 | -125.6923 | 0.39362 | -0.0004108 | 2.3064 | -0.0037613 | 995.1762 | 0.039735 | -1.0409 | 4.3025 | 1.0235
0.068 | 246.6696 | 600 | 0.31391 | 14.1938 | 56.7754 | 3439.4254 | 315 | 295 | 310.1499 | 4.8501 | 348.2431 | 17.4629 | 4178.6392 | 992.4205 |  |  |  | -144.2437 | 10.5287 | -0.031257 | 2.9456e-05 | 17554.4539 | -125.6923 | 0.39362 | -0.0004108 | 2.3064 | -0.0037613 | 995.1762 | 0.039735 | -1.0409 | 4.3025 | 1.0235
0.074 | 268.4506 | 600 | 0.31391 | 14.1938 | 56.7754 | 3965.101 | 315 | 295 | 310.478 | 4.522 | 351.8283 | 17.6425 | 4178.6272 | 992.3613 |  |  |  | -144.2437 | 10.5287 | -0.031257 | 2.9456e-05 | 17554.4539 | -125.6923 | 0.39362 | -0.0004108 | 2.3064 | -0.0037613 | 995.1762 | 0.039735 | -1.0409 | 4.3025 | 1.0235
0.008 | 28.9595 | 800 | 0.50523 | 22.8446 | 91.3784 | 164.4254 | 315 | 295 | 296.39 | 18.61 | 219.4057 | 6.9794 | 4180.7812 | 994.4914 |  |  |  | -144.2437 | 10.5287 | -0.031257 | 2.9456e-05 | 17554.4539 | -125.6923 | 0.39362 | -0.0004108 | 2.3064 | -0.0037613 | 995.1762 | 0.039735 | -1.0409 | 4.3025 | 1.0235
0.014 | 50.6981 | 800 | 0.50523 | 22.8446 | 91.3784 | 329.7816 | 315 | 295 | 299.3427 | 15.6573 | 322.253 | 10.2521 | 4179.9787 | 994.12 |  |  |  | -144.2437 | 10.5287 | -0.031257 | 2.9456e-05 | 17554.4539 | -125.6923 | 0.39362 | -0.0004108 | 2.3064 | -0.0037613 | 995.1762 | 0.039735 | -1.0409 | 4.3025 | 1.0235
0.02 | 72.4513 | 800 | 0.50523 | 22.8446 | 91.3784 | 531.1698 | 315 | 295 | 301.8546 | 13.1454 | 385.913 | 12.2761 | 4179.4669 | 993.771 |  |  |  | -144.2437 | 10.5287 | -0.031257 | 2.9456e-05 | 17554.4539 | -125.6923 | 0.39362 | -0.0004108 | 2.3064 | -0.0037613 | 995.1762 | 0.039735 | -1.0409 | 4.3025 | 1.0235
0.026 | 94.2137 | 800 | 0.50523 | 22.8446 | 91.3784 | 768.59 | 315 | 295 | 303.7674 | 11.2326 | 428.2172 | 13.6204 | 4179.1697 | 993.4857 |  |  |  | -144.2437 | 10.5287 | -0.031257 | 2.9456e-05 | 17554.4539 | -125.6923 | 0.39362 | -0.0004108 | 2.3064 | -0.0037613 | 995.1762 | 0.039735 | -1.0409 | 4.3025 | 1.0235
0.032 | 115.9821 | 800 | 0.50523 | 22.8446 | 91.3784 | 1042.0421 | 315 | 295 | 305.2273 | 9.7727 | 458.161 | 14.5715 | 4178.9907 | 993.2571 |  |  |  | -144.2437 | 10.5287 | -0.031257 | 2.9456e-05 | 17554.4539 | -125.6923 | 0.39362 | -0.0004108 | 2.3064 | -0.0037613 | 995.1762 | 0.039735 | -1.0409 | 4.3025 | 1.0235
0.038 | 137.7543 | 800 | 0.50523 | 22.8446 | 91.3784 | 1351.5261 | 315 | 295 | 306.3651 | 8.6349 | 480.4103 | 15.278 | 4178.8772 | 993.0726 |  |  |  | -144.2437 | 10.5287 | -0.031257 | 2.9456e-05 | 17554.4539 | -125.6923 | 0.39362 | -0.0004108 | 2.3064 | -0.0037613 | 995.1762 | 0.039735 | -1.0409 | 4.3025 | 1.0235
0.044 | 159.5292 | 800 | 0.50523 | 22.8446 | 91.3784 | 1697.0421 | 315 | 295 | 307.2721 | 7.7279 | 497.5711 | 15.8228 | 4178.8017 | 992.9216 |  |  |  | -144.2437 | 10.5287 | -0.031257 | 2.9456e-05 | 17554.4539 | -125.6923 | 0.39362 | -0.0004108 | 2.3064 | -0.0037613 | 995.1762 | 0.039735 | -1.0409 | 4.3025 | 1.0235
0.05 | 181.3061 | 800 | 0.50523 | 22.8446 | 91.3784 | 2078.59 | 315 | 295 | 308.0101 | 6.9899 | 511.2008 | 16.2553 | 4178.7494 | 992.7962 |  |  |  | -144.2437 | 10.5287 | -0.031257 | 2.9456e-05 | 17554.4539 | -125.6923 | 0.39362 | -0.0004108 | 2.3064 | -0.0037613 | 995.1762 | 0.039735 | -1.0409 | 4.3025 | 1.0235
0.056 | 203.0844 | 800 | 0.50523 | 22.8446 | 91.3784 | 2496.1698 | 315 | 295 | 308.6213 | 6.3787 | 522.2833 | 16.607 | 4178.7119 | 992.6908 |  |  |  | -144.2437 | 10.5287 | -0.031257 | 2.9456e-05 | 17554.4539 | -125.6923 | 0.39362 | -0.0004108 | 2.3064 | -0.0037613 | 995.1762 | 0.039735 | -1.0409 | 4.3025 | 1.0235
0.062 | 224.8638 | 800 | 0.50523 | 22.8446 | 91.3784 | 2949.7816 | 315 | 295 | 309.1354 | 5.8646 | 531.4696 | 16.8984 | 4178.6842 | 992.6009 |  |  |  | -144.2437 | 10.5287 | -0.031257 | 2.9456e-05 | 17554.4539 | -125.6923 | 0.39362 | -0.0004108 | 2.3064 | -0.0037613 | 995.1762 | 0.039735 | -1.0409 | 4.3025 | 1.0235
0.068 | 246.644 | 800 | 0.50523 | 22.8446 | 91.3784 | 3439.4254 | 315 | 295 | 309.5735 | 5.4265 | 539.2068 | 17.1438 | 4178.6633 | 992.5235 |  |  |  | -144.2437 | 10.5287 | -0.031257 | 2.9456e-05 | 17554.4539 | -125.6923 | 0.39362 | -0.0004108 | 2.3064 | -0.0037613 | 995.1762 | 0.039735 | -1.0409 | 4.3025 | 1.0235
0.074 | 268.4241 | 800 | 0.50523 | 22.8446 | 91.3784 | 3965.101 | 315 | 295 | 309.9335 | 5.0665 | 545.5049 | 17.3436 | 4178.6478 | 992.4593 |  |  |  | -144.2437 | 10.5287 | -0.031257 | 2.9456e-05 | 17554.4539 | -125.6923 | 0.39362 | -0.0004108 | 2.3064 | -0.0037613 | 995.1762 | 0.039735 | -1.0409 | 4.3025 | 1.0235
0.008 | 28.9583 | 1000 | 0.72014 | 32.562 | 130.248 | 164.4254 | 315 | 295 | 296.0346 | 18.9654 | 276.9577 | 6.4035 | 4180.8938 | 994.5332 |  |  |  | -144.2437 | 10.5287 | -0.031257 | 2.9456e-05 | 17554.4539 | -125.6923 | 0.39362 | -0.0004108 | 2.3064 | -0.0037613 | 995.1762 | 0.039735 | -1.0409 | 4.3025 | 1.0235
0.014 | 50.6936 | 1000 | 0.72014 | 32.562 | 130.248 | 329.7816 | 315 | 295 | 298.6655 | 16.3345 | 416.414 | 9.6268 | 4180.1426 | 994.209 |  |  |  | -144.2437 | 10.5287 | -0.031257 | 2.9456e-05 | 17554.4539 | -125.6923 | 0.39362 | -0.0004108 | 2.3064 | -0.0037613 | 995.1762 | 0.039735 | -1.0409 | 4.3025 | 1.0235
0.02 | 72.4433 | 1000 | 0.72014 | 32.562 | 130.248 | 531.1698 | 315 | 295 | 301.085 | 13.915 | 505.978 | 11.6942 | 4179.6083 | 993.881 |  |  |  | -144.2437 | 10.5287 | -0.031257 | 2.9456e-05 | 17554.4539 | -125.6923 | 0.39362 | -0.0004108 | 2.3064 | -0.0037613 | 995.1762 | 0.039735 | -1.0409 | 4.3025 | 1.0235
0.026 | 94.2027 | 1000 | 0.72014 | 32.562 | 130.248 | 768.59 | 315 | 295 | 302.9981 | 12.0019 | 566.7165 | 13.095 | 4179.2803 | 993.6024 |  |  |  | -144.2437 | 10.5287 | -0.031257 | 2.9456e-05 | 17554.4539 | -125.6923 | 0.39362 | -0.0004108 | 2.3064 | -0.0037613 | 995.1762 | 0.039735 | -1.0409 | 4.3025 | 1.0235
0.032 | 115.9685 | 1000 | 0.72014 | 32.562 | 130.248 | 1042.0421 | 315 | 295 | 304.4905 | 10.5095 | 610.2571 | 14.0984 | 4179.0761 | 993.3736 |  |  |  | -144.2437 | 10.5287 | -0.031257 | 2.9456e-05 | 17554.4539 | -125.6923 | 0.39362 | -0.0004108 | 2.3064 | -0.0037613 | 995.1762 | 0.039735 | -1.0409 | 4.3025 | 1.0235
0.038 | 137.7386 | 1000 | 0.72014 | 32.562 | 130.248 | 1351.5261 | 315 | 295 | 305.6706 | 9.3294 | 642.8906 | 14.85 | 4178.9439 | 993.1858 |  |  |  | -144.2437 | 10.5287 | -0.031257 | 2.9456e-05 | 17554.4539 | -125.6923 | 0.39362 | -0.0004108 | 2.3064 | -0.0037613 | 995.1762 | 0.039735 | -1.0409 | 4.3025 | 1.0235
0.044 | 159.5117 | 1000 | 0.72014 | 32.562 | 130.248 | 1697.0421 | 315 | 295 | 306.6209 | 8.3791 | 668.22 | 15.4332 | 4178.8546 | 993.0303 |  |  |  | -144.2437 | 10.5287 | -0.031257 | 2.9456e-05 | 17554.4539 | -125.6923 | 0.39362 | -0.0004108 | 2.3064 | -0.0037613 | 995.1762 | 0.039735 | -1.0409 | 4.3025 | 1.0235
0.05 | 181.2871 | 1000 | 0.72014 | 32.562 | 130.248 | 2078.59 | 315 | 295 | 307.3999 | 7.6001 | 688.4343 | 15.8984 | 4178.7921 | 992.9 |  |  |  | -144.2437 | 10.5287 | -0.031257 | 2.9456e-05 | 17554.4539 | -125.6923 | 0.39362 | -0.0004108 | 2.3064 | -0.0037613 | 995.1762 | 0.039735 | -1.0409 | 4.3025 | 1.0235
0.056 | 203.0642 | 1000 | 0.72014 | 32.562 | 130.248 | 2496.1698 | 315 | 295 | 308.049 | 6.951 | 704.933 | 16.2779 | 4178.7469 | 992.7896 |  |  |  | -144.2437 | 10.5287 | -0.031257 | 2.9456e-05 | 17554.4539 | -125.6923 | 0.39362 | -0.0004108 | 2.3064 | -0.0037613 | 995.1762 | 0.039735 | -1.0409 | 4.3025 | 1.0235
0.062 | 224.8425 | 1000 | 0.72014 | 32.562 | 130.248 | 2949.7816 | 315 | 295 | 308.5974 | 6.4026 | 718.6507 | 16.5934 | 4178.7133 | 992.6949 |  |  |  | -144.2437 | 10.5287 | -0.031257 | 2.9456e-05 | 17554.4539 | -125.6923 | 0.39362 | -0.0004108 | 2.3064 | -0.0037613 | 995.1762 | 0.039735 | -1.0409 | 4.3025 | 1.0235
0.068 | 246.6218 | 1000 | 0.72014 | 32.562 | 130.248 | 3439.4254 | 315 | 295 | 309.0666 | 5.9334 | 730.2337 | 16.8596 | 4178.6877 | 992.613 |  |  |  | -144.2437 | 10.5287 | -0.031257 | 2.9456e-05 | 17554.4539 | -125.6923 | 0.39362 | -0.0004108 | 2.3064 | -0.0037613 | 995.1762 | 0.039735 | -1.0409 | 4.3025 | 1.0235
0.074 | 268.401 | 1000 | 0.72014 | 32.562 | 130.248 | 3965.101 | 315 | 295 | 309.4533 | 5.5467 | 739.6819 | 17.0768 | 4178.6688 | 992.5448 |  |  |  | -144.2437 | 10.5287 | -0.031257 | 2.9456e-05 | 17554.4539 | -125.6923 | 0.39362 | -0.0004108 | 2.3064 | -0.0037613 | 995.1762 | 0.039735 | -1.0409 | 4.3025 | 1.0235
0.008 | 28.9575 | 1200 | 0.9457 | 42.7609 | 171.0436 | 164.4254 | 315 | 295 | 295.7939 | 19.2061 | 324.3115 | 5.9526 | 4180.9721 | 994.5611 |  |  |  | -144.2437 | 10.5287 | -0.031257 | 2.9456e-05 | 17554.4539 | -125.6923 | 0.39362 | -0.0004108 | 2.3064 | -0.0037613 | 995.1762 | 0.039735 | -1.0409 | 4.3025 | 1.0235
0.014 | 50.6902 | 1200 | 0.9457 | 42.7609 | 171.0436 | 329.7816 | 315 | 295 | 298.1483 | 16.8517 | 496.7555 | 9.1146 | 4180.2756 | 994.2754 |  |  |  | -144.2437 | 10.5287 | -0.031257 | 2.9456e-05 | 17554.4539 | -125.6923 | 0.39362 | -0.0004108 | 2.3064 | -0.0037613 | 995.1762 | 0.039735 | -1.0409 | 4.3025 | 1.0235
0.02 | 72.437 | 1200 | 0.9457 | 42.7609 | 171.0436 | 531.1698 | 315 | 295 | 300.4683 | 14.5317 | 611.0187 | 11.2061 | 4179.7312 | 993.9673 |  |  |  | -144.2437 | 10.5287 | -0.031257 | 2.9456e-05 | 17554.4539 | -125.6923 | 0.39362 | -0.0004108 | 2.3064 | -0.0037613 | 995.1762 | 0.039735 | -1.0409 | 4.3025 | 1.0235
0.026 | 94.1938 | 1200 | 0.9457 | 42.7609 | 171.0436 | 768.59 | 315 | 295 | 302.3652 | 12.6348 | 689.8865 | 12.6479 | 4179.3802 | 993.6964 |  |  |  | -144.2437 | 10.5287 | -0.031257 | 2.9456e-05 | 17554.4539 | -125.6923 | 0.39362 | -0.0004108 | 2.3064 | -0.0037613 | 995.1762 | 0.039735 | -1.0409 | 4.3025 | 1.0235
0.032 | 115.9573 | 1200 | 0.9457 | 42.7609 | 171.0436 | 1042.0421 | 315 | 295 | 303.8744 | 11.1256 | 747.0567 | 13.692 | 4179.1552 | 993.4692 |  |  |  | -144.2437 | 10.5287 | -0.031257 | 2.9456e-05 | 17554.4539 | -125.6923 | 0.39362 | -0.0004108 | 2.3064 | -0.0037613 | 995.1762 | 0.039735 | -1.0409 | 4.3025 | 1.0235
0.038 | 137.7255 | 1200 | 0.9457 | 42.7609 | 171.0436 | 1351.5261 | 315 | 295 | 305.0832 | 9.9168 | 790.2351 | 14.48 | 4179.0067 | 993.2801 |  |  |  | -144.2437 | 10.5287 | -0.031257 | 2.9456e-05 | 17554.4539 | -125.6923 | 0.39362 | -0.0004108 | 2.3064 | -0.0037613 | 995.1762 | 0.039735 | -1.0409 | 4.3025 | 1.0235
0.044 | 159.4971 | 1200 | 0.9457 | 42.7609 | 171.0436 | 1697.0421 | 315 | 295 | 306.0656 | 8.9344 | 823.9371 | 15.0946 | 4178.905 | 993.1217 |  |  |  | -144.2437 | 10.5287 | -0.031257 | 2.9456e-05 | 17554.4539 | -125.6923 | 0.39362 | -0.0004108 | 2.3064 | -0.0037613 | 995.1762 | 0.039735 | -1.0409 | 4.3025 | 1.0235
0.05 | 181.2711 | 1200 | 0.9457 | 42.7609 | 171.0436 | 2078.59 | 315 | 295 | 306.8764 | 8.1236 | 850.9481 | 15.587 | 4178.8331 | 992.9879 |  |  |  | -144.2437 | 10.5287 | -0.031257 | 2.9456e-05 | 17554.4539 | -125.6923 | 0.39362 | -0.0004108 | 2.3064 | -0.0037613 | 995.1762 | 0.039735 | -1.0409 | 4.3025 | 1.0235
0.056 | 203.047 | 1200 | 0.9457 | 42.7609 | 171.0436 | 2496.1698 | 315 | 295 | 307.5555 | 7.4445 | 873.0688 | 15.9899 | 4178.7807 | 992.8737 |  |  |  | -144.2437 | 10.5287 | -0.031257 | 2.9456e-05 | 17554.4539 | -125.6923 | 0.39362 | -0.0004108 | 2.3064 | -0.0037613 | 995.1762 | 0.039735 | -1.0409 | 4.3025 | 1.0235
0.062 | 224.8243 | 1200 | 0.9457 | 42.7609 | 171.0436 | 2949.7816 | 315 | 295 | 308.1317 | 6.8683 | 891.5109 | 16.3257 | 4178.7416 | 992.7754 |  |  |  | -144.2437 | 10.5287 | -0.031257 | 2.9456e-05 | 17554.4539 | -125.6923 | 0.39362 | -0.0004108 | 2.3064 | -0.0037613 | 995.1762 | 0.039735 | -1.0409 | 4.3025 | 1.0235
0.068 | 246.6027 | 1200 | 0.9457 | 42.7609 | 171.0436 | 3439.4254 | 315 | 295 | 308.6263 | 6.3737 | 907.1184 | 16.6098 | 4178.7117 | 992.6899 |  |  |  | -144.2437 | 10.5287 | -0.031257 | 2.9456e-05 | 17554.4539 | -125.6923 | 0.39362 | -0.0004108 | 2.3064 | -0.0037613 | 995.1762 | 0.039735 | -1.0409 | 4.3025 | 1.0235
0.074 | 268.3811 | 1200 | 0.9457 | 42.7609 | 171.0436 | 3965.101 | 315 | 295 | 309.0352 | 5.9648 | 919.873 | 16.8419 | 4178.6894 | 992.6185 |  |  |  | -144.2437 | 10.5287 | -0.031257 | 2.9456e-05 | 17554.4539 | -125.6923 | 0.39362 | -0.0004108 | 2.3064 | -0.0037613 | 995.1762 | 0.039735 | -1.0409 | 4.3025 | 1.0235
0.008 | 28.9567 | 1500 | 1.3044 | 58.9778 | 235.9113 | 164.4254 | 315 | 295 | 295.5534 | 19.4466 | 381.3371 | 5.4209 | 4181.0521 | 994.5887 |  |  |  | -144.2437 | 10.5287 | -0.031257 | 2.9456e-05 | 17554.4539 | -125.6923 | 0.39362 | -0.0004108 | 2.3064 | -0.0037613 | 995.1762 | 0.039735 | -1.0409 | 4.3025 | 1.0235
0.014 | 50.6864 | 1500 | 1.3044 | 58.9778 | 235.9113 | 329.7816 | 315 | 295 | 297.5587 | 17.4413 | 597.0954 | 8.4822 | 4180.4357 | 994.3496 |  |  |  | -144.2437 | 10.5287 | -0.031257 | 2.9456e-05 | 17554.4539 | -125.6923 | 0.39362 | -0.0004108 | 2.3064 | -0.0037613 | 995.1762 | 0.039735 | -1.0409 | 4.3025 | 1.0235
0.02 | 72.4296 | 1500 | 1.3044 | 58.9778 | 235.9113 | 531.1698 | 315 | 295 | 299.7266 | 15.2734 | 745.86 | 10.588 | 4179.8909 | 994.0686 |  |  |  | -144.2437 | 10.5287 | -0.031257 | 2.9456e-05 | 17554.4539 | -125.6923 | 0.39362 | -0.0004108 | 2.3064 | -0.0037613 | 995.1762 | 0.039735 | -1.0409 | 4.3025 | 1.0235
0.026 | 94.183 | 1500 | 1.3044 | 58.9778 | 235.9113 | 768.59 | 315 | 295 | 301.5818 | 13.4182 | 850.9484 | 12.073 | 4179.5155 | 993.8103 |  |  |  | -144.2437 | 10.5287 | -0.031257 | 2.9456e-05 | 17554.4539 | -125.6923 | 0.39362 | -0.0004108 | 2.3064 | -0.0037613 | 995.1762 | 0.039735 | -1.0409 | 4.3025 | 1.0235
0.032 | 115.9435 | 1500 | 1.3044 | 58.9778 | 235.9113 | 1042.0421 | 315 | 295 | 303.0977 | 11.9023 | 928.2618 | 13.1641 | 4179.2653 | 993.5874 |  |  |  | -144.2437 | 10.5287 | -0.031257 | 2.9456e-05 | 17554.4539 | -125.6923 | 0.39362 | -0.0004108 | 2.3064 | -0.0037613 | 995.1762 | 0.039735 | -1.0409 | 4.3025 | 1.0235
0.038 | 137.7091 | 1500 | 1.3044 | 58.9778 | 235.9113 | 1351.5261 | 315 | 295 | 304.3334 | 10.6666 | 987.2548 | 13.9957 | 4179.0956 | 993.3982 |  |  |  | -144.2437 | 10.5287 | -0.031257 | 2.9456e-05 | 17554.4539 | -125.6923 | 0.39362 | -0.0004108 | 2.3064 | -0.0037613 | 995.1762 | 0.039735 | -1.0409 | 4.3025 | 1.0235
0.044 | 159.4785 | 1500 | 1.3044 | 58.9778 | 235.9113 | 1697.0421 | 315 | 295 | 305.3501 | 9.6499 | 1033.6475 | 14.6491 | 4178.9774 | 993.2374 |  |  |  | -144.2437 | 10.5287 | -0.031257 | 2.9456e-05 | 17554.4539 | -125.6923 | 0.39362 | -0.0004108 | 2.3064 | -0.0037613 | 995.1762 | 0.039735 | -1.0409 | 4.3025 | 1.0235
0.05 | 181.2506 | 1500 | 1.3044 | 58.9778 | 235.9113 | 2078.59 | 315 | 295 | 306.1971 | 8.8029 | 1071.0438 | 15.1754 | 4178.8926 | 993.1001 |  |  |  | -144.2437 | 10.5287 | -0.031257 | 2.9456e-05 | 17554.4539 | -125.6923 | 0.39362 | -0.0004108 | 2.3064 | -0.0037613 | 995.1762 | 0.039735 | -1.0409 | 4.3025 | 1.0235
0.056 | 203.0248 | 1500 | 1.3044 | 58.9778 | 235.9113 | 2496.1698 | 315 | 295 | 306.9116 | 8.0884 | 1101.8087 | 15.6081 | 4178.8302 | 992.982 |  |  |  | -144.2437 | 10.5287 | -0.031257 | 2.9456e-05 | 17554.4539 | -125.6923 | 0.39362 | -0.0004108 | 2.3064 | -0.0037613 | 995.1762 | 0.039735 | -1.0409 | 4.3025 | 1.0235
0.062 | 224.8007 | 1500 | 1.3044 | 58.9778 | 235.9113 | 2949.7816 | 315 | 295 | 307.5213 | 7.4787 | 1127.5521 | 15.9699 | 4178.7832 | 992.8795 |  |  |  | -144.2437 | 10.5287 | -0.031257 | 2.9456e-05 | 17554.4539 | -125.6923 | 0.39362 | -0.0004108 | 2.3064 | -0.0037613 | 995.1762 | 0.039735 | -1.0409 | 4.3025 | 1.0235
0.068 | 246.5779 | 1500 | 1.3044 | 58.9778 | 235.9113 | 3439.4254 | 315 | 295 | 308.0472 | 6.9528 | 1149.4051 | 16.2768 | 4178.747 | 992.7899 |  |  |  | -144.2437 | 10.5287 | -0.031257 | 2.9456e-05 | 17554.4539 | -125.6923 | 0.39362 | -0.0004108 | 2.3064 | -0.0037613 | 995.1762 | 0.039735 | -1.0409 | 4.3025 | 1.0235
0.074 | 268.3551 | 1500 | 1.3044 | 58.9778 | 235.9113 | 3965.101 | 315 | 295 | 308.4835 | 6.5165 | 1167.3085 | 16.5282 | 4178.7199 | 992.7147 |  |  |  | -144.2437 | 10.5287 | -0.031257 | 2.9456e-05 | 17554.4539 | -125.6923 | 0.39362 | -0.0004108 | 2.3064 | -0.0037613 | 995.1762 | 0.039735 | -1.0409 | 4.3025 | 1.0235
0.008 | 28.956 | 2000 | 1.913 | 86.498 | 345.992 | 164.4254 | 315 | 295 | 295.3325 | 19.6675 | 447.6056 | 4.8005 | 4181.127 | 994.6138 |  |  |  | -144.2437 | 10.5287 | -0.031257 | 2.9456e-05 | 17554.4539 | -125.6923 | 0.39362 | -0.0004108 | 2.3064 | -0.0037613 | 995.1762 | 0.039735 | -1.0409 | 4.3025 | 1.0235
0.014 | 50.6823 | 2000 | 1.913 | 86.498 | 345.992 | 329.7816 | 315 | 295 | 296.9088 | 18.0912 | 718.8687 | 7.7009 | 4180.6232 | 994.4293 |  |  |  | -144.2437 | 10.5287 | -0.031257 | 2.9456e-05 | 17554.4539 | -125.6923 | 0.39362 | -0.0004108 | 2.3064 | -0.0037613 | 995.1762 | 0.039735 | -1.0409 | 4.3025 | 1.0235
0.02 | 72.4211 | 2000 | 1.913 | 86.498 | 345.992 | 531.1698 | 315 | 295 | 298.8464 | 16.1536 | 915.6672 | 9.7984 | 4180.0977 | 994.1854 |  |  |  | -144.2437 | 10.5287 | -0.031257 | 2.9456e-05 | 17554.4539 | -125.6923 | 0.39362 | -0.0004108 | 2.3064 | -0.0037613 | 995.1762 | 0.039735 | -1.0409 | 4.3025 | 1.0235
0.026 | 94.17 | 2000 | 1.913 | 86.498 | 345.992 | 768.59 | 315 | 295 | 300.6139 | 14.3861 | 1059.0598 | 11.3233 | 4179.7014 | 993.9471 |  |  |  | -144.2437 | 10.5287 | -0.031257 | 2.9456e-05 | 17554.4539 | -125.6923 | 0.39362 | -0.0004108 | 2.3064 | -0.0037613 | 995.1762 | 0.039735 | -1.0409 | 4.3025 | 1.0235
0.032 | 115.9265 | 2000 | 1.913 | 86.498 | 345.992 | 1042.0421 | 315 | 295 | 302.1135 | 12.8865 | 1166.7001 | 12.4659 | 4179.4222 | 993.7333 |  |  |  | -144.2437 | 10.5287 | -0.031257 | 2.9456e-05 | 17554.4539 | -125.6923 | 0.39362 | -0.0004108 | 2.3064 | -0.0037613 | 995.1762 | 0.039735 | -1.0409 | 4.3025 | 1.0235
0.038 | 137.6885 | 2000 | 1.913 | 86.498 | 345.992 | 1351.5261 | 315 | 295 | 303.3665 | 11.6335 | 1249.9962 | 13.3489 | 4179.2258 | 993.5468 |  |  |  | -144.2437 | 10.5287 | -0.031257 | 2.9456e-05 | 17554.4539 | -125.6923 | 0.39362 | -0.0004108 | 2.3064 | -0.0037613 | 995.1762 | 0.039735 | -1.0409 | 4.3025 | 1.0235
0.044 | 159.4547 | 2000 | 1.913 | 86.498 | 345.992 | 1697.0421 | 315 | 295 | 304.4158 | 10.5842 | 1316.1829 | 14.0496 | 4179.0854 | 993.3853 |  |  |  | -144.2437 | 10.5287 | -0.031257 | 2.9456e-05 | 17554.4539 | -125.6923 | 0.39362 | -0.0004108 | 2.3064 | -0.0037613 | 995.1762 | 0.039735 | -1.0409 | 4.3025 | 1.0235
0.05 | 181.2241 | 2000 | 1.913 | 86.498 | 345.992 | 2078.59 | 315 | 295 | 305.3014 | 9.6986 | 1369.9603 | 14.6184 | 4178.9827 | 993.2452 |  |  |  | -144.2437 | 10.5287 | -0.031257 | 2.9456e-05 | 17554.4539 | -125.6923 | 0.39362 | -0.0004108 | 2.3064 | -0.0037613 | 995.1762 | 0.039735 | -1.0409 | 4.3025 | 1.0235
0.056 | 202.996 | 2000 | 1.913 | 86.498 | 345.992 | 2496.1698 | 315 | 295 | 306.0561 | 8.9439 | 1414.4808 | 15.0888 | 4178.9059 | 993.1232 |  |  |  | -144.2437 | 10.5287 | -0.031257 | 2.9456e-05 | 17554.4539 | -125.6923 | 0.39362 | -0.0004108 | 2.3064 | -0.0037613 | 995.1762 | 0.039735 | -1.0409 | 4.3025 | 1.0235
0.062 | 224.7697 | 2000 | 1.913 | 86.498 | 345.992 | 2949.7816 | 315 | 295 | 306.7053 | 8.2947 | 1451.9255 | 15.4841 | 4178.8474 | 993.0163 |  |  |  | -144.2437 | 10.5287 | -0.031257 | 2.9456e-05 | 17554.4539 | -125.6923 | 0.39362 | -0.0004108 | 2.3064 | -0.0037613 | 995.1762 | 0.039735 | -1.0409 | 4.3025 | 1.0235
0.068 | 246.545 | 2000 | 1.913 | 86.498 | 345.992 | 3439.4254 | 315 | 295 | 307.2689 | 7.7311 | 1483.8463 | 15.8209 | 4178.802 | 992.9221 |  |  |  | -144.2437 | 10.5287 | -0.031257 | 2.9456e-05 | 17554.4539 | -125.6923 | 0.39362 | -0.0004108 | 2.3064 | -0.0037613 | 995.1762 | 0.039735 | -1.0409 | 4.3025 | 1.0235
0.074 | 268.3205 | 2000 | 1.913 | 86.498 | 345.992 | 3965.101 | 315 | 295 | 307.7391 | 7.2609 | 1510.0894 | 16.0976 | 4178.7677 | 992.8425 |  |  |  | -144.2437 | 10.5287 | -0.031257 | 2.9456e-05 | 17554.4539 | -125.6923 | 0.39362 | -0.0004108 | 2.3064 | -0.0037613 | 995.1762 | 0.039735 | -1.0409 | 4.3025 | 1.0235
0.008 | 28.9556 | 2500 | 2.4891 | 112.5454 | 450.1814 | 164.4254 | 315 | 295 | 295.221 | 19.779 | 490.4938 | 4.39 | 4181.1654 | 994.6264 |  |  |  | -144.2437 | 10.5287 | -0.031257 | 2.9456e-05 | 17554.4539 | -125.6923 | 0.39362 | -0.0004108 | 2.3064 | -0.0037613 | 995.1762 | 0.039735 | -1.0409 | 4.3025 | 1.0235
0.014 | 50.6799 | 2500 | 2.4891 | 112.5454 | 450.1814 | 329.7816 | 315 | 295 | 296.5089 | 18.4911 | 800.6728 | 7.1551 | 4180.7443 | 994.4773 |  |  |  | -144.2437 | 10.5287 | -0.031257 | 2.9456e-05 | 17554.4539 | -125.6923 | 0.39362 | -0.0004108 | 2.3064 | -0.0037613 | 995.1762 | 0.039735 | -1.0409 | 4.3025 | 1.0235
0.02 | 72.4156 | 2500 | 2.4891 | 112.5454 | 450.1814 | 531.1698 | 315 | 295 | 298.26 | 16.74 | 1034.0846 | 9.2282 | 4180.2463 | 994.2612 |  |  |  | -144.2437 | 10.5287 | -0.031257 | 2.9456e-05 | 17554.4539 | -125.6923 | 0.39362 | -0.0004108 | 2.3064 | -0.0037613 | 995.1762 | 0.039735 | -1.0409 | 4.3025 | 1.0235
0.026 | 94.1612 | 2500 | 2.4891 | 112.5454 | 450.1814 | 768.59 | 315 | 295 | 299.9407 | 15.0593 | 1208.1751 | 10.7703 | 4179.8434 | 994.0396 |  |  |  | -144.2437 | 10.5287 | -0.031257 | 2.9456e-05 | 17554.4539 | -125.6923 | 0.39362 | -0.0004108 | 2.3064 | -0.0037613 | 995.1762 | 0.039735 | -1.0409 | 4.3025 | 1.0235
0.032 | 115.9146 | 2500 | 2.4891 | 112.5454 | 450.1814 | 1042.0421 | 315 | 295 | 301.4103 | 13.5897 | 1340.9002 | 11.9435 | 4179.5469 | 993.8348 |  |  |  | -144.2437 | 10.5287 | -0.031257 | 2.9456e-05 | 17554.4539 | -125.6923 | 0.39362 | -0.0004108 | 2.3064 | -0.0037613 | 995.1762 | 0.039735 | -1.0409 | 4.3025 | 1.0235
0.038 | 137.6739 | 2500 | 2.4891 | 112.5454 | 450.1814 | 1351.5261 | 315 | 295 | 302.6627 | 12.3373 | 1444.7359 | 12.8599 | 4179.3322 | 993.6524 |  |  |  | -144.2437 | 10.5287 | -0.031257 | 2.9456e-05 | 17554.4539 | -125.6923 | 0.39362 | -0.0004108 | 2.3064 | -0.0037613 | 995.1762 | 0.039735 | -1.0409 | 4.3025 | 1.0235
0.044 | 159.4376 | 2500 | 2.4891 | 112.5454 | 450.1814 | 1697.0421 | 315 | 295 | 303.7264 | 11.2736 | 1527.9136 | 13.5928 | 4179.1753 | 993.492 |  |  |  | -144.2437 | 10.5287 | -0.031257 | 2.9456e-05 | 17554.4539 | -125.6923 | 0.39362 | -0.0004108 | 2.3064 | -0.0037613 | 995.1762 | 0.039735 | -1.0409 | 4.3025 | 1.0235
0.05 | 181.2048 | 2500 | 2.4891 | 112.5454 | 450.1814 | 2078.59 | 315 | 295 | 304.6336 | 10.3664 | 1595.9189 | 14.1913 | 4179.0588 | 993.3512 |  |  |  | -144.2437 | 10.5287 | -0.031257 | 2.9456e-05 | 17554.4539 | -125.6923 | 0.39362 | -0.0004108 | 2.3064 | -0.0037613 | 995.1762 | 0.039735 | -1.0409 | 4.3025 | 1.0235
0.056 | 202.9747 | 2500 | 2.4891 | 112.5454 | 450.1814 | 2496.1698 | 315 | 295 | 305.413 | 9.587 | 1652.4975 | 14.6888 | 4178.9707 | 993.2273 |  |  |  | -144.2437 | 10.5287 | -0.031257 | 2.9456e-05 | 17554.4539 | -125.6923 | 0.39362 | -0.0004108 | 2.3064 | -0.0037613 | 995.1762 | 0.039735 | -1.0409 | 4.3025 | 1.0235
0.062 | 224.7467 | 2500 | 2.4891 | 112.5454 | 450.1814 | 2949.7816 | 315 | 295 | 306.0879 | 8.9121 | 1700.2758 | 15.1084 | 4178.9029 | 993.118 |  |  |  | -144.2437 | 10.5287 | -0.031257 | 2.9456e-05 | 17554.4539 | -125.6923 | 0.39362 | -0.0004108 | 2.3064 | -0.0037613 | 995.1762 | 0.039735 | -1.0409 | 4.3025 | 1.0235
0.068 | 246.5205 | 2500 | 2.4891 | 112.5454 | 450.1814 | 3439.4254 | 315 | 295 | 306.6769 | 8.3231 | 1741.1421 | 15.467 | 4178.8498 | 993.021 |  |  |  | -144.2437 | 10.5287 | -0.031257 | 2.9456e-05 | 17554.4539 | -125.6923 | 0.39362 | -0.0004108 | 2.3064 | -0.0037613 | 995.1762 | 0.039735 | -1.0409 | 4.3025 | 1.0235
0.074 | 268.2945 | 2500 | 2.4891 | 112.5454 | 450.1814 | 3965.101 | 315 | 295 | 307.1704 | 7.8296 | 1774.8323 | 15.7624 | 4178.8096 | 992.9387 |  |  |  | -144.2437 | 10.5287 | -0.031257 | 2.9456e-05 | 17554.4539 | -125.6923 | 0.39362 | -0.0004108 | 2.3064 | -0.0037613 | 995.1762 | 0.039735 | -1.0409 | 4.3025 | 1.0235
0.008 | 28.9554 | 3000 | 3.0105 | 136.1246 | 544.4983 | 164.4254 | 315 | 295 | 295.1591 | 19.8409 | 519.6479 | 4.1043 | 4181.1869 | 994.6333 |  |  |  | -144.2437 | 10.5287 | -0.031257 | 2.9456e-05 | 17554.4539 | -125.6923 | 0.39362 | -0.0004108 | 2.3064 | -0.0037613 | 995.1762 | 0.039735 | -1.0409 | 4.3025 | 1.0235
0.014 | 50.6783 | 3000 | 3.0105 | 136.1246 | 544.4983 | 329.7816 | 315 | 295 | 296.2488 | 18.7512 | 857.5512 | 6.7607 | 4180.8255 | 994.5081 |  |  |  | -144.2437 | 10.5287 | -0.031257 | 2.9456e-05 | 17554.4539 | -125.6923 | 0.39362 | -0.0004108 | 2.3064 | -0.0037613 | 995.1762 | 0.039735 | -1.0409 | 4.3025 | 1.0235
0.02 | 72.4118 | 3000 | 3.0105 | 136.1246 | 544.4983 | 531.1698 | 315 | 295 | 297.8535 | 17.1465 | 1118.743 | 8.8057 | 4180.3545 | 994.3127 |  |  |  | -144.2437 | 10.5287 | -0.031257 | 2.9456e-05 | 17554.4539 | -125.6923 | 0.39362 | -0.0004108 | 2.3064 | -0.0037613 | 995.1762 | 0.039735 | -1.0409 | 4.3025 | 1.0235
0.026 | 94.1551 | 3000 | 3.0105 | 136.1246 | 544.4983 | 768.59 | 315 | 295 | 299.4577 | 15.5423 | 1317.0646 | 10.3539 | 4179.952 | 994.1047 |  |  |  | -144.2437 | 10.5287 | -0.031257 | 2.9456e-05 | 17554.4539 | -125.6923 | 0.39362 | -0.0004108 | 2.3064 | -0.0037613 | 995.1762 | 0.039735 | -1.0409 | 4.3025 | 1.0235
0.032 | 115.9061 | 3000 | 3.0105 | 136.1246 | 544.4983 | 1042.0421 | 315 | 295 | 300.8946 | 14.1054 | 1470.0959 | 11.5458 | 4179.6453 | 993.9078 |  |  |  | -144.2437 | 10.5287 | -0.031257 | 2.9456e-05 | 17554.4539 | -125.6923 | 0.39362 | -0.0004108 | 2.3064 | -0.0037613 | 995.1762 | 0.039735 | -1.0409 | 4.3025 | 1.0235
0.038 | 137.6632 | 3000 | 3.0105 | 136.1246 | 544.4983 | 1351.5261 | 315 | 295 | 302.139 | 12.861 | 1590.8475 | 12.4844 | 4179.4179 | 993.7296 |  |  |  | -144.2437 | 10.5287 | -0.031257 | 2.9456e-05 | 17554.4539 | -125.6923 | 0.39362 | -0.0004108 | 2.3064 | -0.0037613 | 995.1762 | 0.039735 | -1.0409 | 4.3025 | 1.0235
0.044 | 159.425 | 3000 | 3.0105 | 136.1246 | 544.4983 | 1697.0421 | 315 | 295 | 303.2077 | 11.7923 | 1688.1945 | 13.24 | 4179.249 | 993.5709 |  |  |  | -144.2437 | 10.5287 | -0.031257 | 2.9456e-05 | 17554.4539 | -125.6923 | 0.39362 | -0.0004108 | 2.3064 | -0.0037613 | 995.1762 | 0.039735 | -1.0409 | 4.3025 | 1.0235
0.05 | 181.1904 | 3000 | 3.0105 | 136.1246 | 544.4983 | 2078.59 | 315 | 295 | 304.127 | 10.873 | 1768.1777 | 13.8599 | 4179.1219 | 993.4302 |  |  |  | -144.2437 | 10.5287 | -0.031257 | 2.9456e-05 | 17554.4539 | -125.6923 | 0.39362 | -0.0004108 | 2.3064 | -0.0037613 | 995.1762 | 0.039735 | -1.0409 | 4.3025 | 1.0235
0.056 | 202.9587 | 3000 | 3.0105 | 136.1246 | 544.4983 | 2496.1698 | 315 | 295 | 304.922 | 10.078 | 1834.9829 | 14.3771 | 4179.0249 | 993.3057 |  |  |  | -144.2437 | 10.5287 | -0.031257 | 2.9456e-05 | 17554.4539 | -125.6923 | 0.39362 | -0.0004108 | 2.3064 | -0.0037613 | 995.1762 | 0.039735 | -1.0409 | 4.3025 | 1.0235
0.062 | 224.7293 | 3000 | 3.0105 | 136.1246 | 544.4983 | 2949.7816 | 315 | 295 | 305.614 | 9.386 | 1891.5777 | 14.8147 | 4178.9497 | 993.195 |  |  |  | -144.2437 | 10.5287 | -0.031257 | 2.9456e-05 | 17554.4539 | -125.6923 | 0.39362 | -0.0004108 | 2.3064 | -0.0037613 | 995.1762 | 0.039735 | -1.0409 | 4.3025 | 1.0235
0.068 | 246.5018 | 3000 | 3.0105 | 136.1246 | 544.4983 | 3439.4254 | 315 | 295 | 306.2204 | 8.7796 | 1940.1136 | 15.1897 | 4178.8905 | 993.0963 |  |  |  | -144.2437 | 10.5287 | -0.031257 | 2.9456e-05 | 17554.4539 | -125.6923 | 0.39362 | -0.0004108 | 2.3064 | -0.0037613 | 995.1762 | 0.039735 | -1.0409 | 4.3025 | 1.0235
0.074 | 268.2747 | 3000 | 3.0105 | 136.1246 | 544.4983 | 3965.101 | 315 | 295 | 306.7304 | 8.2696 | 1980.2144 | 15.4992 | 4178.8453 | 993.0122 |  |  |  | -144.2437 | 10.5287 | -0.031257 | 2.9456e-05 | 17554.4539 | -125.6923 | 0.39362 | -0.0004108 | 2.3064 | -0.0037613 | 995.1762 | 0.039735 | -1.0409 | 4.3025 | 1.0235
0.008 | 28.9553 | 3500 | 3.4699 | 156.8931 | 627.5724 | 164.4254 | 315 | 295 | 295.122 | 19.878 | 540.2917 | 3.8981 | 4181.1998 | 994.6375 |  |  |  | -144.2437 | 10.5287 | -0.031257 | 2.9456e-05 | 17554.4539 | -125.6923 | 0.39362 | -0.0004108 | 2.3064 | -0.0037613 | 995.1762 | 0.039735 | -1.0409 | 4.3025 | 1.0235
0.014 | 50.6773 | 3500 | 3.4699 | 156.8931 | 627.5724 | 329.7816 | 315 | 295 | 296.0719 | 18.9281 | 898.383 | 6.4682 | 4180.8818 | 994.5288 |  |  |  | -144.2437 | 10.5287 | -0.031257 | 2.9456e-05 | 17554.4539 | -125.6923 | 0.39362 | -0.0004108 | 2.3064 | -0.0037613 | 995.1762 | 0.039735 | -1.0409 | 4.3025 | 1.0235
0.02 | 72.4092 | 3500 | 3.4699 | 156.8931 | 627.5724 | 531.1698 | 315 | 295 | 297.5624 | 17.4376 | 1180.7938 | 8.4863 | 4180.4347 | 994.3491 |  |  |  | -144.2437 | 10.5287 | -0.031257 | 2.9456e-05 | 17554.4539 | -125.6923 | 0.39362 | -0.0004108 | 2.3064 | -0.0037613 | 995.1762 | 0.039735 | -1.0409 | 4.3025 | 1.0235
0.026 | 94.1506 | 3500 | 3.4699 | 156.8931 | 627.5724 | 768.59 | 315 | 295 | 299.1021 | 15.8979 | 1398.212 | 10.0351 | 4180.0356 | 994.1519 |  |  |  | -144.2437 | 10.5287 | -0.031257 | 2.9456e-05 | 17554.4539 | -125.6923 | 0.39362 | -0.0004108 | 2.3064 | -0.0037613 | 995.1762 | 0.039735 | -1.0409 | 4.3025 | 1.0235
0.032 | 115.8998 | 3500 | 3.4699 | 156.8931 | 627.5724 | 1042.0421 | 315 | 295 | 300.5084 | 14.4916 | 1567.5724 | 11.2385 | 4179.723 | 993.9617 |  |  |  | -144.2437 | 10.5287 | -0.031257 | 2.9456e-05 | 17554.4539 | -125.6923 | 0.39362 | -0.0004108 | 2.3064 | -0.0037613 | 995.1762 | 0.039735 | -1.0409 | 4.3025 | 1.0235
0.038 | 137.6552 | 3500 | 3.4699 | 156.8931 | 627.5724 | 1351.5261 | 315 | 295 | 301.7419 | 13.2581 | 1702.1165 | 12.1926 | 4179.4868 | 993.7872 |  |  |  | -144.2437 | 10.5287 | -0.031257 | 2.9456e-05 | 17554.4539 | -125.6923 | 0.39362 | -0.0004108 | 2.3064 | -0.0037613 | 995.1762 | 0.039735 | -1.0409 | 4.3025 | 1.0235
0.044 | 159.4154 | 3500 | 3.4699 | 156.8931 | 627.5724 | 1697.0421 | 315 | 295 | 302.8111 | 12.1889 | 1811.133 | 12.9643 | 4179.3089 | 993.6304 |  |  |  | -144.2437 | 10.5287 | -0.031257 | 2.9456e-05 | 17554.4539 | -125.6923 | 0.39362 | -0.0004108 | 2.3064 | -0.0037613 | 995.1762 | 0.039735 | -1.0409 | 4.3025 | 1.0235
0.05 | 181.1794 | 3500 | 3.4699 | 156.8931 | 627.5724 | 2078.59 | 315 | 295 | 303.737 | 11.263 | 1901.0561 | 13.6 | 4179.1738 | 993.4904 |  |  |  | -144.2437 | 10.5287 | -0.031257 | 2.9456e-05 | 17554.4539 | -125.6923 | 0.39362 | -0.0004108 | 2.3064 | -0.0037613 | 995.1762 | 0.039735 | -1.0409 | 4.3025 | 1.0235
0.056 | 202.9464 | 3500 | 3.4699 | 156.8931 | 627.5724 | 2496.1698 | 315 | 295 | 304.542 | 10.458 | 1976.3988 | 14.1318 | 4179.0699 | 993.3656 |  |  |  | -144.2437 | 10.5287 | -0.031257 | 2.9456e-05 | 17554.4539 | -125.6923 | 0.39362 | -0.0004108 | 2.3064 | -0.0037613 | 995.1762 | 0.039735 | -1.0409 | 4.3025 | 1.0235
0.062 | 224.7159 | 3500 | 3.4699 | 156.8931 | 627.5724 | 2949.7816 | 315 | 295 | 305.2456 | 9.7544 | 2040.3891 | 14.5831 | 4178.9887 | 993.2542 |  |  |  | -144.2437 | 10.5287 | -0.031257 | 2.9456e-05 | 17554.4539 | -125.6923 | 0.39362 | -0.0004108 | 2.3064 | -0.0037613 | 995.1762 | 0.039735 | -1.0409 | 4.3025 | 1.0235
0.068 | 246.4873 | 3500 | 3.4699 | 156.8931 | 627.5724 | 3439.4254 | 315 | 295 | 305.8644 | 9.1356 | 2095.384 | 14.9705 | 4178.9245 | 993.1544 |  |  |  | -144.2437 | 10.5287 | -0.031257 | 2.9456e-05 | 17554.4539 | -125.6923 | 0.39362 | -0.0004108 | 2.3064 | -0.0037613 | 995.1762 | 0.039735 | -1.0409 | 4.3025 | 1.0235
0.074 | 268.2593 | 3500 | 3.4699 | 156.8931 | 627.5724 | 3965.101 | 315 | 295 | 306.3862 | 8.6138 | 2140.901 | 15.2908 | 4178.8753 | 993.0691 |  |  |  | -144.2437 | 10.5287 | -0.031257 | 2.9456e-05 | 17554.4539 | -125.6923 | 0.39362 | -0.0004108 | 2.3064 | -0.0037613 | 995.1762 | 0.039735 | -1.0409 | 4.3025 | 1.0235
0.008 | 28.9552 | 4000 | 3.8688 | 174.9319 | 699.7278 | 164.4254 | 315 | 295 | 295.0985 | 19.9015 | 555.5004 | 3.7455 | 4181.208 | 994.6401 |  |  |  | -144.2437 | 10.5287 | -0.031257 | 2.9456e-05 | 17554.4539 | -125.6923 | 0.39362 | -0.0004108 | 2.3064 | -0.0037613 | 995.1762 | 0.039735 | -1.0409 | 4.3025 | 1.0235
0.014 | 50.6765 | 4000 | 3.8688 | 174.9319 | 699.7278 | 329.7816 | 315 | 295 | 295.9476 | 19.0524 | 928.6628 | 6.2476 | 4180.9219 | 994.5433 |  |  |  | -144.2437 | 10.5287 | -0.031257 | 2.9456e-05 | 17554.4539 | -125.6923 | 0.39362 | -0.0004108 | 2.3064 | -0.0037613 | 995.1762 | 0.039735 | -1.0409 | 4.3025 | 1.0235
0.02 | 72.4073 | 4000 | 3.8688 | 174.9319 | 699.7278 | 531.1698 | 315 | 295 | 297.3494 | 17.6506 | 1227.4704 | 8.2418 | 4180.4949 | 994.3755 |  |  |  | -144.2437 | 10.5287 | -0.031257 | 2.9456e-05 | 17554.4539 | -125.6923 | 0.39362 | -0.0004108 | 2.3064 | -0.0037613 | 995.1762 | 0.039735 | -1.0409 | 4.3025 | 1.0235
0.026 | 94.1473 | 4000 | 3.8688 | 174.9319 | 699.7278 | 768.59 | 315 | 295 | 298.8359 | 16.1641 | 1460.0024 | 9.7886 | 4180.1002 | 994.1868 |  |  |  | -144.2437 | 10.5287 | -0.031257 | 2.9456e-05 | 17554.4539 | -125.6923 | 0.39362 | -0.0004108 | 2.3064 | -0.0037613 | 995.1762 | 0.039735 | -1.0409 | 4.3025 | 1.0235
0.032 | 115.8951 | 4000 | 3.8688 | 174.9319 | 699.7278 | 1042.0421 | 315 | 295 | 300.2151 | 14.7849 | 1642.4908 | 10.9993 | 4179.7843 | 994.0021 |  |  |  | -144.2437 | 10.5287 | -0.031257 | 2.9456e-05 | 17554.4539 | -125.6923 | 0.39362 | -0.0004108 | 2.3064 | -0.0037613 | 995.1762 | 0.039735 | -1.0409 | 4.3025 | 1.0235
0.038 | 137.6492 | 4000 | 3.8688 | 174.9319 | 699.7278 | 1351.5261 | 315 | 295 | 301.4375 | 13.5625 | 1788.244 | 11.9642 | 4179.5419 | 993.8309 |  |  |  | -144.2437 | 10.5287 | -0.031257 | 2.9456e-05 | 17554.4539 | -125.6923 | 0.39362 | -0.0004108 | 2.3064 | -0.0037613 | 995.1762 | 0.039735 | -1.0409 | 4.3025 | 1.0235
0.044 | 159.4081 | 4000 | 3.8688 | 174.9319 | 699.7278 | 1697.0421 | 315 | 295 | 302.5048 | 12.4952 | 1906.8196 | 12.7478 | 4179.3574 | 993.6758 |  |  |  | -144.2437 | 10.5287 | -0.031257 | 2.9456e-05 | 17554.4539 | -125.6923 | 0.39362 | -0.0004108 | 2.3064 | -0.0037613 | 995.1762 | 0.039735 | -1.0409 | 4.3025 | 1.0235
0.05 | 181.171 | 4000 | 3.8688 | 174.9319 | 699.7278 | 2078.59 | 315 | 295 | 303.4343 | 11.5657 | 2004.9339 | 13.3951 | 4179.2161 | 993.5365 |  |  |  | -144.2437 | 10.5287 | -0.031257 | 2.9456e-05 | 17554.4539 | -125.6923 | 0.39362 | -0.0004108 | 2.3064 | -0.0037613 | 995.1762 | 0.039735 | -1.0409 | 4.3025 | 1.0235
0.056 | 202.937 | 4000 | 3.8688 | 174.9319 | 699.7278 | 2496.1698 | 315 | 295 | 304.2457 | 10.7543 | 2087.3453 | 13.9381 | 4179.1067 | 993.4118 |  |  |  | -144.2437 | 10.5287 | -0.031257 | 2.9456e-05 | 17554.4539 | -125.6923 | 0.39362 | -0.0004108 | 2.3064 | -0.0037613 | 995.1762 | 0.039735 | -1.0409 | 4.3025 | 1.0235
0.062 | 224.7055 | 4000 | 3.8688 | 174.9319 | 699.7278 | 2949.7816 | 315 | 295 | 304.9574 | 10.0426 | 2157.482 | 14.3997 | 4179.0209 | 993.3 |  |  |  | -144.2437 | 10.5287 | -0.031257 | 2.9456e-05 | 17554.4539 | -125.6923 | 0.39362 | -0.0004108 | 2.3064 | -0.0037613 | 995.1762 | 0.039735 | -1.0409 | 4.3025 | 1.0235
0.068 | 246.4761 | 4000 | 3.8688 | 174.9319 | 699.7278 | 3439.4254 | 315 | 295 | 305.5851 | 9.4149 | 2217.8618 | 14.7967 | 4178.9527 | 993.1996 |  |  |  | -144.2437 | 10.5287 | -0.031257 | 2.9456e-05 | 17554.4539 | -125.6923 | 0.39362 | -0.0004108 | 2.3064 | -0.0037613 | 995.1762 | 0.039735 | -1.0409 | 4.3025 | 1.0235
0.074 | 268.2473 | 4000 | 3.8688 | 174.9319 | 699.7278 | 3965.101 | 315 | 295 | 306.1155 | 8.8845 | 2267.9058 | 15.1254 | 4178.9003 | 993.1135 |  |  |  | -144.2437 | 10.5287 | -0.031257 | 2.9456e-05 | 17554.4539 | -125.6923 | 0.39362 | -0.0004108 | 2.3064 | -0.0037613 | 995.1762 | 0.039735 | -1.0409 | 4.3025 | 1.0235
0.008 | 28.9551 | 4500 | 4.2128 | 190.4838 | 761.9351 | 164.4254 | 315 | 295 | 295.0826 | 19.9174 | 566.9383 | 3.6281 | 4181.2136 | 994.6419 |  |  |  | -144.2437 | 10.5287 | -0.031257 | 2.9456e-05 | 17554.4539 | -125.6923 | 0.39362 | -0.0004108 | 2.3064 | -0.0037613 | 995.1762 | 0.039735 | -1.0409 | 4.3025 | 1.0235
0.014 | 50.676 | 4500 | 4.2128 | 190.4838 | 761.9351 | 329.7816 | 315 | 295 | 295.856 | 19.144 | 951.5971 | 6.0751 | 4180.9518 | 994.5539 |  |  |  | -144.2437 | 10.5287 | -0.031257 | 2.9456e-05 | 17554.4539 | -125.6923 | 0.39362 | -0.0004108 | 2.3064 | -0.0037613 | 995.1762 | 0.039735 | -1.0409 | 4.3025 | 1.0235
0.02 | 72.4058 | 4500 | 4.2128 | 190.4838 | 761.9351 | 531.1698 | 315 | 295 | 297.187 | 17.813 | 1263.3006 | 8.0485 | 4180.5415 | 994.3954 |  |  |  | -144.2437 | 10.5287 | -0.031257 | 2.9456e-05 | 17554.4539 | -125.6923 | 0.39362 | -0.0004108 | 2.3064 | -0.0037613 | 995.1762 | 0.039735 | -1.0409 | 4.3025 | 1.0235
0.026 | 94.1448 | 4500 | 4.2128 | 190.4838 | 761.9351 | 768.59 | 315 | 295 | 298.6293 | 16.3707 | 1507.9702 | 9.5921 | 4180.1516 | 994.2137 |  |  |  | -144.2437 | 10.5287 | -0.031257 | 2.9456e-05 | 17554.4539 | -125.6923 | 0.39362 | -0.0004108 | 2.3064 | -0.0037613 | 995.1762 | 0.039735 | -1.0409 | 4.3025 | 1.0235
0.032 | 115.8915 | 4500 | 4.2128 | 190.4838 | 761.9351 | 1042.0421 | 315 | 295 | 299.9849 | 15.0151 | 1701.1448 | 10.8075 | 4179.8338 | 994.0336 |  |  |  | -144.2437 | 10.5287 | -0.031257 | 2.9456e-05 | 17554.4539 | -125.6923 | 0.39362 | -0.0004108 | 2.3064 | -0.0037613 | 995.1762 | 0.039735 | -1.0409 | 4.3025 | 1.0235
0.038 | 137.6444 | 4500 | 4.2128 | 190.4838 | 761.9351 | 1351.5261 | 315 | 295 | 301.1966 | 13.8034 | 1856.1079 | 11.7804 | 4179.587 | 993.8652 |  |  |  | -144.2437 | 10.5287 | -0.031257 | 2.9456e-05 | 17554.4539 | -125.6923 | 0.39362 | -0.0004108 | 2.3064 | -0.0037613 | 995.1762 | 0.039735 | -1.0409 | 4.3025 | 1.0235
0.044 | 159.4024 | 4500 | 4.2128 | 190.4838 | 761.9351 | 1697.0421 | 315 | 295 | 302.2611 | 12.7389 | 1982.5907 | 12.5729 | 4179.3974 | 993.7117 |  |  |  | -144.2437 | 10.5287 | -0.031257 | 2.9456e-05 | 17554.4539 | -125.6923 | 0.39362 | -0.0004108 | 2.3064 | -0.0037613 | 995.1762 | 0.039735 | -1.0409 | 4.3025 | 1.0235
0.05 | 181.1643 | 4500 | 4.2128 | 190.4838 | 761.9351 | 2078.59 | 315 | 295 | 303.1923 | 11.8077 | 2087.5156 | 13.2293 | 4179.2512 | 993.5732 |  |  |  | -144.2437 | 10.5287 | -0.031257 | 2.9456e-05 | 17554.4539 | -125.6923 | 0.39362 | -0.0004108 | 2.3064 | -0.0037613 | 995.1762 | 0.039735 | -1.0409 | 4.3025 | 1.0235
0.056 | 202.9295 | 4500 | 4.2128 | 190.4838 | 761.9351 | 2496.1698 | 315 | 295 | 304.0081 | 10.9919 | 2175.8278 | 13.7811 | 4179.1375 | 993.4486 |  |  |  | -144.2437 | 10.5287 | -0.031257 | 2.9456e-05 | 17554.4539 | -125.6923 | 0.39362 | -0.0004108 | 2.3064 | -0.0037613 | 995.1762 | 0.039735 | -1.0409 | 4.3025 | 1.0235
0.062 | 224.6972 | 4500 | 4.2128 | 190.4838 | 761.9351 | 2949.7816 | 315 | 295 | 304.7256 | 10.2744 | 2251.1121 | 14.2508 | 4179.0478 | 993.3367 |  |  |  | -144.2437 | 10.5287 | -0.031257 | 2.9456e-05 | 17554.4539 | -125.6923 | 0.39362 | -0.0004108 | 2.3064 | -0.0037613 | 995.1762 | 0.039735 | -1.0409 | 4.3025 | 1.0235
0.068 | 246.4671 | 4500 | 4.2128 | 190.4838 | 761.9351 | 3439.4254 | 315 | 295 | 305.3599 | 9.6401 | 2316.0136 | 14.6553 | 4178.9764 | 993.2359 |  |  |  | -144.2437 | 10.5287 | -0.031257 | 2.9456e-05 | 17554.4539 | -125.6923 | 0.39362 | -0.0004108 | 2.3064 | -0.0037613 | 995.1762 | 0.039735 | -1.0409 | 4.3025 | 1.0235
0.074 | 268.2377 | 4500 | 4.2128 | 190.4838 | 761.9351 | 3965.101 | 315 | 295 | 305.8969 | 9.1031 | 2369.8672 | 14.9906 | 4178.9213 | 993.1491 |  |  |  | -144.2437 | 10.5287 | -0.031257 | 2.9456e-05 | 17554.4539 | -125.6923 | 0.39362 | -0.0004108 | 2.3064 | -0.0037613 | 995.1762 | 0.039735 | -1.0409 | 4.3025 | 1.0235
0.008 | 28.9551 | 5000 | 4.5085 | 203.8575 | 815.4299 | 164.4254 | 315 | 295 | 295.0713 | 19.9287 | 575.7267 | 3.5352 | 4181.2175 | 994.6432 |  |  |  | -144.2437 | 10.5287 | -0.031257 | 2.9456e-05 | 17554.4539 | -125.6923 | 0.39362 | -0.0004108 | 2.3064 | -0.0037613 | 995.1762 | 0.039735 | -1.0409 | 4.3025 | 1.0235
0.014 | 50.6756 | 5000 | 4.5085 | 203.8575 | 815.4299 | 329.7816 | 315 | 295 | 295.7862 | 19.2138 | 969.3309 | 5.937 | 4180.9747 | 994.562 |  |  |  | -144.2437 | 10.5287 | -0.031257 | 2.9456e-05 | 17554.4539 | -125.6923 | 0.39362 | -0.0004108 | 2.3064 | -0.0037613 | 995.1762 | 0.039735 | -1.0409 | 4.3025 | 1.0235
0.02 | 72.4047 | 5000 | 4.5085 | 203.8575 | 815.4299 | 531.1698 | 315 | 295 | 297.0598 | 17.9402 | 1291.3365 | 7.8923 | 4180.5786 | 994.411 |  |  |  | -144.2437 | 10.5287 | -0.031257 | 2.9456e-05 | 17554.4539 | -125.6923 | 0.39362 | -0.0004108 | 2.3064 | -0.0037613 | 995.1762 | 0.039735 | -1.0409 | 4.3025 | 1.0235
0.026 | 94.1427 | 5000 | 4.5085 | 203.8575 | 815.4299 | 768.59 | 315 | 295 | 298.4651 | 16.5349 | 1545.8774 | 9.4324 | 4180.1933 | 994.2349 |  |  |  | -144.2437 | 10.5287 | -0.031257 | 2.9456e-05 | 17554.4539 | -125.6923 | 0.39362 | -0.0004108 | 2.3064 | -0.0037613 | 995.1762 | 0.039735 | -1.0409 | 4.3025 | 1.0235
0.032 | 115.8885 | 5000 | 4.5085 | 203.8575 | 815.4299 | 1042.0421 | 315 | 295 | 299.8002 | 15.1998 | 1747.8445 | 10.651 | 4179.8745 | 994.0586 |  |  |  | -144.2437 | 10.5287 | -0.031257 | 2.9456e-05 | 17554.4539 | -125.6923 | 0.39362 | -0.0004108 | 2.3064 | -0.0037613 | 995.1762 | 0.039735 | -1.0409 | 4.3025 | 1.0235
0.038 | 137.6406 | 5000 | 4.5085 | 203.8575 | 815.4299 | 1351.5261 | 315 | 295 | 301.0021 | 13.9979 | 1910.4457 | 11.6298 | 4179.6243 | 993.8927 |  |  |  | -144.2437 | 10.5287 | -0.031257 | 2.9456e-05 | 17554.4539 | -125.6923 | 0.39362 | -0.0004108 | 2.3064 | -0.0037613 | 995.1762 | 0.039735 | -1.0409 | 4.3025 | 1.0235
0.044 | 159.3977 | 5000 | 4.5085 | 203.8575 | 815.4299 | 1697.0421 | 315 | 295 | 302.0633 | 12.9367 | 2043.5243 | 12.4293 | 4179.4308 | 993.7406 |  |  |  | -144.2437 | 10.5287 | -0.031257 | 2.9456e-05 | 17554.4539 | -125.6923 | 0.39362 | -0.0004108 | 2.3064 | -0.0037613 | 995.1762 | 0.039735 | -1.0409 | 4.3025 | 1.0235
0.05 | 181.1589 | 5000 | 4.5085 | 203.8575 | 815.4299 | 2078.59 | 315 | 295 | 302.9951 | 12.0049 | 2154.1549 | 13.0929 | 4179.2807 | 993.6028 |  |  |  | -144.2437 | 10.5287 | -0.031257 | 2.9456e-05 | 17554.4539 | -125.6923 | 0.39362 | -0.0004108 | 2.3064 | -0.0037613 | 995.1762 | 0.039735 | -1.0409 | 4.3025 | 1.0235
0.056 | 202.9234 | 5000 | 4.5085 | 203.8575 | 815.4299 | 2496.1698 | 315 | 295 | 303.8139 | 11.1861 | 2247.4274 | 13.6516 | 4179.1634 | 993.4786 |  |  |  | -144.2437 | 10.5287 | -0.031257 | 2.9456e-05 | 17554.4539 | -125.6923 | 0.39362 | -0.0004108 | 2.3064 | -0.0037613 | 995.1762 | 0.039735 | -1.0409 | 4.3025 | 1.0235
0.062 | 224.6905 | 5000 | 4.5085 | 203.8575 | 815.4299 | 2949.7816 | 315 | 295 | 304.5358 | 10.4642 | 2327.0508 | 14.1278 | 4179.0706 | 993.3665 |  |  |  | -144.2437 | 10.5287 | -0.031257 | 2.9456e-05 | 17554.4539 | -125.6923 | 0.39362 | -0.0004108 | 2.3064 | -0.0037613 | 995.1762 | 0.039735 | -1.0409 | 4.3025 | 1.0235
0.068 | 246.4598 | 5000 | 4.5085 | 203.8575 | 815.4299 | 3439.4254 | 315 | 295 | 305.1752 | 9.8248 | 2395.7723 | 14.5385 | 4178.9964 | 993.2654 |  |  |  | -144.2437 | 10.5287 | -0.031257 | 2.9456e-05 | 17554.4539 | -125.6923 | 0.39362 | -0.0004108 | 2.3064 | -0.0037613 | 995.1762 | 0.039735 | -1.0409 | 4.3025 | 1.0235
0.074 | 268.2298 | 5000 | 4.5085 | 203.8575 | 815.4299 | 3965.101 | 315 | 295 | 305.7173 | 9.2827 | 2452.8503 | 14.8792 | 4178.9392 | 993.1783 |  |  |  | -144.2437 | 10.5287 | -0.031257 | 2.9456e-05 | 17554.4539 | -125.6923 | 0.39362 | -0.0004108 | 2.3064 | -0.0037613 | 995.1762 | 0.039735 | -1.0409 | 4.3025 | 1.0235
0.008 | 28.9551 | 5500 | 4.763 | 215.3624 | 861.4496 | 164.4254 | 315 | 295 | 295.0632 | 19.9368 | 582.7638 | 3.463 | 4181.2204 | 994.6441 |  |  |  | -144.2437 | 10.5287 | -0.031257 | 2.9456e-05 | 17554.4539 | -125.6923 | 0.39362 | -0.0004108 | 2.3064 | -0.0037613 | 995.1762 | 0.039735 | -1.0409 | 4.3025 | 1.0235
0.014 | 50.6753 | 5500 | 4.763 | 215.3624 | 861.4496 | 329.7816 | 315 | 295 | 295.7337 | 19.2663 | 983.4749 | 5.8288 | 4180.992 | 994.5681 |  |  |  | -144.2437 | 10.5287 | -0.031257 | 2.9456e-05 | 17554.4539 | -125.6923 | 0.39362 | -0.0004108 | 2.3064 | -0.0037613 | 995.1762 | 0.039735 | -1.0409 | 4.3025 | 1.0235
0.02 | 72.4038 | 5500 | 4.763 | 215.3624 | 861.4496 | 531.1698 | 315 | 295 | 296.9619 | 18.0381 | 1313.7522 | 7.769 | 4180.6074 | 994.4229 |  |  |  | -144.2437 | 10.5287 | -0.031257 | 2.9456e-05 | 17554.4539 | -125.6923 | 0.39362 | -0.0004108 | 2.3064 | -0.0037613 | 995.1762 | 0.039735 | -1.0409 | 4.3025 | 1.0235
0.026 | 94.1412 | 5500 | 4.763 | 215.3624 | 861.4496 | 768.59 | 315 | 295 | 298.3371 | 16.6629 | 1576.2996 | 9.3056 | 4180.2262 | 994.2513 |  |  |  | -144.2437 | 10.5287 | -0.031257 | 2.9456e-05 | 17554.4539 | -125.6923 | 0.39362 | -0.0004108 | 2.3064 | -0.0037613 | 995.1762 | 0.039735 | -1.0409 | 4.3025 | 1.0235
0.032 | 115.8863 | 5500 | 4.763 | 215.3624 | 861.4496 | 1042.0421 | 315 | 295 | 299.655 | 15.345 | 1785.4497 | 10.5262 | 4179.907 | 994.0782 |  |  |  | -144.2437 | 10.5287 | -0.031257 | 2.9456e-05 | 17554.4539 | -125.6923 | 0.39362 | -0.0004108 | 2.3064 | -0.0037613 | 995.1762 | 0.039735 | -1.0409 | 4.3025 | 1.0235
0.038 | 137.6376 | 5500 | 4.763 | 215.3624 | 861.4496 | 1351.5261 | 315 | 295 | 300.8484 | 14.1516 | 1954.3233 | 11.5094 | 4179.6544 | 993.9143 |  |  |  | -144.2437 | 10.5287 | -0.031257 | 2.9456e-05 | 17554.4539 | -125.6923 | 0.39362 | -0.0004108 | 2.3064 | -0.0037613 | 995.1762 | 0.039735 | -1.0409 | 4.3025 | 1.0235
0.044 | 159.3941 | 5500 | 4.763 | 215.3624 | 861.4496 | 1697.0421 | 315 | 295 | 301.9064 | 13.0936 | 2092.8388 | 12.3143 | 4179.4578 | 993.7634 |  |  |  | -144.2437 | 10.5287 | -0.031257 | 2.9456e-05 | 17554.4539 | -125.6923 | 0.39362 | -0.0004108 | 2.3064 | -0.0037613 | 995.1762 | 0.039735 | -1.0409 | 4.3025 | 1.0235
0.05 | 181.1546 | 5500 | 4.763 | 215.3624 | 861.4496 | 2078.59 | 315 | 295 | 302.8383 | 12.1617 | 2208.1867 | 12.9834 | 4179.3047 | 993.6263 |  |  |  | -144.2437 | 10.5287 | -0.031257 | 2.9456e-05 | 17554.4539 | -125.6923 | 0.39362 | -0.0004108 | 2.3064 | -0.0037613 | 995.1762 | 0.039735 | -1.0409 | 4.3025 | 1.0235
0.056 | 202.9185 | 5500 | 4.763 | 215.3624 | 861.4496 | 2496.1698 | 315 | 295 | 303.6591 | 11.3409 | 2305.5699 | 13.5475 | 4179.1845 | 993.5023 |  |  |  | -144.2437 | 10.5287 | -0.031257 | 2.9456e-05 | 17554.4539 | -125.6923 | 0.39362 | -0.0004108 | 2.3064 | -0.0037613 | 995.1762 | 0.039735 | -1.0409 | 4.3025 | 1.0235
0.062 | 224.6851 | 5500 | 4.763 | 215.3624 | 861.4496 | 2949.7816 | 315 | 295 | 304.3842 | 10.6158 | 2388.7958 | 14.029 | 4179.0893 | 993.3902 |  |  |  | -144.2437 | 10.5287 | -0.031257 | 2.9456e-05 | 17554.4539 | -125.6923 | 0.39362 | -0.0004108 | 2.3064 | -0.0037613 | 995.1762 | 0.039735 | -1.0409 | 4.3025 | 1.0235
0.068 | 246.454 | 5500 | 4.763 | 215.3624 | 861.4496 | 3439.4254 | 315 | 295 | 305.0273 | 9.9727 | 2460.6939 | 14.4444 | 4179.0129 | 993.2889 |  |  |  | -144.2437 | 10.5287 | -0.031257 | 2.9456e-05 | 17554.4539 | -125.6923 | 0.39362 | -0.0004108 | 2.3064 | -0.0037613 | 995.1762 | 0.039735 | -1.0409 | 4.3025 | 1.0235
0.074 | 268.2235 | 5500 | 4.763 | 215.3624 | 861.4496 | 3965.101 | 315 | 295 | 305.5734 | 9.4266 | 2520.4567 | 14.7893 | 4178.9539 | 993.2015 |  |  |  | -144.2437 | 10.5287 | -0.031257 | 2.9456e-05 | 17554.4539 | -125.6923 | 0.39362 | -0.0004108 | 2.3064 | -0.0037613 | 995.1762 | 0.039735 | -1.0409 | 4.3025 | 1.0235
0.008 | 28.9551 | 6000 | 4.9823 | 225.2814 | 901.1256 | 164.4254 | 315 | 295 | 295.057 | 19.943 | 588.3387 | 3.4031 | 4181.2225 | 994.6448 |  |  |  | -144.2437 | 10.5287 | -0.031257 | 2.9456e-05 | 17554.4539 | -125.6923 | 0.39362 | -0.0004108 | 2.3064 | -0.0037613 | 995.1762 | 0.039735 | -1.0409 | 4.3025 | 1.0235
0.014 | 50.675 | 6000 | 4.9823 | 225.2814 | 901.1256 | 329.7816 | 315 | 295 | 295.6913 | 19.3087 | 994.7663 | 5.7383 | 4181.006 | 994.5729 |  |  |  | -144.2437 | 10.5287 | -0.031257 | 2.9456e-05 | 17554.4539 | -125.6923 | 0.39362 | -0.0004108 | 2.3064 | -0.0037613 | 995.1762 | 0.039735 | -1.0409 | 4.3025 | 1.0235
0.02 | 72.4031 | 6000 | 4.9823 | 225.2814 | 901.1256 | 531.1698 | 315 | 295 | 296.8813 | 18.1187 | 1331.85 | 7.6652 | 4180.6313 | 994.4326 |  |  |  | -144.2437 | 10.5287 | -0.031257 | 2.9456e-05 | 17554.4539 | -125.6923 | 0.39362 | -0.0004108 | 2.3064 | -0.0037613 | 995.1762 | 0.039735 | -1.0409 | 4.3025 | 1.0235
0.026 | 94.1399 | 6000 | 4.9823 | 225.2814 | 901.1256 | 768.59 | 315 | 295 | 298.2306 | 16.7694 | 1601.082 | 9.1985 | 4180.2539 | 994.2649 |  |  |  | -144.2437 | 10.5287 | -0.031257 | 2.9456e-05 | 17554.4539 | -125.6923 | 0.39362 | -0.0004108 | 2.3064 | -0.0037613 | 995.1762 | 0.039735 | -1.0409 | 4.3025 | 1.0235
0.032 | 115.8844 | 6000 | 4.9823 | 225.2814 | 901.1256 | 1042.0421 | 315 | 295 | 299.5335 | 15.4665 | 1816.2842 | 10.4205 | 4179.9346 | 994.0945 |  |  |  | -144.2437 | 10.5287 | -0.031257 | 2.9456e-05 | 17554.4539 | -125.6923 | 0.39362 | -0.0004108 | 2.3064 | -0.0037613 | 995.1762 | 0.039735 | -1.0409 | 4.3025 | 1.0235
0.038 | 137.6351 | 6000 | 4.9823 | 225.2814 | 901.1256 | 1351.5261 | 315 | 295 | 300.7191 | 14.2809 | 1990.4752 | 11.4072 | 4179.6802 | 993.9324 |  |  |  | -144.2437 | 10.5287 | -0.031257 | 2.9456e-05 | 17554.4539 | -125.6923 | 0.39362 | -0.0004108 | 2.3064 | -0.0037613 | 995.1762 | 0.039735 | -1.0409 | 4.3025 | 1.0235
0.044 | 159.391 | 6000 | 4.9823 | 225.2814 | 901.1256 | 1697.0421 | 315 | 295 | 301.774 | 13.226 | 2133.6205 | 12.2165 | 4179.4811 | 993.7826 |  |  |  | -144.2437 | 10.5287 | -0.031257 | 2.9456e-05 | 17554.4539 | -125.6923 | 0.39362 | -0.0004108 | 2.3064 | -0.0037613 | 995.1762 | 0.039735 | -1.0409 | 4.3025 | 1.0235
0.05 | 181.151 | 6000 | 4.9823 | 225.2814 | 901.1256 | 2078.59 | 315 | 295 | 302.7057 | 12.2943 | 2252.9987 | 12.8902 | 4179.3254 | 993.6461 |  |  |  | -144.2437 | 10.5287 | -0.031257 | 2.9456e-05 | 17554.4539 | -125.6923 | 0.39362 | -0.0004108 | 2.3064 | -0.0037613 | 995.1762 | 0.039735 | -1.0409 | 4.3025 | 1.0235
0.056 | 202.9144 | 6000 | 4.9823 | 225.2814 | 901.1256 | 2496.1698 | 315 | 295 | 303.5279 | 11.4721 | 2353.9029 | 13.4588 | 4179.2028 | 993.5223 |  |  |  | -144.2437 | 10.5287 | -0.031257 | 2.9456e-05 | 17554.4539 | -125.6923 | 0.39362 | -0.0004108 | 2.3064 | -0.0037613 | 995.1762 | 0.039735 | -1.0409 | 4.3025 | 1.0235
0.062 | 224.6806 | 6000 | 4.9823 | 225.2814 | 901.1256 | 2949.7816 | 315 | 295 | 304.2554 | 10.7446 | 2440.2211 | 13.9445 | 4179.1055 | 993.4103 |  |  |  | -144.2437 | 10.5287 | -0.031257 | 2.9456e-05 | 17554.4539 | -125.6923 | 0.39362 | -0.0004108 | 2.3064 | -0.0037613 | 995.1762 | 0.039735 | -1.0409 | 4.3025 | 1.0235
0.068 | 246.449 | 6000 | 4.9823 | 225.2814 | 901.1256 | 3439.4254 | 315 | 295 | 304.9017 | 10.0983 | 2514.8505 | 14.364 | 4179.0273 | 993.3089 |  |  |  | -144.2437 | 10.5287 | -0.031257 | 2.9456e-05 | 17554.4539 | -125.6923 | 0.39362 | -0.0004108 | 2.3064 | -0.0037613 | 995.1762 | 0.039735 | -1.0409 | 4.3025 | 1.0235
0.074 | 268.2182 | 6000 | 4.9823 | 225.2814 | 901.1256 | 3965.101 | 315 | 295 | 305.4509 | 9.5491 | 2576.9249 | 14.7126 | 4178.9667 | 993.2212 |  |  |  | -144.2437 | 10.5287 | -0.031257 | 2.9456e-05 | 17554.4539 | -125.6923 | 0.39362 | -0.0004108 | 2.3064 | -0.0037613 | 995.1762 | 0.039735 | -1.0409 | 4.3025 | 1.0235
29 |  |  | 50.8 |  | 72.5 |  | 94.4 |  | 116.1 |  | 137.9 |  | 159.9 |  | 181.5 |  | 203.1
0.008 |  |  | 0.014 |  | 0.02 |  | 0.026 |  | 0.032 |  | 0.038 |  | 0.044 |  | 0.05 |  | 0.056
rpm | W | K/W | W | K/W | W | K/W | W | K/W | W | K/W | W | K/W | W | K/W | W | K/W | W | K/W
0 | 48.8881 | 0.4091 | 65.3212 | 0.30618 | 74.2549 | 0.26934 | 79.8052 | 0.25061 | 83.5759 | 0.2393 | 86.3014 | 0.23175 | 88.3621 | 0.22634 | 89.9744 | 0.22229 | 91.2701 | 0.21913
400 | 89.02 | 0.22467 | 122.5698 | 0.16317 | 141.5247 | 0.14132 | 153.5312 | 0.13027 | 161.7839 | 0.12362 | 167.7956 | 0.11919 | 172.3664 | 0.11603 | 175.9577 | 0.11366 | 178.8531 | 0.11182
600 | 153.9378 | 0.12992 | 219.5834 | 0.091082 | 258.507 | 0.077367 | 283.786 | 0.070476 | 301.4276 | 0.066351 | 314.4104 | 0.063611 | 324.3547 | 0.061661 | 332.2112 | 0.060203 | 338.573 | 0.059071
800 | 219.4057 | 0.091155 | 322.253 | 0.062063 | 385.913 | 0.051825 | 428.2172 | 0.046705 | 458.161 | 0.043653 | 480.4103 | 0.041631 | 497.5711 | 0.040195 | 511.2008 | 0.039124 | 522.2833 | 0.038293
1000 | 276.9577 | 0.072213 | 416.414 | 0.048029 | 505.978 | 0.039527 | 566.7165 | 0.035291 | 610.2571 | 0.032773 | 642.8906 | 0.031109 | 668.22 | 0.02993 | 688.4343 | 0.029051 | 704.933 | 0.028371
1200 | 324.3115 | 0.061669 | 496.7555 | 0.040261 | 611.0187 | 0.032732 | 689.8865 | 0.02899 | 747.0567 | 0.026772 | 790.2351 | 0.025309 | 823.9371 | 0.024274 | 850.9481 | 0.023503 | 873.0688 | 0.022908
1500 | 381.3371 | 0.052447 | 597.0954 | 0.033495 | 745.86 | 0.026815 | 850.9484 | 0.023503 | 928.2618 | 0.021546 | 987.2548 | 0.020258 | 1033.6475 | 0.019349 | 1071.0438 | 0.018673 | 1101.8087 | 0.018152
2000 | 447.6056 | 0.044682 | 718.8687 | 0.027821 | 915.6672 | 0.021842 | 1059.0598 | 0.018885 | 1166.7001 | 0.017142 | 1249.9962 | 0.016 | 1316.1829 | 0.015195 | 1369.9603 | 0.014599 | 1414.4808 | 0.014139
2500 | 490.4938 | 0.040775 | 800.6728 | 0.024979 | 1034.0846 | 0.019341 | 1208.1751 | 0.016554 | 1340.9002 | 0.014915 | 1444.7359 | 0.013843 | 1527.9136 | 0.01309 | 1595.9189 | 0.012532 | 1652.4975 | 0.012103
3000 | 519.6479 | 0.038488 | 857.5512 | 0.023322 | 1118.743 | 0.017877 | 1317.0646 | 0.015185 | 1470.0959 | 0.013605 | 1590.8475 | 0.012572 | 1688.1945 | 0.011847 | 1768.1777 | 0.011311 | 1834.9829 | 0.010899
3500 | 540.2917 | 0.037017 | 898.383 | 0.022262 | 1180.7938 | 0.016938 | 1398.212 | 0.014304 | 1567.5724 | 0.012759 | 1702.1165 | 0.01175 | 1811.133 | 0.011043 | 1901.0561 | 0.01052 | 1976.3988 | 0.010119
4000 | 555.5004 | 0.036004 | 928.6628 | 0.021536 | 1227.4704 | 0.016294 | 1460.0024 | 0.013699 | 1642.4908 | 0.012177 | 1788.244 | 0.011184 | 1906.8196 | 0.010489 | 2004.9339 | 0.0099754 | 2087.3453 | 0.0095815
4500 | 566.9383 | 0.035277 | 951.5971 | 0.021017 | 1263.3006 | 0.015832 | 1507.9702 | 0.013263 | 1701.1448 | 0.011757 | 1856.1079 | 0.010775 | 1982.5907 | 0.010088 | 2087.5156 | 0.0095808 | 2175.8278 | 0.0091919
5000 | 575.7267 | 0.034739 | 969.3309 | 0.020633 | 1291.3365 | 0.015488 | 1545.8774 | 0.012938 | 1747.8445 | 0.011443 | 1910.4457 | 0.010469 | 2043.5243 | 0.009787 | 2154.1549 | 0.0092844 | 2247.4274 | 0.0088991
5500 | 582.7638 | 0.034319 | 983.4749 | 0.020336 | 1313.7522 | 0.015224 | 1576.2996 | 0.012688 | 1785.4497 | 0.011202 | 1954.3233 | 0.010234 | 2092.8388 | 0.0095564 | 2208.1867 | 0.0090572 | 2305.5699 | 0.0086746
6000 | 588.3387 | 0.033994 | 994.7663 | 0.020105 | 1331.85 | 0.015017 | 1601.082 | 0.012492 | 1816.2842 | 0.011011 | 1990.4752 | 0.010048 | 2133.6205 | 0.0093737 | 2252.9987 | 0.0088771 | 2353.9029 | 0.0084965

## 1,5 mm 2x F12
kg/s | L/h | min^-1 | m/s | m³/h | Gesamt [m³/h] | dp Fluid [Pa] | Tin [K] | TAmbient [K] | Tout_avg | dTFluid [K] | P [W] | Log dT [K] | cp [J/kg * K] | ρ [kg/m³]
0 | 0 | 0 | 0 | 0 | 0 | 0 | 315 | 295 |  |  | 0 |  | 4180 | 991.5 |  |  |  | -144.2437 | 10.5287 | -0.031257 | 2.9456e-05 | 17554.4539 | -125.6923 | 0.39362 | -0.0004108 | 2.3064 | -0.0037613 | 995.1762 | 0.039735 | -1.0409 | 4.3025 | 1.0235 | 1.0235
0.008 | 28.9672 | 0 | 0.080802 | 3.6536 | 14.6142 | 164.4254 | 315 | 295 | 298.5109 | 16.4891 | 48.8881 | 9.4773 | 4180.1816 | 994.229 |  |  |  | -144.2437 | 10.5287 | -0.031257 | 2.9456e-05 | 17554.4539 | -125.6923 | 0.39362 | -0.0004108 | 2.3064 | -0.0037613 | 995.1762 | 0.039735 | -1.0409 | 4.3025 | 1.0235 | 1.0235
0.014 | 50.7199 | 0 | 0.080802 | 3.6536 | 14.6142 | 329.7816 | 315 | 295 | 302.389 | 12.611 | 65.3212 | 12.665 | 4179.3763 | 993.6929 |  |  |  | -144.2437 | 10.5287 | -0.031257 | 2.9456e-05 | 17554.4539 | -125.6923 | 0.39362 | -0.0004108 | 2.3064 | -0.0037613 | 995.1762 | 0.039735 | -1.0409 | 4.3025 | 1.0235 | 1.0235
0.02 | 72.4856 | 0 | 0.080802 | 3.6536 | 14.6142 | 531.1698 | 315 | 295 | 304.954 | 10.046 | 74.2549 | 14.3976 | 4179.0213 | 993.3006 |  |  |  | -144.2437 | 10.5287 | -0.031257 | 2.9456e-05 | 17554.4539 | -125.6923 | 0.39362 | -0.0004108 | 2.3064 | -0.0037613 | 995.1762 | 0.039735 | -1.0409 | 4.3025 | 1.0235 | 1.0235
0.026 | 94.258 | 0 | 0.080802 | 3.6536 | 14.6142 | 768.59 | 315 | 295 | 306.6882 | 8.3118 | 79.8052 | 15.4738 | 4178.8489 | 993.0192 |  |  |  | -144.2437 | 10.5287 | -0.031257 | 2.9456e-05 | 17554.4539 | -125.6923 | 0.39362 | -0.0004108 | 2.3064 | -0.0037613 | 995.1762 | 0.039735 | -1.0409 | 4.3025 | 1.0235 | 1.0235
0.032 | 116.0342 | 0 | 0.080802 | 3.6536 | 14.6142 | 1042.0421 | 315 | 295 | 307.9234 | 7.0766 | 83.5759 | 16.205 | 4178.7552 | 992.8111 |  |  |  | -144.2437 | 10.5287 | -0.031257 | 2.9456e-05 | 17554.4539 | -125.6923 | 0.39362 | -0.0004108 | 2.3064 | -0.0037613 | 995.1762 | 0.039735 | -1.0409 | 4.3025 | 1.0235 | 1.0235
0.038 | 137.8126 | 0 | 0.080802 | 3.6536 | 14.6142 | 1351.5261 | 315 | 295 | 308.8436 | 6.1564 | 86.3014 | 16.7335 | 4178.6995 | 992.652 |  |  |  | -144.2437 | 10.5287 | -0.031257 | 2.9456e-05 | 17554.4539 | -125.6923 | 0.39362 | -0.0004108 | 2.3064 | -0.0037613 | 995.1762 | 0.039735 | -1.0409 | 4.3025 | 1.0235 | 1.0235
0.044 | 159.5926 | 0 | 0.080802 | 3.6536 | 14.6142 | 1697.0421 | 315 | 295 | 309.5541 | 5.4459 | 88.3621 | 17.133 | 4178.6642 | 992.5269 |  |  |  | -144.2437 | 10.5287 | -0.031257 | 2.9456e-05 | 17554.4539 | -125.6923 | 0.39362 | -0.0004108 | 2.3064 | -0.0037613 | 995.1762 | 0.039735 | -1.0409 | 4.3025 | 1.0235 | 1.0235
0.05 | 181.3737 | 0 | 0.080802 | 3.6536 | 14.6142 | 2078.59 | 315 | 295 | 310.1186 | 4.8814 | 89.9744 | 17.4456 | 4178.6404 | 992.4261 |  |  |  | -144.2437 | 10.5287 | -0.031257 | 2.9456e-05 | 17554.4539 | -125.6923 | 0.39362 | -0.0004108 | 2.3064 | -0.0037613 | 995.1762 | 0.039735 | -1.0409 | 4.3025 | 1.0235 | 1.0235
0.056 | 203.1555 | 0 | 0.080802 | 3.6536 | 14.6142 | 2496.1698 | 315 | 295 | 310.5776 | 4.4224 | 91.2701 | 17.6968 | 4178.6238 | 992.3433 |  |  |  | -144.2437 | 10.5287 | -0.031257 | 2.9456e-05 | 17554.4539 | -125.6923 | 0.39362 | -0.0004108 | 2.3064 | -0.0037613 | 995.1762 | 0.039735 | -1.0409 | 4.3025 | 1.0235 | 1.0235
0.062 | 224.9379 | 0 | 0.080802 | 3.6536 | 14.6142 | 2949.7816 | 315 | 295 | 310.9581 | 4.0419 | 92.3339 | 17.9031 | 4178.6118 | 992.274 |  |  |  | -144.2437 | 10.5287 | -0.031257 | 2.9456e-05 | 17554.4539 | -125.6923 | 0.39362 | -0.0004108 | 2.3064 | -0.0037613 | 995.1762 | 0.039735 | -1.0409 | 4.3025 | 1.0235 | 1.0235
0.068 | 246.7207 | 0 | 0.080802 | 3.6536 | 14.6142 | 3439.4254 | 315 | 295 | 311.2785 | 3.7215 | 93.2231 | 18.0754 | 4178.6029 | 992.2152 |  |  |  | -144.2437 | 10.5287 | -0.031257 | 2.9456e-05 | 17554.4539 | -125.6923 | 0.39362 | -0.0004108 | 2.3064 | -0.0037613 | 995.1762 | 0.039735 | -1.0409 | 4.3025 | 1.0235 | 1.0235
0.074 | 268.5032 | 0 | 0.080802 | 3.6536 | 14.6142 | 3965.101 | 315 | 295 | 311.5392 | 3.4608 | 93.9422 | 18.2149 | 4178.5964 | 992.1671 |  |  |  | -144.2437 | 10.5287 | -0.031257 | 2.9456e-05 | 17554.4539 | -125.6923 | 0.39362 | -0.0004108 | 2.3064 | -0.0037613 | 995.1762 | 0.039735 | -1.0409 | 4.3025 | 1.0235 | 1.0235
0.008 | 28.9623 | 400 | 0.25204 | 11.3961 | 45.5846 | 164.4254 | 315 | 295 | 297.1781 | 17.8219 | 129.1255 | 8.0378 | 4180.5441 | 994.3965 |  |  |  | -144.2437 | 10.5287 | -0.031257 | 2.9456e-05 | 17554.4539 | -125.6923 | 0.39362 | -0.0004108 | 2.3064 | -0.0037613 | 995.1762 | 0.039735 | -1.0409 | 4.3025 | 1.0235 | 1.0235
0.014 | 50.707 | 400 | 0.25204 | 11.3961 | 45.5846 | 329.7816 | 315 | 295 | 300.6195 | 14.3805 | 181.9345 | 11.3278 | 4179.7003 | 993.9463 |  |  |  | -144.2437 | 10.5287 | -0.031257 | 2.9456e-05 | 17554.4539 | -125.6923 | 0.39362 | -0.0004108 | 2.3064 | -0.0037613 | 995.1762 | 0.039735 | -1.0409 | 4.3025 | 1.0235 | 1.0235
0.02 | 72.466 | 400 | 0.25204 | 11.3961 | 45.5846 | 531.1698 | 315 | 295 | 303.2143 | 11.7857 | 212.7116 | 13.2445 | 4179.248 | 993.5699 |  |  |  | -144.2437 | 10.5287 | -0.031257 | 2.9456e-05 | 17554.4539 | -125.6923 | 0.39362 | -0.0004108 | 2.3064 | -0.0037613 | 995.1762 | 0.039735 | -1.0409 | 4.3025 | 1.0235 | 1.0235
0.026 | 94.2332 | 400 | 0.25204 | 11.3961 | 45.5846 | 768.59 | 315 | 295 | 305.08 | 9.92 | 232.5205 | 14.478 | 4179.007 | 993.2806 |  |  |  | -144.2437 | 10.5287 | -0.031257 | 2.9456e-05 | 17554.4539 | -125.6923 | 0.39362 | -0.0004108 | 2.3064 | -0.0037613 | 995.1762 | 0.039735 | -1.0409 | 4.3025 | 1.0235 | 1.0235
0.032 | 116.0054 | 400 | 0.25204 | 11.3961 | 45.5846 | 1042.0421 | 315 | 295 | 306.457 | 8.543 | 246.2687 | 15.3339 | 4178.869 | 993.0574 |  |  |  | -144.2437 | 10.5287 | -0.031257 | 2.9456e-05 | 17554.4539 | -125.6923 | 0.39362 | -0.0004108 | 2.3064 | -0.0037613 | 995.1762 | 0.039735 | -1.0409 | 4.3025 | 1.0235 | 1.0235
0.038 | 137.7807 | 400 | 0.25204 | 11.3961 | 45.5846 | 1351.5261 | 315 | 295 | 307.507 | 7.493 | 256.3488 | 15.9615 | 4178.7842 | 992.8819 |  |  |  | -144.2437 | 10.5287 | -0.031257 | 2.9456e-05 | 17554.4539 | -125.6923 | 0.39362 | -0.0004108 | 2.3064 | -0.0037613 | 995.1762 | 0.039735 | -1.0409 | 4.3025 | 1.0235 | 1.0235
0.044 | 159.5582 | 400 | 0.25204 | 11.3961 | 45.5846 | 1697.0421 | 315 | 295 | 308.3312 | 6.6688 | 264.0491 | 16.4408 | 4178.7291 | 992.741 |  |  |  | -144.2437 | 10.5287 | -0.031257 | 2.9456e-05 | 17554.4539 | -125.6923 | 0.39362 | -0.0004108 | 2.3064 | -0.0037613 | 995.1762 | 0.039735 | -1.0409 | 4.3025 | 1.0235 | 1.0235
0.05 | 181.3372 | 400 | 0.25204 | 11.3961 | 45.5846 | 2078.59 | 315 | 295 | 308.9941 | 6.0059 | 270.1204 | 16.8187 | 4178.6915 | 992.6257 |  |  |  | -144.2437 | 10.5287 | -0.031257 | 2.9456e-05 | 17554.4539 | -125.6923 | 0.39362 | -0.0004108 | 2.3064 | -0.0037613 | 995.1762 | 0.039735 | -1.0409 | 4.3025 | 1.0235 | 1.0235
0.056 | 203.1173 | 400 | 0.25204 | 11.3961 | 45.5846 | 2496.1698 | 315 | 295 | 309.5383 | 5.4617 | 275.0288 | 17.1242 | 4178.6649 | 992.5297 |  |  |  | -144.2437 | 10.5287 | -0.031257 | 2.9456e-05 | 17554.4539 | -125.6923 | 0.39362 | -0.0004108 | 2.3064 | -0.0037613 | 995.1762 | 0.039735 | -1.0409 | 4.3025 | 1.0235 | 1.0235
0.062 | 224.8983 | 400 | 0.25204 | 11.3961 | 45.5846 | 2949.7816 | 315 | 295 | 309.9927 | 5.0073 | 279.0787 | 17.3763 | 4178.6454 | 992.4487 |  |  |  | -144.2437 | 10.5287 | -0.031257 | 2.9456e-05 | 17554.4539 | -125.6923 | 0.39362 | -0.0004108 | 2.3064 | -0.0037613 | 995.1762 | 0.039735 | -1.0409 | 4.3025 | 1.0235 | 1.0235
0.068 | 246.6798 | 400 | 0.25204 | 11.3961 | 45.5846 | 3439.4254 | 315 | 295 | 310.3778 | 4.6222 | 282.4767 | 17.5878 | 4178.6308 | 992.3794 |  |  |  | -144.2437 | 10.5287 | -0.031257 | 2.9456e-05 | 17554.4539 | -125.6923 | 0.39362 | -0.0004108 | 2.3064 | -0.0037613 | 995.1762 | 0.039735 | -1.0409 | 4.3025 | 1.0235 | 1.0235
0.074 | 268.4611 | 400 | 0.25204 | 11.3961 | 45.5846 | 3965.101 | 315 | 295 | 310.6927 | 4.3073 | 285.2341 | 17.7594 | 4178.62 | 992.3224 |  |  |  | -144.2437 | 10.5287 | -0.031257 | 2.9456e-05 | 17554.4539 | -125.6923 | 0.39362 | -0.0004108 | 2.3064 | -0.0037613 | 995.1762 | 0.039735 | -1.0409 | 4.3025 | 1.0235 | 1.0235
0.008 | 28.9595 | 600 | 0.50725 | 22.9357 | 91.7426 | 164.4254 | 315 | 295 | 296.3859 | 18.6141 | 220.0188 | 6.9731 | 4180.7825 | 994.4919 |  |  |  | -144.2437 | 10.5287 | -0.031257 | 2.9456e-05 | 17554.4539 | -125.6923 | 0.39362 | -0.0004108 | 2.3064 | -0.0037613 | 995.1762 | 0.039735 | -1.0409 | 4.3025 | 1.0235 | 1.0235
0.014 | 50.6981 | 600 | 0.50725 | 22.9357 | 91.7426 | 329.7816 | 315 | 295 | 299.3353 | 15.6647 | 323.2347 | 10.2454 | 4179.9804 | 994.121 |  |  |  | -144.2437 | 10.5287 | -0.031257 | 2.9456e-05 | 17554.4539 | -125.6923 | 0.39362 | -0.0004108 | 2.3064 | -0.0037613 | 995.1762 | 0.039735 | -1.0409 | 4.3025 | 1.0235 | 1.0235
0.02 | 72.4512 | 600 | 0.50725 | 22.9357 | 91.7426 | 531.1698 | 315 | 295 | 301.8463 | 13.1537 | 387.1474 | 12.27 | 4179.4683 | 993.7722 |  |  |  | -144.2437 | 10.5287 | -0.031257 | 2.9456e-05 | 17554.4539 | -125.6923 | 0.39362 | -0.0004108 | 2.3064 | -0.0037613 | 995.1762 | 0.039735 | -1.0409 | 4.3025 | 1.0235 | 1.0235
0.026 | 94.2136 | 600 | 0.50725 | 22.9357 | 91.7426 | 768.59 | 315 | 295 | 303.7593 | 11.2407 | 429.6284 | 13.6149 | 4179.1708 | 993.4869 |  |  |  | -144.2437 | 10.5287 | -0.031257 | 2.9456e-05 | 17554.4539 | -125.6923 | 0.39362 | -0.0004108 | 2.3064 | -0.0037613 | 995.1762 | 0.039735 | -1.0409 | 4.3025 | 1.0235 | 1.0235
0.032 | 115.9819 | 600 | 0.50725 | 22.9357 | 91.7426 | 1042.0421 | 315 | 295 | 305.2196 | 9.7804 | 459.7013 | 14.5666 | 4178.9916 | 993.2583 |  |  |  | -144.2437 | 10.5287 | -0.031257 | 2.9456e-05 | 17554.4539 | -125.6923 | 0.39362 | -0.0004108 | 2.3064 | -0.0037613 | 995.1762 | 0.039735 | -1.0409 | 4.3025 | 1.0235 | 1.0235
0.038 | 137.7541 | 600 | 0.50725 | 22.9357 | 91.7426 | 1351.5261 | 315 | 295 | 306.3579 | 8.6421 | 482.0484 | 15.2736 | 4178.8779 | 993.0737 |  |  |  | -144.2437 | 10.5287 | -0.031257 | 2.9456e-05 | 17554.4539 | -125.6923 | 0.39362 | -0.0004108 | 2.3064 | -0.0037613 | 995.1762 | 0.039735 | -1.0409 | 4.3025 | 1.0235 | 1.0235
0.044 | 159.529 | 600 | 0.50725 | 22.9357 | 91.7426 | 1697.0421 | 315 | 295 | 307.2654 | 7.7346 | 499.2857 | 15.8188 | 4178.8023 | 992.9227 |  |  |  | -144.2437 | 10.5287 | -0.031257 | 2.9456e-05 | 17554.4539 | -125.6923 | 0.39362 | -0.0004108 | 2.3064 | -0.0037613 | 995.1762 | 0.039735 | -1.0409 | 4.3025 | 1.0235 | 1.0235
0.05 | 181.3059 | 600 | 0.50725 | 22.9357 | 91.7426 | 2078.59 | 315 | 295 | 308.0038 | 6.9962 | 512.9769 | 16.2517 | 4178.7499 | 992.7973 |  |  |  | -144.2437 | 10.5287 | -0.031257 | 2.9456e-05 | 17554.4539 | -125.6923 | 0.39362 | -0.0004108 | 2.3064 | -0.0037613 | 995.1762 | 0.039735 | -1.0409 | 4.3025 | 1.0235 | 1.0235
0.056 | 203.0842 | 600 | 0.50725 | 22.9357 | 91.7426 | 2496.1698 | 315 | 295 | 308.6154 | 6.3846 | 524.1098 | 16.6036 | 4178.7123 | 992.6918 |  |  |  | -144.2437 | 10.5287 | -0.031257 | 2.9456e-05 | 17554.4539 | -125.6923 | 0.39362 | -0.0004108 | 2.3064 | -0.0037613 | 995.1762 | 0.039735 | -1.0409 | 4.3025 | 1.0235 | 1.0235
0.062 | 224.8636 | 600 | 0.50725 | 22.9357 | 91.7426 | 2949.7816 | 315 | 295 | 309.1299 | 5.8701 | 533.3381 | 16.8953 | 4178.6845 | 992.6019 |  |  |  | -144.2437 | 10.5287 | -0.031257 | 2.9456e-05 | 17554.4539 | -125.6923 | 0.39362 | -0.0004108 | 2.3064 | -0.0037613 | 995.1762 | 0.039735 | -1.0409 | 4.3025 | 1.0235 | 1.0235
0.068 | 246.6438 | 600 | 0.50725 | 22.9357 | 91.7426 | 3439.4254 | 315 | 295 | 309.5683 | 5.4317 | 541.111 | 17.1409 | 4178.6635 | 992.5244 |  |  |  | -144.2437 | 10.5287 | -0.031257 | 2.9456e-05 | 17554.4539 | -125.6923 | 0.39362 | -0.0004108 | 2.3064 | -0.0037613 | 995.1762 | 0.039735 | -1.0409 | 4.3025 | 1.0235 | 1.0235
0.074 | 268.4239 | 600 | 0.50725 | 22.9357 | 91.7426 | 3965.101 | 315 | 295 | 309.9286 | 5.0714 | 547.4382 | 17.3409 | 4178.648 | 992.4602 |  |  |  | -144.2437 | 10.5287 | -0.031257 | 2.9456e-05 | 17554.4539 | -125.6923 | 0.39362 | -0.0004108 | 2.3064 | -0.0037613 | 995.1762 | 0.039735 | -1.0409 | 4.3025 | 1.0235 | 1.0235
0.008 | 28.9581 | 800 | 0.76197 | 34.4531 | 137.8125 | 164.4254 | 315 | 295 | 295.9821 | 19.0179 | 286.6069 | 6.3103 | 4180.9107 | 994.5393 |  |  |  | -144.2437 | 10.5287 | -0.031257 | 2.9456e-05 | 17554.4539 | -125.6923 | 0.39362 | -0.0004108 | 2.3064 | -0.0037613 | 995.1762 | 0.039735 | -1.0409 | 4.3025 | 1.0235 | 1.0235
0.014 | 50.6929 | 800 | 0.76197 | 34.4531 | 137.8125 | 329.7816 | 315 | 295 | 298.5576 | 16.4424 | 432.5733 | 9.5227 | 4180.1697 | 994.2229 |  |  |  | -144.2437 | 10.5287 | -0.031257 | 2.9456e-05 | 17554.4539 | -125.6923 | 0.39362 | -0.0004108 | 2.3064 | -0.0037613 | 995.1762 | 0.039735 | -1.0409 | 4.3025 | 1.0235 | 1.0235
0.02 | 72.442 | 800 | 0.76197 | 34.4531 | 137.8125 | 531.1698 | 315 | 295 | 300.9586 | 14.0414 | 526.9087 | 11.5958 | 4179.6328 | 993.8989 |  |  |  | -144.2437 | 10.5287 | -0.031257 | 2.9456e-05 | 17554.4539 | -125.6923 | 0.39362 | -0.0004108 | 2.3064 | -0.0037613 | 995.1762 | 0.039735 | -1.0409 | 4.3025 | 1.0235 | 1.0235
0.026 | 94.2008 | 800 | 0.76197 | 34.4531 | 137.8125 | 768.59 | 315 | 295 | 302.8696 | 12.1304 | 591.1078 | 13.0053 | 4179.2999 | 993.6216 |  |  |  | -144.2437 | 10.5287 | -0.031257 | 2.9456e-05 | 17554.4539 | -125.6923 | 0.39362 | -0.0004108 | 2.3064 | -0.0037613 | 995.1762 | 0.039735 | -1.0409 | 4.3025 | 1.0235 | 1.0235
0.032 | 115.9662 | 800 | 0.76197 | 34.4531 | 137.8125 | 1042.0421 | 315 | 295 | 304.3662 | 10.6338 | 637.231 | 14.0172 | 4179.0915 | 993.393 |  |  |  | -144.2437 | 10.5287 | -0.031257 | 2.9456e-05 | 17554.4539 | -125.6923 | 0.39362 | -0.0004108 | 2.3064 | -0.0037613 | 995.1762 | 0.039735 | -1.0409 | 4.3025 | 1.0235 | 1.0235
0.038 | 137.7359 | 800 | 0.76197 | 34.4531 | 137.8125 | 1351.5261 | 315 | 295 | 305.5525 | 9.4475 | 671.8525 | 14.7763 | 4178.956 | 993.2049 |  |  |  | -144.2437 | 10.5287 | -0.031257 | 2.9456e-05 | 17554.4539 | -125.6923 | 0.39362 | -0.0004108 | 2.3064 | -0.0037613 | 995.1762 | 0.039735 | -1.0409 | 4.3025 | 1.0235 | 1.0235
0.044 | 159.5088 | 800 | 0.76197 | 34.4531 | 137.8125 | 1697.0421 | 315 | 295 | 306.5096 | 8.4904 | 698.7547 | 15.3658 | 4178.8643 | 993.0487 |  |  |  | -144.2437 | 10.5287 | -0.031257 | 2.9456e-05 | 17554.4539 | -125.6923 | 0.39362 | -0.0004108 | 2.3064 | -0.0037613 | 995.1762 | 0.039735 | -1.0409 | 4.3025 | 1.0235 | 1.0235
0.05 | 181.2839 | 800 | 0.76197 | 34.4531 | 137.8125 | 2078.59 | 315 | 295 | 307.2953 | 7.7047 | 720.2421 | 15.8365 | 4178.8 | 992.9177 |  |  |  | -144.2437 | 10.5287 | -0.031257 | 2.9456e-05 | 17554.4539 | -125.6923 | 0.39362 | -0.0004108 | 2.3064 | -0.0037613 | 995.1762 | 0.039735 | -1.0409 | 4.3025 | 1.0235 | 1.0235
0.056 | 203.0607 | 800 | 0.76197 | 34.4531 | 137.8125 | 2496.1698 | 315 | 295 | 307.9505 | 7.0495 | 737.7917 | 16.2208 | 4178.7534 | 992.8064 |  |  |  | -144.2437 | 10.5287 | -0.031257 | 2.9456e-05 | 17554.4539 | -125.6923 | 0.39362 | -0.0004108 | 2.3064 | -0.0037613 | 995.1762 | 0.039735 | -1.0409 | 4.3025 | 1.0235 | 1.0235
0.062 | 224.8388 | 800 | 0.76197 | 34.4531 | 137.8125 | 2949.7816 | 315 | 295 | 308.5046 | 6.4954 | 752.3909 | 16.5403 | 4178.7187 | 992.711 |  |  |  | -144.2437 | 10.5287 | -0.031257 | 2.9456e-05 | 17554.4539 | -125.6923 | 0.39362 | -0.0004108 | 2.3064 | -0.0037613 | 995.1762 | 0.039735 | -1.0409 | 4.3025 | 1.0235 | 1.0235
0.068 | 246.618 | 800 | 0.76197 | 34.4531 | 137.8125 | 3439.4254 | 315 | 295 | 308.979 | 6.021 | 764.7238 | 16.8102 | 4178.6923 | 992.6283 |  |  |  | -144.2437 | 10.5287 | -0.031257 | 2.9456e-05 | 17554.4539 | -125.6923 | 0.39362 | -0.0004108 | 2.3064 | -0.0037613 | 995.1762 | 0.039735 | -1.0409 | 4.3025 | 1.0235 | 1.0235
0.074 | 268.397 | 800 | 0.76197 | 34.4531 | 137.8125 | 3965.101 | 315 | 295 | 309.3702 | 5.6298 | 774.7873 | 17.0303 | 4178.6727 | 992.5595 |  |  |  | -144.2437 | 10.5287 | -0.031257 | 2.9456e-05 | 17554.4539 | -125.6923 | 0.39362 | -0.0004108 | 2.3064 | -0.0037613 | 995.1762 | 0.039735 | -1.0409 | 4.3025 | 1.0235 | 1.0235
0.008 | 28.9573 | 1000 | 1.0145 | 45.8713 | 183.4852 | 164.4254 | 315 | 295 | 295.7373 | 19.2627 | 336.7444 | 5.8363 | 4180.9908 | 994.5676 |  |  |  | -144.2437 | 10.5287 | -0.031257 | 2.9456e-05 | 17554.4539 | -125.6923 | 0.39362 | -0.0004108 | 2.3064 | -0.0037613 | 995.1762 | 0.039735 | -1.0409 | 4.3025 | 1.0235 | 1.0235
0.014 | 50.6893 | 1000 | 1.0145 | 45.8713 | 183.4852 | 329.7816 | 315 | 295 | 298.0173 | 16.9827 | 518.2868 | 8.9791 | 4180.3104 | 994.292 |  |  |  | -144.2437 | 10.5287 | -0.031257 | 2.9456e-05 | 17554.4539 | -125.6923 | 0.39362 | -0.0004108 | 2.3064 | -0.0037613 | 995.1762 | 0.039735 | -1.0409 | 4.3025 | 1.0235 | 1.0235
0.02 | 72.4354 | 1000 | 1.0145 | 45.8713 | 183.4852 | 531.1698 | 315 | 295 | 300.3073 | 14.6927 | 639.5953 | 11.0751 | 4179.7648 | 993.9895 |  |  |  | -144.2437 | 10.5287 | -0.031257 | 2.9456e-05 | 17554.4539 | -125.6923 | 0.39362 | -0.0004108 | 2.3064 | -0.0037613 | 995.1762 | 0.039735 | -1.0409 | 4.3025 | 1.0235 | 1.0235
0.026 | 94.1914 | 1000 | 1.0145 | 45.8713 | 183.4852 | 768.59 | 315 | 295 | 302.1974 | 12.8026 | 723.7317 | 12.5269 | 4179.4081 | 993.721 |  |  |  | -144.2437 | 10.5287 | -0.031257 | 2.9456e-05 | 17554.4539 | -125.6923 | 0.39362 | -0.0004108 | 2.3064 | -0.0037613 | 995.1762 | 0.039735 | -1.0409 | 4.3025 | 1.0235 | 1.0235
0.032 | 115.9543 | 1000 | 1.0145 | 45.8713 | 183.4852 | 1042.0421 | 315 | 295 | 303.7094 | 11.2906 | 784.9087 | 13.5814 | 4179.1776 | 993.4946 |  |  |  | -144.2437 | 10.5287 | -0.031257 | 2.9456e-05 | 17554.4539 | -125.6923 | 0.39362 | -0.0004108 | 2.3064 | -0.0037613 | 995.1762 | 0.039735 | -1.0409 | 4.3025 | 1.0235 | 1.0235
0.038 | 137.722 | 1000 | 1.0145 | 45.8713 | 183.4852 | 1351.5261 | 315 | 295 | 304.9248 | 10.0752 | 831.2113 | 14.3789 | 4179.0246 | 993.3052 |  |  |  | -144.2437 | 10.5287 | -0.031257 | 2.9456e-05 | 17554.4539 | -125.6923 | 0.39362 | -0.0004108 | 2.3064 | -0.0037613 | 995.1762 | 0.039735 | -1.0409 | 4.3025 | 1.0235 | 1.0235
0.044 | 159.4931 | 1000 | 1.0145 | 45.8713 | 183.4852 | 1697.0421 | 315 | 295 | 305.915 | 9.085 | 867.4079 | 15.0018 | 4178.9195 | 993.1462 |  |  |  | -144.2437 | 10.5287 | -0.031257 | 2.9456e-05 | 17554.4539 | -125.6923 | 0.39362 | -0.0004108 | 2.3064 | -0.0037613 | 995.1762 | 0.039735 | -1.0409 | 4.3025 | 1.0235 | 1.0235
0.05 | 181.2668 | 1000 | 1.0145 | 45.8713 | 183.4852 | 2078.59 | 315 | 295 | 306.7339 | 8.2661 | 896.4527 | 15.5014 | 4178.845 | 993.0116 |  |  |  | -144.2437 | 10.5287 | -0.031257 | 2.9456e-05 | 17554.4539 | -125.6923 | 0.39362 | -0.0004108 | 2.3064 | -0.0037613 | 995.1762 | 0.039735 | -1.0409 | 4.3025 | 1.0235 | 1.0235
0.056 | 203.0423 | 1000 | 1.0145 | 45.8713 | 183.4852 | 2496.1698 | 315 | 295 | 307.4208 | 7.5792 | 920.2612 | 15.9106 | 4178.7906 | 992.8965 |  |  |  | -144.2437 | 10.5287 | -0.031257 | 2.9456e-05 | 17554.4539 | -125.6923 | 0.39362 | -0.0004108 | 2.3064 | -0.0037613 | 995.1762 | 0.039735 | -1.0409 | 4.3025 | 1.0235 | 1.0235
0.062 | 224.8193 | 1000 | 1.0145 | 45.8713 | 183.4852 | 2949.7816 | 315 | 295 | 308.0043 | 6.9957 | 940.1255 | 16.252 | 4178.7498 | 992.7972 |  |  |  | -144.2437 | 10.5287 | -0.031257 | 2.9456e-05 | 17554.4539 | -125.6923 | 0.39362 | -0.0004108 | 2.3064 | -0.0037613 | 995.1762 | 0.039735 | -1.0409 | 4.3025 | 1.0235 | 1.0235
0.068 | 246.5975 | 1000 | 1.0145 | 45.8713 | 183.4852 | 3439.4254 | 315 | 295 | 308.5056 | 6.4944 | 956.9471 | 16.5409 | 4178.7186 | 992.7108 |  |  |  | -144.2437 | 10.5287 | -0.031257 | 2.9456e-05 | 17554.4539 | -125.6923 | 0.39362 | -0.0004108 | 2.3064 | -0.0037613 | 995.1762 | 0.039735 | -1.0409 | 4.3025 | 1.0235 | 1.0235
0.074 | 268.3756 | 1000 | 1.0145 | 45.8713 | 183.4852 | 3965.101 | 315 | 295 | 308.9203 | 6.0797 | 970.701 | 16.777 | 4178.6954 | 992.6386 |  |  |  | -144.2437 | 10.5287 | -0.031257 | 2.9456e-05 | 17554.4539 | -125.6923 | 0.39362 | -0.0004108 | 2.3064 | -0.0037613 | 995.1762 | 0.039735 | -1.0409 | 4.3025 | 1.0235 | 1.0235
0.008 | 28.9568 | 1200 | 1.2699 | 57.4211 | 229.6846 | 164.4254 | 315 | 295 | 295.5716 | 19.4284 | 376.6087 | 5.465 | 4181.046 | 994.5866 |  |  |  | -144.2437 | 10.5287 | -0.031257 | 2.9456e-05 | 17554.4539 | -125.6923 | 0.39362 | -0.0004108 | 2.3064 | -0.0037613 | 995.1762 | 0.039735 | -1.0409 | 4.3025 | 1.0235 | 1.0235
0.014 | 50.6867 | 1200 | 1.2699 | 57.4211 | 229.6846 | 329.7816 | 315 | 295 | 297.6067 | 17.3933 | 588.618 | 8.5359 | 4180.4224 | 994.3436 |  |  |  | -144.2437 | 10.5287 | -0.031257 | 2.9456e-05 | 17554.4539 | -125.6923 | 0.39362 | -0.0004108 | 2.3064 | -0.0037613 | 995.1762 | 0.039735 | -1.0409 | 4.3025 | 1.0235 | 1.0235
0.02 | 72.4302 | 1200 | 1.2699 | 57.4211 | 229.6846 | 531.1698 | 315 | 295 | 299.7887 | 15.2113 | 734.2972 | 10.6412 | 4179.877 | 994.0602 |  |  |  | -144.2437 | 10.5287 | -0.031257 | 2.9456e-05 | 17554.4539 | -125.6923 | 0.39362 | -0.0004108 | 2.3064 | -0.0037613 | 995.1762 | 0.039735 | -1.0409 | 4.3025 | 1.0235 | 1.0235
0.026 | 94.1839 | 1200 | 1.2699 | 57.4211 | 229.6846 | 768.59 | 315 | 295 | 301.6484 | 13.3516 | 836.9973 | 12.1229 | 4179.5035 | 993.8007 |  |  |  | -144.2437 | 10.5287 | -0.031257 | 2.9456e-05 | 17554.4539 | -125.6923 | 0.39362 | -0.0004108 | 2.3064 | -0.0037613 | 995.1762 | 0.039735 | -1.0409 | 4.3025 | 1.0235 | 1.0235
0.032 | 115.9447 | 1200 | 1.2699 | 57.4211 | 229.6846 | 1042.0421 | 315 | 295 | 303.1644 | 11.8356 | 912.455 | 13.2101 | 4179.2554 | 993.5774 |  |  |  | -144.2437 | 10.5287 | -0.031257 | 2.9456e-05 | 17554.4539 | -125.6923 | 0.39362 | -0.0004108 | 2.3064 | -0.0037613 | 995.1762 | 0.039735 | -1.0409 | 4.3025 | 1.0235 | 1.0235
0.038 | 137.7105 | 1200 | 1.2699 | 57.4211 | 229.6846 | 1351.5261 | 315 | 295 | 304.3982 | 10.6018 | 969.9799 | 14.0381 | 4179.0875 | 993.3881 |  |  |  | -144.2437 | 10.5287 | -0.031257 | 2.9456e-05 | 17554.4539 | -125.6923 | 0.39362 | -0.0004108 | 2.3064 | -0.0037613 | 995.1762 | 0.039735 | -1.0409 | 4.3025 | 1.0235 | 1.0235
0.044 | 159.4801 | 1200 | 1.2699 | 57.4211 | 229.6846 | 1697.0421 | 315 | 295 | 305.4122 | 9.5878 | 1015.1879 | 14.6882 | 4178.9708 | 993.2275 |  |  |  | -144.2437 | 10.5287 | -0.031257 | 2.9456e-05 | 17554.4539 | -125.6923 | 0.39362 | -0.0004108 | 2.3064 | -0.0037613 | 995.1762 | 0.039735 | -1.0409 | 4.3025 | 1.0235 | 1.0235
0.05 | 181.2524 | 1200 | 1.2699 | 57.4211 | 229.6846 | 2078.59 | 315 | 295 | 306.2563 | 8.7437 | 1051.6107 | 15.2116 | 4178.8872 | 993.0904 |  |  |  | -144.2437 | 10.5287 | -0.031257 | 2.9456e-05 | 17554.4539 | -125.6923 | 0.39362 | -0.0004108 | 2.3064 | -0.0037613 | 995.1762 | 0.039735 | -1.0409 | 4.3025 | 1.0235 | 1.0235
0.056 | 203.0268 | 1200 | 1.2699 | 57.4211 | 229.6846 | 2496.1698 | 315 | 295 | 306.9679 | 8.0321 | 1081.5627 | 15.6417 | 4178.8257 | 992.9726 |  |  |  | -144.2437 | 10.5287 | -0.031257 | 2.9456e-05 | 17554.4539 | -125.6923 | 0.39362 | -0.0004108 | 2.3064 | -0.0037613 | 995.1762 | 0.039735 | -1.0409 | 4.3025 | 1.0235 | 1.0235
0.062 | 224.8027 | 1200 | 1.2699 | 57.4211 | 229.6846 | 2949.7816 | 315 | 295 | 307.5748 | 7.4252 | 1106.6176 | 16.0013 | 4178.7793 | 992.8704 |  |  |  | -144.2437 | 10.5287 | -0.031257 | 2.9456e-05 | 17554.4539 | -125.6923 | 0.39362 | -0.0004108 | 2.3064 | -0.0037613 | 995.1762 | 0.039735 | -1.0409 | 4.3025 | 1.0235 | 1.0235
0.068 | 246.58 | 1200 | 1.2699 | 57.4211 | 229.6846 | 3439.4254 | 315 | 295 | 308.098 | 6.902 | 1127.8805 | 16.3063 | 4178.7437 | 992.7812 |  |  |  | -144.2437 | 10.5287 | -0.031257 | 2.9456e-05 | 17554.4539 | -125.6923 | 0.39362 | -0.0004108 | 2.3064 | -0.0037613 | 995.1762 | 0.039735 | -1.0409 | 4.3025 | 1.0235 | 1.0235
0.074 | 268.3573 | 1200 | 1.2699 | 57.4211 | 229.6846 | 3965.101 | 315 | 295 | 308.532 | 6.468 | 1145.2965 | 16.556 | 4178.7171 | 992.7063 |  |  |  | -144.2437 | 10.5287 | -0.031257 | 2.9456e-05 | 17554.4539 | -125.6923 | 0.39362 | -0.0004108 | 2.3064 | -0.0037613 | 995.1762 | 0.039735 | -1.0409 | 4.3025 | 1.0235 | 1.0235
0.008 | 28.9562 | 1500 | 1.6513 | 74.665 | 298.6599 | 164.4254 | 315 | 295 | 295.4089 | 19.5911 | 422.5701 | 5.0362 | 4181.101 | 994.6052 |  |  |  | -144.2437 | 10.5287 | -0.031257 | 2.9456e-05 | 17554.4539 | -125.6923 | 0.39362 | -0.0004108 | 2.3064 | -0.0037613 | 995.1762 | 0.039735 | -1.0409 | 4.3025 | 1.0235 | 1.0235
0.014 | 50.6838 | 1500 | 1.6513 | 74.665 | 298.6599 | 329.7816 | 315 | 295 | 297.15 | 17.85 | 672.2016 | 8.0036 | 4180.5523 | 994.3999 |  |  |  | -144.2437 | 10.5287 | -0.031257 | 2.9456e-05 | 17554.4539 | -125.6923 | 0.39362 | -0.0004108 | 2.3064 | -0.0037613 | 995.1762 | 0.039735 | -1.0409 | 4.3025 | 1.0235 | 1.0235
0.02 | 72.4243 | 1500 | 1.6513 | 74.665 | 298.6599 | 531.1698 | 315 | 295 | 299.1822 | 15.8178 | 849.7327 | 10.1079 | 4180.0165 | 994.1413 |  |  |  | -144.2437 | 10.5287 | -0.031257 | 2.9456e-05 | 17554.4539 | -125.6923 | 0.39362 | -0.0004108 | 2.3064 | -0.0037613 | 995.1762 | 0.039735 | -1.0409 | 4.3025 | 1.0235 | 1.0235
0.026 | 94.175 | 1500 | 1.6513 | 74.665 | 298.6599 | 768.59 | 315 | 295 | 300.9886 | 14.0114 | 977.5018 | 11.6193 | 4179.627 | 993.8946 |  |  |  | -144.2437 | 10.5287 | -0.031257 | 2.9456e-05 | 17554.4539 | -125.6923 | 0.39362 | -0.0004108 | 2.3064 | -0.0037613 | 995.1762 | 0.039735 | -1.0409 | 4.3025 | 1.0235 | 1.0235
0.032 | 115.9331 | 1500 | 1.6513 | 74.665 | 298.6599 | 1042.0421 | 315 | 295 | 302.498 | 12.502 | 1072.6433 | 12.7429 | 4179.3585 | 993.6768 |  |  |  | -144.2437 | 10.5287 | -0.031257 | 2.9456e-05 | 17554.4539 | -125.6923 | 0.39362 | -0.0004108 | 2.3064 | -0.0037613 | 995.1762 | 0.039735 | -1.0409 | 4.3025 | 1.0235 | 1.0235
0.038 | 137.6966 | 1500 | 1.6513 | 74.665 | 298.6599 | 1351.5261 | 315 | 295 | 303.7466 | 11.2534 | 1145.8528 | 13.6064 | 4179.1725 | 993.4889 |  |  |  | -144.2437 | 10.5287 | -0.031257 | 2.9456e-05 | 17554.4539 | -125.6923 | 0.39362 | -0.0004108 | 2.3064 | -0.0037613 | 995.1762 | 0.039735 | -1.0409 | 4.3025 | 1.0235 | 1.0235
0.044 | 159.464 | 1500 | 1.6513 | 74.665 | 298.6599 | 1697.0421 | 315 | 295 | 304.7848 | 10.2152 | 1203.7826 | 14.2889 | 4179.0409 | 993.3274 |  |  |  | -144.2437 | 10.5287 | -0.031257 | 2.9456e-05 | 17554.4539 | -125.6923 | 0.39362 | -0.0004108 | 2.3064 | -0.0037613 | 995.1762 | 0.039735 | -1.0409 | 4.3025 | 1.0235 | 1.0235
0.05 | 181.2345 | 1500 | 1.6513 | 74.665 | 298.6599 | 2078.59 | 315 | 295 | 305.6564 | 9.3436 | 1250.7008 | 14.8412 | 4178.9454 | 993.1881 |  |  |  | -144.2437 | 10.5287 | -0.031257 | 2.9456e-05 | 17554.4539 | -125.6923 | 0.39362 | -0.0004108 | 2.3064 | -0.0037613 | 995.1762 | 0.039735 | -1.0409 | 4.3025 | 1.0235 | 1.0235
0.056 | 203.0074 | 1500 | 1.6513 | 74.665 | 298.6599 | 2496.1698 | 315 | 295 | 306.396 | 8.604 | 1289.4443 | 15.2968 | 4178.8744 | 993.0675 |  |  |  | -144.2437 | 10.5287 | -0.031257 | 2.9456e-05 | 17554.4539 | -125.6923 | 0.39362 | -0.0004108 | 2.3064 | -0.0037613 | 995.1762 | 0.039735 | -1.0409 | 4.3025 | 1.0235 | 1.0235
0.062 | 224.782 | 1500 | 1.6513 | 74.665 | 298.6599 | 2949.7816 | 315 | 295 | 307.0303 | 7.9697 | 1321.963 | 15.679 | 4178.8206 | 992.9622 |  |  |  | -144.2437 | 10.5287 | -0.031257 | 2.9456e-05 | 17554.4539 | -125.6923 | 0.39362 | -0.0004108 | 2.3064 | -0.0037613 | 995.1762 | 0.039735 | -1.0409 | 4.3025 | 1.0235 | 1.0235
0.068 | 246.558 | 1500 | 1.6513 | 74.665 | 298.6599 | 3439.4254 | 315 | 295 | 307.5794 | 7.4206 | 1349.6372 | 16.004 | 4178.779 | 992.8697 |  |  |  | -144.2437 | 10.5287 | -0.031257 | 2.9456e-05 | 17554.4539 | -125.6923 | 0.39362 | -0.0004108 | 2.3064 | -0.0037613 | 995.1762 | 0.039735 | -1.0409 | 4.3025 | 1.0235 | 1.0235
0.074 | 268.3342 | 1500 | 1.6513 | 74.665 | 298.6599 | 3965.101 | 315 | 295 | 308.0365 | 6.9635 | 1372.3569 | 16.2707 | 4178.7477 | 992.7917 |  |  |  | -144.2437 | 10.5287 | -0.031257 | 2.9456e-05 | 17554.4539 | -125.6923 | 0.39362 | -0.0004108 | 2.3064 | -0.0037613 | 995.1762 | 0.039735 | -1.0409 | 4.3025 | 1.0235 | 1.0235
0.008 | 28.9557 | 2000 | 2.2838 | 103.2641 | 413.0562 | 164.4254 | 315 | 295 | 295.254 | 19.746 | 476.7743 | 4.5224 | 4181.154 | 994.6227 |  |  |  | -144.2437 | 10.5287 | -0.031257 | 2.9456e-05 | 17554.4539 | -125.6923 | 0.39362 | -0.0004108 | 2.3064 | -0.0037613 | 995.1762 | 0.039735 | -1.0409 | 4.3025 | 1.0235 | 1.0235
0.014 | 50.6807 | 2000 | 2.2838 | 103.2641 | 413.0562 | 329.7816 | 315 | 295 | 296.6349 | 18.3651 | 774.2542 | 7.3338 | 4180.7057 | 994.4623 |  |  |  | -144.2437 | 10.5287 | -0.031257 | 2.9456e-05 | 17554.4539 | -125.6923 | 0.39362 | -0.0004108 | 2.3064 | -0.0037613 | 995.1762 | 0.039735 | -1.0409 | 4.3025 | 1.0235 | 1.0235
0.02 | 72.4173 | 2000 | 2.2838 | 103.2641 | 413.0562 | 531.1698 | 315 | 295 | 298.4491 | 16.5509 | 995.4275 | 9.4167 | 4180.1974 | 994.2369 |  |  |  | -144.2437 | 10.5287 | -0.031257 | 2.9456e-05 | 17554.4539 | -125.6923 | 0.39362 | -0.0004108 | 2.3064 | -0.0037613 | 995.1762 | 0.039735 | -1.0409 | 4.3025 | 1.0235 | 1.0235
0.026 | 94.1641 | 2000 | 2.2838 | 103.2641 | 413.0562 | 768.59 | 315 | 295 | 300.1607 | 14.8393 | 1159.105 | 10.9542 | 4179.7959 | 994.0096 |  |  |  | -144.2437 | 10.5287 | -0.031257 | 2.9456e-05 | 17554.4539 | -125.6923 | 0.39362 | -0.0004108 | 2.3064 | -0.0037613 | 995.1762 | 0.039735 | -1.0409 | 4.3025 | 1.0235 | 1.0235
0.032 | 115.9185 | 2000 | 2.2838 | 103.2641 | 413.0562 | 1042.0421 | 315 | 295 | 301.6419 | 13.3581 | 1283.2421 | 12.118 | 4179.5047 | 993.8016 |  |  |  | -144.2437 | 10.5287 | -0.031257 | 2.9456e-05 | 17554.4539 | -125.6923 | 0.39362 | -0.0004108 | 2.3064 | -0.0037613 | 995.1762 | 0.039735 | -1.0409 | 4.3025 | 1.0235 | 1.0235
0.038 | 137.6787 | 2000 | 2.2838 | 103.2641 | 413.0562 | 1351.5261 | 315 | 295 | 302.8959 | 12.1041 | 1380.0014 | 13.0237 | 4179.2958 | 993.6177 |  |  |  | -144.2437 | 10.5287 | -0.031257 | 2.9456e-05 | 17554.4539 | -125.6923 | 0.39362 | -0.0004108 | 2.3064 | -0.0037613 | 995.1762 | 0.039735 | -1.0409 | 4.3025 | 1.0235 | 1.0235
0.044 | 159.4433 | 2000 | 2.2838 | 103.2641 | 413.0562 | 1697.0421 | 315 | 295 | 303.9557 | 11.0443 | 1457.2988 | 13.7462 | 4179.1444 | 993.4567 |  |  |  | -144.2437 | 10.5287 | -0.031257 | 2.9456e-05 | 17554.4539 | -125.6923 | 0.39362 | -0.0004108 | 2.3064 | -0.0037613 | 995.1762 | 0.039735 | -1.0409 | 4.3025 | 1.0235 | 1.0235
0.05 | 181.2112 | 2000 | 2.2838 | 103.2641 | 413.0562 | 2078.59 | 315 | 295 | 304.8564 | 10.1436 | 1520.3631 | 14.335 | 4179.0325 | 993.316 |  |  |  | -144.2437 | 10.5287 | -0.031257 | 2.9456e-05 | 17554.4539 | -125.6923 | 0.39362 | -0.0004108 | 2.3064 | -0.0037613 | 995.1762 | 0.039735 | -1.0409 | 4.3025 | 1.0235 | 1.0235
0.056 | 202.9818 | 2000 | 2.2838 | 103.2641 | 413.0562 | 2496.1698 | 315 | 295 | 305.6281 | 9.3719 | 1572.743 | 14.8235 | 4178.9483 | 993.1927 |  |  |  | -144.2437 | 10.5287 | -0.031257 | 2.9456e-05 | 17554.4539 | -125.6923 | 0.39362 | -0.0004108 | 2.3064 | -0.0037613 | 995.1762 | 0.039735 | -1.0409 | 4.3025 | 1.0235 | 1.0235
0.062 | 224.7544 | 2000 | 2.2838 | 103.2641 | 413.0562 | 2949.7816 | 315 | 295 | 306.2948 | 8.7052 | 1616.9153 | 15.2351 | 4178.8836 | 993.0841 |  |  |  | -144.2437 | 10.5287 | -0.031257 | 2.9456e-05 | 17554.4539 | -125.6923 | 0.39362 | -0.0004108 | 2.3064 | -0.0037613 | 995.1762 | 0.039735 | -1.0409 | 4.3025 | 1.0235 | 1.0235
0.068 | 246.5287 | 2000 | 2.2838 | 103.2641 | 413.0562 | 3439.4254 | 315 | 295 | 306.8756 | 8.1244 | 1654.6545 | 15.5865 | 4178.8332 | 992.988 |  |  |  | -144.2437 | 10.5287 | -0.031257 | 2.9456e-05 | 17554.4539 | -125.6923 | 0.39362 | -0.0004108 | 2.3064 | -0.0037613 | 995.1762 | 0.039735 | -1.0409 | 4.3025 | 1.0235 | 1.0235
0.074 | 268.3032 | 2000 | 2.2838 | 103.2641 | 413.0562 | 3965.101 | 315 | 295 | 307.3615 | 7.6385 | 1685.7376 | 15.8757 | 4178.795 | 992.9065 |  |  |  | -144.2437 | 10.5287 | -0.031257 | 2.9456e-05 | 17554.4539 | -125.6923 | 0.39362 | -0.0004108 | 2.3064 | -0.0037613 | 995.1762 | 0.039735 | -1.0409 | 4.3025 | 1.0235 | 1.0235
0.008 | 28.9554 | 2500 | 2.9157 | 131.8358 | 527.3431 | 164.4254 | 315 | 295 | 295.1685 | 19.8315 | 514.859 | 4.1517 | 4181.1836 | 994.6323 |  |  |  | -144.2437 | 10.5287 | -0.031257 | 2.9456e-05 | 17554.4539 | -125.6923 | 0.39362 | -0.0004108 | 2.3064 | -0.0037613 | 995.1762 | 0.039735 | -1.0409 | 4.3025 | 1.0235 | 1.0235
0.014 | 50.6786 | 2500 | 2.9157 | 131.8358 | 527.3431 | 329.7816 | 315 | 295 | 296.2908 | 18.7092 | 848.1421 | 6.827 | 4180.8122 | 994.5031 |  |  |  | -144.2437 | 10.5287 | -0.031257 | 2.9456e-05 | 17554.4539 | -125.6923 | 0.39362 | -0.0004108 | 2.3064 | -0.0037613 | 995.1762 | 0.039735 | -1.0409 | 4.3025 | 1.0235 | 1.0235
0.02 | 72.4124 | 2500 | 2.9157 | 131.8358 | 527.3431 | 531.1698 | 315 | 295 | 297.9206 | 17.0794 | 1104.5985 | 8.8773 | 4180.3363 | 994.3042 |  |  |  | -144.2437 | 10.5287 | -0.031257 | 2.9456e-05 | 17554.4539 | -125.6923 | 0.39362 | -0.0004108 | 2.3064 | -0.0037613 | 995.1762 | 0.039735 | -1.0409 | 4.3025 | 1.0235 | 1.0235
0.026 | 94.1561 | 2500 | 2.9157 | 131.8358 | 527.3431 | 768.59 | 315 | 295 | 299.5385 | 15.4615 | 1298.7293 | 10.4249 | 4179.9334 | 994.0939 |  |  |  | -144.2437 | 10.5287 | -0.031257 | 2.9456e-05 | 17554.4539 | -125.6923 | 0.39362 | -0.0004108 | 2.3064 | -0.0037613 | 995.1762 | 0.039735 | -1.0409 | 4.3025 | 1.0235 | 1.0235
0.032 | 115.9075 | 2500 | 2.9157 | 131.8358 | 527.3431 | 1042.0421 | 315 | 295 | 300.9816 | 14.0184 | 1448.216 | 11.6139 | 4179.6283 | 993.8956 |  |  |  | -144.2437 | 10.5287 | -0.031257 | 2.9456e-05 | 17554.4539 | -125.6923 | 0.39362 | -0.0004108 | 2.3064 | -0.0037613 | 995.1762 | 0.039735 | -1.0409 | 4.3025 | 1.0235 | 1.0235
0.038 | 137.665 | 2500 | 2.9157 | 131.8358 | 527.3431 | 1351.5261 | 315 | 295 | 302.2279 | 12.7721 | 1565.996 | 12.5489 | 4179.403 | 993.7166 |  |  |  | -144.2437 | 10.5287 | -0.031257 | 2.9456e-05 | 17554.4539 | -125.6923 | 0.39362 | -0.0004108 | 2.3064 | -0.0037613 | 995.1762 | 0.039735 | -1.0409 | 4.3025 | 1.0235 | 1.0235
0.044 | 159.4271 | 2500 | 2.9157 | 131.8358 | 527.3431 | 1697.0421 | 315 | 295 | 303.2961 | 11.7039 | 1660.8425 | 13.3007 | 4179.236 | 993.5575 |  |  |  | -144.2437 | 10.5287 | -0.031257 | 2.9456e-05 | 17554.4539 | -125.6923 | 0.39362 | -0.0004108 | 2.3064 | -0.0037613 | 995.1762 | 0.039735 | -1.0409 | 4.3025 | 1.0235 | 1.0235
0.05 | 181.1928 | 2500 | 2.9157 | 131.8358 | 527.3431 | 2078.59 | 315 | 295 | 304.2136 | 10.7864 | 1738.7046 | 13.917 | 4179.1108 | 993.4168 |  |  |  | -144.2437 | 10.5287 | -0.031257 | 2.9456e-05 | 17554.4539 | -125.6923 | 0.39362 | -0.0004108 | 2.3064 | -0.0037613 | 995.1762 | 0.039735 | -1.0409 | 4.3025 | 1.0235 | 1.0235
0.056 | 202.9614 | 2500 | 2.9157 | 131.8358 | 527.3431 | 2496.1698 | 315 | 295 | 305.0061 | 9.9939 | 1803.6939 | 14.4309 | 4179.0153 | 993.2923 |  |  |  | -144.2437 | 10.5287 | -0.031257 | 2.9456e-05 | 17554.4539 | -125.6923 | 0.39362 | -0.0004108 | 2.3064 | -0.0037613 | 995.1762 | 0.039735 | -1.0409 | 4.3025 | 1.0235 | 1.0235
0.062 | 224.7323 | 2500 | 2.9157 | 131.8358 | 527.3431 | 2949.7816 | 315 | 295 | 305.6953 | 9.3047 | 1858.7197 | 14.8655 | 4178.9414 | 993.1818 |  |  |  | -144.2437 | 10.5287 | -0.031257 | 2.9456e-05 | 17554.4539 | -125.6923 | 0.39362 | -0.0004108 | 2.3064 | -0.0037613 | 995.1762 | 0.039735 | -1.0409 | 4.3025 | 1.0235 | 1.0235
0.068 | 246.505 | 2500 | 2.9157 | 131.8358 | 527.3431 | 3439.4254 | 315 | 295 | 306.2989 | 8.7011 | 1905.8884 | 15.2377 | 4178.8832 | 993.0834 |  |  |  | -144.2437 | 10.5287 | -0.031257 | 2.9456e-05 | 17554.4539 | -125.6923 | 0.39362 | -0.0004108 | 2.3064 | -0.0037613 | 995.1762 | 0.039735 | -1.0409 | 4.3025 | 1.0235 | 1.0235
0.074 | 268.2781 | 2500 | 2.9157 | 131.8358 | 527.3431 | 3965.101 | 315 | 295 | 306.8061 | 8.1939 | 1944.8446 | 15.5448 | 4178.8389 | 992.9996 |  |  |  | -144.2437 | 10.5287 | -0.031257 | 2.9456e-05 | 17554.4539 | -125.6923 | 0.39362 | -0.0004108 | 2.3064 | -0.0037613 | 995.1762 | 0.039735 | -1.0409 | 4.3025 | 1.0235 | 1.0235
0.008 | 28.9553 | 3000 | 3.5463 | 160.351 | 641.404 | 164.4254 | 315 | 295 | 295.117 | 19.883 | 543.4025 | 3.8675 | 4181.2015 | 994.6381 |  |  |  | -144.2437 | 10.5287 | -0.031257 | 2.9456e-05 | 17554.4539 | -125.6923 | 0.39362 | -0.0004108 | 2.3064 | -0.0037613 | 995.1762 | 0.039735 | -1.0409 | 4.3025 | 1.0235
0.014 | 50.6771 | 3000 | 3.5463 | 160.351 | 641.404 | 329.7816 | 315 | 295 | 296.0465 | 18.9535 | 904.545 | 6.4243 | 4180.89 | 994.5318 |  |  |  | -144.2437 | 10.5287 | -0.031257 | 2.9456e-05 | 17554.4539 | -125.6923 | 0.39362 | -0.0004108 | 2.3064 | -0.0037613 | 995.1762 | 0.039735 | -1.0409 | 4.3025 | 1.0235
0.02 | 72.4088 | 3000 | 3.5463 | 160.351 | 641.404 | 531.1698 | 315 | 295 | 297.5196 | 17.4804 | 1190.2245 | 8.438 | 4180.4467 | 994.3544 |  |  |  | -144.2437 | 10.5287 | -0.031257 | 2.9456e-05 | 17554.4539 | -125.6923 | 0.39362 | -0.0004108 | 2.3064 | -0.0037613 | 995.1762 | 0.039735 | -1.0409 | 4.3025 | 1.0235
0.026 | 94.1499 | 3000 | 3.5463 | 160.351 | 641.404 | 768.59 | 315 | 295 | 299.049 | 15.951 | 1410.6256 | 9.9865 | 4180.0483 | 994.1588 |  |  |  | -144.2437 | 10.5287 | -0.031257 | 2.9456e-05 | 17554.4539 | -125.6923 | 0.39362 | -0.0004108 | 2.3064 | -0.0037613 | 995.1762 | 0.039735 | -1.0409 | 4.3025 | 1.0235
0.032 | 115.8989 | 3000 | 3.5463 | 160.351 | 641.404 | 1042.0421 | 315 | 295 | 300.4502 | 14.5498 | 1582.5604 | 11.1914 | 4179.735 | 993.9698 |  |  |  | -144.2437 | 10.5287 | -0.031257 | 2.9456e-05 | 17554.4539 | -125.6923 | 0.39362 | -0.0004108 | 2.3064 | -0.0037613 | 995.1762 | 0.039735 | -1.0409 | 4.3025 | 1.0235
0.038 | 137.654 | 3000 | 3.5463 | 160.351 | 641.404 | 1351.5261 | 315 | 295 | 301.6817 | 13.3183 | 1719.2931 | 12.1477 | 4179.4975 | 993.7959 |  |  |  | -144.2437 | 10.5287 | -0.031257 | 2.9456e-05 | 17554.4539 | -125.6923 | 0.39362 | -0.0004108 | 2.3064 | -0.0037613 | 995.1762 | 0.039735 | -1.0409 | 4.3025 | 1.0235
0.044 | 159.414 | 3000 | 3.5463 | 160.351 | 641.404 | 1697.0421 | 315 | 295 | 302.7506 | 12.2494 | 1830.1701 | 12.9218 | 4179.3183 | 993.6394 |  |  |  | -144.2437 | 10.5287 | -0.031257 | 2.9456e-05 | 17554.4539 | -125.6923 | 0.39362 | -0.0004108 | 2.3064 | -0.0037613 | 995.1762 | 0.039735 | -1.0409 | 4.3025 | 1.0235
0.05 | 181.1777 | 3000 | 3.5463 | 160.351 | 641.404 | 2078.59 | 315 | 295 | 303.6774 | 11.3226 | 1921.6837 | 13.5598 | 4179.182 | 993.4995 |  |  |  | -144.2437 | 10.5287 | -0.031257 | 2.9456e-05 | 17554.4539 | -125.6923 | 0.39362 | -0.0004108 | 2.3064 | -0.0037613 | 995.1762 | 0.039735 | -1.0409 | 4.3025 | 1.0235
0.056 | 202.9446 | 3000 | 3.5463 | 160.351 | 641.404 | 2496.1698 | 315 | 295 | 304.4837 | 10.5163 | 1998.3963 | 14.0939 | 4179.077 | 993.3747 |  |  |  | -144.2437 | 10.5287 | -0.031257 | 2.9456e-05 | 17554.4539 | -125.6923 | 0.39362 | -0.0004108 | 2.3064 | -0.0037613 | 995.1762 | 0.039735 | -1.0409 | 4.3025 | 1.0235
0.062 | 224.7139 | 3000 | 3.5463 | 160.351 | 641.404 | 2949.7816 | 315 | 295 | 305.189 | 9.811 | 2063.576 | 14.5472 | 4178.9949 | 993.2632 |  |  |  | -144.2437 | 10.5287 | -0.031257 | 2.9456e-05 | 17554.4539 | -125.6923 | 0.39362 | -0.0004108 | 2.3064 | -0.0037613 | 995.1762 | 0.039735 | -1.0409 | 4.3025 | 1.0235
0.068 | 246.4851 | 3000 | 3.5463 | 160.351 | 641.404 | 3439.4254 | 315 | 295 | 305.8096 | 9.1904 | 2119.6117 | 14.9365 | 4178.9299 | 993.1633 |  |  |  | -144.2437 | 10.5287 | -0.031257 | 2.9456e-05 | 17554.4539 | -125.6923 | 0.39362 | -0.0004108 | 2.3064 | -0.0037613 | 995.1762 | 0.039735 | -1.0409 | 4.3025 | 1.0235
0.074 | 268.2569 | 3000 | 3.5463 | 160.351 | 641.404 | 3965.101 | 315 | 295 | 306.3331 | 8.6669 | 2166.0027 | 15.2585 | 4178.8801 | 993.0778 |  |  |  | -144.2437 | 10.5287 | -0.031257 | 2.9456e-05 | 17554.4539 | -125.6923 | 0.39362 | -0.0004108 | 2.3064 | -0.0037613 | 995.1762 | 0.039735 | -1.0409 | 4.3025 | 1.0235
0.008 | 28.9551 | 3500 | 4.176 | 188.8211 | 755.2844 | 164.4254 | 315 | 295 | 295.0841 | 19.9159 | 565.7742 | 3.64 | 4181.213 | 994.6417 |  |  |  | -144.2437 | 10.5287 | -0.031257 | 2.9456e-05 | 17554.4539 | -125.6923 | 0.39362 | -0.0004108 | 2.3064 | -0.0037613 | 995.1762 | 0.039735 | -1.0409 | 4.3025 | 1.0235
0.014 | 50.676 | 3500 | 4.176 | 188.8211 | 755.2844 | 329.7816 | 315 | 295 | 295.8651 | 19.1349 | 949.2622 | 6.0926 | 4180.9488 | 994.5529 |  |  |  | -144.2437 | 10.5287 | -0.031257 | 2.9456e-05 | 17554.4539 | -125.6923 | 0.39362 | -0.0004108 | 2.3064 | -0.0037613 | 995.1762 | 0.039735 | -1.0409 | 4.3025 | 1.0235
0.02 | 72.406 | 3500 | 4.176 | 188.8211 | 755.2844 | 531.1698 | 315 | 295 | 297.2034 | 17.7966 | 1259.6396 | 8.0683 | 4180.5368 | 994.3934 |  |  |  | -144.2437 | 10.5287 | -0.031257 | 2.9456e-05 | 17554.4539 | -125.6923 | 0.39362 | -0.0004108 | 2.3064 | -0.0037613 | 995.1762 | 0.039735 | -1.0409 | 4.3025 | 1.0235
0.026 | 94.145 | 3500 | 4.176 | 188.8211 | 755.2844 | 768.59 | 315 | 295 | 298.6503 | 16.3497 | 1503.0518 | 9.6123 | 4180.1464 | 994.2109 |  |  |  | -144.2437 | 10.5287 | -0.031257 | 2.9456e-05 | 17554.4539 | -125.6923 | 0.39362 | -0.0004108 | 2.3064 | -0.0037613 | 995.1762 | 0.039735 | -1.0409 | 4.3025 | 1.0235
0.032 | 115.8918 | 3500 | 4.176 | 188.8211 | 755.2844 | 1042.0421 | 315 | 295 | 300.0084 | 14.9916 | 1695.114 | 10.8273 | 4179.8287 | 994.0304 |  |  |  | -144.2437 | 10.5287 | -0.031257 | 2.9456e-05 | 17554.4539 | -125.6923 | 0.39362 | -0.0004108 | 2.3064 | -0.0037613 | 995.1762 | 0.039735 | -1.0409 | 4.3025 | 1.0235
0.038 | 137.6449 | 3500 | 4.176 | 188.8211 | 755.2844 | 1351.5261 | 315 | 295 | 301.2213 | 13.7787 | 1849.1152 | 11.7993 | 4179.5823 | 993.8617 |  |  |  | -144.2437 | 10.5287 | -0.031257 | 2.9456e-05 | 17554.4539 | -125.6923 | 0.39362 | -0.0004108 | 2.3064 | -0.0037613 | 995.1762 | 0.039735 | -1.0409 | 4.3025 | 1.0235
0.044 | 159.403 | 3500 | 4.176 | 188.8211 | 755.2844 | 1697.0421 | 315 | 295 | 302.2861 | 12.7139 | 1974.77 | 12.591 | 4179.3932 | 993.708 |  |  |  | -144.2437 | 10.5287 | -0.031257 | 2.9456e-05 | 17554.4539 | -125.6923 | 0.39362 | -0.0004108 | 2.3064 | -0.0037613 | 995.1762 | 0.039735 | -1.0409 | 4.3025 | 1.0235
0.05 | 181.165 | 3500 | 4.176 | 188.8211 | 755.2844 | 2078.59 | 315 | 295 | 303.2172 | 11.7828 | 2078.9804 | 13.2465 | 4179.2476 | 993.5694 |  |  |  | -144.2437 | 10.5287 | -0.031257 | 2.9456e-05 | 17554.4539 | -125.6923 | 0.39362 | -0.0004108 | 2.3064 | -0.0037613 | 995.1762 | 0.039735 | -1.0409 | 4.3025 | 1.0235
0.056 | 202.9302 | 3500 | 4.176 | 188.8211 | 755.2844 | 2496.1698 | 315 | 295 | 304.0325 | 10.9675 | 2166.6725 | 13.7973 | 4179.1342 | 993.4449 |  |  |  | -144.2437 | 10.5287 | -0.031257 | 2.9456e-05 | 17554.4539 | -125.6923 | 0.39362 | -0.0004108 | 2.3064 | -0.0037613 | 995.1762 | 0.039735 | -1.0409 | 4.3025 | 1.0235
0.062 | 224.6981 | 3500 | 4.176 | 188.8211 | 755.2844 | 2949.7816 | 315 | 295 | 304.7495 | 10.2505 | 2241.4153 | 14.2662 | 4179.045 | 993.3329 |  |  |  | -144.2437 | 10.5287 | -0.031257 | 2.9456e-05 | 17554.4539 | -125.6923 | 0.39362 | -0.0004108 | 2.3064 | -0.0037613 | 995.1762 | 0.039735 | -1.0409 | 4.3025 | 1.0235
0.068 | 246.4681 | 3500 | 4.176 | 188.8211 | 755.2844 | 3439.4254 | 315 | 295 | 305.3831 | 9.6169 | 2305.8406 | 14.6699 | 4178.9739 | 993.2321 |  |  |  | -144.2437 | 10.5287 | -0.031257 | 2.9456e-05 | 17554.4539 | -125.6923 | 0.39362 | -0.0004108 | 2.3064 | -0.0037613 | 995.1762 | 0.039735 | -1.0409 | 4.3025 | 1.0235
0.074 | 268.2386 | 3500 | 4.176 | 188.8211 | 755.2844 | 3965.101 | 315 | 295 | 305.9195 | 9.0805 | 2359.2927 | 15.0046 | 4178.9191 | 993.1455 |  |  |  | -144.2437 | 10.5287 | -0.031257 | 2.9456e-05 | 17554.4539 | -125.6923 | 0.39362 | -0.0004108 | 2.3064 | -0.0037613 | 995.1762 | 0.039735 | -1.0409 | 4.3025 | 1.0235
0.008 | 28.9551 | 4000 | 4.8046 | 217.2448 | 868.9791 | 164.4254 | 315 | 295 | 295.062 | 19.938 | 583.855 | 3.4515 | 4181.2208 | 994.6442 |  |  |  | -144.2437 | 10.5287 | -0.031257 | 2.9456e-05 | 17554.4539 | -125.6923 | 0.39362 | -0.0004108 | 2.3064 | -0.0037613 | 995.1762 | 0.039735 | -1.0409 | 4.3025 | 1.0235
0.014 | 50.6752 | 4000 | 4.8046 | 217.2448 | 868.9791 | 329.7816 | 315 | 295 | 295.7255 | 19.2745 | 985.679 | 5.8114 | 4180.9947 | 994.569 |  |  |  | -144.2437 | 10.5287 | -0.031257 | 2.9456e-05 | 17554.4539 | -125.6923 | 0.39362 | -0.0004108 | 2.3064 | -0.0037613 | 995.1762 | 0.039735 | -1.0409 | 4.3025 | 1.0235
0.02 | 72.4037 | 4000 | 4.8046 | 217.2448 | 868.9791 | 531.1698 | 315 | 295 | 296.9464 | 18.0536 | 1317.2704 | 7.7491 | 4180.612 | 994.4247 |  |  |  | -144.2437 | 10.5287 | -0.031257 | 2.9456e-05 | 17554.4539 | -125.6923 | 0.39362 | -0.0004108 | 2.3064 | -0.0037613 | 995.1762 | 0.039735 | -1.0409 | 4.3025 | 1.0235
0.026 | 94.1409 | 4000 | 4.8046 | 217.2448 | 868.9791 | 768.59 | 315 | 295 | 298.3166 | 16.6834 | 1581.1016 | 9.2851 | 4180.2315 | 994.2539 |  |  |  | -144.2437 | 10.5287 | -0.031257 | 2.9456e-05 | 17554.4539 | -125.6923 | 0.39362 | -0.0004108 | 2.3064 | -0.0037613 | 995.1762 | 0.039735 | -1.0409 | 4.3025 | 1.0235
0.032 | 115.8859 | 4000 | 4.8046 | 217.2448 | 868.9791 | 1042.0421 | 315 | 295 | 299.6317 | 15.3683 | 1791.41 | 10.506 | 4179.9123 | 994.0814 |  |  |  | -144.2437 | 10.5287 | -0.031257 | 2.9456e-05 | 17554.4539 | -125.6923 | 0.39362 | -0.0004108 | 2.3064 | -0.0037613 | 995.1762 | 0.039735 | -1.0409 | 4.3025 | 1.0235
0.038 | 137.6371 | 4000 | 4.8046 | 217.2448 | 868.9791 | 1351.5261 | 315 | 295 | 300.8236 | 14.1764 | 1961.2989 | 11.4899 | 4179.6593 | 993.9178 |  |  |  | -144.2437 | 10.5287 | -0.031257 | 2.9456e-05 | 17554.4539 | -125.6923 | 0.39362 | -0.0004108 | 2.3064 | -0.0037613 | 995.1762 | 0.039735 | -1.0409 | 4.3025 | 1.0235
0.044 | 159.3935 | 4000 | 4.8046 | 217.2448 | 868.9791 | 1697.0421 | 315 | 295 | 301.8811 | 13.1189 | 2100.697 | 12.2956 | 4179.4623 | 993.7671 |  |  |  | -144.2437 | 10.5287 | -0.031257 | 2.9456e-05 | 17554.4539 | -125.6923 | 0.39362 | -0.0004108 | 2.3064 | -0.0037613 | 995.1762 | 0.039735 | -1.0409 | 4.3025 | 1.0235
0.05 | 181.1539 | 4000 | 4.8046 | 217.2448 | 868.9791 | 2078.59 | 315 | 295 | 302.813 | 12.187 | 2216.8123 | 12.9657 | 4179.3086 | 993.6301 |  |  |  | -144.2437 | 10.5287 | -0.031257 | 2.9456e-05 | 17554.4539 | -125.6923 | 0.39362 | -0.0004108 | 2.3064 | -0.0037613 | 995.1762 | 0.039735 | -1.0409 | 4.3025 | 1.0235
0.056 | 202.9177 | 4000 | 4.8046 | 217.2448 | 868.9791 | 2496.1698 | 315 | 295 | 303.6341 | 11.3659 | 2314.8652 | 13.5306 | 4179.188 | 993.5061 |  |  |  | -144.2437 | 10.5287 | -0.031257 | 2.9456e-05 | 17554.4539 | -125.6923 | 0.39362 | -0.0004108 | 2.3064 | -0.0037613 | 995.1762 | 0.039735 | -1.0409 | 4.3025 | 1.0235
0.062 | 224.6842 | 4000 | 4.8046 | 217.2448 | 868.9791 | 2949.7816 | 315 | 295 | 304.3596 | 10.6404 | 2398.6789 | 14.0129 | 4179.0923 | 993.3941 |  |  |  | -144.2437 | 10.5287 | -0.031257 | 2.9456e-05 | 17554.4539 | -125.6923 | 0.39362 | -0.0004108 | 2.3064 | -0.0037613 | 995.1762 | 0.039735 | -1.0409 | 4.3025 | 1.0235
0.068 | 246.453 | 4000 | 4.8046 | 217.2448 | 868.9791 | 3439.4254 | 315 | 295 | 305.0033 | 9.9967 | 2471.0958 | 14.4291 | 4179.0157 | 993.2927 |  |  |  | -144.2437 | 10.5287 | -0.031257 | 2.9456e-05 | 17554.4539 | -125.6923 | 0.39362 | -0.0004108 | 2.3064 | -0.0037613 | 995.1762 | 0.039735 | -1.0409 | 4.3025 | 1.0235
0.074 | 268.2225 | 4000 | 4.8046 | 217.2448 | 868.9791 | 3965.101 | 315 | 295 | 305.55 | 9.45 | 2531.2974 | 14.7747 | 4178.9563 | 993.2053 |  |  |  | -144.2437 | 10.5287 | -0.031257 | 2.9456e-05 | 17554.4539 | -125.6923 | 0.39362 | -0.0004108 | 2.3064 | -0.0037613 | 995.1762 | 0.039735 | -1.0409 | 4.3025 | 1.0235
0.008 | 28.955 | 4500 | 5.4323 | 245.6284 | 982.5134 | 164.4254 | 315 | 295 | 295.0466 | 19.9534 | 598.8573 | 3.2919 | 4181.2262 | 994.6459 |  |  |  | -144.2437 | 10.5287 | -0.031257 | 2.9456e-05 | 17554.4539 | -125.6923 | 0.39362 | -0.0004108 | 2.3064 | -0.0037613 | 995.1762 | 0.039735 | -1.0409 | 4.3025 | 1.0235
0.014 | 50.6746 | 4500 | 5.4323 | 245.6284 | 982.5134 | 329.7816 | 315 | 295 | 295.6156 | 19.3844 | 1016.0113 | 5.5688 | 4181.0313 | 994.5816 |  |  |  | -144.2437 | 10.5287 | -0.031257 | 2.9456e-05 | 17554.4539 | -125.6923 | 0.39362 | -0.0004108 | 2.3064 | -0.0037613 | 995.1762 | 0.039735 | -1.0409 | 4.3025 | 1.0235
0.02 | 72.4018 | 4500 | 5.4323 | 245.6284 | 982.5134 | 531.1698 | 315 | 295 | 296.7336 | 18.2664 | 1366.0464 | 7.4693 | 4180.6757 | 994.4504 |  |  |  | -144.2437 | 10.5287 | -0.031257 | 2.9456e-05 | 17554.4539 | -125.6923 | 0.39362 | -0.0004108 | 2.3064 | -0.0037613 | 995.1762 | 0.039735 | -1.0409 | 4.3025 | 1.0235
0.026 | 94.1375 | 4500 | 5.4323 | 245.6284 | 982.5134 | 768.59 | 315 | 295 | 298.0326 | 16.9674 | 1648.1595 | 8.9951 | 4180.3063 | 994.2901 |  |  |  | -144.2437 | 10.5287 | -0.031257 | 2.9456e-05 | 17554.4539 | -125.6923 | 0.39362 | -0.0004108 | 2.3064 | -0.0037613 | 995.1762 | 0.039735 | -1.0409 | 4.3025 | 1.0235
0.032 | 115.8808 | 4500 | 5.4323 | 245.6284 | 982.5134 | 1042.0421 | 315 | 295 | 299.3055 | 15.6945 | 1875.1276 | 10.2188 | 4179.9874 | 994.1249 |  |  |  | -144.2437 | 10.5287 | -0.031257 | 2.9456e-05 | 17554.4539 | -125.6923 | 0.39362 | -0.0004108 | 2.3064 | -0.0037613 | 995.1762 | 0.039735 | -1.0409 | 4.3025 | 1.0235
0.038 | 137.6304 | 4500 | 5.4323 | 245.6284 | 982.5134 | 1351.5261 | 315 | 295 | 300.4752 | 14.5248 | 2059.7215 | 11.2117 | 4179.7298 | 993.9663 |  |  |  | -144.2437 | 10.5287 | -0.031257 | 2.9456e-05 | 17554.4539 | -125.6923 | 0.39362 | -0.0004108 | 2.3064 | -0.0037613 | 995.1762 | 0.039735 | -1.0409 | 4.3025 | 1.0235
0.044 | 159.3852 | 4500 | 5.4323 | 245.6284 | 982.5134 | 1697.0421 | 315 | 295 | 301.5231 | 13.4769 | 2211.9667 | 12.0288 | 4179.5262 | 993.8187 |  |  |  | -144.2437 | 10.5287 | -0.031257 | 2.9456e-05 | 17554.4539 | -125.6923 | 0.39362 | -0.0004108 | 2.3064 | -0.0037613 | 995.1762 | 0.039735 | -1.0409 | 4.3025 | 1.0235
0.05 | 181.1442 | 4500 | 5.4323 | 245.6284 | 982.5134 | 2078.59 | 315 | 295 | 302.4533 | 12.5467 | 2339.2945 | 12.711 | 4179.3658 | 993.6834 |  |  |  | -144.2437 | 10.5287 | -0.031257 | 2.9456e-05 | 17554.4539 | -125.6923 | 0.39362 | -0.0004108 | 2.3064 | -0.0037613 | 995.1762 | 0.039735 | -1.0409 | 4.3025 | 1.0235
0.056 | 202.9067 | 4500 | 5.4323 | 245.6284 | 982.5134 | 2496.1698 | 315 | 295 | 303.2777 | 11.7223 | 2447.1636 | 13.2881 | 4179.2387 | 993.5603 |  |  |  | -144.2437 | 10.5287 | -0.031257 | 2.9456e-05 | 17554.4539 | -125.6923 | 0.39362 | -0.0004108 | 2.3064 | -0.0037613 | 995.1762 | 0.039735 | -1.0409 | 4.3025 | 1.0235
0.062 | 224.672 | 4500 | 5.4323 | 245.6284 | 982.5134 | 2949.7816 | 315 | 295 | 304.0094 | 10.9906 | 2539.6125 | 13.7819 | 4179.1373 | 993.4484 |  |  |  | -144.2437 | 10.5287 | -0.031257 | 2.9456e-05 | 17554.4539 | -125.6923 | 0.39362 | -0.0004108 | 2.3064 | -0.0037613 | 995.1762 | 0.039735 | -1.0409 | 4.3025 | 1.0235
0.068 | 246.4396 | 4500 | 5.4323 | 245.6284 | 982.5134 | 3439.4254 | 315 | 295 | 304.661 | 10.339 | 2619.6671 | 14.209 | 4179.0555 | 993.3469 |  |  |  | -144.2437 | 10.5287 | -0.031257 | 2.9456e-05 | 17554.4539 | -125.6923 | 0.39362 | -0.0004108 | 2.3064 | -0.0037613 | 995.1762 | 0.039735 | -1.0409 | 4.3025 | 1.0235
0.074 | 268.208 | 4500 | 5.4323 | 245.6284 | 982.5134 | 3965.101 | 315 | 295 | 305.2161 | 9.7839 | 2686.34 | 14.5644 | 4178.9919 | 993.2589 |  |  |  | -144.2437 | 10.5287 | -0.031257 | 2.9456e-05 | 17554.4539 | -125.6923 | 0.39362 | -0.0004108 | 2.3064 | -0.0037613 | 995.1762 | 0.039735 | -1.0409 | 4.3025 | 1.0235
0.008 | 28.955 | 5000 | 6.0593 | 273.9757 | 1095.9029 | 164.4254 | 315 | 295 | 295.0357 | 19.9643 | 611.5934 | 3.155 | 4181.23 | 994.6471 |  |  |  | -144.2437 | 10.5287 | -0.031257 | 2.9456e-05 | 17554.4539 | -125.6923 | 0.39362 | -0.0004108 | 2.3064 | -0.0037613 | 995.1762 | 0.039735 | -1.0409 | 4.3025 | 1.0235
0.014 | 50.6741 | 5000 | 6.0593 | 273.9757 | 1095.9029 | 329.7816 | 315 | 295 | 295.5279 | 19.4721 | 1041.7685 | 5.3574 | 4181.0607 | 994.5916 |  |  |  | -144.2437 | 10.5287 | -0.031257 | 2.9456e-05 | 17554.4539 | -125.6923 | 0.39362 | -0.0004108 | 2.3064 | -0.0037613 | 995.1762 | 0.039735 | -1.0409 | 4.3025 | 1.0235
0.02 | 72.4002 | 5000 | 6.0593 | 273.9757 | 1095.9029 | 531.1698 | 315 | 295 | 296.5555 | 18.4445 | 1407.9848 | 7.222 | 4180.7299 | 994.4717 |  |  |  | -144.2437 | 10.5287 | -0.031257 | 2.9456e-05 | 17554.4539 | -125.6923 | 0.39362 | -0.0004108 | 2.3064 | -0.0037613 | 995.1762 | 0.039735 | -1.0409 | 4.3025 | 1.0235
0.026 | 94.1346 | 5000 | 6.0593 | 273.9757 | 1095.9029 | 768.59 | 315 | 295 | 297.7887 | 17.2113 | 1706.5629 | 8.736 | 4180.3722 | 994.3208 |  |  |  | -144.2437 | 10.5287 | -0.031257 | 2.9456e-05 | 17554.4539 | -125.6923 | 0.39362 | -0.0004108 | 2.3064 | -0.0037613 | 995.1762 | 0.039735 | -1.0409 | 4.3025 | 1.0235
0.032 | 115.8764 | 5000 | 6.0593 | 273.9757 | 1095.9029 | 1042.0421 | 315 | 295 | 299.0208 | 15.9792 | 1948.8041 | 9.9605 | 4180.0552 | 994.1626 |  |  |  | -144.2437 | 10.5287 | -0.031257 | 2.9456e-05 | 17554.4539 | -125.6923 | 0.39362 | -0.0004108 | 2.3064 | -0.0037613 | 995.1762 | 0.039735 | -1.0409 | 4.3025 | 1.0235
0.038 | 137.6246 | 5000 | 6.0593 | 273.9757 | 1095.9029 | 1351.5261 | 315 | 295 | 300.1676 | 14.8324 | 2147.0479 | 10.96 | 4179.7944 | 994.0086 |  |  |  | -144.2437 | 10.5287 | -0.031257 | 2.9456e-05 | 17554.4539 | -125.6923 | 0.39362 | -0.0004108 | 2.3064 | -0.0037613 | 995.1762 | 0.039735 | -1.0409 | 4.3025 | 1.0235
0.044 | 159.3779 | 5000 | 6.0593 | 273.9757 | 1095.9029 | 1697.0421 | 315 | 295 | 301.2045 | 13.7955 | 2311.3273 | 11.7864 | 4179.5855 | 993.8641 |  |  |  | -144.2437 | 10.5287 | -0.031257 | 2.9456e-05 | 17554.4539 | -125.6923 | 0.39362 | -0.0004108 | 2.3064 | -0.0037613 | 995.1762 | 0.039735 | -1.0409 | 4.3025 | 1.0235
0.05 | 181.1356 | 5000 | 6.0593 | 273.9757 | 1095.9029 | 2078.59 | 315 | 295 | 302.1313 | 12.8687 | 2449.2315 | 12.4789 | 4179.4192 | 993.7307 |  |  |  | -144.2437 | 10.5287 | -0.031257 | 2.9456e-05 | 17554.4539 | -125.6923 | 0.39362 | -0.0004108 | 2.3064 | -0.0037613 | 995.1762 | 0.039735 | -1.0409 | 4.3025 | 1.0235
0.056 | 202.8968 | 5000 | 6.0593 | 273.9757 | 1095.9029 | 2496.1698 | 315 | 295 | 302.957 | 12.043 | 2566.4104 | 13.0663 | 4179.2865 | 993.6086 |  |  |  | -144.2437 | 10.5287 | -0.031257 | 2.9456e-05 | 17554.4539 | -125.6923 | 0.39362 | -0.0004108 | 2.3064 | -0.0037613 | 995.1762 | 0.039735 | -1.0409 | 4.3025 | 1.0235
0.062 | 224.6609 | 5000 | 6.0593 | 273.9757 | 1095.9029 | 2949.7816 | 315 | 295 | 303.693 | 11.307 | 2667.0849 | 13.5703 | 4179.1799 | 993.4971 |  |  |  | -144.2437 | 10.5287 | -0.031257 | 2.9456e-05 | 17554.4539 | -125.6923 | 0.39362 | -0.0004108 | 2.3064 | -0.0037613 | 995.1762 | 0.039735 | -1.0409 | 4.3025 | 1.0235
0.068 | 246.4275 | 5000 | 6.0593 | 273.9757 | 1095.9029 | 3439.4254 | 315 | 295 | 304.3507 | 10.6493 | 2754.4413 | 14.0071 | 4179.0935 | 993.3955 |  |  |  | -144.2437 | 10.5287 | -0.031257 | 2.9456e-05 | 17554.4539 | -125.6923 | 0.39362 | -0.0004108 | 2.3064 | -0.0037613 | 995.1762 | 0.039735 | -1.0409 | 4.3025 | 1.0235
0.074 | 268.195 | 5000 | 6.0593 | 273.9757 | 1095.9029 | 3965.101 | 315 | 295 | 304.9126 | 10.0874 | 2827.3194 | 14.371 | 4179.026 | 993.3071 |  |  |  | -144.2437 | 10.5287 | -0.031257 | 2.9456e-05 | 17554.4539 | -125.6923 | 0.39362 | -0.0004108 | 2.3064 | -0.0037613 | 995.1762 | 0.039735 | -1.0409 | 4.3025 | 1.0235
0.008 | 28.955 | 5500 | 6.6855 | 302.2904 | 1209.1617 | 164.4254 | 315 | 295 | 295.0278 | 19.9722 | 622.5824 | 3.0358 | 4181.2328 | 994.648 |  |  |  | -144.2437 | 10.5287 | -0.031257 | 2.9456e-05 | 17554.4539 | -125.6923 | 0.39362 | -0.0004108 | 2.3064 | -0.0037613 | 995.1762 | 0.039735 | -1.0409 | 4.3025 | 1.0235
0.014 | 50.6737 | 5500 | 6.6855 | 302.2904 | 1209.1617 | 329.7816 | 315 | 295 | 295.4567 | 19.5433 | 1063.9624 | 5.1709 | 4181.0847 | 994.5997 |  |  |  | -144.2437 | 10.5287 | -0.031257 | 2.9456e-05 | 17554.4539 | -125.6923 | 0.39362 | -0.0004108 | 2.3064 | -0.0037613 | 995.1762 | 0.039735 | -1.0409 | 4.3025 | 1.0235
0.02 | 72.3989 | 5500 | 6.6855 | 302.2904 | 1209.1617 | 531.1698 | 315 | 295 | 296.4044 | 18.5956 | 1444.4983 | 7.001 | 4180.7767 | 994.4897 |  |  |  | -144.2437 | 10.5287 | -0.031257 | 2.9456e-05 | 17554.4539 | -125.6923 | 0.39362 | -0.0004108 | 2.3064 | -0.0037613 | 995.1762 | 0.039735 | -1.0409 | 4.3025 | 1.0235
0.026 | 94.1321 | 5500 | 6.6855 | 302.2904 | 1209.1617 | 768.59 | 315 | 295 | 297.5768 | 17.4232 | 1758.0012 | 8.5025 | 4180.4307 | 994.3473 |  |  |  | -144.2437 | 10.5287 | -0.031257 | 2.9456e-05 | 17554.4539 | -125.6923 | 0.39362 | -0.0004108 | 2.3064 | -0.0037613 | 995.1762 | 0.039735 | -1.0409 | 4.3025 | 1.0235
0.032 | 115.8726 | 5500 | 6.6855 | 302.2904 | 1209.1617 | 1042.0421 | 315 | 295 | 298.7696 | 16.2304 | 2014.3173 | 9.726 | 4180.1166 | 994.1954 |  |  |  | -144.2437 | 10.5287 | -0.031257 | 2.9456e-05 | 17554.4539 | -125.6923 | 0.39362 | -0.0004108 | 2.3064 | -0.0037613 | 995.1762 | 0.039735 | -1.0409 | 4.3025 | 1.0235
0.038 | 137.6194 | 5500 | 6.6855 | 302.2904 | 1209.1617 | 1351.5261 | 315 | 295 | 299.8934 | 15.1066 | 2225.2868 | 10.7303 | 4179.8538 | 994.046 |  |  |  | -144.2437 | 10.5287 | -0.031257 | 2.9456e-05 | 17554.4539 | -125.6923 | 0.39362 | -0.0004108 | 2.3064 | -0.0037613 | 995.1762 | 0.039735 | -1.0409 | 4.3025 | 1.0235
0.044 | 159.3714 | 5500 | 6.6855 | 302.2904 | 1209.1617 | 1697.0421 | 315 | 295 | 300.9183 | 14.0817 | 2400.8818 | 11.5644 | 4179.6407 | 993.9045 |  |  |  | -144.2437 | 10.5287 | -0.031257 | 2.9456e-05 | 17554.4539 | -125.6923 | 0.39362 | -0.0004108 | 2.3064 | -0.0037613 | 995.1762 | 0.039735 | -1.0409 | 4.3025 | 1.0235
0.05 | 181.1279 | 5500 | 6.6855 | 302.2904 | 1209.1617 | 2078.59 | 315 | 295 | 301.8403 | 13.1597 | 2548.7953 | 12.2656 | 4179.4694 | 993.773 |  |  |  | -144.2437 | 10.5287 | -0.031257 | 2.9456e-05 | 17554.4539 | -125.6923 | 0.39362 | -0.0004108 | 2.3064 | -0.0037613 | 995.1762 | 0.039735 | -1.0409 | 4.3025 | 1.0235
0.056 | 202.8879 | 5500 | 6.6855 | 302.2904 | 1209.1617 | 2496.1698 | 315 | 295 | 302.6659 | 12.3341 | 2674.8301 | 12.8621 | 4179.3317 | 993.652 |  |  |  | -144.2437 | 10.5287 | -0.031257 | 2.9456e-05 | 17554.4539 | -125.6923 | 0.39362 | -0.0004108 | 2.3064 | -0.0037613 | 995.1762 | 0.039735 | -1.0409 | 4.3025 | 1.0235
0.062 | 224.651 | 5500 | 6.6855 | 302.2904 | 1209.1617 | 2949.7816 | 315 | 295 | 303.4047 | 11.5953 | 2783.3615 | 13.3749 | 4179.2204 | 993.541 |  |  |  | -144.2437 | 10.5287 | -0.031257 | 2.9456e-05 | 17554.4539 | -125.6923 | 0.39362 | -0.0004108 | 2.3064 | -0.0037613 | 995.1762 | 0.039735 | -1.0409 | 4.3025 | 1.0235
0.068 | 246.4166 | 5500 | 6.6855 | 302.2904 | 1209.1617 | 3439.4254 | 315 | 295 | 304.0671 | 10.9329 | 2877.7161 | 13.8202 | 4179.1297 | 993.4395 |  |  |  | -144.2437 | 10.5287 | -0.031257 | 2.9456e-05 | 17554.4539 | -125.6923 | 0.39362 | -0.0004108 | 2.3064 | -0.0037613 | 995.1762 | 0.039735 | -1.0409 | 4.3025 | 1.0235
0.074 | 268.1831 | 5500 | 6.6855 | 302.2904 | 1209.1617 | 3965.101 | 315 | 295 | 304.6345 | 10.3655 | 2956.5578 | 14.1919 | 4179.0587 | 993.351 |  |  |  | -144.2437 | 10.5287 | -0.031257 | 2.9456e-05 | 17554.4539 | -125.6923 | 0.39362 | -0.0004108 | 2.3064 | -0.0037613 | 995.1762 | 0.039735 | -1.0409 | 4.3025 | 1.0235
0.008 | 28.9549 | 6000 | 7.311 | 330.5756 | 1322.3024 | 164.4254 | 315 | 295 | 295.0219 | 19.9781 | 632.1657 | 2.9304 | 4181.2349 | 994.6487 |  |  |  | -144.2437 | 10.5287 | -0.031257 | 2.9456e-05 | 17554.4539 | -125.6923 | 0.39362 | -0.0004108 | 2.3064 | -0.0037613 | 995.1762 | 0.039735 | -1.0409 | 4.3025 | 1.0235
0.014 | 50.6733 | 6000 | 7.311 | 330.5756 | 1322.3024 | 329.7816 | 315 | 295 | 295.3979 | 19.6021 | 1083.2888 | 5.0039 | 4181.1047 | 994.6064 |  |  |  | -144.2437 | 10.5287 | -0.031257 | 2.9456e-05 | 17554.4539 | -125.6923 | 0.39362 | -0.0004108 | 2.3064 | -0.0037613 | 995.1762 | 0.039735 | -1.0409 | 4.3025 | 1.0235
0.02 | 72.3978 | 6000 | 7.311 | 330.5756 | 1322.3024 | 531.1698 | 315 | 295 | 296.2743 | 18.7257 | 1476.604 | 6.801 | 4180.8174 | 994.5051 |  |  |  | -144.2437 | 10.5287 | -0.031257 | 2.9456e-05 | 17554.4539 | -125.6923 | 0.39362 | -0.0004108 | 2.3064 | -0.0037613 | 995.1762 | 0.039735 | -1.0409 | 4.3025 | 1.0235
0.026 | 94.1299 | 6000 | 7.311 | 330.5756 | 1322.3024 | 768.59 | 315 | 295 | 297.39 | 17.61 | 1803.7345 | 8.2892 | 4180.4833 | 994.3705 |  |  |  | -144.2437 | 10.5287 | -0.031257 | 2.9456e-05 | 17554.4539 | -125.6923 | 0.39362 | -0.0004108 | 2.3064 | -0.0037613 | 995.1762 | 0.039735 | -1.0409 | 4.3025 | 1.0235
0.032 | 115.8692 | 6000 | 7.311 | 330.5756 | 1322.3024 | 1042.0421 | 315 | 295 | 298.545 | 16.455 | 2073.1072 | 9.5105 | 4180.1729 | 994.2246 |  |  |  | -144.2437 | 10.5287 | -0.031257 | 2.9456e-05 | 17554.4539 | -125.6923 | 0.39362 | -0.0004108 | 2.3064 | -0.0037613 | 995.1762 | 0.039735 | -1.0409 | 4.3025 | 1.0235
0.038 | 137.6148 | 6000 | 7.311 | 330.5756 | 1322.3024 | 1351.5261 | 315 | 295 | 299.6459 | 15.3541 | 2296.0139 | 10.5183 | 4179.909 | 994.0794 |  |  |  | -144.2437 | 10.5287 | -0.031257 | 2.9456e-05 | 17554.4539 | -125.6923 | 0.39362 | -0.0004108 | 2.3064 | -0.0037613 | 995.1762 | 0.039735 | -1.0409 | 4.3025 | 1.0235
0.044 | 159.3656 | 6000 | 7.311 | 330.5756 | 1322.3024 | 1697.0421 | 315 | 295 | 300.6581 | 14.3419 | 2482.3101 | 11.3586 | 4179.6925 | 993.9409 |  |  |  | -144.2437 | 10.5287 | -0.031257 | 2.9456e-05 | 17554.4539 | -125.6923 | 0.39362 | -0.0004108 | 2.3064 | -0.0037613 | 995.1762 | 0.039735 | -1.0409 | 4.3025 | 1.0235
0.05 | 181.1209 | 6000 | 7.311 | 330.5756 | 1322.3024 | 2078.59 | 315 | 295 | 301.5743 | 13.4257 | 2639.7488 | 12.0673 | 4179.5169 | 993.8114 |  |  |  | -144.2437 | 10.5287 | -0.031257 | 2.9456e-05 | 17554.4539 | -125.6923 | 0.39362 | -0.0004108 | 2.3064 | -0.0037613 | 995.1762 | 0.039735 | -1.0409 | 4.3025 | 1.0235
0.056 | 202.8799 | 6000 | 7.311 | 330.5756 | 1322.3024 | 2496.1698 | 315 | 295 | 302.3985 | 12.6015 | 2774.2522 | 12.6718 | 4179.3747 | 993.6915 |  |  |  | -144.2437 | 10.5287 | -0.031257 | 2.9456e-05 | 17554.4539 | -125.6923 | 0.39362 | -0.0004108 | 2.3064 | -0.0037613 | 995.1762 | 0.039735 | -1.0409 | 4.3025 | 1.0235
0.062 | 224.6419 | 6000 | 7.311 | 330.5756 | 1322.3024 | 2949.7816 | 315 | 295 | 303.139 | 11.861 | 2890.3267 | 13.1926 | 4179.2591 | 993.5812 |  |  |  | -144.2437 | 10.5287 | -0.031257 | 2.9456e-05 | 17554.4539 | -125.6923 | 0.39362 | -0.0004108 | 2.3064 | -0.0037613 | 995.1762 | 0.039735 | -1.0409 | 4.3025 | 1.0235
0.068 | 246.4066 | 6000 | 7.311 | 330.5756 | 1322.3024 | 3439.4254 | 315 | 295 | 303.805 | 11.195 | 2991.4218 | 13.6455 | 4179.1646 | 993.4799 |  |  |  | -144.2437 | 10.5287 | -0.031257 | 2.9456e-05 | 17554.4539 | -125.6923 | 0.39362 | -0.0004108 | 2.3064 | -0.0037613 | 995.1762 | 0.039735 | -1.0409 | 4.3025 | 1.0235
0.074 | 268.1722 | 6000 | 7.311 | 330.5756 | 1322.3024 | 3965.101 | 315 | 295 | 304.3768 | 10.6232 | 3076.0229 | 14.0242 | 4179.0902 | 993.3914 |  |  |  | -144.2437 | 10.5287 | -0.031257 | 2.9456e-05 | 17554.4539 | -125.6923 | 0.39362 | -0.0004108 | 2.3064 | -0.0037613 | 995.1762 | 0.039735 | -1.0409 | 4.3025 | 1.0235
29 |  |  | 50.8 |  | 72.5 |  | 94.4 |  | 116.1 |  | 137.9 |  | 159.9 |  | 181.5 |  | 203.1
0.008 |  |  | 0.014 |  | 0.02 |  | 0.026 |  | 0.032 |  | 0.038 |  | 0.044 |  | 0.05 |  | 0.056
rpm | W | K/W | W | K/W | W | K/W | W | K/W | W | K/W | W | K/W | W | K/W | W | K/W | W | K/W
0 | 48.8881 | 0.4091 | 65.3212 | 0.30618 | 74.2549 | 0.26934 | 79.8052 | 0.25061 | 83.5759 | 0.2393 | 86.3014 | 0.23175 | 88.3621 | 0.22634 | 89.9744 | 0.22229 | 91.2701 | 0.21913
400 | 129.1255 | 0.15489 | 181.9345 | 0.10993 | 212.7116 | 0.094024 | 232.5205 | 0.086014 | 246.2687 | 0.081212 | 256.3488 | 0.078019 | 264.0491 | 0.075743 | 270.1204 | 0.074041 | 275.0288 | 0.07272
600 | 220.0188 | 0.090901 | 323.2347 | 0.061875 | 387.1474 | 0.05166 | 429.6284 | 0.046552 | 459.7013 | 0.043507 | 482.0484 | 0.04149 | 499.2857 | 0.040057 | 512.9769 | 0.038988 | 524.1098 | 0.03816
800 | 286.6069 | 0.069782 | 432.5733 | 0.046235 | 526.9087 | 0.037957 | 591.1078 | 0.033835 | 637.231 | 0.031386 | 671.8525 | 0.029768 | 698.7547 | 0.028622 | 720.2421 | 0.027768 | 737.7917 | 0.027108
1000 | 336.7444 | 0.059392 | 518.2868 | 0.038589 | 639.5953 | 0.03127 | 723.7317 | 0.027635 | 784.9087 | 0.025481 | 831.2113 | 0.024061 | 867.4079 | 0.023057 | 896.4527 | 0.02231 | 920.2612 | 0.021733
1200 | 376.6087 | 0.053106 | 588.618 | 0.033978 | 734.2972 | 0.027237 | 836.9973 | 0.023895 | 912.455 | 0.021919 | 969.9799 | 0.020619 | 1015.1879 | 0.019701 | 1051.6107 | 0.019018 | 1081.5627 | 0.018492
1500 | 422.5701 | 0.047329 | 672.2016 | 0.029753 | 849.7327 | 0.023537 | 977.5018 | 0.02046 | 1072.6433 | 0.018646 | 1145.8528 | 0.017454 | 1203.7826 | 0.016614 | 1250.7008 | 0.015991 | 1289.4443 | 0.015511
2000 | 476.7743 | 0.041949 | 774.2542 | 0.025831 | 995.4275 | 0.020092 | 1159.105 | 0.017255 | 1283.2421 | 0.015586 | 1380.0014 | 0.014493 | 1457.2988 | 0.013724 | 1520.3631 | 0.013155 | 1572.743 | 0.012717
2500 | 514.859 | 0.038846 | 848.1421 | 0.023581 | 1104.5985 | 0.018106 | 1298.7293 | 0.0154 | 1448.216 | 0.01381 | 1565.996 | 0.012771 | 1660.8425 | 0.012042 | 1738.7046 | 0.011503 | 1803.6939 | 0.011088
3000 | 543.4025 | 0.036805 | 904.545 | 0.022111 | 1190.2245 | 0.016804 | 1410.6256 | 0.014178 | 1582.5604 | 0.012638 | 1719.2931 | 0.011633 | 1830.1701 | 0.010928 | 1921.6837 | 0.010408 | 1998.3963 | 0.010008
3500 | 565.7742 | 0.03535 | 949.2622 | 0.021069 | 1259.6396 | 0.015878 | 1503.0518 | 0.013306 | 1695.114 | 0.011799 | 1849.1152 | 0.010816 | 1974.77 | 0.010128 | 2078.9804 | 0.0096201 | 2166.6725 | 0.0092307
4000 | 583.855 | 0.034255 | 985.679 | 0.020291 | 1317.2704 | 0.015183 | 1581.1016 | 0.012649 | 1791.41 | 0.011164 | 1961.2989 | 0.010197 | 2100.697 | 0.0095206 | 2216.8123 | 0.009022 | 2314.8652 | 0.0086398
4500 | 598.8573 | 0.033397 | 1016.0113 | 0.019685 | 1366.0464 | 0.014641 | 1648.1595 | 0.012135 | 1875.1276 | 0.010666 | 2059.7215 | 0.0097101 | 2211.9667 | 0.0090417 | 2339.2945 | 0.0085496 | 2447.1636 | 0.0081727
5000 | 611.5934 | 0.032701 | 1041.7685 | 0.019198 | 1407.9848 | 0.014205 | 1706.5629 | 0.011719 | 1948.8041 | 0.010263 | 2147.0479 | 0.0093151 | 2311.3273 | 0.008653 | 2449.2315 | 0.0081658 | 2566.4104 | 0.007793
5500 | 622.5824 | 0.032124 | 1063.9624 | 0.018798 | 1444.4983 | 0.013846 | 1758.0012 | 0.011377 | 2014.3173 | 0.0099289 | 2225.2868 | 0.0089876 | 2400.8818 | 0.0083303 | 2548.7953 | 0.0078468 | 2674.8301 | 0.0074771
6000 | 632.1657 | 0.031637 | 1083.2888 | 0.018462 | 1476.604 | 0.013545 | 1803.7345 | 0.011088 | 2073.1072 | 0.0096474 | 2296.0139 | 0.0087107 | 2482.3101 | 0.008057 | 2639.7488 | 0.0075765 | 2774.2522 | 0.0072091