## Inhalt
Tipps
Die jeweilige Leistung mit dem thermalen Widerstand multipliziert ergibt als Ergebnis die Temperaturdifferenz von Lufteinlass zu Wassereinlass
Die Leistung verhält sich bei erzwungener Konvektion (Lüfter) linear zur Temperaturdifferenz, siehe Grafik, somit können beliebige Leistungswerte multipliziert mit der jeweiligen Temperaturdifferenz extrapoliert werden: dT 10 K zu 20 K = 0,5 * 300 W = 150 W
Inhalt
Abmessungen
Datensatz Lamellenabstand 1,5 mm FAN Noctua F12
Datensatz Lamellenabstand 1,5 mm FAN Noctua F12 in push/pull
Diagramme
Strömungswiderstand und erreichbarer Volumenstrom mit Pumpe DDC und D5
Leistung bei passiven Betrieb in Abhängigkeit dT und Ausrichtung
Thermaler Widerstand und Leistung, Lamellenabstand 1,5 mm, mit FAN F12
Thermaler Widerstand und Leistung, Lamellenabstand 1,5 mm, mit FAN F12 in push/pull
Vergleiche
Thermaler Widerstand, Lamellenabstand 1,5 mm, FAN F12;push/pull

## Abmessung
Dimension | 480x60 | mm
Nettotiefe | 52.5 | mm
Lamellen typ | 1
Lamellenabstand | 1.5 | mm
Periodenanzahl | 280
Lamellenanzahl | 13
Rohranzahl | 12
Rohrabstand | 7.4 | mm
Lamellenoberfläche pro Periode | 800.46 | mm²
Lamellenoberfläche | 224128.8 | mm²
Rohroberfläche | 28212 | mm²
Gesamt Lamellenoberfläche | 2913674.4 | mm²
Gesamt Rohroberfläche | 338544 | mm²
Gesamt Oberfläche | 3.2522 | m²
Rohrinhalt | 0.66 | dm³

## Strömungswiderstand
|  | DDC-1T+ |  | D5 |  | 480x60
L/h | kg/s | m | Pa | m | Pa | Pa
0 | 0 | 4.7 | 46009.9328 | 3.7 | 36220.5854 | 5.251e-13
1 | 0.00027728 | 4.7 | 46009.8763 | 3.6996 | 36216.3057 | 2.9709
2 | 0.00055456 | 4.7 | 46009.6749 | 3.6989 | 36210.0476 | 6.0147
3 | 0.00083183 | 4.6999 | 46009.3062 | 3.6982 | 36202.7342 | 9.1315
4 | 0.0011091 | 4.6999 | 46008.7562 | 3.6973 | 36194.6384 | 12.3211
5 | 0.0013864 | 4.6998 | 46008.0148 | 3.6965 | 36185.9061 | 15.5837
6 | 0.0016637 | 4.6997 | 46007.0735 | 3.6955 | 36176.6306 | 18.9192
7 | 0.0019409 | 4.6996 | 46005.9254 | 3.6945 | 36166.8777 | 22.3277
8 | 0.0022182 | 4.6995 | 46004.5641 | 3.6935 | 36156.6964 | 25.809
9 | 0.0024955 | 4.6993 | 46002.9843 | 3.6924 | 36146.1252 | 29.3633
10 | 0.0027728 | 4.6991 | 46001.181 | 3.6913 | 36135.195 | 32.9905
11 | 0.0030501 | 4.6989 | 45999.1496 | 3.6901 | 36123.9314 | 36.6907
12 | 0.0033273 | 4.6987 | 45996.8859 | 3.6889 | 36112.3561 | 40.4637
13 | 0.0036046 | 4.6984 | 45994.3862 | 3.6877 | 36100.4875 | 44.3097
14 | 0.0038819 | 4.6981 | 45991.6468 | 3.6865 | 36088.3415 | 48.2286
15 | 0.0041592 | 4.6978 | 45988.6642 | 3.6852 | 36075.9323 | 52.2204
16 | 0.0044364 | 4.6975 | 45985.4353 | 3.6839 | 36063.2722 | 56.2852
17 | 0.0047137 | 4.6971 | 45981.9571 | 3.6826 | 36050.3724 | 60.4228
18 | 0.004991 | 4.6968 | 45978.2265 | 3.6813 | 36037.2428 | 64.6334
19 | 0.0052683 | 4.6964 | 45974.241 | 3.6799 | 36023.8925 | 68.917
20 | 0.0055456 | 4.6959 | 45969.9978 | 3.6785 | 36010.3295 | 73.2734
21 | 0.0058228 | 4.6955 | 45965.4944 | 3.6771 | 35996.5616 | 77.7028
22 | 0.0061001 | 4.695 | 45960.7284 | 3.6757 | 35982.5955 | 82.205
23 | 0.0063774 | 4.6945 | 45955.6975 | 3.6742 | 35968.4375 | 86.7802
24 | 0.0066547 | 4.6939 | 45950.3994 | 3.6728 | 35954.0937 | 91.4284
25 | 0.0069319 | 4.6933 | 45944.8319 | 3.6713 | 35939.5694 | 96.1494
26 | 0.0072092 | 4.6928 | 45938.993 | 3.6698 | 35924.8697 | 100.9434
27 | 0.0074865 | 4.6921 | 45932.8806 | 3.6683 | 35909.9993 | 105.8103
28 | 0.0077638 | 4.6915 | 45926.4928 | 3.6667 | 35894.9628 | 110.7501
29 | 0.0080411 | 4.6908 | 45919.8276 | 3.6652 | 35879.7643 | 115.7629
30 | 0.0083183 | 4.6901 | 45912.8832 | 3.6636 | 35864.4077 | 120.8486
31 | 0.0085956 | 4.6893 | 45905.6578 | 3.662 | 35848.8968 | 126.0071
32 | 0.0088729 | 4.6886 | 45898.1496 | 3.6604 | 35833.235 | 131.2387
33 | 0.0091502 | 4.6878 | 45890.3569 | 3.6588 | 35817.4256 | 136.5431
34 | 0.0094274 | 4.687 | 45882.278 | 3.6572 | 35801.4719 | 141.9205
35 | 0.0097047 | 4.6861 | 45873.9114 | 3.6555 | 35785.3767 | 147.3707
36 | 0.009982 | 4.6852 | 45865.2554 | 3.6539 | 35769.143 | 152.894
37 | 0.010259 | 4.6843 | 45856.3085 | 3.6522 | 35752.7734 | 158.4901
38 | 0.010537 | 4.6834 | 45847.0691 | 3.6505 | 35736.2706 | 164.1591
39 | 0.010814 | 4.6824 | 45837.5358 | 3.6488 | 35719.6369 | 169.9011
40 | 0.011091 | 4.6814 | 45827.7071 | 3.6471 | 35702.8748 | 175.716
41 | 0.011368 | 4.6804 | 45817.5816 | 3.6454 | 35685.9865 | 181.6038
42 | 0.011646 | 4.6793 | 45807.1579 | 3.6437 | 35668.9741 | 187.5646
43 | 0.011923 | 4.6782 | 45796.4347 | 3.6419 | 35651.8398 | 193.5983
44 | 0.0122 | 4.6771 | 45785.4105 | 3.6401 | 35634.5855 | 199.7049
45 | 0.012478 | 4.6759 | 45774.0841 | 3.6384 | 35617.2131 | 205.8844
46 | 0.012755 | 4.6747 | 45762.4541 | 3.6366 | 35599.7246 | 212.1368
47 | 0.013032 | 4.6735 | 45750.5194 | 3.6348 | 35582.1216 | 218.4622
48 | 0.013309 | 4.6723 | 45738.2786 | 3.633 | 35564.4059 | 224.8605
49 | 0.013587 | 4.671 | 45725.7305 | 3.6311 | 35546.5791 | 231.3317
50 | 0.013864 | 4.6697 | 45712.874 | 3.6293 | 35528.6428 | 237.8758
51 | 0.014141 | 4.6683 | 45699.7078 | 3.6275 | 35510.5986 | 244.4929
52 | 0.014418 | 4.6669 | 45686.2307 | 3.6256 | 35492.4479 | 251.1828
53 | 0.014696 | 4.6655 | 45672.4417 | 3.6238 | 35474.1922 | 257.9457
54 | 0.014973 | 4.6641 | 45658.3396 | 3.6219 | 35455.8328 | 264.7816
55 | 0.01525 | 4.6626 | 45643.9232 | 3.62 | 35437.3712 | 271.6903
56 | 0.015528 | 4.6611 | 45629.1916 | 3.6181 | 35418.8086 | 278.672
57 | 0.015805 | 4.6596 | 45614.1435 | 3.6162 | 35400.1462 | 285.7266
58 | 0.016082 | 4.658 | 45598.7779 | 3.6143 | 35381.3854 | 292.8541
59 | 0.016359 | 4.6564 | 45583.0938 | 3.6123 | 35362.5273 | 300.0545
60 | 0.016637 | 4.6548 | 45567.0902 | 3.6104 | 35343.5731 | 307.3279
61 | 0.016914 | 4.6531 | 45550.766 | 3.6085 | 35324.5238 | 314.6742
62 | 0.017191 | 4.6514 | 45534.1202 | 3.6065 | 35305.3807 | 322.0934
63 | 0.017468 | 4.6497 | 45517.1518 | 3.6045 | 35286.1446 | 329.5855
64 | 0.017746 | 4.6479 | 45499.8599 | 3.6026 | 35266.8168 | 337.1506
65 | 0.018023 | 4.6461 | 45482.2434 | 3.6006 | 35247.3981 | 344.7886
66 | 0.0183 | 4.6443 | 45464.3014 | 3.5986 | 35227.8896 | 352.4995
67 | 0.018578 | 4.6424 | 45446.033 | 3.5966 | 35208.2922 | 360.2833
68 | 0.018855 | 4.6405 | 45427.4372 | 3.5946 | 35188.6069 | 368.14
69 | 0.019132 | 4.6386 | 45408.5131 | 3.5926 | 35168.8345 | 376.0697
70 | 0.019409 | 4.6366 | 45389.2598 | 3.5905 | 35148.976 | 384.0723
71 | 0.019687 | 4.6346 | 45369.6764 | 3.5885 | 35129.0322 | 392.1478
72 | 0.019964 | 4.6326 | 45349.762 | 3.5864 | 35109.0039 | 400.2962
73 | 0.020241 | 4.6305 | 45329.5157 | 3.5844 | 35088.892 | 408.5176
74 | 0.020519 | 4.6284 | 45308.9367 | 3.5823 | 35068.6973 | 416.8119
75 | 0.020796 | 4.6263 | 45288.0241 | 3.5803 | 35048.4205 | 425.1791
76 | 0.021073 | 4.6241 | 45266.777 | 3.5782 | 35028.0625 | 433.6192
77 | 0.02135 | 4.6219 | 45245.1945 | 3.5761 | 35007.6239 | 442.1323
78 | 0.021628 | 4.6196 | 45223.276 | 3.574 | 34987.1056 | 450.7183
79 | 0.021905 | 4.6174 | 45201.0205 | 3.5719 | 34966.5082 | 459.3772
80 | 0.022182 | 4.6151 | 45178.4272 | 3.5698 | 34945.8324 | 468.109
81 | 0.02246 | 4.6127 | 45155.4953 | 3.5677 | 34925.0789 | 476.9137
82 | 0.022737 | 4.6103 | 45132.224 | 3.5655 | 34904.2484 | 485.7914
83 | 0.023014 | 4.6079 | 45108.6125 | 3.5634 | 34883.3416 | 494.742
84 | 0.023291 | 4.6055 | 45084.6601 | 3.5613 | 34862.3591 | 503.7655
85 | 0.023569 | 4.603 | 45060.3659 | 3.5591 | 34841.3015 | 512.862
86 | 0.023846 | 4.6005 | 45035.7292 | 3.5569 | 34820.1694 | 522.0313
87 | 0.024123 | 4.5979 | 45010.7492 | 3.5548 | 34798.9635 | 531.2736
88 | 0.0244 | 4.5953 | 44985.4252 | 3.5526 | 34777.6844 | 540.5888
89 | 0.024678 | 4.5927 | 44959.7564 | 3.5504 | 34756.3326 | 549.977
90 | 0.024955 | 4.5901 | 44933.7421 | 3.5482 | 34734.9086 | 559.438
91 | 0.025232 | 4.5874 | 44907.3816 | 3.546 | 34713.4132 | 568.972
92 | 0.02551 | 4.5846 | 44880.674 | 3.5438 | 34691.8468 | 578.5789
93 | 0.025787 | 4.5819 | 44853.6188 | 3.5416 | 34670.2099 | 588.2587
94 | 0.026064 | 4.5791 | 44826.2151 | 3.5394 | 34648.5031 | 598.0115
95 | 0.026341 | 4.5762 | 44798.4624 | 3.5372 | 34626.7269 | 607.8371
96 | 0.026619 | 4.5734 | 44770.3597 | 3.535 | 34604.8819 | 617.7357
97 | 0.026896 | 4.5705 | 44741.9066 | 3.5327 | 34582.9685 | 627.7073
98 | 0.027173 | 4.5675 | 44713.1022 | 3.5305 | 34560.9872 | 637.7517
99 | 0.027451 | 4.5645 | 44683.946 | 3.5282 | 34538.9385 | 647.8691
100 | 0.027728 | 4.5615 | 44654.4372 | 3.526 | 34516.8229 | 658.0593
101 | 0.028005 | 4.5585 | 44624.5751 | 3.5237 | 34494.6408 | 668.3226
102 | 0.028282 | 4.5554 | 44594.359 | 3.5214 | 34472.3928 | 678.6587
103 | 0.02856 | 4.5523 | 44563.7884 | 3.5191 | 34450.0792 | 689.0677
104 | 0.028837 | 4.5491 | 44532.8626 | 3.5169 | 34427.7005 | 699.5497
105 | 0.029114 | 4.5459 | 44501.5808 | 3.5146 | 34405.2572 | 710.1046
106 | 0.029391 | 4.5427 | 44469.9425 | 3.5123 | 34382.7497 | 720.7325
107 | 0.029669 | 4.5394 | 44437.9471 | 3.51 | 34360.1784 | 731.4332
108 | 0.029946 | 4.5361 | 44405.5938 | 3.5076 | 34337.5437 | 742.2069
109 | 0.030223 | 4.5328 | 44372.882 | 3.5053 | 34314.846 | 753.0535
110 | 0.030501 | 4.5294 | 44339.8111 | 3.503 | 34292.0858 | 763.973
111 | 0.030778 | 4.526 | 44306.3806 | 3.5007 | 34269.2634 | 774.9654
112 | 0.031055 | 4.5225 | 44272.5897 | 3.4983 | 34246.3793 | 786.0308
113 | 0.031332 | 4.519 | 44238.4379 | 3.496 | 34223.4338 | 797.1691
114 | 0.03161 | 4.5155 | 44203.9245 | 3.4936 | 34200.4272 | 808.3803
115 | 0.031887 | 4.512 | 44169.0489 | 3.4913 | 34177.3601 | 819.6644
116 | 0.032164 | 4.5084 | 44133.8106 | 3.4889 | 34154.2327 | 831.0215
117 | 0.032441 | 4.5047 | 44098.2089 | 3.4865 | 34131.0454 | 842.4515
118 | 0.032719 | 4.501 | 44062.2433 | 3.4842 | 34107.7986 | 853.9544
119 | 0.032996 | 4.4973 | 44025.9131 | 3.4818 | 34084.4926 | 865.5302
120 | 0.033273 | 4.4936 | 43989.2179 | 3.4794 | 34061.1278 | 877.1789
121 | 0.033551 | 4.4898 | 43952.1569 | 3.477 | 34037.7045 | 888.9006
122 | 0.033828 | 4.486 | 43914.7296 | 3.4746 | 34014.223 | 900.6952
123 | 0.034105 | 4.4821 | 43876.9354 | 3.4722 | 33990.6838 | 912.5627
124 | 0.034382 | 4.4782 | 43838.7739 | 3.4698 | 33967.087 | 924.5032
125 | 0.03466 | 4.4743 | 43800.2443 | 3.4674 | 33943.4331 | 936.5165
126 | 0.034937 | 4.4703 | 43761.3462 | 3.465 | 33919.7223 | 948.6028
127 | 0.035214 | 4.4663 | 43722.079 | 3.4625 | 33895.9551 | 960.762
128 | 0.035492 | 4.4622 | 43682.4421 | 3.4601 | 33872.1316 | 972.9942
129 | 0.035769 | 4.4582 | 43642.435 | 3.4577 | 33848.2522 | 985.2992
130 | 0.036046 | 4.454 | 43602.0571 | 3.4552 | 33824.3172 | 997.6772
131 | 0.036323 | 4.4499 | 43561.3079 | 3.4528 | 33800.3269 | 1010.1281
132 | 0.036601 | 4.4457 | 43520.1869 | 3.4503 | 33776.2817 | 1022.6519
133 | 0.036878 | 4.4414 | 43478.6934 | 3.4478 | 33752.1817 | 1035.2487
134 | 0.037155 | 4.4372 | 43436.8271 | 3.4454 | 33728.0272 | 1047.9183
135 | 0.037433 | 4.4328 | 43394.5873 | 3.4429 | 33703.8187 | 1060.6609
136 | 0.03771 | 4.4285 | 43351.9735 | 3.4404 | 33679.5563 | 1073.4765
137 | 0.037987 | 4.4241 | 43308.9852 | 3.4379 | 33655.2403 | 1086.3649
138 | 0.038264 | 4.4197 | 43265.6218 | 3.4355 | 33630.871 | 1099.3263
139 | 0.038542 | 4.4152 | 43221.8829 | 3.433 | 33606.4486 | 1112.3606
140 | 0.038819 | 4.4107 | 43177.768 | 3.4305 | 33581.9735 | 1125.4678
141 | 0.039096 | 4.4061 | 43133.2765 | 3.428 | 33557.4459 | 1138.6479
142 | 0.039373 | 4.4016 | 43088.4079 | 3.4254 | 33532.8661 | 1151.901
143 | 0.039651 | 4.3969 | 43043.1617 | 3.4229 | 33508.2343 | 1165.2269
144 | 0.039928 | 4.3923 | 42997.5374 | 3.4204 | 33483.5507 | 1178.6258
145 | 0.040205 | 4.3876 | 42951.5345 | 3.4179 | 33458.8157 | 1192.0977
146 | 0.040483 | 4.3828 | 42905.1525 | 3.4153 | 33434.0294 | 1205.6424
147 | 0.04076 | 4.3781 | 42858.3909 | 3.4128 | 33409.1921 | 1219.2601
148 | 0.041037 | 4.3732 | 42811.2492 | 3.4103 | 33384.3042 | 1232.9507
149 | 0.041314 | 4.3684 | 42763.727 | 3.4077 | 33359.3657 | 1246.7142
150 | 0.041592 | 4.3635 | 42715.8237 | 3.4052 | 33334.3769 | 1260.5506
151 | 0.041869 | 4.3586 | 42667.5388 | 3.4026 | 33309.3381 | 1274.46
152 | 0.042146 | 4.3536 | 42618.872 | 3.4 | 33284.2496 | 1288.4423
153 | 0.042424 | 4.3486 | 42569.8226 | 3.3975 | 33259.1114 | 1302.4975
154 | 0.042701 | 4.3435 | 42520.3902 | 3.3949 | 33233.9239 | 1316.6256
155 | 0.042978 | 4.3384 | 42470.5744 | 3.3923 | 33208.6873 | 1330.8267
156 | 0.043255 | 4.3333 | 42420.3746 | 3.3897 | 33183.4018 | 1345.1007
157 | 0.043533 | 4.3282 | 42369.7905 | 3.3872 | 33158.0677 | 1359.4476
158 | 0.04381 | 4.3229 | 42318.8215 | 3.3846 | 33132.6851 | 1373.8674
159 | 0.044087 | 4.3177 | 42267.4671 | 3.382 | 33107.2542 | 1388.3602
160 | 0.044364 | 4.3124 | 42215.727 | 3.3794 | 33081.7753 | 1402.9258
161 | 0.044642 | 4.3071 | 42163.6006 | 3.3768 | 33056.2486 | 1417.5644
162 | 0.044919 | 4.3017 | 42111.0875 | 3.3741 | 33030.6743 | 1432.2759
163 | 0.045196 | 4.2963 | 42058.1872 | 3.3715 | 33005.0526 | 1447.0604
164 | 0.045474 | 4.2909 | 42004.8993 | 3.3689 | 32979.3837 | 1461.9178
165 | 0.045751 | 4.2854 | 41951.2234 | 3.3663 | 32953.6677 | 1476.848
166 | 0.046028 | 4.2799 | 41897.1589 | 3.3636 | 32927.905 | 1491.8513
167 | 0.046305 | 4.2743 | 41842.7055 | 3.361 | 32902.0957 | 1506.9274
168 | 0.046583 | 4.2687 | 41787.8626 | 3.3584 | 32876.24 | 1522.0764
169 | 0.04686 | 4.2631 | 41732.6299 | 3.3557 | 32850.338 | 1537.2984
170 | 0.047137 | 4.2574 | 41677.0069 | 3.3531 | 32824.3901 | 1552.5933
171 | 0.047415 | 4.2517 | 41620.9932 | 3.3504 | 32798.3963 | 1567.9612
172 | 0.047692 | 4.2459 | 41564.5883 | 3.3478 | 32772.3569 | 1583.4019
173 | 0.047969 | 4.2401 | 41507.7918 | 3.3451 | 32746.272 | 1598.9156
174 | 0.048246 | 4.2343 | 41450.6033 | 3.3424 | 32720.1418 | 1614.5022
175 | 0.048524 | 4.2284 | 41393.0224 | 3.3397 | 32693.9665 | 1630.1617
176 | 0.048801 | 4.2225 | 41335.0485 | 3.3371 | 32667.7464 | 1645.8941
177 | 0.049078 | 4.2165 | 41276.6814 | 3.3344 | 32641.4815 | 1661.6995
178 | 0.049355 | 4.2105 | 41217.9205 | 3.3317 | 32615.172 | 1677.5778
179 | 0.049633 | 4.2044 | 41158.7654 | 3.329 | 32588.8182 | 1693.529
180 | 0.04991 | 4.1984 | 41099.2158 | 3.3263 | 32562.4202 | 1709.5531
181 | 0.050187 | 4.1922 | 41039.2712 | 3.3236 | 32535.9781 | 1725.6502
182 | 0.050465 | 4.1861 | 40978.9311 | 3.3209 | 32509.4922 | 1741.8202
183 | 0.050742 | 4.1799 | 40918.1953 | 3.3182 | 32482.9625 | 1758.0631
184 | 0.051019 | 4.1736 | 40857.0632 | 3.3155 | 32456.3894 | 1774.3789
185 | 0.051296 | 4.1673 | 40795.5344 | 3.3128 | 32429.7729 | 1790.7677
186 | 0.051574 | 4.161 | 40733.6086 | 3.31 | 32403.1131 | 1807.2293
187 | 0.051851 | 4.1546 | 40671.2854 | 3.3073 | 32376.4104 | 1823.7639
188 | 0.052128 | 4.1482 | 40608.5642 | 3.3046 | 32349.6648 | 1840.3715
189 | 0.052406 | 4.1418 | 40545.4448 | 3.3018 | 32322.8764 | 1857.0519
190 | 0.052683 | 4.1353 | 40481.9268 | 3.2991 | 32296.0456 | 1873.8053
191 | 0.05296 | 4.1288 | 40418.0096 | 3.2964 | 32269.1723 | 1890.6315
192 | 0.053237 | 4.1222 | 40353.693 | 3.2936 | 32242.2567 | 1907.5308
193 | 0.053515 | 4.1156 | 40288.9765 | 3.2909 | 32215.2991 | 1924.5029
194 | 0.053792 | 4.1089 | 40223.8598 | 3.2881 | 32188.2996 | 1941.548
195 | 0.054069 | 4.1022 | 40158.3424 | 3.2853 | 32161.2582 | 1958.6659
196 | 0.054346 | 4.0955 | 40092.4239 | 3.2826 | 32134.1752 | 1975.8568
197 | 0.054624 | 4.0887 | 40026.104 | 3.2798 | 32107.0508 | 1993.1207
198 | 0.054901 | 4.0819 | 39959.3823 | 3.277 | 32079.885 | 2010.4574
199 | 0.055178 | 4.0751 | 39892.2584 | 3.2742 | 32052.678 | 2027.8671
200 | 0.055456 | 4.0682 | 39824.7319 | 3.2715 | 32025.43 | 2045.3497
201 | 0.055733 | 4.0612 | 39756.8024 | 3.2687 | 31998.141 | 2062.9052
202 | 0.05601 | 4.0543 | 39688.4695 | 3.2659 | 31970.8113 | 2080.5337
203 | 0.056287 | 4.0472 | 39619.7329 | 3.2631 | 31943.441 | 2098.235
204 | 0.056565 | 4.0402 | 39550.5921 | 3.2603 | 31916.0302 | 2116.0093
205 | 0.056842 | 4.0331 | 39481.0469 | 3.2575 | 31888.5791 | 2133.8565
206 | 0.057119 | 4.0259 | 39411.0968 | 3.2547 | 31861.0877 | 2151.7767
207 | 0.057397 | 4.0187 | 39340.7414 | 3.2519 | 31833.5563 | 2169.7697
208 | 0.057674 | 4.0115 | 39269.9805 | 3.249 | 31805.985 | 2187.8357
209 | 0.057951 | 4.0042 | 39198.8135 | 3.2462 | 31778.3739 | 2205.9746
210 | 0.058228 | 3.9969 | 39127.2401 | 3.2434 | 31750.7231 | 2224.1864
211 | 0.058506 | 3.9896 | 39055.2601 | 3.2406 | 31723.0328 | 2242.4712
212 | 0.058783 | 3.9822 | 38982.8729 | 3.2377 | 31695.3031 | 2260.8289
213 | 0.05906 | 3.9747 | 38910.0782 | 3.2349 | 31667.5341 | 2279.2594
214 | 0.059337 | 3.9673 | 38836.8757 | 3.2321 | 31639.726 | 2297.763
215 | 0.059615 | 3.9597 | 38763.2651 | 3.2292 | 31611.8788 | 2316.3394
216 | 0.059892 | 3.9522 | 38689.2458 | 3.2264 | 31583.9928 | 2334.9888
217 | 0.060169 | 3.9446 | 38614.8177 | 3.2235 | 31556.068 | 2353.7111
218 | 0.060447 | 3.9369 | 38539.9803 | 3.2207 | 31528.1046 | 2372.5063
219 | 0.060724 | 3.9292 | 38464.7332 | 3.2178 | 31500.1027 | 2391.3744
220 | 0.061001 | 3.9215 | 38389.0761 | 3.2149 | 31472.0624 | 2410.3155
221 | 0.061278 | 3.9137 | 38313.0087 | 3.2121 | 31443.9838 | 2429.3295
222 | 0.061556 | 3.9059 | 38236.5307 | 3.2092 | 31415.8671 | 2448.4164
223 | 0.061833 | 3.8981 | 38159.6415 | 3.2063 | 31387.7124 | 2467.5762
224 | 0.06211 | 3.8902 | 38082.341 | 3.2034 | 31359.5198 | 2486.8089
225 | 0.062388 | 3.8822 | 38004.6287 | 3.2005 | 31331.2894 | 2506.1146
226 | 0.062665 | 3.8743 | 37926.5043 | 3.1977 | 31303.0213 | 2525.4932
227 | 0.062942 | 3.8662 | 37847.9674 | 3.1948 | 31274.7156 | 2544.9447
228 | 0.063219 | 3.8582 | 37769.0178 | 3.1919 | 31246.3726 | 2564.4692
229 | 0.063497 | 3.8501 | 37689.655 | 3.189 | 31217.9922 | 2584.0665
230 | 0.063774 | 3.8419 | 37609.8787 | 3.1861 | 31189.5746 | 2603.7368
231 | 0.064051 | 3.8337 | 37529.6886 | 3.1832 | 31161.1199 | 2623.48
232 | 0.064328 | 3.8255 | 37449.0844 | 3.1803 | 31132.6283 | 2643.2962
233 | 0.064606 | 3.8172 | 37368.0656 | 3.1773 | 31104.0998 | 2663.1852
234 | 0.064883 | 3.8089 | 37286.632 | 3.1744 | 31075.5345 | 2683.1472
235 | 0.06516 | 3.8005 | 37204.7832 | 3.1715 | 31046.9326 | 2703.1821
236 | 0.065438 | 3.7921 | 37122.5189 | 3.1686 | 31018.2941 | 2723.29
237 | 0.065715 | 3.7837 | 37039.8387 | 3.1656 | 30989.6192 | 2743.4707
238 | 0.065992 | 3.7752 | 36956.7423 | 3.1627 | 30960.908 | 2763.7244
239 | 0.066269 | 3.7667 | 36873.2294 | 3.1598 | 30932.1606 | 2784.051
240 | 0.066547 | 3.7581 | 36789.2997 | 3.1568 | 30903.3771 | 2804.4505
241 | 0.066824 | 3.7495 | 36704.9528 | 3.1539 | 30874.5576 | 2824.9229
242 | 0.067101 | 3.7408 | 36620.1883 | 3.1509 | 30845.7021 | 2845.4683
243 | 0.067379 | 3.7321 | 36535.0061 | 3.148 | 30816.8109 | 2866.0866
244 | 0.067656 | 3.7234 | 36449.4056 | 3.145 | 30787.884 | 2886.7778
245 | 0.067933 | 3.7146 | 36363.3866 | 3.1421 | 30758.9215 | 2907.542
246 | 0.06821 | 3.7058 | 36276.9489 | 3.1391 | 30729.9235 | 2928.379
247 | 0.068488 | 3.6969 | 36190.0919 | 3.1362 | 30700.8902 | 2949.289
248 | 0.068765 | 3.688 | 36102.8156 | 3.1332 | 30671.8215 | 2970.2719
249 | 0.069042 | 3.679 | 36015.1194 | 3.1302 | 30642.7177 | 2991.3277
250 | 0.069319 | 3.67 | 35927.0031 | 3.1272 | 30613.5787 | 3012.4565
251 | 0.069597 | 3.661 | 35838.4663 | 3.1243 | 30584.4048 | 3033.6582
252 | 0.069874 | 3.6519 | 35749.5088 | 3.1213 | 30555.196 | 3054.9328
253 | 0.070151 | 3.6427 | 35660.1303 | 3.1183 | 30525.9524 | 3076.2803
254 | 0.070429 | 3.6336 | 35570.3303 | 3.1153 | 30496.6741 | 3097.7007
255 | 0.070706 | 3.6244 | 35480.1087 | 3.1123 | 30467.3612 | 3119.1941
256 | 0.070983 | 3.6151 | 35389.465 | 3.1093 | 30438.0138 | 3140.7604
257 | 0.07126 | 3.6058 | 35298.399 | 3.1063 | 30408.632 | 3162.3996
258 | 0.071538 | 3.5965 | 35206.9104 | 3.1033 | 30379.2159 | 3184.1117
259 | 0.071815 | 3.5871 | 35114.9988 | 3.1003 | 30349.7655 | 3205.8968
260 | 0.072092 | 3.5776 | 35022.6639 | 3.0973 | 30320.2811 | 3227.7548
261 | 0.07237 | 3.5682 | 34929.9054 | 3.0943 | 30290.7625 | 3249.6857
262 | 0.072647 | 3.5586 | 34836.7231 | 3.0912 | 30261.2101 | 3271.6895
263 | 0.072924 | 3.5491 | 34743.1166 | 3.0882 | 30231.6237 | 3293.7663
264 | 0.073201 | 3.5395 | 34649.0855 | 3.0852 | 30202.0036 | 3315.9159
265 | 0.073479 | 3.5298 | 34554.6297 | 3.0822 | 30172.3498 | 3338.1385
266 | 0.073756 | 3.5201 | 34459.7487 | 3.0791 | 30142.6625 | 3360.434
267 | 0.074033 | 3.5104 | 34364.4423 | 3.0761 | 30112.9416 | 3382.8025
268 | 0.07431 | 3.5006 | 34268.7102 | 3.0731 | 30083.1873 | 3405.2439
269 | 0.074588 | 3.4908 | 34172.5521 | 3.07 | 30053.3997 | 3427.7582
270 | 0.074865 | 3.4809 | 34075.9677 | 3.067 | 30023.5789 | 3450.3454
271 | 0.075142 | 3.471 | 33978.9566 | 3.0639 | 29993.7249 | 3473.0055
272 | 0.07542 | 3.4611 | 33881.5186 | 3.0609 | 29963.8378 | 3495.7386
273 | 0.075697 | 3.4511 | 33783.6533 | 3.0578 | 29933.9177 | 3518.5445
274 | 0.075974 | 3.441 | 33685.3606 | 3.0547 | 29903.9648 | 3541.4235
275 | 0.076251 | 3.4309 | 33586.64 | 3.0517 | 29873.979 | 3564.3753
276 | 0.076529 | 3.4208 | 33487.4913 | 3.0486 | 29843.9605 | 3587.4
277 | 0.076806 | 3.4106 | 33387.9142 | 3.0455 | 29813.9094 | 3610.4977
278 | 0.077083 | 3.4004 | 33287.9084 | 3.0425 | 29783.8257 | 3633.6683
279 | 0.07736 | 3.3902 | 33187.4736 | 3.0394 | 29753.7095 | 3656.9118
280 | 0.077638 | 3.3799 | 33086.6095 | 3.0363 | 29723.5609 | 3680.2283
281 | 0.077915 | 3.3695 | 32985.3158 | 3.0332 | 29693.38 | 3703.6176
282 | 0.078192 | 3.3591 | 32883.5922 | 3.0301 | 29663.1669 | 3727.0799
283 | 0.07847 | 3.3487 | 32781.4385 | 3.0271 | 29632.9216 | 3750.6151
284 | 0.078747 | 3.3382 | 32678.8543 | 3.024 | 29602.6442 | 3774.2233
285 | 0.079024 | 3.3277 | 32575.8394 | 3.0209 | 29572.3348 | 3797.9043
286 | 0.079301 | 3.3171 | 32472.3934 | 3.0178 | 29541.9935 | 3821.6583
287 | 0.079579 | 3.3065 | 32368.5161 | 3.0147 | 29511.6204 | 3845.4852
288 | 0.079856 | 3.2958 | 32264.2072 | 3.0116 | 29481.2155 | 3869.3851
289 | 0.080133 | 3.2851 | 32159.4664 | 3.0085 | 29450.7789 | 3893.3578
290 | 0.080411 | 3.2744 | 32054.2935 | 3.0053 | 29420.3107 | 3917.4035
291 | 0.080688 | 3.2636 | 31948.6881 | 3.0022 | 29389.8109 | 3941.5221
292 | 0.080965 | 3.2528 | 31842.6499 | 2.9991 | 29359.2797 | 3965.7136
293 | 0.081242 | 3.2419 | 31736.1787 | 2.996 | 29328.7171 | 3989.9781
294 | 0.08152 | 3.231 | 31629.2742 | 2.9929 | 29298.1232 | 4014.3154
295 | 0.081797 | 3.22 | 31521.9362 | 2.9897 | 29267.4981 | 4038.7257
296 | 0.082074 | 3.209 | 31414.1642 | 2.9866 | 29236.8418 | 4063.2089
297 | 0.082352 | 3.198 | 31305.9581 | 2.9835 | 29206.1544 | 4087.7651
298 | 0.082629 | 3.1869 | 31197.3176 | 2.9803 | 29175.4361 | 4112.3941
299 | 0.082906 | 3.1757 | 31088.2424 | 2.9772 | 29144.6867 | 4137.0961
300 | 0.083183 | 3.1645 | 30978.7323 | 2.974 | 29113.9065 | 4161.871
301 | 0.083461 | 3.1533 | 30868.7868 | 2.9709 | 29083.0955 | 4186.7188
302 | 0.083738 | 3.142 | 30758.4058 | 2.9677 | 29052.2538 | 4211.6396
303 | 0.084015 | 3.1307 | 30647.5891 | 2.9646 | 29021.3814 | 4236.6333
304 | 0.084292 | 3.1193 | 30536.3362 | 2.9614 | 28990.4785 | 4261.6999
305 | 0.08457 | 3.1079 | 30424.647 | 2.9583 | 28959.545 | 4286.8394
306 | 0.084847 | 3.0965 | 30312.5212 | 2.9551 | 28928.5811 | 4312.0518
307 | 0.085124 | 3.085 | 30199.9585 | 2.9519 | 28897.5868 | 4337.3372
308 | 0.085402 | 3.0734 | 30086.9586 | 2.9488 | 28866.5623 | 4362.6955
309 | 0.085679 | 3.0619 | 29973.5213 | 2.9456 | 28835.5074 | 4388.1267
310 | 0.085956 | 3.0502 | 29859.6463 | 2.9424 | 28804.4225 | 4413.6309
311 | 0.086233 | 3.0385 | 29745.3333 | 2.9392 | 28773.3074 | 4439.2079
312 | 0.086511 | 3.0268 | 29630.5821 | 2.9361 | 28742.1623 | 4464.8579
313 | 0.086788 | 3.0151 | 29515.3923 | 2.9329 | 28710.9872 | 4490.5808
314 | 0.087065 | 3.0032 | 29399.7638 | 2.9297 | 28679.7823 | 4516.3766
315 | 0.087343 | 2.9914 | 29283.6963 | 2.9265 | 28648.5475 | 4542.2454
316 | 0.08762 | 2.9795 | 29167.1894 | 2.9233 | 28617.2829 | 4568.1871
317 | 0.087897 | 2.9675 | 29050.243 | 2.9201 | 28585.9887 | 4594.2017
318 | 0.088174 | 2.9555 | 28932.8567 | 2.9169 | 28554.6648 | 4620.2892
319 | 0.088452 | 2.9435 | 28815.0303 | 2.9137 | 28523.3114 | 4646.4496
320 | 0.088729 | 2.9314 | 28696.7636 | 2.9105 | 28491.9284 | 4672.683
321 | 0.089006 | 2.9193 | 28578.0562 | 2.9073 | 28460.516 | 4698.9893
322 | 0.089283 | 2.9071 | 28458.908 | 2.9041 | 28429.0743 | 4725.3685
323 | 0.089561 | 2.8949 | 28339.3186 | 2.9009 | 28397.6032 | 4751.8206
324 | 0.089838 | 2.8827 | 28219.2878 | 2.8977 | 28366.1029 | 4778.3457
325 | 0.090115 | 2.8703 | 28098.8153 | 2.8944 | 28334.5735 | 4804.9437
326 | 0.090393 | 2.858 | 27977.901 | 2.8912 | 28303.0149 | 4831.6146
327 | 0.09067 | 2.8456 | 27856.5444 | 2.888 | 28271.4272 | 4858.3584
328 | 0.090947 | 2.8332 | 27734.7454 | 2.8847 | 28239.8106 | 4885.1752
329 | 0.091224 | 2.8207 | 27612.5037 | 2.8815 | 28208.165 | 4912.0649
330 | 0.091502 | 2.8081 | 27489.8191 | 2.8783 | 28176.4906 | 4939.0275
331 | 0.091779 | 2.7956 | 27366.6912 | 2.875 | 28144.7873 | 4966.063
332 | 0.092056 | 2.7829 | 27243.1199 | 2.8718 | 28113.0553 | 4993.1714
333 | 0.092333 | 2.7703 | 27119.1048 | 2.8686 | 28081.2946 | 5020.3528
334 | 0.092611 | 2.7576 | 26994.6458 | 2.8653 | 28049.5053 | 5047.6071
335 | 0.092888 | 2.7448 | 26869.7426 | 2.8621 | 28017.6874 | 5074.9343
336 | 0.093165 | 2.732 | 26744.3949 | 2.8588 | 27985.841 | 5102.3344
337 | 0.093443 | 2.7191 | 26618.6025 | 2.8555 | 27953.9662 | 5129.8075
338 | 0.09372 | 2.7062 | 26492.3651 | 2.8523 | 27922.063 | 5157.3535
339 | 0.093997 | 2.6933 | 26365.6824 | 2.849 | 27890.1314 | 5184.9724
340 | 0.094274 | 2.6803 | 26238.5543 | 2.8458 | 27858.1716 | 5212.6642
341 | 0.094552 | 2.6673 | 26110.9805 | 2.8425 | 27826.1836 | 5240.429
342 | 0.094829 | 2.6542 | 25982.9607 | 2.8392 | 27794.1674 | 5268.2667
343 | 0.095106 | 2.6411 | 25854.4946 | 2.836 | 27762.1231 | 5296.1773
344 | 0.095384 | 2.6279 | 25725.5821 | 2.8327 | 27730.0508 | 5324.1608
345 | 0.095661 | 2.6147 | 25596.2229 | 2.8294 | 27697.9505 | 5352.2172
346 | 0.095938 | 2.6014 | 25466.4167 | 2.8261 | 27665.8223 | 5380.3466
347 | 0.096215 | 2.5881 | 25336.1632 | 2.8228 | 27633.6662 | 5408.5489
348 | 0.096493 | 2.5748 | 25205.4624 | 2.8195 | 27601.4823 | 5436.8241
349 | 0.09677 | 2.5614 | 25074.3138 | 2.8163 | 27569.2706 | 5465.1722
350 | 0.097047 | 2.5479 | 24942.7173 | 2.813 | 27537.0312 | 5493.5933
351 | 0.097325 | 2.5345 | 24810.6726 | 2.8097 | 27504.7642 | 5522.0873
352 | 0.097602 | 2.5209 | 24678.1794 | 2.8064 | 27472.4696 | 5550.6542
353 | 0.097879 | 2.5073 | 24545.2376 | 2.8031 | 27440.1475 | 5579.294
354 | 0.098156 | 2.4937 | 24411.8469 | 2.7998 | 27407.7978 | 5608.0068
355 | 0.098434 | 2.48 | 24278.007 | 2.7965 | 27375.4208 | 5636.7925
356 | 0.098711 | 2.4663 | 24143.7177 | 2.7931 | 27343.0164 | 5665.6511
357 | 0.098988 | 2.4526 | 24008.9787 | 2.7898 | 27310.5846 | 5694.5826
358 | 0.099265 | 2.4388 | 23873.7899 | 2.7865 | 27278.1256 | 5723.587
359 | 0.099543 | 2.4249 | 23738.151 | 2.7832 | 27245.6394 | 5752.6644
360 | 0.09982 | 2.411 | 23602.0617 | 2.7799 | 27213.126 | 5781.8147
361 | 0.1001 | 2.397 | 23465.5218 | 2.7765 | 27180.5856 | 5811.0379
362 | 0.10037 | 2.3831 | 23328.5311 | 2.7732 | 27148.018 | 5840.334
363 | 0.10065 | 2.369 | 23191.0893 | 2.7699 | 27115.4235 | 5869.7031
364 | 0.10093 | 2.3549 | 23053.1962 | 2.7666 | 27082.802 | 5899.1451
365 | 0.10121 | 2.3408 | 22914.8516 | 2.7632 | 27050.1536 | 5928.66
366 | 0.10148 | 2.3266 | 22776.0551 | 2.7599 | 27017.4784 | 5958.2478
367 | 0.10176 | 2.3124 | 22636.8067 | 2.7565 | 26984.7764 | 5987.9086
368 | 0.10204 | 2.2981 | 22497.106 | 2.7532 | 26952.0476 | 6017.6423
369 | 0.10232 | 2.2838 | 22356.9529 | 2.7499 | 26919.2922 | 6047.4489
370 | 0.10259 | 2.2694 | 22216.347 | 2.7465 | 26886.5101 | 6077.3284
371 | 0.10287 | 2.255 | 22075.2882 | 2.7432 | 26853.7014 | 6107.2808
372 | 0.10315 | 2.2406 | 21933.7762 | 2.7398 | 26820.8662 | 6137.3062
373 | 0.10342 | 2.2261 | 21791.8108 | 2.7364 | 26788.0044 | 6167.4045
374 | 0.1037 | 2.2115 | 21649.3917 | 2.7331 | 26755.1163 | 6197.5757
375 | 0.10398 | 2.1969 | 21506.5188 | 2.7297 | 26722.2017 | 6227.8199
376 | 0.10426 | 2.1823 | 21363.1918 | 2.7264 | 26689.2608 | 6258.1369
377 | 0.10453 | 2.1676 | 21219.4104 | 2.723 | 26656.2936 | 6288.5269
378 | 0.10481 | 2.1529 | 21075.1745 | 2.7196 | 26623.3002 | 6318.9898
379 | 0.10509 | 2.1381 | 20930.4838 | 2.7162 | 26590.2806 | 6349.5256
380 | 0.10537 | 2.1233 | 20785.338 | 2.7129 | 26557.2348 | 6380.1344
381 | 0.10564 | 2.1084 | 20639.7371 | 2.7095 | 26524.1629 | 6410.8161
382 | 0.10592 | 2.0935 | 20493.6806 | 2.7061 | 26491.065 | 6441.5707
383 | 0.1062 | 2.0785 | 20347.1684 | 2.7027 | 26457.9411 | 6472.3982
384 | 0.10647 | 2.0635 | 20200.2004 | 2.6993 | 26424.7912 | 6503.2986
385 | 0.10675 | 2.0484 | 20052.7761 | 2.696 | 26391.6154 | 6534.272
386 | 0.10703 | 2.0333 | 19904.8955 | 2.6926 | 26358.4138 | 6565.3183
387 | 0.10731 | 2.0182 | 19756.5582 | 2.6892 | 26325.1863 | 6596.4375
388 | 0.10758 | 2.003 | 19607.7642 | 2.6858 | 26291.9331 | 6627.6297
389 | 0.10786 | 1.9877 | 19458.5131 | 2.6824 | 26258.6541 | 6658.8947
390 | 0.10814 | 1.9724 | 19308.8047 | 2.679 | 26225.3495 | 6690.2327
391 | 0.10842 | 1.9571 | 19158.6388 | 2.6756 | 26192.0192 | 6721.6436
392 | 0.10869 | 1.9417 | 19008.0152 | 2.6722 | 26158.6634 | 6753.1275
393 | 0.10897 | 1.9263 | 18856.9336 | 2.6687 | 26125.282 | 6784.6842
394 | 0.10925 | 1.9108 | 18705.3939 | 2.6653 | 26091.8751 | 6816.3139
395 | 0.10952 | 1.8953 | 18553.3958 | 2.6619 | 26058.4428 | 6848.0165
396 | 0.1098 | 1.8797 | 18400.9391 | 2.6585 | 26024.9851 | 6879.792
397 | 0.11008 | 1.8641 | 18248.0235 | 2.6551 | 25991.502 | 6911.6405
398 | 0.11036 | 1.8484 | 18094.6489 | 2.6517 | 25957.9936 | 6943.5618
399 | 0.11063 | 1.8327 | 17940.815 | 2.6482 | 25924.46 | 6975.5561
400 | 0.11091 | 1.8169 | 17786.5217 | 2.6448 | 25890.9011 | 7007.6233
401 | 0.11119 | 1.8011 | 17631.7686 | 2.6414 | 25857.317 | 7039.7635
402 | 0.11147 | 1.7853 | 17476.5556 | 2.6379 | 25823.7078 | 7071.9765
403 | 0.11174 | 1.7694 | 17320.8825 | 2.6345 | 25790.0736 | 7104.2625
404 | 0.11202 | 1.7534 | 17164.749 | 2.6311 | 25756.4142 | 7136.6214
405 | 0.1123 | 1.7374 | 17008.1549 | 2.6276 | 25722.7299 | 7169.0533
406 | 0.11257 | 1.7214 | 16851.1001 | 2.6242 | 25689.0206 | 7201.558
407 | 0.11285 | 1.7053 | 16693.5842 | 2.6207 | 25655.2864 | 7234.1357
408 | 0.11313 | 1.6891 | 16535.6071 | 2.6173 | 25621.5273 | 7266.7863
409 | 0.11341 | 1.673 | 16377.1686 | 2.6138 | 25587.7434 | 7299.5098
410 | 0.11368 | 1.6567 | 16218.2684 | 2.6104 | 25553.9347 | 7332.3063
411 | 0.11396 | 1.6404 | 16058.9063 | 2.6069 | 25520.1012 | 7365.1756
412 | 0.11424 | 1.6241 | 15899.0822 | 2.6035 | 25486.2431 | 7398.1179
413 | 0.11452 | 1.6077 | 15738.7958 | 2.6 | 25452.3603 | 7431.1332
414 | 0.11479 | 1.5913 | 15578.0468 | 2.5965 | 25418.4528 | 7464.2213
415 | 0.11507 | 1.5749 | 15416.8351 | 2.5931 | 25384.5208 | 7497.3824
416 | 0.11535 | 1.5583 | 15255.1606 | 2.5896 | 25350.5642 | 7530.6163
417 | 0.11562 | 1.5418 | 15093.0228 | 2.5861 | 25316.5832 | 7563.9233
418 | 0.1159 | 1.5252 | 14930.4217 | 2.5827 | 25282.5777 | 7597.3031
419 | 0.11618 | 1.5085 | 14767.3571 | 2.5792 | 25248.5477 | 7630.7558
420 | 0.11646 | 1.4918 | 14603.8286 | 2.5757 | 25214.4934 | 7664.2815
421 | 0.11673 | 1.4751 | 14439.8362 | 2.5722 | 25180.4148 | 7697.8801
422 | 0.11701 | 1.4583 | 14275.3796 | 2.5687 | 25146.3119 | 7731.5516
423 | 0.11729 | 1.4414 | 14110.4585 | 2.5653 | 25112.1847 | 7765.2961
424 | 0.11757 | 1.4245 | 13945.0729 | 2.5618 | 25078.0333 | 7799.1135
425 | 0.11784 | 1.4076 | 13779.2224 | 2.5583 | 25043.8577 | 7833.0038
426 | 0.11812 | 1.3906 | 13612.9069 | 2.5548 | 25009.658 | 7866.967
427 | 0.1184 | 1.3735 | 13446.1261 | 2.5513 | 24975.4342 | 7901.0031
428 | 0.11867 | 1.3565 | 13278.88 | 2.5478 | 24941.1864 | 7935.1122
429 | 0.11895 | 1.3393 | 13111.1681 | 2.5443 | 24906.9145 | 7969.2942
430 | 0.11923 | 1.3222 | 12942.9904 | 2.5408 | 24872.6187 | 8003.5491
431 | 0.11951 | 1.3049 | 12774.3466 | 2.5373 | 24838.2989 | 8037.8769
432 | 0.11978 | 1.2876 | 12605.2366 | 2.5338 | 24803.9553 | 8072.2777
433 | 0.12006 | 1.2703 | 12435.6601 | 2.5303 | 24769.5877 | 8106.7513
434 | 0.12034 | 1.253 | 12265.6168 | 2.5267 | 24735.1964 | 8141.2979
435 | 0.12062 | 1.2355 | 12095.1068 | 2.5232 | 24700.7813 | 8175.9175
436 | 0.12089 | 1.2181 | 11924.1296 | 2.5197 | 24666.3424 | 8210.6099
437 | 0.12117 | 1.2006 | 11752.6851 | 2.5162 | 24631.8798 | 8245.3753
438 | 0.12145 | 1.183 | 11580.7731 | 2.5127 | 24597.3936 | 8280.2136
439 | 0.12172 | 1.1654 | 11408.3934 | 2.5091 | 24562.8837 | 8315.1248
440 | 0.122 | 1.1477 | 11235.5458 | 2.5056 | 24528.3503 | 8350.1089
441 | 0.12228 | 1.13 | 11062.2301 | 2.5021 | 24493.7933 | 8385.166
442 | 0.12256 | 1.1123 | 10888.4461 | 2.4986 | 24459.2128 | 8420.296
443 | 0.12283 | 1.0945 | 10714.1936 | 2.495 | 24424.6087 | 8455.4989
444 | 0.12311 | 1.0766 | 10539.4724 | 2.4915 | 24389.9813 | 8490.7747
445 | 0.12339 | 1.0587 | 10364.2823 | 2.4879 | 24355.3304 | 8526.1235
446 | 0.12367 | 1.0408 | 10188.623 | 2.4844 | 24320.6562 | 8561.5452
447 | 0.12394 | 1.0228 | 10012.4944 | 2.4809 | 24285.9587 | 8597.0398
448 | 0.12422 | 1.0048 | 9835.8964 | 2.4773 | 24251.2378 | 8632.6073
449 | 0.1245 | 0.98667 | 9658.8286 | 2.4738 | 24216.4937 | 8668.2477
450 | 0.12478 | 0.96853 | 9481.2909 | 2.4702 | 24181.7264 | 8703.9611
451 | 0.12505 | 0.95035 | 9303.2831 | 2.4667 | 24146.9359 | 8739.7474
452 | 0.12533 | 0.93212 | 9124.8049 | 2.4631 | 24112.1222 | 8775.6066
453 | 0.12561 | 0.91384 | 8945.8563 | 2.4595 | 24077.2854 | 8811.5388
454 | 0.12588 | 0.89551 | 8766.437 | 2.456 | 24042.4256 | 8847.5438
455 | 0.12616 | 0.87713 | 8586.5467 | 2.4524 | 24007.5427 | 8883.6218
456 | 0.12644 | 0.85871 | 8406.1854 | 2.4488 | 23972.6368 | 8919.7727
457 | 0.12672 | 0.84024 | 8225.3528 | 2.4453 | 23937.7079 | 8955.9966
458 | 0.12699 | 0.82171 | 8044.0487 | 2.4417 | 23902.7561 | 8992.2933
459 | 0.12727 | 0.80315 | 7862.2729 | 2.4381 | 23867.7814 | 9028.663
460 | 0.12755 | 0.78453 | 7680.0252 | 2.4346 | 23832.7838 | 9065.1056
461 | 0.12783 | 0.76586 | 7497.3054 | 2.431 | 23797.7634 | 9101.6211
462 | 0.1281 | 0.74715 | 7314.1134 | 2.4274 | 23762.7202 | 9138.2096
463 | 0.12838 | 0.72839 | 7130.4489 | 2.4238 | 23727.6542 | 9174.871
464 | 0.12866 | 0.70958 | 6946.3117 | 2.4202 | 23692.5655 | 9211.6052
465 | 0.12893 | 0.69072 | 6761.7017 | 2.4167 | 23657.4541 | 9248.4125
466 | 0.12921 | 0.67181 | 6576.6187 | 2.4131 | 23622.32 | 9285.2926
467 | 0.12949 | 0.65286 | 6391.0623 | 2.4095 | 23587.1634 | 9322.2457
468 | 0.12977 | 0.63386 | 6205.0326 | 2.4059 | 23551.9841 | 9359.2717
469 | 0.13004 | 0.6148 | 6018.5292 | 2.4023 | 23516.7822 | 9396.3706
470 | 0.13032 | 0.5957 | 5831.5521 | 2.3987 | 23481.5579 | 9433.5424
471 | 0.1306 | 0.57656 | 5644.1009 | 2.3951 | 23446.311 | 9470.7872
472 | 0.13088 | 0.55736 | 5456.1755 | 2.3915 | 23411.0417 | 9508.1048
473 | 0.13115 | 0.53811 | 5267.7757 | 2.3879 | 23375.75 | 9545.4954
474 | 0.13143 | 0.51882 | 5078.9013 | 2.3843 | 23340.4359 | 9582.959
475 | 0.13171 | 0.49948 | 4889.5522 | 2.3807 | 23305.0994 | 9620.4954
476 | 0.13198 | 0.48009 | 4699.728 | 2.377 | 23269.7406 | 9658.1048
477 | 0.13226 | 0.46065 | 4509.4288 | 2.3734 | 23234.3595 | 9695.7871
478 | 0.13254 | 0.44116 | 4318.6542 | 2.3698 | 23198.9562 | 9733.5423
479 | 0.13282 | 0.42162 | 4127.404 | 2.3662 | 23163.5306 | 9771.3704
480 | 0.13309 | 0.40204 | 3935.6782 | 2.3626 | 23128.0828 | 9809.2715
481 | 0.13337 | 0.3824 | 3743.4764 | 2.359 | 23092.6129 | 9847.2455
482 | 0.13365 | 0.36272 | 3550.7985 | 2.3553 | 23057.1208 | 9885.2924
483 | 0.13393 | 0.34299 | 3357.6444 | 2.3517 | 23021.6066 | 9923.4122
484 | 0.1342 | 0.32321 | 3164.0137 | 2.3481 | 22986.0704 | 9961.605
485 | 0.13448 | 0.30338 | 2969.9064 | 2.3444 | 22950.5121 | 9999.8707
486 | 0.13476 | 0.2835 | 2775.3223 | 2.3408 | 22914.9319 | 10038.2093
487 | 0.13503 | 0.26358 | 2580.2611 | 2.3372 | 22879.3296 | 10076.6208
488 | 0.13531 | 0.2436 | 2384.7227 | 2.3335 | 22843.7055 | 10115.1053
489 | 0.13559 | 0.22358 | 2188.7069 | 2.3299 | 22808.0594 | 10153.6626
490 | 0.13587 | 0.20351 | 1992.2135 | 2.3262 | 22772.3914 | 10192.2929
491 | 0.13614 | 0.18339 | 1795.2424 | 2.3226 | 22736.7016 | 10230.9961
492 | 0.13642 | 0.16322 | 1597.7932 | 2.3189 | 22700.99 | 10269.7723
493 | 0.1367 | 0.143 | 1399.8659 | 2.3153 | 22665.2566 | 10308.6213
494 | 0.13698 | 0.12273 | 1201.4603 | 2.3116 | 22629.5015 | 10347.5433
495 | 0.13725 | 0.10242 | 1002.5762 | 2.308 | 22593.7246 | 10386.5382
496 | 0.13753 | 0.08205 | 803.2133 | 2.3043 | 22557.9261 | 10425.6061
497 | 0.13781 | 0.061636 | 603.3716 | 2.3007 | 22522.1059 | 10464.7468
498 | 0.13808 | 0.041172 | 403.0508 | 2.297 | 22486.264 | 10503.9605
499 | 0.13836 | 0.02066 | 202.2508 | 2.2934 | 22450.4006 | 10543.2471
500 | 0.13864 | 9.9221e-05 | 0.97131 | 2.2897 | 22414.5156 | 10582.6066

## Passiv
94.4 | L/h |  |  | V' | 94.4 | L/h
|  |  |  | dT | 20 | K
dt [K] | P [W] |  |  | vertikal | 34.2 | W
0 | 0 | 323.0257 | 83.7795 | horizontal | 58.9 | W
5 | 17.283 | 323.0257 | 83.7795
7.5 | 25.2144 | 323.0257 | 83.7795
10 | 32.723 | 323.0257 | 83.7795
12.5 | 39.8416 | 323.0257 | 83.7795
15 | 46.5999 | 323.0257 | 83.7795
17.5 | 53.0246 | 323.0257 | 83.7795
20 | 59.1397 | 323.0257 | 83.7795
22.5 | 64.9671 | 323.0257 | 83.7795
25 | 70.5267 | 323.0257 | 83.7795
27.5 | 75.8365 | 323.0257 | 83.7795
30 | 80.9129 | 323.0257 | 83.7795
32.5 | 85.7711 | 323.0257 | 83.7795
35 | 90.4247 | 323.0257 | 83.7795
37.5 | 94.8865 | 323.0257 | 83.7795
40 | 99.1681 | 323.0257 | 83.7795
42.5 | 103.2801 | 323.0257 | 83.7795
45 | 107.2325 | 323.0257 | 83.7795
47.5 | 111.0344 | 323.0257 | 83.7795
50 | 114.6941 | 323.0257 | 83.7795
52.5 | 118.2196 | 323.0257 | 83.7795
55 | 121.6181 | 323.0257 | 83.7795
57.5 | 124.8963 | 323.0257 | 83.7795
60 | 128.0604 | 323.0257 | 83.7795
62.5 | 131.1165 | 323.0257 | 83.7795
65 | 134.0698 | 323.0257 | 83.7795
67.5 | 136.9255 | 323.0257 | 83.7795
70 | 139.6884 | 323.0257 | 83.7795
72.5 | 142.3629 | 323.0257 | 83.7795
75 | 144.9531 | 323.0257 | 83.7795

## 1,5 mm Noctua F12
kg/s | L/h | min^-1 | m/s | m³/h | Gesamt [m³/h] | dp Fluid [Pa] | Tin [K] | TAmbient [K] | Tout_avg | dTFluid [K] | P [W] | Log dT [K] | cp [J/kg * K] | ρ [kg/m³]
0 | 0 | 0 | 0 | 0 | 0 | 0 | 315 | 295 |  |  | 0 |  | 4180 | 991.5 |  |  |  | -144.2437 | 10.5287 | -0.031257 | 2.9456e-05 | 17554.4539 | -125.6923 | 0.39362 | -0.0004108 | 2.3064 | -0.0037613 | 995.1762 | 0.039735 | -1.0409 | 4.3025 | 1.0235
0.008 | 28.9603 | 0 | 0.066812 | 3.021 | 12.0839 | 115.0161 | 315 | 295 | 296.6031 | 18.3969 | 31.1004 | 7.2894 | 4180.7154 | 994.4661 |  |  |  | -144.2437 | 10.5287 | -0.031257 | 2.9456e-05 | 17554.4539 | -125.6923 | 0.39362 | -0.0004108 | 2.3064 | -0.0037613 | 995.1762 | 0.039735 | -1.0409 | 4.3025 | 1.0235
0.014 | 50.7007 | 0 | 0.066812 | 3.021 | 12.0839 | 241.1149 | 315 | 295 | 299.7201 | 15.2799 | 45.133 | 10.5823 | 4179.8923 | 994.0695 |  |  |  | -144.2437 | 10.5287 | -0.031257 | 2.9456e-05 | 17554.4539 | -125.6923 | 0.39362 | -0.0004108 | 2.3064 | -0.0037613 | 995.1762 | 0.039735 | -1.0409 | 4.3025 | 1.0235
0.02 | 72.4557 | 0 | 0.066812 | 3.021 | 12.0839 | 401.3595 | 315 | 295 | 302.2719 | 12.7281 | 53.6514 | 12.5807 | 4179.3956 | 993.7101 |  |  |  | -144.2437 | 10.5287 | -0.031257 | 2.9456e-05 | 17554.4539 | -125.6923 | 0.39362 | -0.0004108 | 2.3064 | -0.0037613 | 995.1762 | 0.039735 | -1.0409 | 4.3025 | 1.0235
0.026 | 94.2198 | 0 | 0.066812 | 3.021 | 12.0839 | 595.75 | 315 | 295 | 304.1788 | 10.8212 | 59.2509 | 13.8941 | 4179.1153 | 993.4222 |  |  |  | -144.2437 | 10.5287 | -0.031257 | 2.9456e-05 | 17554.4539 | -125.6923 | 0.39362 | -0.0004108 | 2.3064 | -0.0037613 | 995.1762 | 0.039735 | -1.0409 | 4.3025 | 1.0235
0.032 | 115.9894 | 0 | 0.066812 | 3.021 | 12.0839 | 824.2863 | 315 | 295 | 305.618 | 9.382 | 63.1869 | 14.8173 | 4178.9493 | 993.1943 |  |  |  | -144.2437 | 10.5287 | -0.031257 | 2.9456e-05 | 17554.4539 | -125.6923 | 0.39362 | -0.0004108 | 2.3064 | -0.0037613 | 995.1762 | 0.039735 | -1.0409 | 4.3025 | 1.0235
0.038 | 137.7627 | 0 | 0.066812 | 3.021 | 12.0839 | 1086.9684 | 315 | 295 | 306.7314 | 8.2686 | 66.0974 | 15.4999 | 4178.8452 | 993.012 |  |  |  | -144.2437 | 10.5287 | -0.031257 | 2.9456e-05 | 17554.4539 | -125.6923 | 0.39362 | -0.0004108 | 2.3064 | -0.0037613 | 995.1762 | 0.039735 | -1.0409 | 4.3025 | 1.0235
0.044 | 159.5385 | 0 | 0.066812 | 3.021 | 12.0839 | 1383.7963 | 315 | 295 | 307.6143 | 7.3857 | 68.3344 | 16.0244 | 4178.7765 | 992.8637 |  |  |  | -144.2437 | 10.5287 | -0.031257 | 2.9456e-05 | 17554.4539 | -125.6923 | 0.39362 | -0.0004108 | 2.3064 | -0.0037613 | 995.1762 | 0.039735 | -1.0409 | 4.3025 | 1.0235
0.05 | 181.3161 | 0 | 0.066812 | 3.021 | 12.0839 | 1714.77 | 315 | 295 | 308.3297 | 6.6703 | 70.1061 | 16.4399 | 4178.7292 | 992.7413 |  |  |  | -144.2437 | 10.5287 | -0.031257 | 2.9456e-05 | 17554.4539 | -125.6923 | 0.39362 | -0.0004108 | 2.3064 | -0.0037613 | 995.1762 | 0.039735 | -1.0409 | 4.3025 | 1.0235
0.056 | 203.0951 | 0 | 0.066812 | 3.021 | 12.0839 | 2079.8895 | 315 | 295 | 308.9205 | 6.0795 | 71.5436 | 16.777 | 4178.6954 | 992.6386 |  |  |  | -144.2437 | 10.5287 | -0.031257 | 2.9456e-05 | 17554.4539 | -125.6923 | 0.39362 | -0.0004108 | 2.3064 | -0.0037613 | 995.1762 | 0.039735 | -1.0409 | 4.3025 | 1.0235
0.062 | 224.875 | 0 | 0.066812 | 3.021 | 12.0839 | 2479.1549 | 315 | 295 | 309.4161 | 5.5839 | 72.7331 | 17.056 | 4178.6705 | 992.5514 |  |  |  | -144.2437 | 10.5287 | -0.031257 | 2.9456e-05 | 17554.4539 | -125.6923 | 0.39362 | -0.0004108 | 2.3064 | -0.0037613 | 995.1762 | 0.039735 | -1.0409 | 4.3025 | 1.0235
0.068 | 246.6557 | 0 | 0.066812 | 3.021 | 12.0839 | 2912.5661 | 315 | 295 | 309.8376 | 5.1624 | 73.7334 | 17.2905 | 4178.6518 | 992.4765 |  |  |  | -144.2437 | 10.5287 | -0.031257 | 2.9456e-05 | 17554.4539 | -125.6923 | 0.39362 | -0.0004108 | 2.3064 | -0.0037613 | 995.1762 | 0.039735 | -1.0409 | 4.3025 | 1.0235
0.074 | 268.4362 | 0 | 0.066812 | 3.021 | 12.0839 | 3380.123 | 315 | 295 | 310.1834 | 4.8166 | 74.5467 | 17.4812 | 4178.6379 | 992.4145 |  |  |  | -144.2437 | 10.5287 | -0.031257 | 2.9456e-05 | 17554.4539 | -125.6923 | 0.39362 | -0.0004108 | 2.3064 | -0.0037613 | 995.1762 | 0.039735 | -1.0409 | 4.3025 | 1.0235
0.008 | 28.9589 | 400 | 0.11754 | 5.3147 | 21.2586 | 115.0161 | 315 | 295 | 296.2125 | 18.7875 | 50.3162 | 6.7025 | 4180.837 | 994.5124 |  |  |  | -144.2437 | 10.5287 | -0.031257 | 2.9456e-05 | 17554.4539 | -125.6923 | 0.39362 | -0.0004108 | 2.3064 | -0.0037613 | 995.1762 | 0.039735 | -1.0409 | 4.3025 | 1.0235
0.014 | 50.6959 | 400 | 0.11754 | 5.3147 | 21.2586 | 241.1149 | 315 | 295 | 299.0223 | 15.9777 | 74.7507 | 9.962 | 4180.0548 | 994.1624 |  |  |  | -144.2437 | 10.5287 | -0.031257 | 2.9456e-05 | 17554.4539 | -125.6923 | 0.39362 | -0.0004108 | 2.3064 | -0.0037613 | 995.1762 | 0.039735 | -1.0409 | 4.3025 | 1.0235
0.02 | 72.4476 | 400 | 0.11754 | 5.3147 | 21.2586 | 401.3595 | 315 | 295 | 301.5 | 13.5 | 90.1201 | 12.0115 | 4179.5304 | 993.822 |  |  |  | -144.2437 | 10.5287 | -0.031257 | 2.9456e-05 | 17554.4539 | -125.6923 | 0.39362 | -0.0004108 | 2.3064 | -0.0037613 | 995.1762 | 0.039735 | -1.0409 | 4.3025 | 1.0235
0.026 | 94.2087 | 400 | 0.11754 | 5.3147 | 21.2586 | 595.75 | 315 | 295 | 303.4187 | 11.5813 | 100.4182 | 13.3845 | 4179.2184 | 993.5389 |  |  |  | -144.2437 | 10.5287 | -0.031257 | 2.9456e-05 | 17554.4539 | -125.6923 | 0.39362 | -0.0004108 | 2.3064 | -0.0037613 | 995.1762 | 0.039735 | -1.0409 | 4.3025 | 1.0235
0.032 | 115.9759 | 400 | 0.11754 | 5.3147 | 21.2586 | 824.2863 | 315 | 295 | 304.8969 | 10.1031 | 107.7431 | 14.361 | 4179.0278 | 993.3096 |  |  |  | -144.2437 | 10.5287 | -0.031257 | 2.9456e-05 | 17554.4539 | -125.6923 | 0.39362 | -0.0004108 | 2.3064 | -0.0037613 | 995.1762 | 0.039735 | -1.0409 | 4.3025 | 1.0235
0.038 | 137.7473 | 400 | 0.11754 | 5.3147 | 21.2586 | 1086.9684 | 315 | 295 | 306.0561 | 8.9439 | 113.203 | 15.0888 | 4178.9059 | 993.1232 |  |  |  | -144.2437 | 10.5287 | -0.031257 | 2.9456e-05 | 17554.4539 | -125.6923 | 0.39362 | -0.0004108 | 2.3064 | -0.0037613 | 995.1762 | 0.039735 | -1.0409 | 4.3025 | 1.0235
0.044 | 159.5215 | 400 | 0.11754 | 5.3147 | 21.2586 | 1383.7963 | 315 | 295 | 306.9841 | 8.0159 | 117.4236 | 15.6514 | 4178.8243 | 992.9699 |  |  |  | -144.2437 | 10.5287 | -0.031257 | 2.9456e-05 | 17554.4539 | -125.6923 | 0.39362 | -0.0004108 | 2.3064 | -0.0037613 | 995.1762 | 0.039735 | -1.0409 | 4.3025 | 1.0235
0.05 | 181.2977 | 400 | 0.11754 | 5.3147 | 21.2586 | 1714.77 | 315 | 295 | 307.7415 | 7.2585 | 120.7811 | 16.099 | 4178.7676 | 992.8421 |  |  |  | -144.2437 | 10.5287 | -0.031257 | 2.9456e-05 | 17554.4539 | -125.6923 | 0.39362 | -0.0004108 | 2.3064 | -0.0037613 | 995.1762 | 0.039735 | -1.0409 | 4.3025 | 1.0235
0.056 | 203.0755 | 400 | 0.11754 | 5.3147 | 21.2586 | 2079.8895 | 315 | 295 | 308.3703 | 6.6297 | 123.5146 | 16.4633 | 4178.7267 | 992.7343 |  |  |  | -144.2437 | 10.5287 | -0.031257 | 2.9456e-05 | 17554.4539 | -125.6923 | 0.39362 | -0.0004108 | 2.3064 | -0.0037613 | 995.1762 | 0.039735 | -1.0409 | 4.3025 | 1.0235
0.062 | 224.8544 | 400 | 0.11754 | 5.3147 | 21.2586 | 2479.1549 | 315 | 295 | 308.9002 | 6.0998 | 125.7825 | 16.7656 | 4178.6965 | 992.6421 |  |  |  | -144.2437 | 10.5287 | -0.031257 | 2.9456e-05 | 17554.4539 | -125.6923 | 0.39362 | -0.0004108 | 2.3064 | -0.0037613 | 995.1762 | 0.039735 | -1.0409 | 4.3025 | 1.0235
0.068 | 246.6343 | 400 | 0.11754 | 5.3147 | 21.2586 | 2912.5661 | 315 | 295 | 309.3525 | 5.6475 | 127.6942 | 17.0204 | 4178.6736 | 992.5626 |  |  |  | -144.2437 | 10.5287 | -0.031257 | 2.9456e-05 | 17554.4539 | -125.6923 | 0.39362 | -0.0004108 | 2.3064 | -0.0037613 | 995.1762 | 0.039735 | -1.0409 | 4.3025 | 1.0235
0.074 | 268.414 | 400 | 0.11754 | 5.3147 | 21.2586 | 3380.123 | 315 | 295 | 309.7246 | 5.2754 | 129.2512 | 17.2279 | 4178.6566 | 992.4966 |  |  |  | -144.2437 | 10.5287 | -0.031257 | 2.9456e-05 | 17554.4539 | -125.6923 | 0.39362 | -0.0004108 | 2.3064 | -0.0037613 | 995.1762 | 0.039735 | -1.0409 | 4.3025 | 1.0235
0.008 | 28.9574 | 600 | 0.23529 | 10.6389 | 42.5557 | 115.0161 | 315 | 295 | 295.7631 | 19.2369 | 88.5324 | 5.89 | 4180.9823 | 994.5647 |  |  |  | -144.2437 | 10.5287 | -0.031257 | 2.9456e-05 | 17554.4539 | -125.6923 | 0.39362 | -0.0004108 | 2.3064 | -0.0037613 | 995.1762 | 0.039735 | -1.0409 | 4.3025 | 1.0235
0.014 | 50.6898 | 600 | 0.23529 | 10.6389 | 42.5557 | 241.1149 | 315 | 295 | 298.0852 | 16.9148 | 135.9396 | 9.0496 | 4180.2923 | 994.2834 |  |  |  | -144.2437 | 10.5287 | -0.031257 | 2.9456e-05 | 17554.4539 | -125.6923 | 0.39362 | -0.0004108 | 2.3064 | -0.0037613 | 995.1762 | 0.039735 | -1.0409 | 4.3025 | 1.0235
0.02 | 72.4363 | 600 | 0.23529 | 10.6389 | 42.5557 | 401.3595 | 315 | 295 | 300.3962 | 14.6038 | 167.4315 | 11.1476 | 4179.7462 | 993.9772 |  |  |  | -144.2437 | 10.5287 | -0.031257 | 2.9456e-05 | 17554.4539 | -125.6923 | 0.39362 | -0.0004108 | 2.3064 | -0.0037613 | 995.1762 | 0.039735 | -1.0409 | 4.3025 | 1.0235
0.026 | 94.1928 | 600 | 0.23529 | 10.6389 | 42.5557 | 595.75 | 315 | 295 | 302.2938 | 12.7062 | 189.1838 | 12.5965 | 4179.392 | 993.7069 |  |  |  | -144.2437 | 10.5287 | -0.031257 | 2.9456e-05 | 17554.4539 | -125.6923 | 0.39362 | -0.0004108 | 2.3064 | -0.0037613 | 995.1762 | 0.039735 | -1.0409 | 4.3025 | 1.0235
0.032 | 115.9561 | 600 | 0.23529 | 10.6389 | 42.5557 | 824.2863 | 315 | 295 | 303.8067 | 11.1933 | 204.9529 | 13.6467 | 4179.1643 | 993.4797 |  |  |  | -144.2437 | 10.5287 | -0.031257 | 2.9456e-05 | 17554.4539 | -125.6923 | 0.39362 | -0.0004108 | 2.3064 | -0.0037613 | 995.1762 | 0.039735 | -1.0409 | 4.3025 | 1.0235
0.038 | 137.7241 | 600 | 0.23529 | 10.6389 | 42.5557 | 1086.9684 | 315 | 295 | 305.02 | 9.98 | 216.8606 | 14.4397 | 4179.0138 | 993.2901 |  |  |  | -144.2437 | 10.5287 | -0.031257 | 2.9456e-05 | 17554.4539 | -125.6923 | 0.39362 | -0.0004108 | 2.3064 | -0.0037613 | 995.1762 | 0.039735 | -1.0409 | 4.3025 | 1.0235
0.044 | 159.4955 | 600 | 0.23529 | 10.6389 | 42.5557 | 1383.7963 | 315 | 295 | 306.0068 | 8.9932 | 226.1524 | 15.0585 | 4178.9106 | 993.1313 |  |  |  | -144.2437 | 10.5287 | -0.031257 | 2.9456e-05 | 17554.4539 | -125.6923 | 0.39362 | -0.0004108 | 2.3064 | -0.0037613 | 995.1762 | 0.039735 | -1.0409 | 4.3025 | 1.0235
0.05 | 181.2694 | 600 | 0.23529 | 10.6389 | 42.5557 | 1714.77 | 315 | 295 | 306.8218 | 8.1782 | 233.5971 | 15.5542 | 4178.8376 | 992.997 |  |  |  | -144.2437 | 10.5287 | -0.031257 | 2.9456e-05 | 17554.4539 | -125.6923 | 0.39362 | -0.0004108 | 2.3064 | -0.0037613 | 995.1762 | 0.039735 | -1.0409 | 4.3025 | 1.0235
0.056 | 203.0452 | 600 | 0.23529 | 10.6389 | 42.5557 | 2079.8895 | 315 | 295 | 307.5046 | 7.4954 | 239.6919 | 15.96 | 4178.7844 | 992.8823 |  |  |  | -144.2437 | 10.5287 | -0.031257 | 2.9456e-05 | 17554.4539 | -125.6923 | 0.39362 | -0.0004108 | 2.3064 | -0.0037613 | 995.1762 | 0.039735 | -1.0409 | 4.3025 | 1.0235
0.062 | 224.8224 | 600 | 0.23529 | 10.6389 | 42.5557 | 2479.1549 | 315 | 295 | 308.0842 | 6.9158 | 244.7716 | 16.2983 | 4178.7446 | 992.7835 |  |  |  | -144.2437 | 10.5287 | -0.031257 | 2.9456e-05 | 17554.4539 | -125.6923 | 0.39362 | -0.0004108 | 2.3064 | -0.0037613 | 995.1762 | 0.039735 | -1.0409 | 4.3025 | 1.0235
0.068 | 246.6008 | 600 | 0.23529 | 10.6389 | 42.5557 | 2912.5661 | 315 | 295 | 308.5818 | 6.4182 | 249.0693 | 16.5844 | 4178.7142 | 992.6976 |  |  |  | -144.2437 | 10.5287 | -0.031257 | 2.9456e-05 | 17554.4539 | -125.6923 | 0.39362 | -0.0004108 | 2.3064 | -0.0037613 | 995.1762 | 0.039735 | -1.0409 | 4.3025 | 1.0235
0.074 | 268.3791 | 600 | 0.23529 | 10.6389 | 42.5557 | 3380.123 | 315 | 295 | 308.9932 | 6.0068 | 252.5804 | 16.8182 | 4178.6916 | 992.6259 |  |  |  | -144.2437 | 10.5287 | -0.031257 | 2.9456e-05 | 17554.4539 | -125.6923 | 0.39362 | -0.0004108 | 2.3064 | -0.0037613 | 995.1762 | 0.039735 | -1.0409 | 4.3025 | 1.0235
0.008 | 28.9565 | 800 | 0.37927 | 17.1493 | 68.5971 | 115.0161 | 315 | 295 | 295.5001 | 19.4999 | 127.9956 | 5.2865 | 4181.07 | 994.5948 |  |  |  | -144.2437 | 10.5287 | -0.031257 | 2.9456e-05 | 17554.4539 | -125.6923 | 0.39362 | -0.0004108 | 2.3064 | -0.0037613 | 995.1762 | 0.039735 | -1.0409 | 4.3025 | 1.0235
0.014 | 50.6855 | 800 | 0.37927 | 17.1493 | 68.5971 | 241.1149 | 315 | 295 | 297.4216 | 17.5784 | 201.4268 | 8.3259 | 4180.4743 | 994.3666 |  |  |  | -144.2437 | 10.5287 | -0.031257 | 2.9456e-05 | 17554.4539 | -125.6923 | 0.39362 | -0.0004108 | 2.3064 | -0.0037613 | 995.1762 | 0.039735 | -1.0409 | 4.3025 | 1.0235
0.02 | 72.4279 | 800 | 0.37927 | 17.1493 | 68.5971 | 401.3595 | 315 | 295 | 299.5527 | 15.4473 | 252.464 | 10.4373 | 4179.9302 | 994.0919 |  |  |  | -144.2437 | 10.5287 | -0.031257 | 2.9456e-05 | 17554.4539 | -125.6923 | 0.39362 | -0.0004108 | 2.3064 | -0.0037613 | 995.1762 | 0.039735 | -1.0409 | 4.3025 | 1.0235
0.026 | 94.1805 | 800 | 0.37927 | 17.1493 | 68.5971 | 595.75 | 315 | 295 | 301.3981 | 13.6019 | 288.6581 | 11.9343 | 4179.5492 | 993.8366 |  |  |  | -144.2437 | 10.5287 | -0.031257 | 2.9456e-05 | 17554.4539 | -125.6923 | 0.39362 | -0.0004108 | 2.3064 | -0.0037613 | 995.1762 | 0.039735 | -1.0409 | 4.3025 | 1.0235
0.032 | 115.9403 | 800 | 0.37927 | 17.1493 | 68.5971 | 824.2863 | 315 | 295 | 302.916 | 12.084 | 315.3405 | 13.0378 | 4179.2928 | 993.6147 |  |  |  | -144.2437 | 10.5287 | -0.031257 | 2.9456e-05 | 17554.4539 | -125.6923 | 0.39362 | -0.0004108 | 2.3064 | -0.0037613 | 995.1762 | 0.039735 | -1.0409 | 4.3025 | 1.0235
0.038 | 137.7054 | 800 | 0.37927 | 17.1493 | 68.5971 | 1086.9684 | 315 | 295 | 304.1584 | 10.8416 | 335.7232 | 13.8806 | 4179.1179 | 993.4254 |  |  |  | -144.2437 | 10.5287 | -0.031257 | 2.9456e-05 | 17554.4539 | -125.6923 | 0.39362 | -0.0004108 | 2.3064 | -0.0037613 | 995.1762 | 0.039735 | -1.0409 | 4.3025 | 1.0235
0.044 | 159.4742 | 800 | 0.37927 | 17.1493 | 68.5971 | 1383.7963 | 315 | 295 | 305.1835 | 9.8165 | 351.7625 | 14.5438 | 4178.9955 | 993.2641 |  |  |  | -144.2437 | 10.5287 | -0.031257 | 2.9456e-05 | 17554.4539 | -125.6923 | 0.39362 | -0.0004108 | 2.3064 | -0.0037613 | 995.1762 | 0.039735 | -1.0409 | 4.3025 | 1.0235
0.05 | 181.2459 | 800 | 0.37927 | 17.1493 | 68.5971 | 1714.77 | 315 | 295 | 306.0393 | 8.9607 | 364.6962 | 15.0785 | 4178.9075 | 993.1259 |  |  |  | -144.2437 | 10.5287 | -0.031257 | 2.9456e-05 | 17554.4539 | -125.6923 | 0.39362 | -0.0004108 | 2.3064 | -0.0037613 | 995.1762 | 0.039735 | -1.0409 | 4.3025 | 1.0235
0.056 | 203.0197 | 800 | 0.37927 | 17.1493 | 68.5971 | 2079.8895 | 315 | 295 | 306.7623 | 8.2377 | 375.3383 | 15.5185 | 4178.8426 | 993.0069 |  |  |  | -144.2437 | 10.5287 | -0.031257 | 2.9456e-05 | 17554.4539 | -125.6923 | 0.39362 | -0.0004108 | 2.3064 | -0.0037613 | 995.1762 | 0.039735 | -1.0409 | 4.3025 | 1.0235
0.062 | 224.7953 | 800 | 0.37927 | 17.1493 | 68.5971 | 2479.1549 | 315 | 295 | 307.3801 | 7.6199 | 384.2441 | 15.8866 | 4178.7936 | 992.9034 |  |  |  | -144.2437 | 10.5287 | -0.031257 | 2.9456e-05 | 17554.4539 | -125.6923 | 0.39362 | -0.0004108 | 2.3064 | -0.0037613 | 995.1762 | 0.039735 | -1.0409 | 4.3025 | 1.0235
0.068 | 246.5722 | 800 | 0.37927 | 17.1493 | 68.5971 | 2912.5661 | 315 | 295 | 307.9134 | 7.0866 | 391.8041 | 16.1992 | 4178.7559 | 992.8128 |  |  |  | -144.2437 | 10.5287 | -0.031257 | 2.9456e-05 | 17554.4539 | -125.6923 | 0.39362 | -0.0004108 | 2.3064 | -0.0037613 | 995.1762 | 0.039735 | -1.0409 | 4.3025 | 1.0235
0.074 | 268.3491 | 800 | 0.37927 | 17.1493 | 68.5971 | 3380.123 | 315 | 295 | 308.3562 | 6.6438 | 397.9975 | 16.4552 | 4178.7276 | 992.7367 |  |  |  | -144.2437 | 10.5287 | -0.031257 | 2.9456e-05 | 17554.4539 | -125.6923 | 0.39362 | -0.0004108 | 2.3064 | -0.0037613 | 995.1762 | 0.039735 | -1.0409 | 4.3025 | 1.0235
0.008 | 28.956 | 1000 | 0.54491 | 24.6387 | 98.555 | 115.0161 | 315 | 295 | 295.3372 | 19.6628 | 166.8378 | 4.816 | 4181.1254 | 994.6133 |  |  |  | -144.2437 | 10.5287 | -0.031257 | 2.9456e-05 | 17554.4539 | -125.6923 | 0.39362 | -0.0004108 | 2.3064 | -0.0037613 | 995.1762 | 0.039735 | -1.0409 | 4.3025 | 1.0235
0.014 | 50.6825 | 1000 | 0.54491 | 24.6387 | 98.555 | 241.1149 | 315 | 295 | 296.9318 | 18.0682 | 267.567 | 7.7305 | 4180.6163 | 994.4265 |  |  |  | -144.2437 | 10.5287 | -0.031257 | 2.9456e-05 | 17554.4539 | -125.6923 | 0.39362 | -0.0004108 | 2.3064 | -0.0037613 | 995.1762 | 0.039735 | -1.0409 | 4.3025 | 1.0235
0.02 | 72.4215 | 1000 | 0.54491 | 24.6387 | 98.555 | 401.3595 | 315 | 295 | 298.8848 | 16.1152 | 340.3279 | 9.8344 | 4180.0882 | 994.1804 |  |  |  | -144.2437 | 10.5287 | -0.031257 | 2.9456e-05 | 17554.4539 | -125.6923 | 0.39362 | -0.0004108 | 2.3064 | -0.0037613 | 995.1762 | 0.039735 | -1.0409 | 4.3025 | 1.0235
0.026 | 94.1706 | 1000 | 0.54491 | 24.6387 | 98.555 | 595.75 | 315 | 295 | 300.6615 | 14.3385 | 393.1505 | 11.3613 | 4179.6918 | 993.9404 |  |  |  | -144.2437 | 10.5287 | -0.031257 | 2.9456e-05 | 17554.4539 | -125.6923 | 0.39362 | -0.0004108 | 2.3064 | -0.0037613 | 995.1762 | 0.039735 | -1.0409 | 4.3025 | 1.0235
0.032 | 115.9274 | 1000 | 0.54491 | 24.6387 | 98.555 | 824.2863 | 315 | 295 | 302.1658 | 12.8342 | 432.6868 | 12.5039 | 4179.4134 | 993.7257 |  |  |  | -144.2437 | 10.5287 | -0.031257 | 2.9456e-05 | 17554.4539 | -125.6923 | 0.39362 | -0.0004108 | 2.3064 | -0.0037613 | 995.1762 | 0.039735 | -1.0409 | 4.3025 | 1.0235
0.038 | 137.6897 | 1000 | 0.54491 | 24.6387 | 98.555 | 1086.9684 | 315 | 295 | 303.4207 | 11.5793 | 463.2086 | 13.3858 | 4179.2181 | 993.5386 |  |  |  | -144.2437 | 10.5287 | -0.031257 | 2.9456e-05 | 17554.4539 | -125.6923 | 0.39362 | -0.0004108 | 2.3064 | -0.0037613 | 995.1762 | 0.039735 | -1.0409 | 4.3025 | 1.0235
0.044 | 159.4561 | 1000 | 0.54491 | 24.6387 | 98.555 | 1383.7963 | 315 | 295 | 304.4702 | 10.5298 | 487.4131 | 14.0852 | 4179.0786 | 993.3768 |  |  |  | -144.2437 | 10.5287 | -0.031257 | 2.9456e-05 | 17554.4539 | -125.6923 | 0.39362 | -0.0004108 | 2.3064 | -0.0037613 | 995.1762 | 0.039735 | -1.0409 | 4.3025 | 1.0235
0.05 | 181.2257 | 1000 | 0.54491 | 24.6387 | 98.555 | 1714.77 | 315 | 295 | 305.3552 | 9.6448 | 507.0467 | 14.6523 | 4178.9769 | 993.2366 |  |  |  | -144.2437 | 10.5287 | -0.031257 | 2.9456e-05 | 17554.4539 | -125.6923 | 0.39362 | -0.0004108 | 2.3064 | -0.0037613 | 995.1762 | 0.039735 | -1.0409 | 4.3025 | 1.0235
0.056 | 202.9977 | 1000 | 0.54491 | 24.6387 | 98.555 | 2079.8895 | 315 | 295 | 306.1087 | 8.8913 | 523.2773 | 15.1212 | 4178.9009 | 993.1146 |  |  |  | -144.2437 | 10.5287 | -0.031257 | 2.9456e-05 | 17554.4539 | -125.6923 | 0.39362 | -0.0004108 | 2.3064 | -0.0037613 | 995.1762 | 0.039735 | -1.0409 | 4.3025 | 1.0235
0.062 | 224.7716 | 1000 | 0.54491 | 24.6387 | 98.555 | 2479.1549 | 315 | 295 | 306.7565 | 8.2435 | 536.9112 | 15.515 | 4178.8431 | 993.0078 |  |  |  | -144.2437 | 10.5287 | -0.031257 | 2.9456e-05 | 17554.4539 | -125.6923 | 0.39362 | -0.0004108 | 2.3064 | -0.0037613 | 995.1762 | 0.039735 | -1.0409 | 4.3025 | 1.0235
0.068 | 246.5471 | 1000 | 0.54491 | 24.6387 | 98.555 | 2912.5661 | 315 | 295 | 307.3186 | 7.6814 | 548.521 | 15.8503 | 4178.7982 | 992.9138 |  |  |  | -144.2437 | 10.5287 | -0.031257 | 2.9456e-05 | 17554.4539 | -125.6923 | 0.39362 | -0.0004108 | 2.3064 | -0.0037613 | 995.1762 | 0.039735 | -1.0409 | 4.3025 | 1.0235
0.074 | 268.3227 | 1000 | 0.54491 | 24.6387 | 98.555 | 3380.123 | 315 | 295 | 307.7872 | 7.2128 | 558.0566 | 16.1257 | 4178.7644 | 992.8343 |  |  |  | -144.2437 | 10.5287 | -0.031257 | 2.9456e-05 | 17554.4539 | -125.6923 | 0.39362 | -0.0004108 | 2.3064 | -0.0037613 | 995.1762 | 0.039735 | -1.0409 | 4.3025 | 1.0235
0.008 | 28.9556 | 1200 | 0.72832 | 32.9317 | 131.7269 | 115.0161 | 315 | 295 | 295.2331 | 19.7669 | 203.7082 | 4.4399 | 4181.1612 | 994.625 |  |  |  | -144.2437 | 10.5287 | -0.031257 | 2.9456e-05 | 17554.4539 | -125.6923 | 0.39362 | -0.0004108 | 2.3064 | -0.0037613 | 995.1762 | 0.039735 | -1.0409 | 4.3025 | 1.0235
0.014 | 50.6802 | 1200 | 0.72832 | 32.9317 | 131.7269 | 241.1149 | 315 | 295 | 296.5631 | 18.4369 | 331.552 | 7.2329 | 4180.7276 | 994.4708 |  |  |  | -144.2437 | 10.5287 | -0.031257 | 2.9456e-05 | 17554.4539 | -125.6923 | 0.39362 | -0.0004108 | 2.3064 | -0.0037613 | 995.1762 | 0.039735 | -1.0409 | 4.3025 | 1.0235
0.02 | 72.4164 | 1200 | 0.72832 | 32.9317 | 131.7269 | 401.3595 | 315 | 295 | 298.348 | 16.652 | 427.003 | 9.3165 | 4180.2234 | 994.2499 |  |  |  | -144.2437 | 10.5287 | -0.031257 | 2.9456e-05 | 17554.4539 | -125.6923 | 0.39362 | -0.0004108 | 2.3064 | -0.0037613 | 995.1762 | 0.039735 | -1.0409 | 4.3025 | 1.0235
0.026 | 94.1626 | 1200 | 0.72832 | 32.9317 | 131.7269 | 595.75 | 315 | 295 | 300.048 | 14.952 | 497.7645 | 10.8605 | 4179.8201 | 994.025 |  |  |  | -144.2437 | 10.5287 | -0.031257 | 2.9456e-05 | 17554.4539 | -125.6923 | 0.39362 | -0.0004108 | 2.3064 | -0.0037613 | 995.1762 | 0.039735 | -1.0409 | 4.3025 | 1.0235
0.032 | 115.9166 | 1200 | 0.72832 | 32.9317 | 131.7269 | 824.2863 | 315 | 295 | 301.527 | 13.473 | 551.4637 | 12.0318 | 4179.5255 | 993.8181 |  |  |  | -144.2437 | 10.5287 | -0.031257 | 2.9456e-05 | 17554.4539 | -125.6923 | 0.39362 | -0.0004108 | 2.3064 | -0.0037613 | 995.1762 | 0.039735 | -1.0409 | 4.3025 | 1.0235
0.038 | 137.6764 | 1200 | 0.72832 | 32.9317 | 131.7269 | 1086.9684 | 315 | 295 | 302.7829 | 12.2171 | 593.3227 | 12.9445 | 4179.3133 | 993.6346 |  |  |  | -144.2437 | 10.5287 | -0.031257 | 2.9456e-05 | 17554.4539 | -125.6923 | 0.39362 | -0.0004108 | 2.3064 | -0.0037613 | 995.1762 | 0.039735 | -1.0409 | 4.3025 | 1.0235
0.044 | 159.4406 | 1200 | 0.72832 | 32.9317 | 131.7269 | 1383.7963 | 315 | 295 | 303.8466 | 11.1534 | 626.756 | 13.6734 | 4179.1589 | 993.4735 |  |  |  | -144.2437 | 10.5287 | -0.031257 | 2.9456e-05 | 17554.4539 | -125.6923 | 0.39362 | -0.0004108 | 2.3064 | -0.0037613 | 995.1762 | 0.039735 | -1.0409 | 4.3025 | 1.0235
0.05 | 181.2082 | 1200 | 0.72832 | 32.9317 | 131.7269 | 1714.77 | 315 | 295 | 304.752 | 10.248 | 654.0247 | 14.2678 | 4179.0447 | 993.3325 |  |  |  | -144.2437 | 10.5287 | -0.031257 | 2.9456e-05 | 17554.4539 | -125.6923 | 0.39362 | -0.0004108 | 2.3064 | -0.0037613 | 995.1762 | 0.039735 | -1.0409 | 4.3025 | 1.0235
0.056 | 202.9785 | 1200 | 0.72832 | 32.9317 | 131.7269 | 2079.8895 | 315 | 295 | 305.5285 | 9.4715 | 676.6653 | 14.7613 | 4178.9585 | 993.2088 |  |  |  | -144.2437 | 10.5287 | -0.031257 | 2.9456e-05 | 17554.4539 | -125.6923 | 0.39362 | -0.0004108 | 2.3064 | -0.0037613 | 995.1762 | 0.039735 | -1.0409 | 4.3025 | 1.0235
0.062 | 224.7509 | 1200 | 0.72832 | 32.9317 | 131.7269 | 2479.1549 | 315 | 295 | 306.2 | 8.8 | 695.7508 | 15.1772 | 4178.8924 | 993.0997 |  |  |  | -144.2437 | 10.5287 | -0.031257 | 2.9456e-05 | 17554.4539 | -125.6923 | 0.39362 | -0.0004108 | 2.3064 | -0.0037613 | 995.1762 | 0.039735 | -1.0409 | 4.3025 | 1.0235
0.068 | 246.5249 | 1200 | 0.72832 | 32.9317 | 131.7269 | 2912.5661 | 315 | 295 | 306.7854 | 8.2146 | 712.0505 | 15.5323 | 4178.8407 | 993.003 |  |  |  | -144.2437 | 10.5287 | -0.031257 | 2.9456e-05 | 17554.4539 | -125.6923 | 0.39362 | -0.0004108 | 2.3064 | -0.0037613 | 995.1762 | 0.039735 | -1.0409 | 4.3025 | 1.0235
0.074 | 268.2993 | 1200 | 0.72832 | 32.9317 | 131.7269 | 3380.123 | 315 | 295 | 307.2754 | 7.7246 | 725.4703 | 15.8247 | 4178.8015 | 992.921 |  |  |  | -144.2437 | 10.5287 | -0.031257 | 2.9456e-05 | 17554.4539 | -125.6923 | 0.39362 | -0.0004108 | 2.3064 | -0.0037613 | 995.1762 | 0.039735 | -1.0409 | 4.3025 | 1.0235
0.008 | 28.9553 | 1500 | 1.0232 | 46.2672 | 185.0686 | 115.0161 | 315 | 295 | 295.1406 | 19.8594 | 252.657 | 4.006 | 4181.1933 | 994.6354 |  |  |  | -144.2437 | 10.5287 | -0.031257 | 2.9456e-05 | 17554.4539 | -125.6923 | 0.39362 | -0.0004108 | 2.3064 | -0.0037613 | 995.1762 | 0.039735 | -1.0409 | 4.3025 | 1.0235
0.014 | 50.6778 | 1500 | 1.0232 | 46.2672 | 185.0686 | 241.1149 | 315 | 295 | 296.1698 | 18.8302 | 417.9752 | 6.633 | 4180.8505 | 994.5174 |  |  |  | -144.2437 | 10.5287 | -0.031257 | 2.9456e-05 | 17554.4539 | -125.6923 | 0.39362 | -0.0004108 | 2.3064 | -0.0037613 | 995.1762 | 0.039735 | -1.0409 | 4.3025 | 1.0235
0.02 | 72.4107 | 1500 | 1.0232 | 46.2672 | 185.0686 | 401.3595 | 315 | 295 | 297.7314 | 17.2686 | 546.5361 | 8.6736 | 4180.3879 | 994.328 |  |  |  | -144.2437 | 10.5287 | -0.031257 | 2.9456e-05 | 17554.4539 | -125.6923 | 0.39362 | -0.0004108 | 2.3064 | -0.0037613 | 995.1762 | 0.039735 | -1.0409 | 4.3025 | 1.0235
0.026 | 94.1533 | 1500 | 1.0232 | 46.2672 | 185.0686 | 595.75 | 315 | 295 | 299.3144 | 15.6856 | 644.4603 | 10.2268 | 4179.9853 | 994.1238 |  |  |  | -144.2437 | 10.5287 | -0.031257 | 2.9456e-05 | 17554.4539 | -125.6923 | 0.39362 | -0.0004108 | 2.3064 | -0.0037613 | 995.1762 | 0.039735 | -1.0409 | 4.3025 | 1.0235
0.032 | 115.9037 | 1500 | 1.0232 | 46.2672 | 185.0686 | 824.2863 | 315 | 295 | 300.7435 | 14.2565 | 720.1395 | 11.4265 | 4179.6753 | 993.929 |  |  |  | -144.2437 | 10.5287 | -0.031257 | 2.9456e-05 | 17554.4539 | -125.6923 | 0.39362 | -0.0004108 | 2.3064 | -0.0037613 | 995.1762 | 0.039735 | -1.0409 | 4.3025 | 1.0235
0.038 | 137.6601 | 1500 | 1.0232 | 46.2672 | 185.0686 | 1086.9684 | 315 | 295 | 301.9869 | 13.0131 | 779.8995 | 12.3735 | 4179.4439 | 993.7518 |  |  |  | -144.2437 | 10.5287 | -0.031257 | 2.9456e-05 | 17554.4539 | -125.6923 | 0.39362 | -0.0004108 | 2.3064 | -0.0037613 | 995.1762 | 0.039735 | -1.0409 | 4.3025 | 1.0235
0.044 | 159.4214 | 1500 | 1.0232 | 46.2672 | 185.0686 | 1383.7963 | 315 | 295 | 303.0584 | 11.9416 | 828.0914 | 13.1368 | 4179.2712 | 993.5933 |  |  |  | -144.2437 | 10.5287 | -0.031257 | 2.9456e-05 | 17554.4539 | -125.6923 | 0.39362 | -0.0004108 | 2.3064 | -0.0037613 | 995.1762 | 0.039735 | -1.0409 | 4.3025 | 1.0235
0.05 | 181.1863 | 1500 | 1.0232 | 46.2672 | 185.0686 | 1714.77 | 315 | 295 | 303.9822 | 11.0178 | 867.6897 | 13.7639 | 4179.1409 | 993.4526 |  |  |  | -144.2437 | 10.5287 | -0.031257 | 2.9456e-05 | 17554.4539 | -125.6923 | 0.39362 | -0.0004108 | 2.3064 | -0.0037613 | 995.1762 | 0.039735 | -1.0409 | 4.3025 | 1.0235
0.056 | 202.9542 | 1500 | 1.0232 | 46.2672 | 185.0686 | 2079.8895 | 315 | 295 | 304.7824 | 10.2176 | 900.7614 | 14.2874 | 4179.0411 | 993.3277 |  |  |  | -144.2437 | 10.5287 | -0.031257 | 2.9456e-05 | 17554.4539 | -125.6923 | 0.39362 | -0.0004108 | 2.3064 | -0.0037613 | 995.1762 | 0.039735 | -1.0409 | 4.3025 | 1.0235
0.062 | 224.7244 | 1500 | 1.0232 | 46.2672 | 185.0686 | 2479.1549 | 315 | 295 | 305.4799 | 9.5201 | 928.7742 | 14.7308 | 4178.9636 | 993.2166 |  |  |  | -144.2437 | 10.5287 | -0.031257 | 2.9456e-05 | 17554.4539 | -125.6923 | 0.39362 | -0.0004108 | 2.3064 | -0.0037613 | 995.1762 | 0.039735 | -1.0409 | 4.3025 | 1.0235
0.068 | 246.4965 | 1500 | 1.0232 | 46.2672 | 185.0686 | 2912.5661 | 315 | 295 | 306.0919 | 8.9081 | 952.7932 | 15.1108 | 4178.9025 | 993.1174 |  |  |  | -144.2437 | 10.5287 | -0.031257 | 2.9456e-05 | 17554.4539 | -125.6923 | 0.39362 | -0.0004108 | 2.3064 | -0.0037613 | 995.1762 | 0.039735 | -1.0409 | 4.3025 | 1.0235
0.074 | 268.2691 | 1500 | 1.0232 | 46.2672 | 185.0686 | 3380.123 | 315 | 295 | 306.6069 | 8.3931 | 972.6336 | 15.4247 | 4178.8559 | 993.0326 |  |  |  | -144.2437 | 10.5287 | -0.031257 | 2.9456e-05 | 17554.4539 | -125.6923 | 0.39362 | -0.0004108 | 2.3064 | -0.0037613 | 995.1762 | 0.039735 | -1.0409 | 4.3025 | 1.0235
0.008 | 28.9551 | 2000 | 1.5383 | 69.5559 | 278.2236 | 115.0161 | 315 | 295 | 295.068 | 19.932 | 317.1131 | 3.5067 | 4181.2187 | 994.6435 |  |  |  | -144.2437 | 10.5287 | -0.031257 | 2.9456e-05 | 17554.4539 | -125.6923 | 0.39362 | -0.0004108 | 2.3064 | -0.0037613 | 995.1762 | 0.039735 | -1.0409 | 4.3025 | 1.0235
0.014 | 50.6755 | 2000 | 1.5383 | 69.5559 | 278.2236 | 241.1149 | 315 | 295 | 295.771 | 19.229 | 533.7143 | 5.9062 | 4180.9797 | 994.5638 |  |  |  | -144.2437 | 10.5287 | -0.031257 | 2.9456e-05 | 17554.4539 | -125.6923 | 0.39362 | -0.0004108 | 2.3064 | -0.0037613 | 995.1762 | 0.039735 | -1.0409 | 4.3025 | 1.0235
0.02 | 72.4045 | 2000 | 1.5383 | 69.5559 | 278.2236 | 401.3595 | 315 | 295 | 297.0378 | 17.9622 | 710.8139 | 7.8648 | 4180.5851 | 994.4136 |  |  |  | -144.2437 | 10.5287 | -0.031257 | 2.9456e-05 | 17554.4539 | -125.6923 | 0.39362 | -0.0004108 | 2.3064 | -0.0037613 | 995.1762 | 0.039735 | -1.0409 | 4.3025 | 1.0235
0.026 | 94.1425 | 2000 | 1.5383 | 69.5559 | 278.2236 | 595.75 | 315 | 295 | 298.4415 | 16.5585 | 850.6248 | 9.4092 | 4180.1993 | 994.2379 |  |  |  | -144.2437 | 10.5287 | -0.031257 | 2.9456e-05 | 17554.4539 | -125.6923 | 0.39362 | -0.0004108 | 2.3064 | -0.0037613 | 995.1762 | 0.039735 | -1.0409 | 4.3025 | 1.0235
0.032 | 115.8882 | 2000 | 1.5383 | 69.5559 | 278.2236 | 824.2863 | 315 | 295 | 299.7775 | 15.2225 | 961.39 | 10.6316 | 4179.8795 | 994.0617 |  |  |  | -144.2437 | 10.5287 | -0.031257 | 2.9456e-05 | 17554.4539 | -125.6923 | 0.39362 | -0.0004108 | 2.3064 | -0.0037613 | 995.1762 | 0.039735 | -1.0409 | 4.3025 | 1.0235
0.038 | 137.6402 | 2000 | 1.5383 | 69.5559 | 278.2236 | 1086.9684 | 315 | 295 | 300.9814 | 14.0186 | 1050.4334 | 11.6136 | 4179.6284 | 993.8956 |  |  |  | -144.2437 | 10.5287 | -0.031257 | 2.9456e-05 | 17554.4539 | -125.6923 | 0.39362 | -0.0004108 | 2.3064 | -0.0037613 | 995.1762 | 0.039735 | -1.0409 | 4.3025 | 1.0235
0.044 | 159.3973 | 2000 | 1.5383 | 69.5559 | 278.2236 | 1383.7963 | 315 | 295 | 302.0447 | 12.9553 | 1123.2097 | 12.4158 | 4179.434 | 993.7433 |  |  |  | -144.2437 | 10.5287 | -0.031257 | 2.9456e-05 | 17554.4539 | -125.6923 | 0.39362 | -0.0004108 | 2.3064 | -0.0037613 | 995.1762 | 0.039735 | -1.0409 | 4.3025 | 1.0235
0.05 | 181.1584 | 2000 | 1.5383 | 69.5559 | 278.2236 | 1714.77 | 315 | 295 | 302.9786 | 12.0214 | 1183.6347 | 13.0814 | 4179.2832 | 993.6053 |  |  |  | -144.2437 | 10.5287 | -0.031257 | 2.9456e-05 | 17554.4539 | -125.6923 | 0.39362 | -0.0004108 | 2.3064 | -0.0037613 | 995.1762 | 0.039735 | -1.0409 | 4.3025 | 1.0235
0.056 | 202.9229 | 2000 | 1.5383 | 69.5559 | 278.2236 | 2079.8895 | 315 | 295 | 303.7992 | 11.2008 | 1234.5217 | 13.6417 | 4179.1654 | 993.4808 |  |  |  | -144.2437 | 10.5287 | -0.031257 | 2.9456e-05 | 17554.4539 | -125.6923 | 0.39362 | -0.0004108 | 2.3064 | -0.0037613 | 995.1762 | 0.039735 | -1.0409 | 4.3025 | 1.0235
0.062 | 224.69 | 2000 | 1.5383 | 69.5559 | 278.2236 | 2479.1549 | 315 | 295 | 304.5227 | 10.4773 | 1277.9182 | 14.1193 | 4179.0722 | 993.3686 |  |  |  | -144.2437 | 10.5287 | -0.031257 | 2.9456e-05 | 17554.4539 | -125.6923 | 0.39362 | -0.0004108 | 2.3064 | -0.0037613 | 995.1762 | 0.039735 | -1.0409 | 4.3025 | 1.0235
0.068 | 246.4593 | 2000 | 1.5383 | 69.5559 | 278.2236 | 2912.5661 | 315 | 295 | 305.1634 | 9.8366 | 1315.3385 | 14.531 | 4178.9977 | 993.2673 |  |  |  | -144.2437 | 10.5287 | -0.031257 | 2.9456e-05 | 17554.4539 | -125.6923 | 0.39362 | -0.0004108 | 2.3064 | -0.0037613 | 995.1762 | 0.039735 | -1.0409 | 4.3025 | 1.0235
0.074 | 268.2293 | 2000 | 1.5383 | 69.5559 | 278.2236 | 3380.123 | 315 | 295 | 305.7067 | 9.2933 | 1346.3936 | 14.8726 | 4178.9402 | 993.18 |  |  |  | -144.2437 | 10.5287 | -0.031257 | 2.9456e-05 | 17554.4539 | -125.6923 | 0.39362 | -0.0004108 | 2.3064 | -0.0037613 | 995.1762 | 0.039735 | -1.0409 | 4.3025 | 1.0235
0.008 | 28.955 | 2500 | 2.0483 | 92.6137 | 370.455 | 115.0161 | 315 | 295 | 295.0372 | 19.9628 | 364.1177 | 3.1756 | 4181.2295 | 994.647 |  |  |  | -144.2437 | 10.5287 | -0.031257 | 2.9456e-05 | 17554.4539 | -125.6923 | 0.39362 | -0.0004108 | 2.3064 | -0.0037613 | 995.1762 | 0.039735 | -1.0409 | 4.3025 | 1.0235
0.014 | 50.6742 | 2500 | 2.0483 | 92.6137 | 370.455 | 241.1149 | 315 | 295 | 295.5457 | 19.4543 | 619.04 | 5.4017 | 4181.0547 | 994.5896 |  |  |  | -144.2437 | 10.5287 | -0.031257 | 2.9456e-05 | 17554.4539 | -125.6923 | 0.39362 | -0.0004108 | 2.3064 | -0.0037613 | 995.1762 | 0.039735 | -1.0409 | 4.3025 | 1.0235
0.02 | 72.4006 | 2500 | 2.0483 | 92.6137 | 370.455 | 401.3595 | 315 | 295 | 296.5981 | 18.4019 | 834.8435 | 7.2823 | 4180.7169 | 994.4667 |  |  |  | -144.2437 | 10.5287 | -0.031257 | 2.9456e-05 | 17554.4539 | -125.6923 | 0.39362 | -0.0004108 | 2.3064 | -0.0037613 | 995.1762 | 0.039735 | -1.0409 | 4.3025 | 1.0235
0.026 | 94.1354 | 2500 | 2.0483 | 92.6137 | 370.455 | 595.75 | 315 | 295 | 297.8528 | 17.1472 | 1009.852 | 8.805 | 4180.3547 | 994.3128 |  |  |  | -144.2437 | 10.5287 | -0.031257 | 2.9456e-05 | 17554.4539 | -125.6923 | 0.39362 | -0.0004108 | 2.3064 | -0.0037613 | 995.1762 | 0.039735 | -1.0409 | 4.3025 | 1.0235
0.032 | 115.8776 | 2500 | 2.0483 | 92.6137 | 370.455 | 824.2863 | 315 | 295 | 299.1002 | 15.8998 | 1151.2037 | 10.0334 | 4180.036 | 994.1521 |  |  |  | -144.2437 | 10.5287 | -0.031257 | 2.9456e-05 | 17554.4539 | -125.6923 | 0.39362 | -0.0004108 | 2.3064 | -0.0037613 | 995.1762 | 0.039735 | -1.0409 | 4.3025 | 1.0235
0.038 | 137.6263 | 2500 | 2.0483 | 92.6137 | 370.455 | 1086.9684 | 315 | 295 | 300.2572 | 14.7428 | 1266.4549 | 11.034 | 4179.7753 | 993.9963 |  |  |  | -144.2437 | 10.5287 | -0.031257 | 2.9456e-05 | 17554.4539 | -125.6923 | 0.39362 | -0.0004108 | 2.3064 | -0.0037613 | 995.1762 | 0.039735 | -1.0409 | 4.3025 | 1.0235
0.044 | 159.3801 | 2500 | 2.0483 | 92.6137 | 370.455 | 1383.7963 | 315 | 295 | 301.3004 | 13.6996 | 1361.6674 | 11.8599 | 4179.5674 | 993.8505 |  |  |  | -144.2437 | 10.5287 | -0.031257 | 2.9456e-05 | 17554.4539 | -125.6923 | 0.39362 | -0.0004108 | 2.3064 | -0.0037613 | 995.1762 | 0.039735 | -1.0409 | 4.3025 | 1.0235
0.05 | 181.1382 | 2500 | 2.0483 | 92.6137 | 370.455 | 1714.77 | 315 | 295 | 302.2306 | 12.7694 | 1441.3869 | 12.5509 | 4179.4025 | 993.7162 |  |  |  | -144.2437 | 10.5287 | -0.031257 | 2.9456e-05 | 17554.4539 | -125.6923 | 0.39362 | -0.0004108 | 2.3064 | -0.0037613 | 995.1762 | 0.039735 | -1.0409 | 4.3025 | 1.0235
0.056 | 202.8999 | 2500 | 2.0483 | 92.6137 | 370.455 | 2079.8895 | 315 | 295 | 303.0578 | 11.9422 | 1508.9762 | 13.1364 | 4179.2712 | 993.5934 |  |  |  | -144.2437 | 10.5287 | -0.031257 | 2.9456e-05 | 17554.4539 | -125.6923 | 0.39362 | -0.0004108 | 2.3064 | -0.0037613 | 995.1762 | 0.039735 | -1.0409 | 4.3025 | 1.0235
0.062 | 224.6645 | 2500 | 2.0483 | 92.6137 | 370.455 | 2479.1549 | 315 | 295 | 303.7941 | 11.2059 | 1566.9352 | 13.6383 | 4179.166 | 993.4816 |  |  |  | -144.2437 | 10.5287 | -0.031257 | 2.9456e-05 | 17554.4539 | -125.6923 | 0.39362 | -0.0004108 | 2.3064 | -0.0037613 | 995.1762 | 0.039735 | -1.0409 | 4.3025 | 1.0235
0.068 | 246.4314 | 2500 | 2.0483 | 92.6137 | 370.455 | 2912.5661 | 315 | 295 | 304.4512 | 10.5488 | 1617.1434 | 14.0727 | 4179.081 | 993.3798 |  |  |  | -144.2437 | 10.5287 | -0.031257 | 2.9456e-05 | 17554.4539 | -125.6923 | 0.39362 | -0.0004108 | 2.3064 | -0.0037613 | 995.1762 | 0.039735 | -1.0409 | 4.3025 | 1.0235
0.074 | 268.1992 | 2500 | 2.0483 | 92.6137 | 370.455 | 3380.123 | 315 | 295 | 305.0119 | 9.9881 | 1658.9703 | 14.4345 | 4179.0147 | 993.2914 |  |  |  | -144.2437 | 10.5287 | -0.031257 | 2.9456e-05 | 17554.4539 | -125.6923 | 0.39362 | -0.0004108 | 2.3064 | -0.0037613 | 995.1762 | 0.039735 | -1.0409 | 4.3025 | 1.0235
0.008 | 28.9549 | 3000 | 2.5274 | 114.2811 | 457.1244 | 115.0161 | 315 | 295 | 295.0226 | 19.9774 | 398.615 | 2.9449 | 4181.2346 | 994.6486 |  |  |  | -144.2437 | 10.5287 | -0.031257 | 2.9456e-05 | 17554.4539 | -125.6923 | 0.39362 | -0.0004108 | 2.3064 | -0.0037613 | 995.1762 | 0.039735 | -1.0409 | 4.3025 | 1.0235
0.014 | 50.6734 | 3000 | 2.5274 | 114.2811 | 457.1244 | 241.1149 | 315 | 295 | 295.4101 | 19.5899 | 681.9178 | 5.0396 | 4181.1006 | 994.605 |  |  |  | -144.2437 | 10.5287 | -0.031257 | 2.9456e-05 | 17554.4539 | -125.6923 | 0.39362 | -0.0004108 | 2.3064 | -0.0037613 | 995.1762 | 0.039735 | -1.0409 | 4.3025 | 1.0235
0.02 | 72.3981 | 3000 | 2.5274 | 114.2811 | 457.1244 | 401.3595 | 315 | 295 | 296.3072 | 18.6928 | 927.7162 | 6.8526 | 4180.8071 | 994.5012 |  |  |  | -144.2437 | 10.5287 | -0.031257 | 2.9456e-05 | 17554.4539 | -125.6923 | 0.39362 | -0.0004108 | 2.3064 | -0.0037613 | 995.1762 | 0.039735 | -1.0409 | 4.3025 | 1.0235
0.026 | 94.1305 | 3000 | 2.5274 | 114.2811 | 457.1244 | 595.75 | 315 | 295 | 297.4428 | 17.5572 | 1131.152 | 8.3503 | 4180.4683 | 994.3639 |  |  |  | -144.2437 | 10.5287 | -0.031257 | 2.9456e-05 | 17554.4539 | -125.6923 | 0.39362 | -0.0004108 | 2.3064 | -0.0037613 | 995.1762 | 0.039735 | -1.0409 | 4.3025 | 1.0235
0.032 | 115.8702 | 3000 | 2.5274 | 114.2811 | 457.1244 | 824.2863 | 315 | 295 | 298.6133 | 16.3867 | 1297.9577 | 9.5766 | 4180.1557 | 994.2157 |  |  |  | -144.2437 | 10.5287 | -0.031257 | 2.9456e-05 | 17554.4539 | -125.6923 | 0.39362 | -0.0004108 | 2.3064 | -0.0037613 | 995.1762 | 0.039735 | -1.0409 | 4.3025 | 1.0235
0.038 | 137.6162 | 3000 | 2.5274 | 114.2811 | 457.1244 | 1086.9684 | 315 | 295 | 299.725 | 15.275 | 1435.4976 | 10.5866 | 4179.8912 | 994.0688 |  |  |  | -144.2437 | 10.5287 | -0.031257 | 2.9456e-05 | 17554.4539 | -125.6923 | 0.39362 | -0.0004108 | 2.3064 | -0.0037613 | 995.1762 | 0.039735 | -1.0409 | 4.3025 | 1.0235
0.044 | 159.3675 | 3000 | 2.5274 | 114.2811 | 457.1244 | 1383.7963 | 315 | 295 | 300.7444 | 14.2556 | 1550.1034 | 11.4273 | 4179.6751 | 993.9289 |  |  |  | -144.2437 | 10.5287 | -0.031257 | 2.9456e-05 | 17554.4539 | -125.6923 | 0.39362 | -0.0004108 | 2.3064 | -0.0037613 | 995.1762 | 0.039735 | -1.0409 | 4.3025 | 1.0235
0.05 | 181.1233 | 3000 | 2.5274 | 114.2811 | 457.1244 | 1714.77 | 315 | 295 | 301.6651 | 13.3349 | 1646.7108 | 12.1353 | 4179.5005 | 993.7983 |  |  |  | -144.2437 | 10.5287 | -0.031257 | 2.9456e-05 | 17554.4539 | -125.6923 | 0.39362 | -0.0004108 | 2.3064 | -0.0037613 | 995.1762 | 0.039735 | -1.0409 | 4.3025 | 1.0235
0.056 | 202.8827 | 3000 | 2.5274 | 114.2811 | 457.1244 | 2079.8895 | 315 | 295 | 302.4918 | 12.5082 | 1729.0653 | 12.7385 | 4179.3595 | 993.6778 |  |  |  | -144.2437 | 10.5287 | -0.031257 | 2.9456e-05 | 17554.4539 | -125.6923 | 0.39362 | -0.0004108 | 2.3064 | -0.0037613 | 995.1762 | 0.039735 | -1.0409 | 4.3025 | 1.0235
0.062 | 224.6451 | 3000 | 2.5274 | 114.2811 | 457.1244 | 2479.1549 | 315 | 295 | 303.2334 | 11.7666 | 1800.0024 | 13.2576 | 4179.2452 | 993.567 |  |  |  | -144.2437 | 10.5287 | -0.031257 | 2.9456e-05 | 17554.4539 | -125.6923 | 0.39362 | -0.0004108 | 2.3064 | -0.0037613 | 995.1762 | 0.039735 | -1.0409 | 4.3025 | 1.0235
0.068 | 246.4102 | 3000 | 2.5274 | 114.2811 | 457.1244 | 2912.5661 | 315 | 295 | 303.8995 | 11.1005 | 1861.6834 | 13.7088 | 4179.1518 | 993.4654 |  |  |  | -144.2437 | 10.5287 | -0.031257 | 2.9456e-05 | 17554.4539 | -125.6923 | 0.39362 | -0.0004108 | 2.3064 | -0.0037613 | 995.1762 | 0.039735 | -1.0409 | 4.3025 | 1.0235
0.074 | 268.1762 | 3000 | 2.5274 | 114.2811 | 457.1244 | 3380.123 | 315 | 295 | 304.4709 | 10.5291 | 1913.228 | 14.0856 | 4179.0785 | 993.3767 |  |  |  | -144.2437 | 10.5287 | -0.031257 | 2.9456e-05 | 17554.4539 | -125.6923 | 0.39362 | -0.0004108 | 2.3064 | -0.0037613 | 995.1762 | 0.039735 | -1.0409 | 4.3025 | 1.0235
0.008 | 28.9549 | 3500 | 2.9638 | 134.0107 | 536.043 | 115.0161 | 315 | 295 | 295.015 | 19.985 | 424.3965 | 2.7777 | 4181.2373 | 994.6494 |  |  |  | -144.2437 | 10.5287 | -0.031257 | 2.9456e-05 | 17554.4539 | -125.6923 | 0.39362 | -0.0004108 | 2.3064 | -0.0037613 | 995.1762 | 0.039735 | -1.0409 | 4.3025 | 1.0235
0.014 | 50.6729 | 3500 | 2.9638 | 134.0107 | 536.043 | 241.1149 | 315 | 295 | 295.3238 | 19.6762 | 728.9518 | 4.7718 | 4181.13 | 994.6148 |  |  |  | -144.2437 | 10.5287 | -0.031257 | 2.9456e-05 | 17554.4539 | -125.6923 | 0.39362 | -0.0004108 | 2.3064 | -0.0037613 | 995.1762 | 0.039735 | -1.0409 | 4.3025 | 1.0235
0.02 | 72.3964 | 3500 | 2.9638 | 134.0107 | 536.043 | 401.3595 | 315 | 295 | 296.107 | 18.893 | 997.9358 | 6.5282 | 4180.8705 | 994.5247 |  |  |  | -144.2437 | 10.5287 | -0.031257 | 2.9456e-05 | 17554.4539 | -125.6923 | 0.39362 | -0.0004108 | 2.3064 | -0.0037613 | 995.1762 | 0.039735 | -1.0409 | 4.3025 | 1.0235
0.026 | 94.1271 | 3500 | 2.9638 | 134.0107 | 536.043 | 595.75 | 315 | 295 | 297.1486 | 17.8514 | 1224.0686 | 8.0018 | 4180.5527 | 994.4001 |  |  |  | -144.2437 | 10.5287 | -0.031257 | 2.9456e-05 | 17554.4539 | -125.6923 | 0.39362 | -0.0004108 | 2.3064 | -0.0037613 | 995.1762 | 0.039735 | -1.0409 | 4.3025 | 1.0235
0.032 | 115.8648 | 3500 | 2.9638 | 134.0107 | 536.043 | 824.2863 | 315 | 295 | 298.2543 | 16.7457 | 1411.6972 | 9.2224 | 4180.2477 | 994.2619 |  |  |  | -144.2437 | 10.5287 | -0.031257 | 2.9456e-05 | 17554.4539 | -125.6923 | 0.39362 | -0.0004108 | 2.3064 | -0.0037613 | 995.1762 | 0.039735 | -1.0409 | 4.3025 | 1.0235
0.038 | 137.6088 | 3500 | 2.9638 | 134.0107 | 536.043 | 1086.9684 | 315 | 295 | 299.3254 | 15.6746 | 1567.7984 | 10.2366 | 4179.9827 | 994.1223 |  |  |  | -144.2437 | 10.5287 | -0.031257 | 2.9456e-05 | 17554.4539 | -125.6923 | 0.39362 | -0.0004108 | 2.3064 | -0.0037613 | 995.1762 | 0.039735 | -1.0409 | 4.3025 | 1.0235
0.044 | 159.3581 | 3500 | 2.9638 | 134.0107 | 536.043 | 1383.7963 | 315 | 295 | 300.3214 | 14.6786 | 1698.7723 | 11.0866 | 4179.7618 | 993.9875 |  |  |  | -144.2437 | 10.5287 | -0.031257 | 2.9456e-05 | 17554.4539 | -125.6923 | 0.39362 | -0.0004108 | 2.3064 | -0.0037613 | 995.1762 | 0.039735 | -1.0409 | 4.3025 | 1.0235
0.05 | 181.1119 | 3500 | 2.9638 | 134.0107 | 536.043 | 1714.77 | 315 | 295 | 301.2304 | 13.7696 | 1809.7819 | 11.8063 | 4179.5806 | 993.8604 |  |  |  | -144.2437 | 10.5287 | -0.031257 | 2.9456e-05 | 17554.4539 | -125.6923 | 0.39362 | -0.0004108 | 2.3064 | -0.0037613 | 995.1762 | 0.039735 | -1.0409 | 4.3025 | 1.0235
0.056 | 202.8695 | 3500 | 2.9638 | 134.0107 | 536.043 | 2079.8895 | 315 | 295 | 302.0533 | 12.9467 | 1904.8326 | 12.422 | 4179.4325 | 993.7421 |  |  |  | -144.2437 | 10.5287 | -0.031257 | 2.9456e-05 | 17554.4539 | -125.6923 | 0.39362 | -0.0004108 | 2.3064 | -0.0037613 | 995.1762 | 0.039735 | -1.0409 | 4.3025 | 1.0235
0.062 | 224.6303 | 3500 | 2.9638 | 134.0107 | 536.043 | 2479.1549 | 315 | 295 | 302.7962 | 12.2038 | 1987.0042 | 12.9539 | 4179.3112 | 993.6326 |  |  |  | -144.2437 | 10.5287 | -0.031257 | 2.9456e-05 | 17554.4539 | -125.6923 | 0.39362 | -0.0004108 | 2.3064 | -0.0037613 | 995.1762 | 0.039735 | -1.0409 | 4.3025 | 1.0235
0.068 | 246.3938 | 3500 | 2.9638 | 134.0107 | 536.043 | 2912.5661 | 315 | 295 | 303.4671 | 11.5329 | 2058.6721 | 13.4175 | 4179.2115 | 993.5316 |  |  |  | -144.2437 | 10.5287 | -0.031257 | 2.9456e-05 | 17554.4539 | -125.6923 | 0.39362 | -0.0004108 | 2.3064 | -0.0037613 | 995.1762 | 0.039735 | -1.0409 | 4.3025 | 1.0235
0.074 | 268.1583 | 3500 | 2.9638 | 134.0107 | 536.043 | 3380.123 | 315 | 295 | 304.045 | 10.955 | 2118.7145 | 13.8056 | 4179.1326 | 993.4429 |  |  |  | -144.2437 | 10.5287 | -0.031257 | 2.9456e-05 | 17554.4539 | -125.6923 | 0.39362 | -0.0004108 | 2.3064 | -0.0037613 | 995.1762 | 0.039735 | -1.0409 | 4.3025 | 1.0235
0.008 | 28.9549 | 4000 | 3.3534 | 151.629 | 606.516 | 115.0161 | 315 | 295 | 295.0107 | 19.9893 | 444.0547 | 2.6526 | 4181.2388 | 994.6499 |  |  |  | -144.2437 | 10.5287 | -0.031257 | 2.9456e-05 | 17554.4539 | -125.6923 | 0.39362 | -0.0004108 | 2.3064 | -0.0037613 | 995.1762 | 0.039735 | -1.0409 | 4.3025 | 1.0235
0.014 | 50.6726 | 4000 | 3.3534 | 151.629 | 606.516 | 241.1149 | 315 | 295 | 295.2662 | 19.7338 | 764.7952 | 4.5688 | 4181.1498 | 994.6213 |  |  |  | -144.2437 | 10.5287 | -0.031257 | 2.9456e-05 | 17554.4539 | -125.6923 | 0.39362 | -0.0004108 | 2.3064 | -0.0037613 | 995.1762 | 0.039735 | -1.0409 | 4.3025 | 1.0235
0.02 | 72.3952 | 4000 | 3.3534 | 151.629 | 606.516 | 401.3595 | 315 | 295 | 295.9645 | 19.0355 | 1051.8343 | 6.2785 | 4180.9164 | 994.5414 |  |  |  | -144.2437 | 10.5287 | -0.031257 | 2.9456e-05 | 17554.4539 | -125.6923 | 0.39362 | -0.0004108 | 2.3064 | -0.0037613 | 995.1762 | 0.039735 | -1.0409 | 4.3025 | 1.0235
0.026 | 94.1246 | 4000 | 3.3534 | 151.629 | 606.516 | 595.75 | 315 | 295 | 296.9316 | 18.0684 | 1296.0972 | 7.7302 | 4180.6164 | 994.4265 |  |  |  | -144.2437 | 10.5287 | -0.031257 | 2.9456e-05 | 17554.4539 | -125.6923 | 0.39362 | -0.0004108 | 2.3064 | -0.0037613 | 995.1762 | 0.039735 | -1.0409 | 4.3025 | 1.0235
0.032 | 115.8608 | 4000 | 3.3534 | 151.629 | 606.516 | 824.2863 | 315 | 295 | 297.9837 | 17.0163 | 1500.6894 | 8.9439 | 4180.3194 | 994.2963 |  |  |  | -144.2437 | 10.5287 | -0.031257 | 2.9456e-05 | 17554.4539 | -125.6923 | 0.39362 | -0.0004108 | 2.3064 | -0.0037613 | 995.1762 | 0.039735 | -1.0409 | 4.3025 | 1.0235
0.038 | 137.6032 | 4000 | 3.3534 | 151.629 | 606.516 | 1086.9684 | 315 | 295 | 299.0197 | 15.9803 | 1672.1342 | 9.9595 | 4180.0554 | 994.1627 |  |  |  | -144.2437 | 10.5287 | -0.031257 | 2.9456e-05 | 17554.4539 | -125.6923 | 0.39362 | -0.0004108 | 2.3064 | -0.0037613 | 995.1762 | 0.039735 | -1.0409 | 4.3025 | 1.0235
0.044 | 159.351 | 4000 | 3.3534 | 151.629 | 606.516 | 1383.7963 | 315 | 295 | 299.9942 | 15.0058 | 1816.789 | 10.8153 | 4179.8318 | 994.0323 |  |  |  | -144.2437 | 10.5287 | -0.031257 | 2.9456e-05 | 17554.4539 | -125.6923 | 0.39362 | -0.0004108 | 2.3064 | -0.0037613 | 995.1762 | 0.039735 | -1.0409 | 4.3025 | 1.0235
0.05 | 181.1032 | 4000 | 3.3534 | 151.629 | 606.516 | 1714.77 | 315 | 295 | 300.8913 | 14.1087 | 1939.9401 | 11.5432 | 4179.646 | 993.9083 |  |  |  | -144.2437 | 10.5287 | -0.031257 | 2.9456e-05 | 17554.4539 | -125.6923 | 0.39362 | -0.0004108 | 2.3064 | -0.0037613 | 995.1762 | 0.039735 | -1.0409 | 4.3025 | 1.0235
0.056 | 202.8594 | 4000 | 3.3534 | 151.629 | 606.516 | 2079.8895 | 315 | 295 | 301.7089 | 13.2911 | 2045.7673 | 12.168 | 4179.4927 | 993.792 |  |  |  | -144.2437 | 10.5287 | -0.031257 | 2.9456e-05 | 17554.4539 | -125.6923 | 0.39362 | -0.0004108 | 2.3064 | -0.0037613 | 995.1762 | 0.039735 | -1.0409 | 4.3025 | 1.0235
0.062 | 224.6187 | 4000 | 3.3534 | 151.629 | 606.516 | 2479.1549 | 315 | 295 | 302.4511 | 12.5489 | 2137.528 | 12.7094 | 4179.3661 | 993.6838 |  |  |  | -144.2437 | 10.5287 | -0.031257 | 2.9456e-05 | 17554.4539 | -125.6923 | 0.39362 | -0.0004108 | 2.3064 | -0.0037613 | 995.1762 | 0.039735 | -1.0409 | 4.3025 | 1.0235
0.068 | 246.3809 | 4000 | 3.3534 | 151.629 | 606.516 | 2912.5661 | 315 | 295 | 303.1242 | 11.8758 | 2217.7595 | 13.1824 | 4179.2613 | 993.5835 |  |  |  | -144.2437 | 10.5287 | -0.031257 | 2.9456e-05 | 17554.4539 | -125.6923 | 0.39362 | -0.0004108 | 2.3064 | -0.0037613 | 995.1762 | 0.039735 | -1.0409 | 4.3025 | 1.0235
0.074 | 268.1443 | 4000 | 3.3534 | 151.629 | 606.516 | 3380.123 | 315 | 295 | 303.7061 | 11.2939 | 2285.1162 | 13.5792 | 4179.1781 | 993.4951 |  |  |  | -144.2437 | 10.5287 | -0.031257 | 2.9456e-05 | 17554.4539 | -125.6923 | 0.39362 | -0.0004108 | 2.3064 | -0.0037613 | 995.1762 | 0.039735 | -1.0409 | 4.3025 | 1.0235
0.008 | 28.9549 | 4500 | 3.6974 | 167.1837 | 668.7347 | 115.0161 | 315 | 295 | 295.0081 | 19.9919 | 459.4383 | 2.5577 | 4181.2397 | 994.6502 |  |  |  | -144.2437 | 10.5287 | -0.031257 | 2.9456e-05 | 17554.4539 | -125.6923 | 0.39362 | -0.0004108 | 2.3064 | -0.0037613 | 995.1762 | 0.039735 | -1.0409 | 4.3025 | 1.0235
0.014 | 50.6723 | 4500 | 3.6974 | 167.1837 | 668.7347 | 241.1149 | 315 | 295 | 295.2266 | 19.7734 | 792.7897 | 4.4132 | 4181.1635 | 994.6258 |  |  |  | -144.2437 | 10.5287 | -0.031257 | 2.9456e-05 | 17554.4539 | -125.6923 | 0.39362 | -0.0004108 | 2.3064 | -0.0037613 | 995.1762 | 0.039735 | -1.0409 | 4.3025 | 1.0235
0.02 | 72.3943 | 4500 | 3.6974 | 167.1837 | 668.7347 | 401.3595 | 315 | 295 | 295.8611 | 19.1389 | 1094.0747 | 6.0849 | 4180.9501 | 994.5534 |  |  |  | -144.2437 | 10.5287 | -0.031257 | 2.9456e-05 | 17554.4539 | -125.6923 | 0.39362 | -0.0004108 | 2.3064 | -0.0037613 | 995.1762 | 0.039735 | -1.0409 | 4.3025 | 1.0235
0.026 | 94.1227 | 4500 | 3.6974 | 167.1837 | 668.7347 | 595.75 | 315 | 295 | 296.7695 | 18.2305 | 1352.9027 | 7.5176 | 4180.6649 | 994.4461 |  |  |  | -144.2437 | 10.5287 | -0.031257 | 2.9456e-05 | 17554.4539 | -125.6923 | 0.39362 | -0.0004108 | 2.3064 | -0.0037613 | 995.1762 | 0.039735 | -1.0409 | 4.3025 | 1.0235
0.032 | 115.8578 | 4500 | 3.6974 | 167.1837 | 668.7347 | 824.2863 | 315 | 295 | 297.7779 | 17.2221 | 1571.3253 | 8.7243 | 4180.3751 | 994.3222 |  |  |  | -144.2437 | 10.5287 | -0.031257 | 2.9456e-05 | 17554.4539 | -125.6923 | 0.39362 | -0.0004108 | 2.3064 | -0.0037613 | 995.1762 | 0.039735 | -1.0409 | 4.3025 | 1.0235
0.038 | 137.599 | 4500 | 3.6974 | 167.1837 | 668.7347 | 1086.9684 | 315 | 295 | 298.7841 | 16.2159 | 1755.4209 | 9.7398 | 4180.113 | 994.1935 |  |  |  | -144.2437 | 10.5287 | -0.031257 | 2.9456e-05 | 17554.4539 | -125.6923 | 0.39362 | -0.0004108 | 2.3064 | -0.0037613 | 995.1762 | 0.039735 | -1.0409 | 4.3025 | 1.0235
0.044 | 159.3454 | 4500 | 3.6974 | 167.1837 | 668.7347 | 1383.7963 | 315 | 295 | 299.7398 | 15.2602 | 1911.4529 | 10.5993 | 4179.8879 | 994.0668 |  |  |  | -144.2437 | 10.5287 | -0.031257 | 2.9456e-05 | 17554.4539 | -125.6923 | 0.39362 | -0.0004108 | 2.3064 | -0.0037613 | 995.1762 | 0.039735 | -1.0409 | 4.3025 | 1.0235
0.05 | 181.0965 | 4500 | 3.6974 | 167.1837 | 668.7347 | 1714.77 | 315 | 295 | 300.6258 | 14.3742 | 2044.7688 | 11.3329 | 4179.699 | 993.9454 |  |  |  | -144.2437 | 10.5287 | -0.031257 | 2.9456e-05 | 17554.4539 | -125.6923 | 0.39362 | -0.0004108 | 2.3064 | -0.0037613 | 995.1762 | 0.039735 | -1.0409 | 4.3025 | 1.0235
0.056 | 202.8514 | 4500 | 3.6974 | 167.1837 | 668.7347 | 2079.8895 | 315 | 295 | 301.4378 | 13.5622 | 2159.6668 | 11.9644 | 4179.5418 | 993.8309 |  |  |  | -144.2437 | 10.5287 | -0.031257 | 2.9456e-05 | 17554.4539 | -125.6923 | 0.39362 | -0.0004108 | 2.3064 | -0.0037613 | 995.1762 | 0.039735 | -1.0409 | 4.3025 | 1.0235
0.062 | 224.6097 | 4500 | 3.6974 | 167.1837 | 668.7347 | 2479.1549 | 315 | 295 | 302.1782 | 12.8218 | 2259.5342 | 12.5129 | 4179.4113 | 993.7239 |  |  |  | -144.2437 | 10.5287 | -0.031257 | 2.9456e-05 | 17554.4539 | -125.6923 | 0.39362 | -0.0004108 | 2.3064 | -0.0037613 | 995.1762 | 0.039735 | -1.0409 | 4.3025 | 1.0235
0.068 | 246.3708 | 4500 | 3.6974 | 167.1837 | 668.7347 | 2912.5661 | 315 | 295 | 302.8521 | 12.1479 | 2347.0318 | 12.9931 | 4179.3026 | 993.6243 |  |  |  | -144.2437 | 10.5287 | -0.031257 | 2.9456e-05 | 17554.4539 | -125.6923 | 0.39362 | -0.0004108 | 2.3064 | -0.0037613 | 995.1762 | 0.039735 | -1.0409 | 4.3025 | 1.0235
0.074 | 268.1332 | 4500 | 3.6974 | 167.1837 | 668.7347 | 3380.123 | 315 | 295 | 303.4364 | 11.5636 | 2420.6135 | 13.3965 | 4179.2158 | 993.5362 |  |  |  | -144.2437 | 10.5287 | -0.031257 | 2.9456e-05 | 17554.4539 | -125.6923 | 0.39362 | -0.0004108 | 2.3064 | -0.0037613 | 995.1762 | 0.039735 | -1.0409 | 4.3025 | 1.0235
0.008 | 28.9549 | 5000 | 3.9993 | 180.8312 | 723.3248 | 115.0161 | 315 | 295 | 295.0063 | 19.9937 | 471.4261 | 2.4815 | 4181.2403 | 994.6504 |  |  |  | -144.2437 | 10.5287 | -0.031257 | 2.9456e-05 | 17554.4539 | -125.6923 | 0.39362 | -0.0004108 | 2.3064 | -0.0037613 | 995.1762 | 0.039735 | -1.0409 | 4.3025 | 1.0235
0.014 | 50.6722 | 5000 | 3.9993 | 180.8312 | 723.3248 | 241.1149 | 315 | 295 | 295.1973 | 19.8027 | 814.6188 | 4.2873 | 4181.1736 | 994.6291 |  |  |  | -144.2437 | 10.5287 | -0.031257 | 2.9456e-05 | 17554.4539 | -125.6923 | 0.39362 | -0.0004108 | 2.3064 | -0.0037613 | 995.1762 | 0.039735 | -1.0409 | 4.3025 | 1.0235
0.02 | 72.3936 | 5000 | 3.9993 | 180.8312 | 723.3248 | 401.3595 | 315 | 295 | 295.7811 | 19.2189 | 1127.2317 | 5.9267 | 4180.9763 | 994.5626 |  |  |  | -144.2437 | 10.5287 | -0.031257 | 2.9456e-05 | 17554.4539 | -125.6923 | 0.39362 | -0.0004108 | 2.3064 | -0.0037613 | 995.1762 | 0.039735 | -1.0409 | 4.3025 | 1.0235
0.026 | 94.1213 | 5000 | 3.9993 | 180.8312 | 723.3248 | 595.75 | 315 | 295 | 296.6411 | 18.3589 | 1397.8847 | 7.3425 | 4180.7037 | 994.4615 |  |  |  | -144.2437 | 10.5287 | -0.031257 | 2.9456e-05 | 17554.4539 | -125.6923 | 0.39362 | -0.0004108 | 2.3064 | -0.0037613 | 995.1762 | 0.039735 | -1.0409 | 4.3025 | 1.0235
0.032 | 115.8554 | 5000 | 3.9993 | 180.8312 | 723.3248 | 824.2863 | 315 | 295 | 297.6124 | 17.3876 | 1627.7159 | 8.5424 | 4180.4208 | 994.3429 |  |  |  | -144.2437 | 10.5287 | -0.031257 | 2.9456e-05 | 17554.4539 | -125.6923 | 0.39362 | -0.0004108 | 2.3064 | -0.0037613 | 995.1762 | 0.039735 | -1.0409 | 4.3025 | 1.0235
0.038 | 137.5955 | 5000 | 3.9993 | 180.8312 | 723.3248 | 1086.9684 | 315 | 295 | 298.5929 | 16.4071 | 1822.3695 | 9.5569 | 4180.1608 | 994.2184 |  |  |  | -144.2437 | 10.5287 | -0.031257 | 2.9456e-05 | 17554.4539 | -125.6923 | 0.39362 | -0.0004108 | 2.3064 | -0.0037613 | 995.1762 | 0.039735 | -1.0409 | 4.3025 | 1.0235
0.044 | 159.3409 | 5000 | 3.9993 | 180.8312 | 723.3248 | 1383.7963 | 315 | 295 | 299.5316 | 15.4684 | 1987.9797 | 10.4189 | 4179.935 | 994.0948 |  |  |  | -144.2437 | 10.5287 | -0.031257 | 2.9456e-05 | 17554.4539 | -125.6923 | 0.39362 | -0.0004108 | 2.3064 | -0.0037613 | 995.1762 | 0.039735 | -1.0409 | 4.3025 | 1.0235
0.05 | 181.091 | 5000 | 3.9993 | 180.8312 | 723.3248 | 1714.77 | 315 | 295 | 300.4074 | 14.5926 | 2129.9113 | 11.1567 | 4179.7439 | 993.9757 |  |  |  | -144.2437 | 10.5287 | -0.031257 | 2.9456e-05 | 17554.4539 | -125.6923 | 0.39362 | -0.0004108 | 2.3064 | -0.0037613 | 995.1762 | 0.039735 | -1.0409 | 4.3025 | 1.0235
0.056 | 202.8449 | 5000 | 3.9993 | 180.8312 | 723.3248 | 2079.8895 | 315 | 295 | 301.2137 | 13.7863 | 2252.5386 | 11.7935 | 4179.5837 | 993.8628 |  |  |  | -144.2437 | 10.5287 | -0.031257 | 2.9456e-05 | 17554.4539 | -125.6923 | 0.39362 | -0.0004108 | 2.3064 | -0.0037613 | 995.1762 | 0.039735 | -1.0409 | 4.3025 | 1.0235
0.062 | 224.6022 | 5000 | 3.9993 | 180.8312 | 723.3248 | 2479.1549 | 315 | 295 | 301.9517 | 13.0483 | 2359.3438 | 12.3476 | 4179.45 | 993.7569 |  |  |  | -144.2437 | 10.5287 | -0.031257 | 2.9456e-05 | 17554.4539 | -125.6923 | 0.39362 | -0.0004108 | 2.3064 | -0.0037613 | 995.1762 | 0.039735 | -1.0409 | 4.3025 | 1.0235
0.068 | 246.3624 | 5000 | 3.9993 | 180.8312 | 723.3248 | 2912.5661 | 315 | 295 | 302.6255 | 12.3745 | 2453.0821 | 12.8335 | 4179.3381 | 993.658 |  |  |  | -144.2437 | 10.5287 | -0.031257 | 2.9456e-05 | 17554.4539 | -125.6923 | 0.39362 | -0.0004108 | 2.3064 | -0.0037613 | 995.1762 | 0.039735 | -1.0409 | 4.3025 | 1.0235
0.074 | 268.124 | 5000 | 3.9993 | 180.8312 | 723.3248 | 3380.123 | 315 | 295 | 303.2113 | 11.7887 | 2532.026 | 13.2424 | 4179.2484 | 993.5703 |  |  |  | -144.2437 | 10.5287 | -0.031257 | 2.9456e-05 | 17554.4539 | -125.6923 | 0.39362 | -0.0004108 | 2.3064 | -0.0037613 | 995.1762 | 0.039735 | -1.0409 | 4.3025 | 1.0235
0.008 | 28.9549 | 5500 | 4.2634 | 192.7724 | 771.0898 | 115.0161 | 315 | 295 | 295.0052 | 19.9948 | 481.2221 | 2.4223 | 4181.2407 | 994.6505 |  |  |  | -144.2437 | 10.5287 | -0.031257 | 2.9456e-05 | 17554.4539 | -125.6923 | 0.39362 | -0.0004108 | 2.3064 | -0.0037613 | 995.1762 | 0.039735 | -1.0409 | 4.3025 | 1.0235
0.014 | 50.672 | 5500 | 4.2634 | 192.7724 | 771.0898 | 241.1149 | 315 | 295 | 295.1761 | 19.8239 | 832.3987 | 4.189 | 4181.181 | 994.6314 |  |  |  | -144.2437 | 10.5287 | -0.031257 | 2.9456e-05 | 17554.4539 | -125.6923 | 0.39362 | -0.0004108 | 2.3064 | -0.0037613 | 995.1762 | 0.039735 | -1.0409 | 4.3025 | 1.0235
0.02 | 72.3931 | 5500 | 4.2634 | 192.7724 | 771.0898 | 401.3595 | 315 | 295 | 295.7212 | 19.2788 | 1154.2036 | 5.8023 | 4180.9961 | 994.5695 |  |  |  | -144.2437 | 10.5287 | -0.031257 | 2.9456e-05 | 17554.4539 | -125.6923 | 0.39362 | -0.0004108 | 2.3064 | -0.0037613 | 995.1762 | 0.039735 | -1.0409 | 4.3025 | 1.0235
0.026 | 94.1202 | 5500 | 4.2634 | 192.7724 | 771.0898 | 595.75 | 315 | 295 | 296.5429 | 18.4571 | 1434.5253 | 7.204 | 4180.7338 | 994.4732 |  |  |  | -144.2437 | 10.5287 | -0.031257 | 2.9456e-05 | 17554.4539 | -125.6923 | 0.39362 | -0.0004108 | 2.3064 | -0.0037613 | 995.1762 | 0.039735 | -1.0409 | 4.3025 | 1.0235
0.032 | 115.8536 | 5500 | 4.2634 | 192.7724 | 771.0898 | 824.2863 | 315 | 295 | 297.4842 | 17.5158 | 1673.7565 | 8.3977 | 4180.4567 | 994.3588 |  |  |  | -144.2437 | 10.5287 | -0.031257 | 2.9456e-05 | 17554.4539 | -125.6923 | 0.39362 | -0.0004108 | 2.3064 | -0.0037613 | 995.1762 | 0.039735 | -1.0409 | 4.3025 | 1.0235
0.038 | 137.5929 | 5500 | 4.2634 | 192.7724 | 771.0898 | 1086.9684 | 315 | 295 | 298.4433 | 16.5567 | 1877.1643 | 9.4109 | 4180.1989 | 994.2377 |  |  |  | -144.2437 | 10.5287 | -0.031257 | 2.9456e-05 | 17554.4539 | -125.6923 | 0.39362 | -0.0004108 | 2.3064 | -0.0037613 | 995.1762 | 0.039735 | -1.0409 | 4.3025 | 1.0235
0.044 | 159.3374 | 5500 | 4.2634 | 192.7724 | 771.0898 | 1383.7963 | 315 | 295 | 299.3678 | 15.6322 | 2050.7564 | 10.2744 | 4179.9729 | 994.1167 |  |  |  | -144.2437 | 10.5287 | -0.031257 | 2.9456e-05 | 17554.4539 | -125.6923 | 0.39362 | -0.0004108 | 2.3064 | -0.0037613 | 995.1762 | 0.039735 | -1.0409 | 4.3025 | 1.0235
0.05 | 181.0866 | 5500 | 4.2634 | 192.7724 | 771.0898 | 1714.77 | 315 | 295 | 300.2345 | 14.7655 | 2199.8965 | 11.0153 | 4179.7801 | 993.9995 |  |  |  | -144.2437 | 10.5287 | -0.031257 | 2.9456e-05 | 17554.4539 | -125.6923 | 0.39362 | -0.0004108 | 2.3064 | -0.0037613 | 995.1762 | 0.039735 | -1.0409 | 4.3025 | 1.0235
0.056 | 202.8398 | 5500 | 4.2634 | 192.7724 | 771.0898 | 2079.8895 | 315 | 295 | 301.0357 | 13.9643 | 2329.0121 | 11.656 | 4179.6178 | 993.888 |  |  |  | -144.2437 | 10.5287 | -0.031257 | 2.9456e-05 | 17554.4539 | -125.6923 | 0.39362 | -0.0004108 | 2.3064 | -0.0037613 | 995.1762 | 0.039735 | -1.0409 | 4.3025 | 1.0235
0.062 | 224.5963 | 5500 | 4.2634 | 192.7724 | 771.0898 | 2479.1549 | 315 | 295 | 301.7713 | 13.2287 | 2441.6567 | 12.2144 | 4179.4816 | 993.783 |  |  |  | -144.2437 | 10.5287 | -0.031257 | 2.9456e-05 | 17554.4539 | -125.6923 | 0.39362 | -0.0004108 | 2.3064 | -0.0037613 | 995.1762 | 0.039735 | -1.0409 | 4.3025 | 1.0235
0.068 | 246.3558 | 5500 | 4.2634 | 192.7724 | 771.0898 | 2912.5661 | 315 | 295 | 302.4446 | 12.5554 | 2540.6596 | 12.7048 | 4179.3672 | 993.6847 |  |  |  | -144.2437 | 10.5287 | -0.031257 | 2.9456e-05 | 17554.4539 | -125.6923 | 0.39362 | -0.0004108 | 2.3064 | -0.0037613 | 995.1762 | 0.039735 | -1.0409 | 4.3025 | 1.0235
0.074 | 268.1166 | 5500 | 4.2634 | 192.7724 | 771.0898 | 3380.123 | 315 | 295 | 303.0311 | 11.9689 | 2624.1355 | 13.1179 | 4179.2753 | 993.5974 |  |  |  | -144.2437 | 10.5287 | -0.031257 | 2.9456e-05 | 17554.4539 | -125.6923 | 0.39362 | -0.0004108 | 2.3064 | -0.0037613 | 995.1762 | 0.039735 | -1.0409 | 4.3025 | 1.0235
0.008 | 28.9549 | 6000 | 4.4943 | 203.216 | 812.8641 | 115.0161 | 315 | 295 | 295.0044 | 19.9956 | 489.0629 | 2.3729 | 4181.241 | 994.6506 |  |  |  | -144.2437 | 10.5287 | -0.031257 | 2.9456e-05 | 17554.4539 | -125.6923 | 0.39362 | -0.0004108 | 2.3064 | -0.0037613 | 995.1762 | 0.039735 | -1.0409 | 4.3025 | 1.0235
0.014 | 50.6719 | 6000 | 4.4943 | 203.216 | 812.8641 | 241.1149 | 315 | 295 | 295.1595 | 19.8405 | 846.6424 | 4.1065 | 4181.1867 | 994.6333 |  |  |  | -144.2437 | 10.5287 | -0.031257 | 2.9456e-05 | 17554.4539 | -125.6923 | 0.39362 | -0.0004108 | 2.3064 | -0.0037613 | 995.1762 | 0.039735 | -1.0409 | 4.3025 | 1.0235
0.02 | 72.3927 | 6000 | 4.4943 | 203.216 | 812.8641 | 401.3595 | 315 | 295 | 295.6726 | 19.3274 | 1175.9317 | 5.6973 | 4181.0123 | 994.5751 |  |  |  | -144.2437 | 10.5287 | -0.031257 | 2.9456e-05 | 17554.4539 | -125.6923 | 0.39362 | -0.0004108 | 2.3064 | -0.0037613 | 995.1762 | 0.039735 | -1.0409 | 4.3025 | 1.0235
0.026 | 94.1193 | 6000 | 4.4943 | 203.216 | 812.8641 | 595.75 | 315 | 295 | 296.4619 | 18.5381 | 1464.2573 | 7.0865 | 4180.7588 | 994.4829 |  |  |  | -144.2437 | 10.5287 | -0.031257 | 2.9456e-05 | 17554.4539 | -125.6923 | 0.39362 | -0.0004108 | 2.3064 | -0.0037613 | 995.1762 | 0.039735 | -1.0409 | 4.3025 | 1.0235
0.032 | 115.852 | 6000 | 4.4943 | 203.216 | 812.8641 | 824.2863 | 315 | 295 | 297.3773 | 17.6227 | 1711.3684 | 8.2745 | 4180.4869 | 994.372 |  |  |  | -144.2437 | 10.5287 | -0.031257 | 2.9456e-05 | 17554.4539 | -125.6923 | 0.39362 | -0.0004108 | 2.3064 | -0.0037613 | 995.1762 | 0.039735 | -1.0409 | 4.3025 | 1.0235
0.038 | 137.5906 | 6000 | 4.4943 | 203.216 | 812.8641 | 1086.9684 | 315 | 295 | 298.3177 | 16.6823 | 1922.1821 | 9.2862 | 4180.2312 | 994.2538 |  |  |  | -144.2437 | 10.5287 | -0.031257 | 2.9456e-05 | 17554.4539 | -125.6923 | 0.39362 | -0.0004108 | 2.3064 | -0.0037613 | 995.1762 | 0.039735 | -1.0409 | 4.3025 | 1.0235
0.044 | 159.3345 | 6000 | 4.4943 | 203.216 | 812.8641 | 1383.7963 | 315 | 295 | 299.2295 | 15.7705 | 2102.5726 | 10.1506 | 4180.0053 | 994.135 |  |  |  | -144.2437 | 10.5287 | -0.031257 | 2.9456e-05 | 17554.4539 | -125.6923 | 0.39362 | -0.0004108 | 2.3064 | -0.0037613 | 995.1762 | 0.039735 | -1.0409 | 4.3025 | 1.0235
0.05 | 181.083 | 6000 | 4.4943 | 203.216 | 812.8641 | 1714.77 | 315 | 295 | 300.0881 | 14.9119 | 2257.8846 | 10.8939 | 4179.8114 | 994.0195 |  |  |  | -144.2437 | 10.5287 | -0.031257 | 2.9456e-05 | 17554.4539 | -125.6923 | 0.39362 | -0.0004108 | 2.3064 | -0.0037613 | 995.1762 | 0.039735 | -1.0409 | 4.3025 | 1.0235
0.056 | 202.8354 | 6000 | 4.4943 | 203.216 | 812.8641 | 2079.8895 | 315 | 295 | 300.8844 | 14.1156 | 2392.5782 | 11.5378 | 4179.6473 | 993.9093 |  |  |  | -144.2437 | 10.5287 | -0.031257 | 2.9456e-05 | 17554.4539 | -125.6923 | 0.39362 | -0.0004108 | 2.3064 | -0.0037613 | 995.1762 | 0.039735 | -1.0409 | 4.3025 | 1.0235
0.062 | 224.5913 | 6000 | 4.4943 | 203.216 | 812.8641 | 2479.1549 | 315 | 295 | 301.6175 | 13.3825 | 2510.2598 | 12.0998 | 4179.5091 | 993.8052 |  |  |  | -144.2437 | 10.5287 | -0.031257 | 2.9456e-05 | 17554.4539 | -125.6923 | 0.39362 | -0.0004108 | 2.3064 | -0.0037613 | 995.1762 | 0.039735 | -1.0409 | 4.3025 | 1.0235
0.068 | 246.3502 | 6000 | 4.4943 | 203.216 | 812.8641 | 2912.5661 | 315 | 295 | 302.2901 | 12.7099 | 2613.8162 | 12.5938 | 4179.3926 | 993.7075 |  |  |  | -144.2437 | 10.5287 | -0.031257 | 2.9456e-05 | 17554.4539 | -125.6923 | 0.39362 | -0.0004108 | 2.3064 | -0.0037613 | 995.1762 | 0.039735 | -1.0409 | 4.3025 | 1.0235
0.074 | 268.1104 | 6000 | 4.4943 | 203.216 | 812.8641 | 3380.123 | 315 | 295 | 302.877 | 12.123 | 2701.2206 | 13.0105 | 4179.2987 | 993.6205 |  |  |  | -144.2437 | 10.5287 | -0.031257 | 2.9456e-05 | 17554.4539 | -125.6923 | 0.39362 | -0.0004108 | 2.3064 | -0.0037613 | 995.1762 | 0.039735 | -1.0409 | 4.3025 | 1.0235
29 |  |  | 50.8 |  | 72.5 |  | 94.4 |  | 116.1 |  | 137.9 |  | 159.9 |  | 181.5 |  | 203.1
0.008 |  |  | 0.014 |  | 0.02 |  | 0.026 |  | 0.032 |  | 0.038 |  | 0.044 |  | 0.05 |  | 0.056
rpm | W | K/W | W | K/W | W | K/W | W | K/W | W | K/W | W | K/W | W | K/W | W | K/W | W | K/W
0 | 31.1004 | 0.64308 | 45.133 | 0.44313 | 53.6514 | 0.37278 | 59.2509 | 0.33755 | 63.1869 | 0.31652 | 66.0974 | 0.30258 | 68.3344 | 0.29268 | 70.1061 | 0.28528 | 71.5436 | 0.27955
400 | 50.3162 | 0.39749 | 74.7507 | 0.26756 | 90.1201 | 0.22193 | 100.4182 | 0.19917 | 107.7431 | 0.18563 | 113.203 | 0.17667 | 117.4236 | 0.17032 | 120.7811 | 0.16559 | 123.5146 | 0.16192
600 | 88.5324 | 0.22591 | 135.9396 | 0.14712 | 167.4315 | 0.11945 | 189.1838 | 0.10572 | 204.9529 | 0.097583 | 216.8606 | 0.092225 | 226.1524 | 0.088436 | 233.5971 | 0.085618 | 239.6919 | 0.08344
800 | 127.9956 | 0.15626 | 201.4268 | 0.099292 | 252.464 | 0.079219 | 288.6581 | 0.069286 | 315.3405 | 0.063424 | 335.7232 | 0.059573 | 351.7625 | 0.056857 | 364.6962 | 0.05484 | 375.3383 | 0.053285
1000 | 166.8378 | 0.11988 | 267.567 | 0.074748 | 340.3279 | 0.058767 | 393.1505 | 0.050871 | 432.6868 | 0.046223 | 463.2086 | 0.043177 | 487.4131 | 0.041033 | 507.0467 | 0.039444 | 523.2773 | 0.038221
1200 | 203.7082 | 0.09818 | 331.552 | 0.060322 | 427.003 | 0.046838 | 497.7645 | 0.04018 | 551.4637 | 0.036267 | 593.3227 | 0.033708 | 626.756 | 0.03191 | 654.0247 | 0.03058 | 676.6653 | 0.029557
1500 | 252.657 | 0.079159 | 417.9752 | 0.04785 | 546.5361 | 0.036594 | 644.4603 | 0.031034 | 720.1395 | 0.027772 | 779.8995 | 0.025644 | 828.0914 | 0.024152 | 867.6897 | 0.02305 | 900.7614 | 0.022203
2000 | 317.1131 | 0.063069 | 533.7143 | 0.037473 | 710.8139 | 0.028137 | 850.6248 | 0.023512 | 961.39 | 0.020803 | 1050.4334 | 0.01904 | 1123.2097 | 0.017806 | 1183.6347 | 0.016897 | 1234.5217 | 0.016201
2500 | 364.1177 | 0.054927 | 619.04 | 0.032308 | 834.8435 | 0.023957 | 1009.852 | 0.019805 | 1151.2037 | 0.017373 | 1266.4549 | 0.015792 | 1361.6674 | 0.014688 | 1441.3869 | 0.013876 | 1508.9762 | 0.013254
3000 | 398.615 | 0.050174 | 681.9178 | 0.029329 | 927.7162 | 0.021558 | 1131.152 | 0.017681 | 1297.9577 | 0.015409 | 1435.4976 | 0.013932 | 1550.1034 | 0.012902 | 1646.7108 | 0.012145 | 1729.0653 | 0.011567
3500 | 424.3965 | 0.047126 | 728.9518 | 0.027437 | 997.9358 | 0.020041 | 1224.0686 | 0.016339 | 1411.6972 | 0.014167 | 1567.7984 | 0.012757 | 1698.7723 | 0.011773 | 1809.7819 | 0.011051 | 1904.8326 | 0.0105
4000 | 444.0547 | 0.045039 | 764.7952 | 0.026151 | 1051.8343 | 0.019014 | 1296.0972 | 0.015431 | 1500.6894 | 0.013327 | 1672.1342 | 0.011961 | 1816.789 | 0.011008 | 1939.9401 | 0.01031 | 2045.7673 | 0.0097763
4500 | 459.4383 | 0.043531 | 792.7897 | 0.025227 | 1094.0747 | 0.01828 | 1352.9027 | 0.014783 | 1571.3253 | 0.012728 | 1755.4209 | 0.011393 | 1911.4529 | 0.010463 | 2044.7688 | 0.0097811 | 2159.6668 | 0.0092607
5000 | 471.4261 | 0.042424 | 814.6188 | 0.024551 | 1127.2317 | 0.017743 | 1397.8847 | 0.014307 | 1627.7159 | 0.012287 | 1822.3695 | 0.010975 | 1987.9797 | 0.01006 | 2129.9113 | 0.0093901 | 2252.5386 | 0.0088789
5500 | 481.2221 | 0.041561 | 832.3987 | 0.024027 | 1154.2036 | 0.017328 | 1434.5253 | 0.013942 | 1673.7565 | 0.011949 | 1877.1643 | 0.010654 | 2050.7564 | 0.0097525 | 2199.8965 | 0.0090913 | 2329.0121 | 0.0085873
6000 | 489.0629 | 0.040895 | 846.6424 | 0.023623 | 1175.9317 | 0.017008 | 1464.2573 | 0.013659 | 1711.3684 | 0.011687 | 1922.1821 | 0.010405 | 2102.5726 | 0.0095122 | 2257.8846 | 0.0088578 | 2392.5782 | 0.0083592

## 1,5 mm 2x F12
kg/s | L/h | min^-1 | m/s | m³/h | Gesamt [m³/h] | dp Fluid [Pa] | Tin [K] | TAmbient [K] | Tout_avg | dTFluid [K] | P [W] | Log dT [K] | cp [J/kg * K] | ρ [kg/m³]
0 | 0 | 0 | 0 | 0 | 0 | 0 | 315 | 295 |  |  | 0 |  | 4180 | 991.5 |  |  |  | -144.2437 | 10.5287 | -0.031257 | 2.9456e-05 | 17554.4539 | -125.6923 | 0.39362 | -0.0004108 | 2.3064 | -0.0037613 | 995.1762 | 0.039735 | -1.0409 | 4.3025 | 1.0235 | 1.0235
0.008 | 28.9603 | 0 | 0.066812 | 3.021 | 12.0839 | 115.0161 | 315 | 295 | 296.6031 | 18.3969 | 31.1004 | 7.2894 | 4180.7154 | 994.4661 |  |  |  | -144.2437 | 10.5287 | -0.031257 | 2.9456e-05 | 17554.4539 | -125.6923 | 0.39362 | -0.0004108 | 2.3064 | -0.0037613 | 995.1762 | 0.039735 | -1.0409 | 4.3025 | 1.0235 | 1.0235
0.014 | 50.7007 | 0 | 0.066812 | 3.021 | 12.0839 | 241.1149 | 315 | 295 | 299.7201 | 15.2799 | 45.133 | 10.5823 | 4179.8923 | 994.0695 |  |  |  | -144.2437 | 10.5287 | -0.031257 | 2.9456e-05 | 17554.4539 | -125.6923 | 0.39362 | -0.0004108 | 2.3064 | -0.0037613 | 995.1762 | 0.039735 | -1.0409 | 4.3025 | 1.0235 | 1.0235
0.02 | 72.4557 | 0 | 0.066812 | 3.021 | 12.0839 | 401.3595 | 315 | 295 | 302.2719 | 12.7281 | 53.6514 | 12.5807 | 4179.3956 | 993.7101 |  |  |  | -144.2437 | 10.5287 | -0.031257 | 2.9456e-05 | 17554.4539 | -125.6923 | 0.39362 | -0.0004108 | 2.3064 | -0.0037613 | 995.1762 | 0.039735 | -1.0409 | 4.3025 | 1.0235 | 1.0235
0.026 | 94.2198 | 0 | 0.066812 | 3.021 | 12.0839 | 595.75 | 315 | 295 | 304.1788 | 10.8212 | 59.2509 | 13.8941 | 4179.1153 | 993.4222 |  |  |  | -144.2437 | 10.5287 | -0.031257 | 2.9456e-05 | 17554.4539 | -125.6923 | 0.39362 | -0.0004108 | 2.3064 | -0.0037613 | 995.1762 | 0.039735 | -1.0409 | 4.3025 | 1.0235 | 1.0235
0.032 | 115.9894 | 0 | 0.066812 | 3.021 | 12.0839 | 824.2863 | 315 | 295 | 305.618 | 9.382 | 63.1869 | 14.8173 | 4178.9493 | 993.1943 |  |  |  | -144.2437 | 10.5287 | -0.031257 | 2.9456e-05 | 17554.4539 | -125.6923 | 0.39362 | -0.0004108 | 2.3064 | -0.0037613 | 995.1762 | 0.039735 | -1.0409 | 4.3025 | 1.0235 | 1.0235
0.038 | 137.7627 | 0 | 0.066812 | 3.021 | 12.0839 | 1086.9684 | 315 | 295 | 306.7314 | 8.2686 | 66.0974 | 15.4999 | 4178.8452 | 993.012 |  |  |  | -144.2437 | 10.5287 | -0.031257 | 2.9456e-05 | 17554.4539 | -125.6923 | 0.39362 | -0.0004108 | 2.3064 | -0.0037613 | 995.1762 | 0.039735 | -1.0409 | 4.3025 | 1.0235 | 1.0235
0.044 | 159.5385 | 0 | 0.066812 | 3.021 | 12.0839 | 1383.7963 | 315 | 295 | 307.6143 | 7.3857 | 68.3344 | 16.0244 | 4178.7765 | 992.8637 |  |  |  | -144.2437 | 10.5287 | -0.031257 | 2.9456e-05 | 17554.4539 | -125.6923 | 0.39362 | -0.0004108 | 2.3064 | -0.0037613 | 995.1762 | 0.039735 | -1.0409 | 4.3025 | 1.0235 | 1.0235
0.05 | 181.3161 | 0 | 0.066812 | 3.021 | 12.0839 | 1714.77 | 315 | 295 | 308.3297 | 6.6703 | 70.1061 | 16.4399 | 4178.7292 | 992.7413 |  |  |  | -144.2437 | 10.5287 | -0.031257 | 2.9456e-05 | 17554.4539 | -125.6923 | 0.39362 | -0.0004108 | 2.3064 | -0.0037613 | 995.1762 | 0.039735 | -1.0409 | 4.3025 | 1.0235 | 1.0235
0.056 | 203.0951 | 0 | 0.066812 | 3.021 | 12.0839 | 2079.8895 | 315 | 295 | 308.9205 | 6.0795 | 71.5436 | 16.777 | 4178.6954 | 992.6386 |  |  |  | -144.2437 | 10.5287 | -0.031257 | 2.9456e-05 | 17554.4539 | -125.6923 | 0.39362 | -0.0004108 | 2.3064 | -0.0037613 | 995.1762 | 0.039735 | -1.0409 | 4.3025 | 1.0235 | 1.0235
0.062 | 224.875 | 0 | 0.066812 | 3.021 | 12.0839 | 2479.1549 | 315 | 295 | 309.4161 | 5.5839 | 72.7331 | 17.056 | 4178.6705 | 992.5514 |  |  |  | -144.2437 | 10.5287 | -0.031257 | 2.9456e-05 | 17554.4539 | -125.6923 | 0.39362 | -0.0004108 | 2.3064 | -0.0037613 | 995.1762 | 0.039735 | -1.0409 | 4.3025 | 1.0235 | 1.0235
0.068 | 246.6557 | 0 | 0.066812 | 3.021 | 12.0839 | 2912.5661 | 315 | 295 | 309.8376 | 5.1624 | 73.7334 | 17.2905 | 4178.6518 | 992.4765 |  |  |  | -144.2437 | 10.5287 | -0.031257 | 2.9456e-05 | 17554.4539 | -125.6923 | 0.39362 | -0.0004108 | 2.3064 | -0.0037613 | 995.1762 | 0.039735 | -1.0409 | 4.3025 | 1.0235 | 1.0235
0.074 | 268.4362 | 0 | 0.066812 | 3.021 | 12.0839 | 3380.123 | 315 | 295 | 310.1834 | 4.8166 | 74.5467 | 17.4812 | 4178.6379 | 992.4145 |  |  |  | -144.2437 | 10.5287 | -0.031257 | 2.9456e-05 | 17554.4539 | -125.6923 | 0.39362 | -0.0004108 | 2.3064 | -0.0037613 | 995.1762 | 0.039735 | -1.0409 | 4.3025 | 1.0235 | 1.0235
0.008 | 28.9585 | 400 | 0.13873 | 6.2729 | 25.0914 | 115.0161 | 315 | 295 | 296.1 | 18.9 | 57.7413 | 6.5163 | 4180.8728 | 994.5256 |  |  |  | -144.2437 | 10.5287 | -0.031257 | 2.9456e-05 | 17554.4539 | -125.6923 | 0.39362 | -0.0004108 | 2.3064 | -0.0037613 | 995.1762 | 0.039735 | -1.0409 | 4.3025 | 1.0235 | 1.0235
0.014 | 50.6945 | 400 | 0.13873 | 6.2729 | 25.0914 | 241.1149 | 315 | 295 | 298.8041 | 16.1959 | 86.4291 | 9.7586 | 4180.1081 | 994.1909 |  |  |  | -144.2437 | 10.5287 | -0.031257 | 2.9456e-05 | 17554.4539 | -125.6923 | 0.39362 | -0.0004108 | 2.3064 | -0.0037613 | 995.1762 | 0.039735 | -1.0409 | 4.3025 | 1.0235 | 1.0235
0.02 | 72.445 | 400 | 0.13873 | 6.2729 | 25.0914 | 401.3595 | 315 | 295 | 301.2506 | 13.7494 | 104.6904 | 11.8218 | 4179.5768 | 993.8576 |  |  |  | -144.2437 | 10.5287 | -0.031257 | 2.9456e-05 | 17554.4539 | -125.6923 | 0.39362 | -0.0004108 | 2.3064 | -0.0037613 | 995.1762 | 0.039735 | -1.0409 | 4.3025 | 1.0235 | 1.0235
0.026 | 94.2051 | 400 | 0.13873 | 6.2729 | 25.0914 | 595.75 | 315 | 295 | 303.1686 | 11.8314 | 117.0063 | 13.213 | 4179.2547 | 993.5768 |  |  |  | -144.2437 | 10.5287 | -0.031257 | 2.9456e-05 | 17554.4539 | -125.6923 | 0.39362 | -0.0004108 | 2.3064 | -0.0037613 | 995.1762 | 0.039735 | -1.0409 | 4.3025 | 1.0235 | 1.0235
0.032 | 115.9715 | 400 | 0.13873 | 6.2729 | 25.0914 | 824.2863 | 315 | 295 | 304.6571 | 10.3429 | 125.8019 | 14.2065 | 4179.056 | 993.3475 |  |  |  | -144.2437 | 10.5287 | -0.031257 | 2.9456e-05 | 17554.4539 | -125.6923 | 0.39362 | -0.0004108 | 2.3064 | -0.0037613 | 995.1762 | 0.039735 | -1.0409 | 4.3025 | 1.0235 | 1.0235
0.038 | 137.7421 | 400 | 0.13873 | 6.2729 | 25.0914 | 1086.9684 | 315 | 295 | 305.8298 | 9.1702 | 132.3763 | 14.949 | 4178.9279 | 993.1601 |  |  |  | -144.2437 | 10.5287 | -0.031257 | 2.9456e-05 | 17554.4539 | -125.6923 | 0.39362 | -0.0004108 | 2.3064 | -0.0037613 | 995.1762 | 0.039735 | -1.0409 | 4.3025 | 1.0235 | 1.0235
0.044 | 159.5158 | 400 | 0.13873 | 6.2729 | 25.0914 | 1383.7963 | 315 | 295 | 306.7717 | 8.2283 | 137.4685 | 15.5241 | 4178.8418 | 993.0053 |  |  |  | -144.2437 | 10.5287 | -0.031257 | 2.9456e-05 | 17554.4539 | -125.6923 | 0.39362 | -0.0004108 | 2.3064 | -0.0037613 | 995.1762 | 0.039735 | -1.0409 | 4.3025 | 1.0235 | 1.0235
0.05 | 181.2915 | 400 | 0.13873 | 6.2729 | 25.0914 | 1714.77 | 315 | 295 | 307.5425 | 7.4575 | 141.5256 | 15.9823 | 4178.7817 | 992.8759 |  |  |  | -144.2437 | 10.5287 | -0.031257 | 2.9456e-05 | 17554.4539 | -125.6923 | 0.39362 | -0.0004108 | 2.3064 | -0.0037613 | 995.1762 | 0.039735 | -1.0409 | 4.3025 | 1.0235 | 1.0235
0.056 | 203.0689 | 400 | 0.13873 | 6.2729 | 25.0914 | 2079.8895 | 315 | 295 | 308.1836 | 6.8164 | 144.8324 | 16.3557 | 4178.7383 | 992.7665 |  |  |  | -144.2437 | 10.5287 | -0.031257 | 2.9456e-05 | 17554.4539 | -125.6923 | 0.39362 | -0.0004108 | 2.3064 | -0.0037613 | 995.1762 | 0.039735 | -1.0409 | 4.3025 | 1.0235 | 1.0235
0.062 | 224.8475 | 400 | 0.13873 | 6.2729 | 25.0914 | 2479.1549 | 315 | 295 | 308.7246 | 6.2754 | 147.5787 | 16.6659 | 4178.7061 | 992.6728 |  |  |  | -144.2437 | 10.5287 | -0.031257 | 2.9456e-05 | 17554.4539 | -125.6923 | 0.39362 | -0.0004108 | 2.3064 | -0.0037613 | 995.1762 | 0.039735 | -1.0409 | 4.3025 | 1.0235 | 1.0235
0.068 | 246.6271 | 400 | 0.13873 | 6.2729 | 25.0914 | 2912.5661 | 315 | 295 | 309.187 | 5.813 | 149.8954 | 16.9275 | 4178.6816 | 992.5918 |  |  |  | -144.2437 | 10.5287 | -0.031257 | 2.9456e-05 | 17554.4539 | -125.6923 | 0.39362 | -0.0004108 | 2.3064 | -0.0037613 | 995.1762 | 0.039735 | -1.0409 | 4.3025 | 1.0235 | 1.0235
0.074 | 268.4065 | 400 | 0.13873 | 6.2729 | 25.0914 | 3380.123 | 315 | 295 | 309.5678 | 5.4322 | 151.7835 | 17.1407 | 4178.6635 | 992.5245 |  |  |  | -144.2437 | 10.5287 | -0.031257 | 2.9456e-05 | 17554.4539 | -125.6923 | 0.39362 | -0.0004108 | 2.3064 | -0.0037613 | 995.1762 | 0.039735 | -1.0409 | 4.3025 | 1.0235 | 1.0235
0.008 | 28.9565 | 600 | 0.38647 | 17.4748 | 69.8991 | 115.0161 | 315 | 295 | 295.4908 | 19.5092 | 129.8089 | 5.2621 | 4181.0732 | 994.5959 |  |  |  | -144.2437 | 10.5287 | -0.031257 | 2.9456e-05 | 17554.4539 | -125.6923 | 0.39362 | -0.0004108 | 2.3064 | -0.0037613 | 995.1762 | 0.039735 | -1.0409 | 4.3025 | 1.0235 | 1.0235
0.014 | 50.6854 | 600 | 0.38647 | 17.4748 | 69.8991 | 241.1149 | 315 | 295 | 297.3955 | 17.6045 | 204.4831 | 8.2956 | 4180.4817 | 994.3698 |  |  |  | -144.2437 | 10.5287 | -0.031257 | 2.9456e-05 | 17554.4539 | -125.6923 | 0.39362 | -0.0004108 | 2.3064 | -0.0037613 | 995.1762 | 0.039735 | -1.0409 | 4.3025 | 1.0235 | 1.0235
0.02 | 72.4276 | 600 | 0.38647 | 17.4748 | 69.8991 | 401.3595 | 315 | 295 | 299.5182 | 15.4818 | 256.4846 | 10.4071 | 4179.9381 | 994.0966 |  |  |  | -144.2437 | 10.5287 | -0.031257 | 2.9456e-05 | 17554.4539 | -125.6923 | 0.39362 | -0.0004108 | 2.3064 | -0.0037613 | 995.1762 | 0.039735 | -1.0409 | 4.3025 | 1.0235 | 1.0235
0.026 | 94.18 | 600 | 0.38647 | 17.4748 | 69.8991 | 595.75 | 315 | 295 | 301.3606 | 13.6394 | 293.4049 | 11.9058 | 4179.5561 | 993.8419 |  |  |  | -144.2437 | 10.5287 | -0.031257 | 2.9456e-05 | 17554.4539 | -125.6923 | 0.39362 | -0.0004108 | 2.3064 | -0.0037613 | 995.1762 | 0.039735 | -1.0409 | 4.3025 | 1.0235 | 1.0235
0.032 | 115.9397 | 600 | 0.38647 | 17.4748 | 69.8991 | 824.2863 | 315 | 295 | 302.8782 | 12.1218 | 320.6429 | 13.0114 | 4179.2985 | 993.6203 |  |  |  | -144.2437 | 10.5287 | -0.031257 | 2.9456e-05 | 17554.4539 | -125.6923 | 0.39362 | -0.0004108 | 2.3064 | -0.0037613 | 995.1762 | 0.039735 | -1.0409 | 4.3025 | 1.0235 | 1.0235
0.038 | 137.7046 | 600 | 0.38647 | 17.4748 | 69.8991 | 1086.9684 | 315 | 295 | 304.1215 | 10.8785 | 341.4605 | 13.8562 | 4179.1226 | 993.4311 |  |  |  | -144.2437 | 10.5287 | -0.031257 | 2.9456e-05 | 17554.4539 | -125.6923 | 0.39362 | -0.0004108 | 2.3064 | -0.0037613 | 995.1762 | 0.039735 | -1.0409 | 4.3025 | 1.0235 | 1.0235
0.044 | 159.4733 | 600 | 0.38647 | 17.4748 | 69.8991 | 1383.7963 | 315 | 295 | 305.1481 | 9.8519 | 357.8483 | 14.5213 | 4178.9994 | 993.2697 |  |  |  | -144.2437 | 10.5287 | -0.031257 | 2.9456e-05 | 17554.4539 | -125.6923 | 0.39362 | -0.0004108 | 2.3064 | -0.0037613 | 995.1762 | 0.039735 | -1.0409 | 4.3025 | 1.0235 | 1.0235
0.05 | 181.2449 | 600 | 0.38647 | 17.4748 | 69.8991 | 1714.77 | 315 | 295 | 306.0055 | 8.9945 | 371.0667 | 15.0576 | 4178.9108 | 993.1315 |  |  |  | -144.2437 | 10.5287 | -0.031257 | 2.9456e-05 | 17554.4539 | -125.6923 | 0.39362 | -0.0004108 | 2.3064 | -0.0037613 | 995.1762 | 0.039735 | -1.0409 | 4.3025 | 1.0235 | 1.0235
0.056 | 203.0187 | 600 | 0.38647 | 17.4748 | 69.8991 | 2079.8895 | 315 | 295 | 306.7301 | 8.2699 | 381.9456 | 15.4991 | 4178.8453 | 993.0122 |  |  |  | -144.2437 | 10.5287 | -0.031257 | 2.9456e-05 | 17554.4539 | -125.6923 | 0.39362 | -0.0004108 | 2.3064 | -0.0037613 | 995.1762 | 0.039735 | -1.0409 | 4.3025 | 1.0235 | 1.0235
0.062 | 224.7941 | 600 | 0.38647 | 17.4748 | 69.8991 | 2479.1549 | 315 | 295 | 307.3494 | 7.6506 | 391.0511 | 15.8685 | 4178.7959 | 992.9085 |  |  |  | -144.2437 | 10.5287 | -0.031257 | 2.9456e-05 | 17554.4539 | -125.6923 | 0.39362 | -0.0004108 | 2.3064 | -0.0037613 | 995.1762 | 0.039735 | -1.0409 | 4.3025 | 1.0235 | 1.0235
0.068 | 246.5709 | 600 | 0.38647 | 17.4748 | 69.8991 | 2912.5661 | 315 | 295 | 307.8842 | 7.1158 | 398.7819 | 16.1822 | 4178.7578 | 992.8178 |  |  |  | -144.2437 | 10.5287 | -0.031257 | 2.9456e-05 | 17554.4539 | -125.6923 | 0.39362 | -0.0004108 | 2.3064 | -0.0037613 | 995.1762 | 0.039735 | -1.0409 | 4.3025 | 1.0235 | 1.0235
0.074 | 268.3478 | 600 | 0.38647 | 17.4748 | 69.8991 | 3380.123 | 315 | 295 | 308.3283 | 6.6717 | 405.116 | 16.4392 | 4178.7293 | 992.7415 |  |  |  | -144.2437 | 10.5287 | -0.031257 | 2.9456e-05 | 17554.4539 | -125.6923 | 0.39362 | -0.0004108 | 2.3064 | -0.0037613 | 995.1762 | 0.039735 | -1.0409 | 4.3025 | 1.0235 | 1.0235
0.008 | 28.9558 | 800 | 0.61484 | 27.8008 | 111.2032 | 115.0161 | 315 | 295 | 295.291 | 19.709 | 181.5846 | 4.6593 | 4181.1413 | 994.6185 |  |  |  | -144.2437 | 10.5287 | -0.031257 | 2.9456e-05 | 17554.4539 | -125.6923 | 0.39362 | -0.0004108 | 2.3064 | -0.0037613 | 995.1762 | 0.039735 | -1.0409 | 4.3025 | 1.0235 | 1.0235
0.014 | 50.6815 | 800 | 0.61484 | 27.8008 | 111.2032 | 241.1149 | 315 | 295 | 296.7754 | 18.2246 | 293.028 | 7.5256 | 4180.6631 | 994.4454 |  |  |  | -144.2437 | 10.5287 | -0.031257 | 2.9456e-05 | 17554.4539 | -125.6923 | 0.39362 | -0.0004108 | 2.3064 | -0.0037613 | 995.1762 | 0.039735 | -1.0409 | 4.3025 | 1.0235 | 1.0235
0.02 | 72.4193 | 800 | 0.61484 | 27.8008 | 111.2032 | 401.3595 | 315 | 295 | 298.6613 | 16.3387 | 374.6243 | 9.6228 | 4180.1436 | 994.2095 |  |  |  | -144.2437 | 10.5287 | -0.031257 | 2.9456e-05 | 17554.4539 | -125.6923 | 0.39362 | -0.0004108 | 2.3064 | -0.0037613 | 995.1762 | 0.039735 | -1.0409 | 4.3025 | 1.0235 | 1.0235
0.026 | 94.1673 | 800 | 0.61484 | 27.8008 | 111.2032 | 595.75 | 315 | 295 | 300.4085 | 14.5915 | 434.3647 | 11.1576 | 4179.7436 | 993.9755 |  |  |  | -144.2437 | 10.5287 | -0.031257 | 2.9456e-05 | 17554.4539 | -125.6923 | 0.39362 | -0.0004108 | 2.3064 | -0.0037613 | 995.1762 | 0.039735 | -1.0409 | 4.3025 | 1.0235 | 1.0235
0.032 | 115.9229 | 800 | 0.61484 | 27.8008 | 111.2032 | 824.2863 | 315 | 295 | 301.904 | 13.096 | 479.3277 | 12.3125 | 4179.4583 | 993.7638 |  |  |  | -144.2437 | 10.5287 | -0.031257 | 2.9456e-05 | 17554.4539 | -125.6923 | 0.39362 | -0.0004108 | 2.3064 | -0.0037613 | 995.1762 | 0.039735 | -1.0409 | 4.3025 | 1.0235 | 1.0235
0.038 | 137.6842 | 800 | 0.61484 | 27.8008 | 111.2032 | 1086.9684 | 315 | 295 | 303.1605 | 11.8395 | 514.174 | 13.2074 | 4179.2559 | 993.578 |  |  |  | -144.2437 | 10.5287 | -0.031257 | 2.9456e-05 | 17554.4539 | -125.6923 | 0.39362 | -0.0004108 | 2.3064 | -0.0037613 | 995.1762 | 0.039735 | -1.0409 | 4.3025 | 1.0235 | 1.0235
0.044 | 159.4498 | 800 | 0.61484 | 27.8008 | 111.2032 | 1383.7963 | 315 | 295 | 304.2166 | 10.7834 | 541.8872 | 13.919 | 4179.1104 | 993.4163 |  |  |  | -144.2437 | 10.5287 | -0.031257 | 2.9456e-05 | 17554.4539 | -125.6923 | 0.39362 | -0.0004108 | 2.3064 | -0.0037613 | 995.1762 | 0.039735 | -1.0409 | 4.3025 | 1.0235 | 1.0235
0.05 | 181.2186 | 800 | 0.61484 | 27.8008 | 111.2032 | 1714.77 | 315 | 295 | 305.1105 | 9.8895 | 564.4161 | 14.4974 | 4179.0036 | 993.2757 |  |  |  | -144.2437 | 10.5287 | -0.031257 | 2.9456e-05 | 17554.4539 | -125.6923 | 0.39362 | -0.0004108 | 2.3064 | -0.0037613 | 995.1762 | 0.039735 | -1.0409 | 4.3025 | 1.0235 | 1.0235
0.056 | 202.9899 | 800 | 0.61484 | 27.8008 | 111.2032 | 2079.8895 | 315 | 295 | 305.8738 | 9.1262 | 583.0726 | 14.9763 | 4178.9236 | 993.1529 |  |  |  | -144.2437 | 10.5287 | -0.031257 | 2.9456e-05 | 17554.4539 | -125.6923 | 0.39362 | -0.0004108 | 2.3064 | -0.0037613 | 995.1762 | 0.039735 | -1.0409 | 4.3025 | 1.0235 | 1.0235
0.062 | 224.7632 | 800 | 0.61484 | 27.8008 | 111.2032 | 2479.1549 | 315 | 295 | 306.5315 | 8.4685 | 598.7664 | 15.3791 | 4178.8624 | 993.0451 |  |  |  | -144.2437 | 10.5287 | -0.031257 | 2.9456e-05 | 17554.4539 | -125.6923 | 0.39362 | -0.0004108 | 2.3064 | -0.0037613 | 995.1762 | 0.039735 | -1.0409 | 4.3025 | 1.0235 | 1.0235
0.068 | 246.5381 | 800 | 0.61484 | 27.8008 | 111.2032 | 2912.5661 | 315 | 295 | 307.1033 | 7.8967 | 612.1458 | 15.7225 | 4178.8148 | 992.9499 |  |  |  | -144.2437 | 10.5287 | -0.031257 | 2.9456e-05 | 17554.4539 | -125.6923 | 0.39362 | -0.0004108 | 2.3064 | -0.0037613 | 995.1762 | 0.039735 | -1.0409 | 4.3025 | 1.0235 | 1.0235
0.074 | 268.3132 | 800 | 0.61484 | 27.8008 | 111.2032 | 3380.123 | 315 | 295 | 307.5807 | 7.4193 | 623.1455 | 16.0048 | 4178.7789 | 992.8694 |  |  |  | -144.2437 | 10.5287 | -0.031257 | 2.9456e-05 | 17554.4539 | -125.6923 | 0.39362 | -0.0004108 | 2.3064 | -0.0037613 | 995.1762 | 0.039735 | -1.0409 | 4.3025 | 1.0235 | 1.0235
0.008 | 28.9555 | 1000 | 0.85859 | 38.8218 | 155.2873 | 115.0161 | 315 | 295 | 295.1844 | 19.8156 | 226.6982 | 4.2283 | 4181.1781 | 994.6305 |  |  |  | -144.2437 | 10.5287 | -0.031257 | 2.9456e-05 | 17554.4539 | -125.6923 | 0.39362 | -0.0004108 | 2.3064 | -0.0037613 | 995.1762 | 0.039735 | -1.0409 | 4.3025 | 1.0235 | 1.0235
0.014 | 50.679 | 1000 | 0.85859 | 38.8218 | 155.2873 | 241.1149 | 315 | 295 | 296.3666 | 18.6334 | 371.9574 | 6.944 | 4180.7885 | 994.4942 |  |  |  | -144.2437 | 10.5287 | -0.031257 | 2.9456e-05 | 17554.4539 | -125.6923 | 0.39362 | -0.0004108 | 2.3064 | -0.0037613 | 995.1762 | 0.039735 | -1.0409 | 4.3025 | 1.0235 | 1.0235
0.02 | 72.4136 | 1000 | 0.85859 | 38.8218 | 155.2873 | 401.3595 | 315 | 295 | 298.0466 | 16.9534 | 482.548 | 9.0095 | 4180.3026 | 994.2883 |  |  |  | -144.2437 | 10.5287 | -0.031257 | 2.9456e-05 | 17554.4539 | -125.6923 | 0.39362 | -0.0004108 | 2.3064 | -0.0037613 | 995.1762 | 0.039735 | -1.0409 | 4.3025 | 1.0235 | 1.0235
0.026 | 94.1581 | 1000 | 0.85859 | 38.8218 | 155.2873 | 595.75 | 315 | 295 | 299.6937 | 15.3063 | 565.5878 | 10.5596 | 4179.8983 | 994.073 |  |  |  | -144.2437 | 10.5287 | -0.031257 | 2.9456e-05 | 17554.4539 | -125.6923 | 0.39362 | -0.0004108 | 2.3064 | -0.0037613 | 995.1762 | 0.039735 | -1.0409 | 4.3025 | 1.0235 | 1.0235
0.032 | 115.9103 | 1000 | 0.85859 | 38.8218 | 155.2873 | 824.2863 | 315 | 295 | 301.1514 | 13.8486 | 629.1457 | 11.7455 | 4179.5956 | 993.8716 |  |  |  | -144.2437 | 10.5287 | -0.031257 | 2.9456e-05 | 17554.4539 | -125.6923 | 0.39362 | -0.0004108 | 2.3064 | -0.0037613 | 995.1762 | 0.039735 | -1.0409 | 4.3025 | 1.0235 | 1.0235
0.038 | 137.6686 | 1000 | 0.85859 | 38.8218 | 155.2873 | 1086.9684 | 315 | 295 | 302.4033 | 12.5967 | 678.9898 | 12.6752 | 4179.3739 | 993.6908 |  |  |  | -144.2437 | 10.5287 | -0.031257 | 2.9456e-05 | 17554.4539 | -125.6923 | 0.39362 | -0.0004108 | 2.3064 | -0.0037613 | 995.1762 | 0.039735 | -1.0409 | 4.3025 | 1.0235 | 1.0235
0.044 | 159.4314 | 1000 | 0.85859 | 38.8218 | 155.2873 | 1383.7963 | 315 | 295 | 303.4722 | 11.5278 | 718.9796 | 13.4209 | 4179.2107 | 993.5308 |  |  |  | -144.2437 | 10.5287 | -0.031257 | 2.9456e-05 | 17554.4539 | -125.6923 | 0.39362 | -0.0004108 | 2.3064 | -0.0037613 | 995.1762 | 0.039735 | -1.0409 | 4.3025 | 1.0235 | 1.0235
0.05 | 181.1978 | 1000 | 0.85859 | 38.8218 | 155.2873 | 1714.77 | 315 | 295 | 304.3874 | 10.6126 | 751.7087 | 14.0311 | 4179.0889 | 993.3897 |  |  |  | -144.2437 | 10.5287 | -0.031257 | 2.9456e-05 | 17554.4539 | -125.6923 | 0.39362 | -0.0004108 | 2.3064 | -0.0037613 | 995.1762 | 0.039735 | -1.0409 | 4.3025 | 1.0235 | 1.0235
0.056 | 202.9669 | 1000 | 0.85859 | 38.8218 | 155.2873 | 2079.8895 | 315 | 295 | 305.176 | 9.824 | 778.9574 | 14.539 | 4178.9964 | 993.2653 |  |  |  | -144.2437 | 10.5287 | -0.031257 | 2.9456e-05 | 17554.4539 | -125.6923 | 0.39362 | -0.0004108 | 2.3064 | -0.0037613 | 995.1762 | 0.039735 | -1.0409 | 4.3025 | 1.0235 | 1.0235
0.062 | 224.7383 | 1000 | 0.85859 | 38.8218 | 155.2873 | 2479.1549 | 315 | 295 | 305.8604 | 9.1396 | 801.9787 | 14.968 | 4178.9249 | 993.1551 |  |  |  | -144.2437 | 10.5287 | -0.031257 | 2.9456e-05 | 17554.4539 | -125.6923 | 0.39362 | -0.0004108 | 2.3064 | -0.0037613 | 995.1762 | 0.039735 | -1.0409 | 4.3025 | 1.0235 | 1.0235
0.068 | 246.5115 | 1000 | 0.85859 | 38.8218 | 155.2873 | 2912.5661 | 315 | 295 | 306.4588 | 8.5412 | 821.676 | 15.335 | 4178.8688 | 993.0571 |  |  |  | -144.2437 | 10.5287 | -0.031257 | 2.9456e-05 | 17554.4539 | -125.6923 | 0.39362 | -0.0004108 | 2.3064 | -0.0037613 | 995.1762 | 0.039735 | -1.0409 | 4.3025 | 1.0235 | 1.0235
0.074 | 268.285 | 1000 | 0.85859 | 38.8218 | 155.2873 | 3380.123 | 315 | 295 | 306.9609 | 8.0391 | 837.9179 | 15.6376 | 4178.8262 | 992.9738 |  |  |  | -144.2437 | 10.5287 | -0.031257 | 2.9456e-05 | 17554.4539 | -125.6923 | 0.39362 | -0.0004108 | 2.3064 | -0.0037613 | 995.1762 | 0.039735 | -1.0409 | 4.3025 | 1.0235 | 1.0235
0.008 | 28.9553 | 1200 | 1.1035 | 49.8968 | 199.587 | 115.0161 | 315 | 295 | 295.1242 | 19.8758 | 264.2129 | 3.9113 | 4181.199 | 994.6373 |  |  |  | -144.2437 | 10.5287 | -0.031257 | 2.9456e-05 | 17554.4539 | -125.6923 | 0.39362 | -0.0004108 | 2.3064 | -0.0037613 | 995.1762 | 0.039735 | -1.0409 | 4.3025 | 1.0235 | 1.0235
0.014 | 50.6774 | 1200 | 1.1035 | 49.8968 | 199.587 | 241.1149 | 315 | 295 | 296.0894 | 18.9106 | 438.5862 | 6.4983 | 4180.8762 | 994.5268 |  |  |  | -144.2437 | 10.5287 | -0.031257 | 2.9456e-05 | 17554.4539 | -125.6923 | 0.39362 | -0.0004108 | 2.3064 | -0.0037613 | 995.1762 | 0.039735 | -1.0409 | 4.3025 | 1.0235 | 1.0235
0.02 | 72.4095 | 1200 | 1.1035 | 49.8968 | 199.587 | 401.3595 | 315 | 295 | 297.598 | 17.402 | 575.4489 | 8.5263 | 4180.4248 | 994.3447 |  |  |  | -144.2437 | 10.5287 | -0.031257 | 2.9456e-05 | 17554.4539 | -125.6923 | 0.39362 | -0.0004108 | 2.3064 | -0.0037613 | 995.1762 | 0.039735 | -1.0409 | 4.3025 | 1.0235 | 1.0235
0.026 | 94.1512 | 1200 | 1.1035 | 49.8968 | 199.587 | 595.75 | 315 | 295 | 299.151 | 15.849 | 680.3636 | 10.0796 | 4180.0239 | 994.1454 |  |  |  | -144.2437 | 10.5287 | -0.031257 | 2.9456e-05 | 17554.4539 | -125.6923 | 0.39362 | -0.0004108 | 2.3064 | -0.0037613 | 995.1762 | 0.039735 | -1.0409 | 4.3025 | 1.0235 | 1.0235
0.032 | 115.9008 | 1200 | 1.1035 | 49.8968 | 199.587 | 824.2863 | 315 | 295 | 300.5656 | 14.4344 | 761.7995 | 11.2846 | 4179.7113 | 993.9538 |  |  |  | -144.2437 | 10.5287 | -0.031257 | 2.9456e-05 | 17554.4539 | -125.6923 | 0.39362 | -0.0004108 | 2.3064 | -0.0037613 | 995.1762 | 0.039735 | -1.0409 | 4.3025 | 1.0235 | 1.0235
0.038 | 137.6565 | 1200 | 1.1035 | 49.8968 | 199.587 | 1086.9684 | 315 | 295 | 301.8039 | 13.1961 | 826.306 | 12.2386 | 4179.4758 | 993.7783 |  |  |  | -144.2437 | 10.5287 | -0.031257 | 2.9456e-05 | 17554.4539 | -125.6923 | 0.39362 | -0.0004108 | 2.3064 | -0.0037613 | 995.1762 | 0.039735 | -1.0409 | 4.3025 | 1.0235 | 1.0235
0.044 | 159.417 | 1200 | 1.1035 | 49.8968 | 199.587 | 1383.7963 | 315 | 295 | 302.8755 | 12.1245 | 878.4467 | 13.0095 | 4179.299 | 993.6208 |  |  |  | -144.2437 | 10.5287 | -0.031257 | 2.9456e-05 | 17554.4539 | -125.6923 | 0.39362 | -0.0004108 | 2.3064 | -0.0037613 | 995.1762 | 0.039735 | -1.0409 | 4.3025 | 1.0235 | 1.0235
0.05 | 181.1812 | 1200 | 1.1035 | 49.8968 | 199.587 | 1714.77 | 315 | 295 | 303.8023 | 11.1977 | 921.367 | 13.6438 | 4179.1649 | 993.4803 |  |  |  | -144.2437 | 10.5287 | -0.031257 | 2.9456e-05 | 17554.4539 | -125.6923 | 0.39362 | -0.0004108 | 2.3064 | -0.0037613 | 995.1762 | 0.039735 | -1.0409 | 4.3025 | 1.0235 | 1.0235
0.056 | 202.9485 | 1200 | 1.1035 | 49.8968 | 199.587 | 2079.8895 | 315 | 295 | 304.6071 | 10.3929 | 957.2646 | 14.1741 | 4179.062 | 993.3553 |  |  |  | -144.2437 | 10.5287 | -0.031257 | 2.9456e-05 | 17554.4539 | -125.6923 | 0.39362 | -0.0004108 | 2.3064 | -0.0037613 | 995.1762 | 0.039735 | -1.0409 | 4.3025 | 1.0235 | 1.0235
0.062 | 224.7182 | 1200 | 1.1035 | 49.8968 | 199.587 | 2479.1549 | 315 | 295 | 305.3099 | 9.6901 | 987.7065 | 14.6238 | 4178.9817 | 993.2439 |  |  |  | -144.2437 | 10.5287 | -0.031257 | 2.9456e-05 | 17554.4539 | -125.6923 | 0.39362 | -0.0004108 | 2.3064 | -0.0037613 | 995.1762 | 0.039735 | -1.0409 | 4.3025 | 1.0235 | 1.0235
0.068 | 246.4899 | 1200 | 1.1035 | 49.8968 | 199.587 | 2912.5661 | 315 | 295 | 305.9276 | 9.0724 | 1013.8338 | 15.0096 | 4178.9183 | 993.1442 |  |  |  | -144.2437 | 10.5287 | -0.031257 | 2.9456e-05 | 17554.4539 | -125.6923 | 0.39362 | -0.0004108 | 2.3064 | -0.0037613 | 995.1762 | 0.039735 | -1.0409 | 4.3025 | 1.0235 | 1.0235
0.074 | 268.262 | 1200 | 1.1035 | 49.8968 | 199.587 | 3380.123 | 315 | 295 | 306.448 | 8.552 | 1035.433 | 15.3284 | 4178.8698 | 993.0589 |  |  |  | -144.2437 | 10.5287 | -0.031257 | 2.9456e-05 | 17554.4539 | -125.6923 | 0.39362 | -0.0004108 | 2.3064 | -0.0037613 | 995.1762 | 0.039735 | -1.0409 | 4.3025 | 1.0235 | 1.0235
0.008 | 28.9551 | 1500 | 1.469 | 66.424 | 265.6961 | 115.0161 | 315 | 295 | 295.0744 | 19.9256 | 309.6277 | 3.5616 | 4181.2164 | 994.6428 |  |  |  | -144.2437 | 10.5287 | -0.031257 | 2.9456e-05 | 17554.4539 | -125.6923 | 0.39362 | -0.0004108 | 2.3064 | -0.0037613 | 995.1762 | 0.039735 | -1.0409 | 4.3025 | 1.0235 | 1.0235
0.014 | 50.6757 | 1500 | 1.469 | 66.424 | 265.6961 | 241.1149 | 315 | 295 | 295.8117 | 19.1883 | 520.1847 | 5.9881 | 4180.9663 | 994.5591 |  |  |  | -144.2437 | 10.5287 | -0.031257 | 2.9456e-05 | 17554.4539 | -125.6923 | 0.39362 | -0.0004108 | 2.3064 | -0.0037613 | 995.1762 | 0.039735 | -1.0409 | 4.3025 | 1.0235 | 1.0235
0.02 | 72.4051 | 1500 | 1.469 | 66.424 | 265.6961 | 401.3595 | 315 | 295 | 297.1126 | 17.8874 | 691.3696 | 7.9577 | 4180.5631 | 994.4045 |  |  |  | -144.2437 | 10.5287 | -0.031257 | 2.9456e-05 | 17554.4539 | -125.6923 | 0.39362 | -0.0004108 | 2.3064 | -0.0037613 | 995.1762 | 0.039735 | -1.0409 | 4.3025 | 1.0235 | 1.0235
0.026 | 94.1436 | 1500 | 1.469 | 66.424 | 265.6961 | 595.75 | 315 | 295 | 298.5387 | 16.4613 | 825.9438 | 9.5044 | 4180.1745 | 994.2254 |  |  |  | -144.2437 | 10.5287 | -0.031257 | 2.9456e-05 | 17554.4539 | -125.6923 | 0.39362 | -0.0004108 | 2.3064 | -0.0037613 | 995.1762 | 0.039735 | -1.0409 | 4.3025 | 1.0235 | 1.0235
0.032 | 115.8899 | 1500 | 1.469 | 66.424 | 265.6961 | 824.2863 | 315 | 295 | 299.8872 | 15.1128 | 932.2447 | 10.725 | 4179.8552 | 994.0469 |  |  |  | -144.2437 | 10.5287 | -0.031257 | 2.9456e-05 | 17554.4539 | -125.6923 | 0.39362 | -0.0004108 | 2.3064 | -0.0037613 | 995.1762 | 0.039735 | -1.0409 | 4.3025 | 1.0235 | 1.0235
0.038 | 137.6425 | 1500 | 1.469 | 66.424 | 265.6961 | 1086.9684 | 315 | 295 | 301.097 | 13.903 | 1017.5153 | 11.7035 | 4179.606 | 993.8793 |  |  |  | -144.2437 | 10.5287 | -0.031257 | 2.9456e-05 | 17554.4539 | -125.6923 | 0.39362 | -0.0004108 | 2.3064 | -0.0037613 | 995.1762 | 0.039735 | -1.0409 | 4.3025 | 1.0235 | 1.0235
0.044 | 159.4 | 1500 | 1.469 | 66.424 | 265.6961 | 1383.7963 | 315 | 295 | 302.1624 | 12.8376 | 1087.095 | 12.5015 | 4179.414 | 993.7262 |  |  |  | -144.2437 | 10.5287 | -0.031257 | 2.9456e-05 | 17554.4539 | -125.6923 | 0.39362 | -0.0004108 | 2.3064 | -0.0037613 | 995.1762 | 0.039735 | -1.0409 | 4.3025 | 1.0235 | 1.0235
0.05 | 181.1617 | 1500 | 1.469 | 66.424 | 265.6961 | 1714.77 | 315 | 295 | 303.096 | 11.904 | 1144.7928 | 13.1628 | 4179.2655 | 993.5877 |  |  |  | -144.2437 | 10.5287 | -0.031257 | 2.9456e-05 | 17554.4539 | -125.6923 | 0.39362 | -0.0004108 | 2.3064 | -0.0037613 | 995.1762 | 0.039735 | -1.0409 | 4.3025 | 1.0235 | 1.0235
0.056 | 202.9265 | 1500 | 1.469 | 66.424 | 265.6961 | 2079.8895 | 315 | 295 | 303.9148 | 11.0852 | 1193.3339 | 13.719 | 4179.1498 | 993.463 |  |  |  | -144.2437 | 10.5287 | -0.031257 | 2.9456e-05 | 17554.4539 | -125.6923 | 0.39362 | -0.0004108 | 2.3064 | -0.0037613 | 995.1762 | 0.039735 | -1.0409 | 4.3025 | 1.0235 | 1.0235
0.062 | 224.694 | 1500 | 1.469 | 66.424 | 265.6961 | 2479.1549 | 315 | 295 | 304.6358 | 10.3642 | 1234.6955 | 14.1927 | 4179.0585 | 993.3508 |  |  |  | -144.2437 | 10.5287 | -0.031257 | 2.9456e-05 | 17554.4539 | -125.6923 | 0.39362 | -0.0004108 | 2.3064 | -0.0037613 | 995.1762 | 0.039735 | -1.0409 | 4.3025 | 1.0235 | 1.0235
0.068 | 246.4637 | 1500 | 1.469 | 66.424 | 265.6961 | 2912.5661 | 315 | 295 | 305.2736 | 9.7264 | 1270.3366 | 14.6008 | 4178.9857 | 993.2497 |  |  |  | -144.2437 | 10.5287 | -0.031257 | 2.9456e-05 | 17554.4539 | -125.6923 | 0.39362 | -0.0004108 | 2.3064 | -0.0037613 | 995.1762 | 0.039735 | -1.0409 | 4.3025 | 1.0235 | 1.0235
0.074 | 268.234 | 1500 | 1.469 | 66.424 | 265.6961 | 3380.123 | 315 | 295 | 305.8138 | 9.1862 | 1299.8982 | 14.9391 | 4178.9295 | 993.1626 |  |  |  | -144.2437 | 10.5287 | -0.031257 | 2.9456e-05 | 17554.4539 | -125.6923 | 0.39362 | -0.0004108 | 2.3064 | -0.0037613 | 995.1762 | 0.039735 | -1.0409 | 4.3025 | 1.0235 | 1.0235
0.008 | 28.955 | 2000 | 2.0683 | 93.5206 | 374.0826 | 115.0161 | 315 | 295 | 295.0364 | 19.9636 | 365.725 | 3.1647 | 4181.2298 | 994.6471 |  |  |  | -144.2437 | 10.5287 | -0.031257 | 2.9456e-05 | 17554.4539 | -125.6923 | 0.39362 | -0.0004108 | 2.3064 | -0.0037613 | 995.1762 | 0.039735 | -1.0409 | 4.3025 | 1.0235 | 1.0235
0.014 | 50.6741 | 2000 | 2.0683 | 93.5206 | 374.0826 | 241.1149 | 315 | 295 | 295.5388 | 19.4612 | 621.9655 | 5.3848 | 4181.057 | 994.5904 |  |  |  | -144.2437 | 10.5287 | -0.031257 | 2.9456e-05 | 17554.4539 | -125.6923 | 0.39362 | -0.0004108 | 2.3064 | -0.0037613 | 995.1762 | 0.039735 | -1.0409 | 4.3025 | 1.0235 | 1.0235
0.02 | 72.4005 | 2000 | 2.0683 | 93.5206 | 374.0826 | 401.3595 | 315 | 295 | 296.584 | 18.416 | 839.1363 | 7.2624 | 4180.7212 | 994.4683 |  |  |  | -144.2437 | 10.5287 | -0.031257 | 2.9456e-05 | 17554.4539 | -125.6923 | 0.39362 | -0.0004108 | 2.3064 | -0.0037613 | 995.1762 | 0.039735 | -1.0409 | 4.3025 | 1.0235 | 1.0235
0.026 | 94.1351 | 2000 | 2.0683 | 93.5206 | 374.0826 | 595.75 | 315 | 295 | 297.8333 | 17.1667 | 1015.4179 | 8.7842 | 4180.36 | 994.3152 |  |  |  | -144.2437 | 10.5287 | -0.031257 | 2.9456e-05 | 17554.4539 | -125.6923 | 0.39362 | -0.0004108 | 2.3064 | -0.0037613 | 995.1762 | 0.039735 | -1.0409 | 4.3025 | 1.0235 | 1.0235
0.032 | 115.8773 | 2000 | 2.0683 | 93.5206 | 374.0826 | 824.2863 | 315 | 295 | 299.0775 | 15.9225 | 1157.8947 | 10.0126 | 4180.0415 | 994.1551 |  |  |  | -144.2437 | 10.5287 | -0.031257 | 2.9456e-05 | 17554.4539 | -125.6923 | 0.39362 | -0.0004108 | 2.3064 | -0.0037613 | 995.1762 | 0.039735 | -1.0409 | 4.3025 | 1.0235 | 1.0235
0.038 | 137.6258 | 2000 | 2.0683 | 93.5206 | 374.0826 | 1086.9684 | 315 | 295 | 300.2326 | 14.7674 | 1274.1218 | 11.0137 | 4179.7806 | 993.9997 |  |  |  | -144.2437 | 10.5287 | -0.031257 | 2.9456e-05 | 17554.4539 | -125.6923 | 0.39362 | -0.0004108 | 2.3064 | -0.0037613 | 995.1762 | 0.039735 | -1.0409 | 4.3025 | 1.0235 | 1.0235
0.044 | 159.3795 | 2000 | 2.0683 | 93.5206 | 374.0826 | 1383.7963 | 315 | 295 | 301.2748 | 13.7252 | 1370.1773 | 11.8403 | 4179.5722 | 993.8541 |  |  |  | -144.2437 | 10.5287 | -0.031257 | 2.9456e-05 | 17554.4539 | -125.6923 | 0.39362 | -0.0004108 | 2.3064 | -0.0037613 | 995.1762 | 0.039735 | -1.0409 | 4.3025 | 1.0235 | 1.0235
0.05 | 181.1375 | 2000 | 2.0683 | 93.5206 | 374.0826 | 1714.77 | 315 | 295 | 302.2048 | 12.7952 | 1450.6268 | 12.5322 | 4179.4068 | 993.72 |  |  |  | -144.2437 | 10.5287 | -0.031257 | 2.9456e-05 | 17554.4539 | -125.6923 | 0.39362 | -0.0004108 | 2.3064 | -0.0037613 | 995.1762 | 0.039735 | -1.0409 | 4.3025 | 1.0235 | 1.0235
0.056 | 202.8991 | 2000 | 2.0683 | 93.5206 | 374.0826 | 2079.8895 | 315 | 295 | 303.0321 | 11.9679 | 1518.8516 | 13.1185 | 4179.2751 | 993.5973 |  |  |  | -144.2437 | 10.5287 | -0.031257 | 2.9456e-05 | 17554.4539 | -125.6923 | 0.39362 | -0.0004108 | 2.3064 | -0.0037613 | 995.1762 | 0.039735 | -1.0409 | 4.3025 | 1.0235 | 1.0235
0.062 | 224.6636 | 2000 | 2.0683 | 93.5206 | 374.0826 | 2479.1549 | 315 | 295 | 303.7686 | 11.2314 | 1577.3671 | 13.6212 | 4179.1695 | 993.4855 |  |  |  | -144.2437 | 10.5287 | -0.031257 | 2.9456e-05 | 17554.4539 | -125.6923 | 0.39362 | -0.0004108 | 2.3064 | -0.0037613 | 995.1762 | 0.039735 | -1.0409 | 4.3025 | 1.0235 | 1.0235
0.068 | 246.4305 | 2000 | 2.0683 | 93.5206 | 374.0826 | 2912.5661 | 315 | 295 | 304.4262 | 10.5738 | 1628.0658 | 14.0564 | 4179.0841 | 993.3837 |  |  |  | -144.2437 | 10.5287 | -0.031257 | 2.9456e-05 | 17554.4539 | -125.6923 | 0.39362 | -0.0004108 | 2.3064 | -0.0037613 | 995.1762 | 0.039735 | -1.0409 | 4.3025 | 1.0235 | 1.0235
0.074 | 268.1982 | 2000 | 2.0683 | 93.5206 | 374.0826 | 3380.123 | 315 | 295 | 304.9874 | 10.0126 | 1670.3073 | 14.4189 | 4179.0175 | 993.2953 |  |  |  | -144.2437 | 10.5287 | -0.031257 | 2.9456e-05 | 17554.4539 | -125.6923 | 0.39362 | -0.0004108 | 2.3064 | -0.0037613 | 995.1762 | 0.039735 | -1.0409 | 4.3025 | 1.0235 | 1.0235
0.008 | 28.9549 | 2500 | 2.6713 | 120.7856 | 483.1423 | 115.0161 | 315 | 295 | 295.0197 | 19.9803 | 407.6226 | 2.886 | 4181.2356 | 994.6489 |  |  |  | -144.2437 | 10.5287 | -0.031257 | 2.9456e-05 | 17554.4539 | -125.6923 | 0.39362 | -0.0004108 | 2.3064 | -0.0037613 | 995.1762 | 0.039735 | -1.0409 | 4.3025 | 1.0235 | 1.0235
0.014 | 50.6732 | 2500 | 2.6713 | 120.7856 | 483.1423 | 241.1149 | 315 | 295 | 295.3785 | 19.6215 | 698.3506 | 4.9458 | 4181.1113 | 994.6086 |  |  |  | -144.2437 | 10.5287 | -0.031257 | 2.9456e-05 | 17554.4539 | -125.6923 | 0.39362 | -0.0004108 | 2.3064 | -0.0037613 | 995.1762 | 0.039735 | -1.0409 | 4.3025 | 1.0235 | 1.0235
0.02 | 72.3975 | 2500 | 2.6713 | 120.7856 | 483.1423 | 401.3595 | 315 | 295 | 296.2356 | 18.7644 | 952.1805 | 6.7396 | 4180.8297 | 994.5096 |  |  |  | -144.2437 | 10.5287 | -0.031257 | 2.9456e-05 | 17554.4539 | -125.6923 | 0.39362 | -0.0004108 | 2.3064 | -0.0037613 | 995.1762 | 0.039735 | -1.0409 | 4.3025 | 1.0235 | 1.0235
0.026 | 94.1293 | 2500 | 2.6713 | 120.7856 | 483.1423 | 595.75 | 315 | 295 | 297.3388 | 17.6612 | 1163.4055 | 8.2295 | 4180.4979 | 994.3768 |  |  |  | -144.2437 | 10.5287 | -0.031257 | 2.9456e-05 | 17554.4539 | -125.6923 | 0.39362 | -0.0004108 | 2.3064 | -0.0037613 | 995.1762 | 0.039735 | -1.0409 | 4.3025 | 1.0235 | 1.0235
0.032 | 115.8683 | 2500 | 2.6713 | 120.7856 | 483.1423 | 824.2863 | 315 | 295 | 298.4873 | 16.5127 | 1337.3064 | 9.4542 | 4180.1876 | 994.232 |  |  |  | -144.2437 | 10.5287 | -0.031257 | 2.9456e-05 | 17554.4539 | -125.6923 | 0.39362 | -0.0004108 | 2.3064 | -0.0037613 | 995.1762 | 0.039735 | -1.0409 | 4.3025 | 1.0235 | 1.0235
0.038 | 137.6136 | 2500 | 2.6713 | 120.7856 | 483.1423 | 1086.9684 | 315 | 295 | 299.5856 | 15.4144 | 1481.1375 | 10.4659 | 4179.9227 | 994.0875 |  |  |  | -144.2437 | 10.5287 | -0.031257 | 2.9456e-05 | 17554.4539 | -125.6923 | 0.39362 | -0.0004108 | 2.3064 | -0.0037613 | 995.1762 | 0.039735 | -1.0409 | 4.3025 | 1.0235 | 1.0235
0.044 | 159.3643 | 2500 | 2.6713 | 120.7856 | 483.1423 | 1383.7963 | 315 | 295 | 300.5974 | 14.4026 | 1601.2689 | 11.3101 | 4179.7048 | 993.9494 |  |  |  | -144.2437 | 10.5287 | -0.031257 | 2.9456e-05 | 17554.4539 | -125.6923 | 0.39362 | -0.0004108 | 2.3064 | -0.0037613 | 995.1762 | 0.039735 | -1.0409 | 4.3025 | 1.0235 | 1.0235
0.05 | 181.1193 | 2500 | 2.6713 | 120.7856 | 483.1423 | 1714.77 | 315 | 295 | 301.5144 | 13.4856 | 1702.7231 | 12.0223 | 4179.5278 | 993.8199 |  |  |  | -144.2437 | 10.5287 | -0.031257 | 2.9456e-05 | 17554.4539 | -125.6923 | 0.39362 | -0.0004108 | 2.3064 | -0.0037613 | 995.1762 | 0.039735 | -1.0409 | 4.3025 | 1.0235 | 1.0235
0.056 | 202.8781 | 2500 | 2.6713 | 120.7856 | 483.1423 | 2079.8895 | 315 | 295 | 302.3402 | 12.6598 | 1789.3397 | 12.6299 | 4179.3843 | 993.7001 |  |  |  | -144.2437 | 10.5287 | -0.031257 | 2.9456e-05 | 17554.4539 | -125.6923 | 0.39362 | -0.0004108 | 2.3064 | -0.0037613 | 995.1762 | 0.039735 | -1.0409 | 4.3025 | 1.0235 | 1.0235
0.062 | 224.64 | 2500 | 2.6713 | 120.7856 | 483.1423 | 2479.1549 | 315 | 295 | 303.0825 | 11.9175 | 1864.0405 | 13.1536 | 4179.2675 | 993.5897 |  |  |  | -144.2437 | 10.5287 | -0.031257 | 2.9456e-05 | 17554.4539 | -125.6923 | 0.39362 | -0.0004108 | 2.3064 | -0.0037613 | 995.1762 | 0.039735 | -1.0409 | 4.3025 | 1.0235 | 1.0235
0.068 | 246.4045 | 2500 | 2.6713 | 120.7856 | 483.1423 | 2912.5661 | 315 | 295 | 303.7506 | 11.2494 | 1929.0617 | 13.6091 | 4179.172 | 993.4883 |  |  |  | -144.2437 | 10.5287 | -0.031257 | 2.9456e-05 | 17554.4539 | -125.6923 | 0.39362 | -0.0004108 | 2.3064 | -0.0037613 | 995.1762 | 0.039735 | -1.0409 | 4.3025 | 1.0235 | 1.0235
0.074 | 268.17 | 2500 | 2.6713 | 120.7856 | 483.1423 | 3380.123 | 315 | 295 | 304.3244 | 10.6756 | 1983.4444 | 13.9898 | 4179.0968 | 993.3996 |  |  |  | -144.2437 | 10.5287 | -0.031257 | 2.9456e-05 | 17554.4539 | -125.6923 | 0.39362 | -0.0004108 | 2.3064 | -0.0037613 | 995.1762 | 0.039735 | -1.0409 | 4.3025 | 1.0235 | 1.0235
0.008 | 28.9549 | 3000 | 3.274 | 148.0392 | 592.1568 | 115.0161 | 315 | 295 | 295.0114 | 19.9886 | 440.2694 | 2.6765 | 4181.2385 | 994.6498 |  |  |  | -144.2437 | 10.5287 | -0.031257 | 2.9456e-05 | 17554.4539 | -125.6923 | 0.39362 | -0.0004108 | 2.3064 | -0.0037613 | 995.1762 | 0.039735 | -1.0409 | 4.3025 | 1.0235
0.014 | 50.6726 | 3000 | 3.274 | 148.0392 | 592.1568 | 241.1149 | 315 | 295 | 295.2767 | 19.7233 | 757.896 | 4.6078 | 4181.1462 | 994.6201 |  |  |  | -144.2437 | 10.5287 | -0.031257 | 2.9456e-05 | 17554.4539 | -125.6923 | 0.39362 | -0.0004108 | 2.3064 | -0.0037613 | 995.1762 | 0.039735 | -1.0409 | 4.3025 | 1.0235
0.02 | 72.3954 | 3000 | 3.274 | 148.0392 | 592.1568 | 401.3595 | 315 | 295 | 295.9913 | 19.0087 | 1041.4352 | 6.3268 | 4180.9078 | 994.5382 |  |  |  | -144.2437 | 10.5287 | -0.031257 | 2.9456e-05 | 17554.4539 | -125.6923 | 0.39362 | -0.0004108 | 2.3064 | -0.0037613 | 995.1762 | 0.039735 | -1.0409 | 4.3025 | 1.0235
0.026 | 94.1251 | 3000 | 3.274 | 148.0392 | 592.1568 | 595.75 | 315 | 295 | 296.9729 | 18.0271 | 1282.1516 | 7.7829 | 4180.6042 | 994.4215 |  |  |  | -144.2437 | 10.5287 | -0.031257 | 2.9456e-05 | 17554.4539 | -125.6923 | 0.39362 | -0.0004108 | 2.3064 | -0.0037613 | 995.1762 | 0.039735 | -1.0409 | 4.3025 | 1.0235
0.032 | 115.8616 | 3000 | 3.274 | 148.0392 | 592.1568 | 824.2863 | 315 | 295 | 298.0356 | 16.9644 | 1483.4017 | 8.9982 | 4180.3055 | 994.2897 |  |  |  | -144.2437 | 10.5287 | -0.031257 | 2.9456e-05 | 17554.4539 | -125.6923 | 0.39362 | -0.0004108 | 2.3064 | -0.0037613 | 995.1762 | 0.039735 | -1.0409 | 4.3025 | 1.0235
0.038 | 137.6043 | 3000 | 3.274 | 148.0392 | 592.1568 | 1086.9684 | 315 | 295 | 299.0786 | 15.9214 | 1651.8075 | 10.0136 | 4180.0412 | 994.1549 |  |  |  | -144.2437 | 10.5287 | -0.031257 | 2.9456e-05 | 17554.4539 | -125.6923 | 0.39362 | -0.0004108 | 2.3064 | -0.0037613 | 995.1762 | 0.039735 | -1.0409 | 4.3025 | 1.0235
0.044 | 159.3523 | 3000 | 3.274 | 148.0392 | 592.1568 | 1383.7963 | 315 | 295 | 300.0576 | 14.9424 | 1793.7417 | 10.8684 | 4179.818 | 994.0237 |  |  |  | -144.2437 | 10.5287 | -0.031257 | 2.9456e-05 | 17554.4539 | -125.6923 | 0.39362 | -0.0004108 | 2.3064 | -0.0037613 | 995.1762 | 0.039735 | -1.0409 | 4.3025 | 1.0235
0.05 | 181.1049 | 3000 | 3.274 | 148.0392 | 592.1568 | 1714.77 | 315 | 295 | 300.9572 | 14.0428 | 1914.4708 | 11.5948 | 4179.6331 | 993.899 |  |  |  | -144.2437 | 10.5287 | -0.031257 | 2.9456e-05 | 17554.4539 | -125.6923 | 0.39362 | -0.0004108 | 2.3064 | -0.0037613 | 995.1762 | 0.039735 | -1.0409 | 4.3025 | 1.0235
0.056 | 202.8613 | 3000 | 3.274 | 148.0392 | 592.1568 | 2079.8895 | 315 | 295 | 301.776 | 13.224 | 2018.143 | 12.2179 | 4179.4807 | 993.7823 |  |  |  | -144.2437 | 10.5287 | -0.031257 | 2.9456e-05 | 17554.4539 | -125.6923 | 0.39362 | -0.0004108 | 2.3064 | -0.0037613 | 995.1762 | 0.039735 | -1.0409 | 4.3025 | 1.0235
0.062 | 224.621 | 3000 | 3.274 | 148.0392 | 592.1568 | 2479.1549 | 315 | 295 | 302.5184 | 12.4816 | 2107.9821 | 12.7574 | 4179.3552 | 993.6738 |  |  |  | -144.2437 | 10.5287 | -0.031257 | 2.9456e-05 | 17554.4539 | -125.6923 | 0.39362 | -0.0004108 | 2.3064 | -0.0037613 | 995.1762 | 0.039735 | -1.0409 | 4.3025 | 1.0235
0.068 | 246.3834 | 3000 | 3.274 | 148.0392 | 592.1568 | 2912.5661 | 315 | 295 | 303.1912 | 11.8088 | 2186.4948 | 13.2286 | 4179.2514 | 993.5734 |  |  |  | -144.2437 | 10.5287 | -0.031257 | 2.9456e-05 | 17554.4539 | -125.6923 | 0.39362 | -0.0004108 | 2.3064 | -0.0037613 | 995.1762 | 0.039735 | -1.0409 | 4.3025 | 1.0235
0.074 | 268.147 | 3000 | 3.274 | 148.0392 | 592.1568 | 3380.123 | 315 | 295 | 303.7724 | 11.2276 | 2252.3814 | 13.6237 | 4179.169 | 993.4849 |  |  |  | -144.2437 | 10.5287 | -0.031257 | 2.9456e-05 | 17554.4539 | -125.6923 | 0.39362 | -0.0004108 | 2.3064 | -0.0037613 | 995.1762 | 0.039735 | -1.0409 | 4.3025 | 1.0235
0.008 | 28.9549 | 3500 | 3.8773 | 175.3154 | 701.2617 | 115.0161 | 315 | 295 | 295.007 | 19.993 | 466.7499 | 2.5117 | 4181.2401 | 994.6503 |  |  |  | -144.2437 | 10.5287 | -0.031257 | 2.9456e-05 | 17554.4539 | -125.6923 | 0.39362 | -0.0004108 | 2.3064 | -0.0037613 | 995.1762 | 0.039735 | -1.0409 | 4.3025 | 1.0235
0.014 | 50.6722 | 3500 | 3.8773 | 175.3154 | 701.2617 | 241.1149 | 315 | 295 | 295.2086 | 19.7914 | 806.0995 | 4.3373 | 4181.1697 | 994.6278 |  |  |  | -144.2437 | 10.5287 | -0.031257 | 2.9456e-05 | 17554.4539 | -125.6923 | 0.39362 | -0.0004108 | 2.3064 | -0.0037613 | 995.1762 | 0.039735 | -1.0409 | 4.3025 | 1.0235
0.02 | 72.3939 | 3500 | 3.8773 | 175.3154 | 701.2617 | 401.3595 | 315 | 295 | 295.8125 | 19.1875 | 1114.2596 | 5.9897 | 4180.966 | 994.559 |  |  |  | -144.2437 | 10.5287 | -0.031257 | 2.9456e-05 | 17554.4539 | -125.6923 | 0.39362 | -0.0004108 | 2.3064 | -0.0037613 | 995.1762 | 0.039735 | -1.0409 | 4.3025 | 1.0235
0.026 | 94.1219 | 3500 | 3.8773 | 175.3154 | 701.2617 | 595.75 | 315 | 295 | 296.6918 | 18.3082 | 1380.233 | 7.4124 | 4180.6883 | 994.4554 |  |  |  | -144.2437 | 10.5287 | -0.031257 | 2.9456e-05 | 17554.4539 | -125.6923 | 0.39362 | -0.0004108 | 2.3064 | -0.0037613 | 995.1762 | 0.039735 | -1.0409 | 4.3025 | 1.0235
0.032 | 115.8564 | 3500 | 3.8773 | 175.3154 | 701.2617 | 824.2863 | 315 | 295 | 297.6781 | 17.3219 | 1605.5269 | 8.6151 | 4180.4026 | 994.3347 |  |  |  | -144.2437 | 10.5287 | -0.031257 | 2.9456e-05 | 17554.4539 | -125.6923 | 0.39362 | -0.0004108 | 2.3064 | -0.0037613 | 995.1762 | 0.039735 | -1.0409 | 4.3025 | 1.0235
0.038 | 137.5969 | 3500 | 3.8773 | 175.3154 | 701.2617 | 1086.9684 | 315 | 295 | 298.6689 | 16.3311 | 1795.9663 | 9.6301 | 4180.1417 | 994.2085 |  |  |  | -144.2437 | 10.5287 | -0.031257 | 2.9456e-05 | 17554.4539 | -125.6923 | 0.39362 | -0.0004108 | 2.3064 | -0.0037613 | 995.1762 | 0.039735 | -1.0409 | 4.3025 | 1.0235
0.044 | 159.3427 | 3500 | 3.8773 | 175.3154 | 701.2617 | 1383.7963 | 315 | 295 | 299.6146 | 15.3854 | 1957.7432 | 10.4912 | 4179.9161 | 994.0836 |  |  |  | -144.2437 | 10.5287 | -0.031257 | 2.9456e-05 | 17554.4539 | -125.6923 | 0.39362 | -0.0004108 | 2.3064 | -0.0037613 | 995.1762 | 0.039735 | -1.0409 | 4.3025 | 1.0235
0.05 | 181.0931 | 3500 | 3.8773 | 175.3154 | 701.2617 | 1714.77 | 315 | 295 | 300.4946 | 14.5054 | 2096.2196 | 11.2274 | 4179.7258 | 993.9636 |  |  |  | -144.2437 | 10.5287 | -0.031257 | 2.9456e-05 | 17554.4539 | -125.6923 | 0.39362 | -0.0004108 | 2.3064 | -0.0037613 | 995.1762 | 0.039735 | -1.0409 | 4.3025 | 1.0235
0.056 | 202.8475 | 3500 | 3.8773 | 175.3154 | 701.2617 | 2079.8895 | 315 | 295 | 301.3033 | 13.6967 | 2215.7424 | 11.8621 | 4179.5669 | 993.8501 |  |  |  | -144.2437 | 10.5287 | -0.031257 | 2.9456e-05 | 17554.4539 | -125.6923 | 0.39362 | -0.0004108 | 2.3064 | -0.0037613 | 995.1762 | 0.039735 | -1.0409 | 4.3025 | 1.0235
0.062 | 224.6052 | 3500 | 3.8773 | 175.3154 | 701.2617 | 2479.1549 | 315 | 295 | 302.0423 | 12.9577 | 2319.7573 | 12.414 | 4179.4344 | 993.7437 |  |  |  | -144.2437 | 10.5287 | -0.031257 | 2.9456e-05 | 17554.4539 | -125.6923 | 0.39362 | -0.0004108 | 2.3064 | -0.0037613 | 995.1762 | 0.039735 | -1.0409 | 4.3025 | 1.0235
0.068 | 246.3658 | 3500 | 3.8773 | 175.3154 | 701.2617 | 2912.5661 | 315 | 295 | 302.7163 | 12.2837 | 2410.983 | 12.8976 | 4179.3237 | 993.6445 |  |  |  | -144.2437 | 10.5287 | -0.031257 | 2.9456e-05 | 17554.4539 | -125.6923 | 0.39362 | -0.0004108 | 2.3064 | -0.0037613 | 995.1762 | 0.039735 | -1.0409 | 4.3025 | 1.0235
0.074 | 268.1276 | 3500 | 3.8773 | 175.3154 | 701.2617 | 3380.123 | 315 | 295 | 303.3015 | 11.6985 | 2487.7662 | 13.3044 | 4179.2352 | 993.5567 |  |  |  | -144.2437 | 10.5287 | -0.031257 | 2.9456e-05 | 17554.4539 | -125.6923 | 0.39362 | -0.0004108 | 2.3064 | -0.0037613 | 995.1762 | 0.039735 | -1.0409 | 4.3025 | 1.0235
0.008 | 28.9549 | 4000 | 4.4803 | 202.5804 | 810.3215 | 115.0161 | 315 | 295 | 295.0044 | 19.9956 | 488.6035 | 2.3758 | 4181.241 | 994.6506 |  |  |  | -144.2437 | 10.5287 | -0.031257 | 2.9456e-05 | 17554.4539 | -125.6923 | 0.39362 | -0.0004108 | 2.3064 | -0.0037613 | 995.1762 | 0.039735 | -1.0409 | 4.3025 | 1.0235
0.014 | 50.6719 | 4000 | 4.4803 | 202.5804 | 810.3215 | 241.1149 | 315 | 295 | 295.1605 | 19.8395 | 845.8075 | 4.1115 | 4181.1864 | 994.6332 |  |  |  | -144.2437 | 10.5287 | -0.031257 | 2.9456e-05 | 17554.4539 | -125.6923 | 0.39362 | -0.0004108 | 2.3064 | -0.0037613 | 995.1762 | 0.039735 | -1.0409 | 4.3025 | 1.0235
0.02 | 72.3927 | 4000 | 4.4803 | 202.5804 | 810.3215 | 401.3595 | 315 | 295 | 295.6754 | 19.3246 | 1174.6552 | 5.7036 | 4181.0113 | 994.5748 |  |  |  | -144.2437 | 10.5287 | -0.031257 | 2.9456e-05 | 17554.4539 | -125.6923 | 0.39362 | -0.0004108 | 2.3064 | -0.0037613 | 995.1762 | 0.039735 | -1.0409 | 4.3025 | 1.0235
0.026 | 94.1193 | 4000 | 4.4803 | 202.5804 | 810.3215 | 595.75 | 315 | 295 | 296.4667 | 18.5333 | 1462.5051 | 7.0935 | 4180.7573 | 994.4823 |  |  |  | -144.2437 | 10.5287 | -0.031257 | 2.9456e-05 | 17554.4539 | -125.6923 | 0.39362 | -0.0004108 | 2.3064 | -0.0037613 | 995.1762 | 0.039735 | -1.0409 | 4.3025 | 1.0235
0.032 | 115.8521 | 4000 | 4.4803 | 202.5804 | 810.3215 | 824.2863 | 315 | 295 | 297.3837 | 17.6163 | 1709.1452 | 8.2819 | 4180.4851 | 994.3712 |  |  |  | -144.2437 | 10.5287 | -0.031257 | 2.9456e-05 | 17554.4539 | -125.6923 | 0.39362 | -0.0004108 | 2.3064 | -0.0037613 | 995.1762 | 0.039735 | -1.0409 | 4.3025 | 1.0235
0.038 | 137.5908 | 4000 | 4.4803 | 202.5804 | 810.3215 | 1086.9684 | 315 | 295 | 298.3252 | 16.6748 | 1919.5145 | 9.2937 | 4180.2293 | 994.2528 |  |  |  | -144.2437 | 10.5287 | -0.031257 | 2.9456e-05 | 17554.4539 | -125.6923 | 0.39362 | -0.0004108 | 2.3064 | -0.0037613 | 995.1762 | 0.039735 | -1.0409 | 4.3025 | 1.0235
0.044 | 159.3347 | 4000 | 4.4803 | 202.5804 | 810.3215 | 1383.7963 | 315 | 295 | 299.2378 | 15.7622 | 2099.4959 | 10.1581 | 4180.0033 | 994.1339 |  |  |  | -144.2437 | 10.5287 | -0.031257 | 2.9456e-05 | 17554.4539 | -125.6923 | 0.39362 | -0.0004108 | 2.3064 | -0.0037613 | 995.1762 | 0.039735 | -1.0409 | 4.3025 | 1.0235
0.05 | 181.0832 | 4000 | 4.4803 | 202.5804 | 810.3215 | 1714.77 | 315 | 295 | 300.0969 | 14.9031 | 2254.4356 | 10.9012 | 4179.8095 | 994.0183 |  |  |  | -144.2437 | 10.5287 | -0.031257 | 2.9456e-05 | 17554.4539 | -125.6923 | 0.39362 | -0.0004108 | 2.3064 | -0.0037613 | 995.1762 | 0.039735 | -1.0409 | 4.3025 | 1.0235
0.056 | 202.8357 | 4000 | 4.4803 | 202.5804 | 810.3215 | 2079.8895 | 315 | 295 | 300.8935 | 14.1065 | 2388.7921 | 11.5449 | 4179.6455 | 993.908 |  |  |  | -144.2437 | 10.5287 | -0.031257 | 2.9456e-05 | 17554.4539 | -125.6923 | 0.39362 | -0.0004108 | 2.3064 | -0.0037613 | 995.1762 | 0.039735 | -1.0409 | 4.3025 | 1.0235
0.062 | 224.5916 | 4000 | 4.4803 | 202.5804 | 810.3215 | 2479.1549 | 315 | 295 | 301.6268 | 13.3732 | 2506.1689 | 12.1067 | 4179.5074 | 993.8038 |  |  |  | -144.2437 | 10.5287 | -0.031257 | 2.9456e-05 | 17554.4539 | -125.6923 | 0.39362 | -0.0004108 | 2.3064 | -0.0037613 | 995.1762 | 0.039735 | -1.0409 | 4.3025 | 1.0235
0.068 | 246.3505 | 4000 | 4.4803 | 202.5804 | 810.3215 | 2912.5661 | 315 | 295 | 302.2994 | 12.7006 | 2609.4495 | 12.6005 | 4179.391 | 993.7061 |  |  |  | -144.2437 | 10.5287 | -0.031257 | 2.9456e-05 | 17554.4539 | -125.6923 | 0.39362 | -0.0004108 | 2.3064 | -0.0037613 | 995.1762 | 0.039735 | -1.0409 | 4.3025 | 1.0235
0.074 | 268.1108 | 4000 | 4.4803 | 202.5804 | 810.3215 | 3380.123 | 315 | 295 | 302.8863 | 12.1137 | 2696.6157 | 13.017 | 4179.2973 | 993.6191 |  |  |  | -144.2437 | 10.5287 | -0.031257 | 2.9456e-05 | 17554.4539 | -125.6923 | 0.39362 | -0.0004108 | 2.3064 | -0.0037613 | 995.1762 | 0.039735 | -1.0409 | 4.3025 | 1.0235
0.008 | 28.9549 | 4500 | 5.0833 | 229.8453 | 919.3812 | 115.0161 | 315 | 295 | 295.0029 | 19.9971 | 507.2081 | 2.2627 | 4181.2415 | 994.6508 |  |  |  | -144.2437 | 10.5287 | -0.031257 | 2.9456e-05 | 17554.4539 | -125.6923 | 0.39362 | -0.0004108 | 2.3064 | -0.0037613 | 995.1762 | 0.039735 | -1.0409 | 4.3025 | 1.0235
0.014 | 50.6717 | 4500 | 5.0833 | 229.8453 | 919.3812 | 241.1149 | 315 | 295 | 295.1259 | 19.8741 | 879.4997 | 3.9215 | 4181.1984 | 994.6371 |  |  |  | -144.2437 | 10.5287 | -0.031257 | 2.9456e-05 | 17554.4539 | -125.6923 | 0.39362 | -0.0004108 | 2.3064 | -0.0037613 | 995.1762 | 0.039735 | -1.0409 | 4.3025 | 1.0235
0.02 | 72.3919 | 4500 | 5.0833 | 229.8453 | 919.3812 | 401.3595 | 315 | 295 | 295.5694 | 19.4306 | 1226.0309 | 5.4597 | 4181.0467 | 994.5869 |  |  |  | -144.2437 | 10.5287 | -0.031257 | 2.9456e-05 | 17554.4539 | -125.6923 | 0.39362 | -0.0004108 | 2.3064 | -0.0037613 | 995.1762 | 0.039735 | -1.0409 | 4.3025 | 1.0235
0.026 | 94.1173 | 4500 | 5.0833 | 229.8453 | 919.3812 | 595.75 | 315 | 295 | 296.2853 | 18.7147 | 1533.0175 | 6.8184 | 4180.814 | 994.5038 |  |  |  | -144.2437 | 10.5287 | -0.031257 | 2.9456e-05 | 17554.4539 | -125.6923 | 0.39362 | -0.0004108 | 2.3064 | -0.0037613 | 995.1762 | 0.039735 | -1.0409 | 4.3025 | 1.0235
0.032 | 115.8486 | 4500 | 5.0833 | 229.8453 | 919.3812 | 824.2863 | 315 | 295 | 297.1403 | 17.8597 | 1798.7152 | 7.9917 | 4180.5551 | 994.4011 |  |  |  | -144.2437 | 10.5287 | -0.031257 | 2.9456e-05 | 17554.4539 | -125.6923 | 0.39362 | -0.0004108 | 2.3064 | -0.0037613 | 995.1762 | 0.039735 | -1.0409 | 4.3025 | 1.0235
0.038 | 137.5857 | 4500 | 5.0833 | 229.8453 | 919.3812 | 1086.9684 | 315 | 295 | 298.0359 | 16.9641 | 2027.1625 | 8.9985 | 4180.3054 | 994.2897 |  |  |  | -144.2437 | 10.5287 | -0.031257 | 2.9456e-05 | 17554.4539 | -125.6923 | 0.39362 | -0.0004108 | 2.3064 | -0.0037613 | 995.1762 | 0.039735 | -1.0409 | 4.3025 | 1.0235
0.044 | 159.3279 | 4500 | 5.0833 | 229.8453 | 919.3812 | 1383.7963 | 315 | 295 | 298.9166 | 16.0834 | 2223.8612 | 9.864 | 4180.0805 | 994.1762 |  |  |  | -144.2437 | 10.5287 | -0.031257 | 2.9456e-05 | 17554.4539 | -125.6923 | 0.39362 | -0.0004108 | 2.3064 | -0.0037613 | 995.1762 | 0.039735 | -1.0409 | 4.3025 | 1.0235
0.05 | 181.0747 | 4500 | 5.0833 | 229.8453 | 919.3812 | 1714.77 | 315 | 295 | 299.7545 | 15.2455 | 2394.0658 | 10.6119 | 4179.8846 | 994.0648 |  |  |  | -144.2437 | 10.5287 | -0.031257 | 2.9456e-05 | 17554.4539 | -125.6923 | 0.39362 | -0.0004108 | 2.3064 | -0.0037613 | 995.1762 | 0.039735 | -1.0409 | 4.3025 | 1.0235
0.056 | 202.8256 | 4500 | 5.0833 | 229.8453 | 919.3812 | 2079.8895 | 315 | 295 | 300.5381 | 14.4619 | 2542.2833 | 11.2624 | 4179.7169 | 993.9576 |  |  |  | -144.2437 | 10.5287 | -0.031257 | 2.9456e-05 | 17554.4539 | -125.6923 | 0.39362 | -0.0004108 | 2.3064 | -0.0037613 | 995.1762 | 0.039735 | -1.0409 | 4.3025 | 1.0235
0.062 | 224.5799 | 4500 | 5.0833 | 229.8453 | 919.3812 | 2479.1549 | 315 | 295 | 301.264 | 13.736 | 2672.2251 | 11.8321 | 4179.5742 | 993.8557 |  |  |  | -144.2437 | 10.5287 | -0.031257 | 2.9456e-05 | 17554.4539 | -125.6923 | 0.39362 | -0.0004108 | 2.3064 | -0.0037613 | 995.1762 | 0.039735 | -1.0409 | 4.3025 | 1.0235
0.068 | 246.3373 | 4500 | 5.0833 | 229.8453 | 919.3812 | 2912.5661 | 315 | 295 | 301.9336 | 13.0664 | 2786.9013 | 12.3343 | 4179.4531 | 993.7595 |  |  |  | -144.2437 | 10.5287 | -0.031257 | 2.9456e-05 | 17554.4539 | -125.6923 | 0.39362 | -0.0004108 | 2.3064 | -0.0037613 | 995.1762 | 0.039735 | -1.0409 | 4.3025 | 1.0235
0.074 | 268.0961 | 4500 | 5.0833 | 229.8453 | 919.3812 | 3380.123 | 315 | 295 | 302.5204 | 12.4796 | 2883.9257 | 12.7589 | 4179.3549 | 993.6735 |  |  |  | -144.2437 | 10.5287 | -0.031257 | 2.9456e-05 | 17554.4539 | -125.6923 | 0.39362 | -0.0004108 | 2.3064 | -0.0037613 | 995.1762 | 0.039735 | -1.0409 | 4.3025 | 1.0235
0.008 | 28.9549 | 5000 | 5.6863 | 257.1102 | 1028.4409 | 115.0161 | 315 | 295 | 295.002 | 19.998 | 523.2463 | 2.1658 | 4181.2419 | 994.6509 |  |  |  | -144.2437 | 10.5287 | -0.031257 | 2.9456e-05 | 17554.4539 | -125.6923 | 0.39362 | -0.0004108 | 2.3064 | -0.0037613 | 995.1762 | 0.039735 | -1.0409 | 4.3025 | 1.0235
0.014 | 50.6716 | 5000 | 5.6863 | 257.1102 | 1028.4409 | 241.1149 | 315 | 295 | 295.1003 | 19.8997 | 908.4606 | 3.7578 | 4181.2074 | 994.6399 |  |  |  | -144.2437 | 10.5287 | -0.031257 | 2.9456e-05 | 17554.4539 | -125.6923 | 0.39362 | -0.0004108 | 2.3064 | -0.0037613 | 995.1762 | 0.039735 | -1.0409 | 4.3025 | 1.0235
0.02 | 72.3912 | 5000 | 5.6863 | 257.1102 | 1028.4409 | 401.3595 | 315 | 295 | 295.485 | 19.515 | 1270.2776 | 5.247 | 4181.0751 | 994.5965 |  |  |  | -144.2437 | 10.5287 | -0.031257 | 2.9456e-05 | 17554.4539 | -125.6923 | 0.39362 | -0.0004108 | 2.3064 | -0.0037613 | 995.1762 | 0.039735 | -1.0409 | 4.3025 | 1.0235
0.026 | 94.1156 | 5000 | 5.6863 | 257.1102 | 1028.4409 | 595.75 | 315 | 295 | 296.1355 | 18.8645 | 1594.1575 | 6.576 | 4180.8615 | 994.5214 |  |  |  | -144.2437 | 10.5287 | -0.031257 | 2.9456e-05 | 17554.4539 | -125.6923 | 0.39362 | -0.0004108 | 2.3064 | -0.0037613 | 995.1762 | 0.039735 | -1.0409 | 4.3025 | 1.0235
0.032 | 115.8457 | 5000 | 5.6863 | 257.1102 | 1028.4409 | 824.2863 | 315 | 295 | 296.9344 | 18.0656 | 1877.003 | 7.7338 | 4180.6156 | 994.4262 |  |  |  | -144.2437 | 10.5287 | -0.031257 | 2.9456e-05 | 17554.4539 | -125.6923 | 0.39362 | -0.0004108 | 2.3064 | -0.0037613 | 995.1762 | 0.039735 | -1.0409 | 4.3025 | 1.0235
0.038 | 137.5813 | 5000 | 5.6863 | 257.1102 | 1028.4409 | 1086.9684 | 315 | 295 | 297.7872 | 17.2128 | 2121.9631 | 8.7344 | 4180.3726 | 994.321 |  |  |  | -144.2437 | 10.5287 | -0.031257 | 2.9456e-05 | 17554.4539 | -125.6923 | 0.39362 | -0.0004108 | 2.3064 | -0.0037613 | 995.1762 | 0.039735 | -1.0409 | 4.3025 | 1.0235
0.044 | 159.3221 | 5000 | 5.6863 | 257.1102 | 1028.4409 | 1383.7963 | 315 | 295 | 298.6371 | 16.3629 | 2334.1106 | 9.5996 | 4180.1497 | 994.2126 |  |  |  | -144.2437 | 10.5287 | -0.031257 | 2.9456e-05 | 17554.4539 | -125.6923 | 0.39362 | -0.0004108 | 2.3064 | -0.0037613 | 995.1762 | 0.039735 | -1.0409 | 4.3025 | 1.0235
0.05 | 181.0674 | 5000 | 5.6863 | 257.1102 | 1028.4409 | 1714.77 | 315 | 295 | 299.4539 | 15.5461 | 2518.5516 | 10.3506 | 4179.9529 | 994.1052 |  |  |  | -144.2437 | 10.5287 | -0.031257 | 2.9456e-05 | 17554.4539 | -125.6923 | 0.39362 | -0.0004108 | 2.3064 | -0.0037613 | 995.1762 | 0.039735 | -1.0409 | 4.3025 | 1.0235
0.056 | 202.8167 | 5000 | 5.6863 | 257.1102 | 1028.4409 | 2079.8895 | 315 | 295 | 300.2237 | 14.7763 | 2679.7918 | 11.0063 | 4179.7824 | 994.001 |  |  |  | -144.2437 | 10.5287 | -0.031257 | 2.9456e-05 | 17554.4539 | -125.6923 | 0.39362 | -0.0004108 | 2.3064 | -0.0037613 | 995.1762 | 0.039735 | -1.0409 | 4.3025 | 1.0235
0.062 | 224.5696 | 5000 | 5.6863 | 257.1102 | 1028.4409 | 2479.1549 | 315 | 295 | 300.9413 | 14.0587 | 2821.6098 | 11.5824 | 4179.6362 | 993.9013 |  |  |  | -144.2437 | 10.5287 | -0.031257 | 2.9456e-05 | 17554.4539 | -125.6923 | 0.39362 | -0.0004108 | 2.3064 | -0.0037613 | 995.1762 | 0.039735 | -1.0409 | 4.3025 | 1.0235
0.068 | 246.3256 | 5000 | 5.6863 | 257.1102 | 1028.4409 | 2912.5661 | 315 | 295 | 301.6066 | 13.3934 | 2947.1111 | 12.0916 | 4179.511 | 993.8067 |  |  |  | -144.2437 | 10.5287 | -0.031257 | 2.9456e-05 | 17554.4539 | -125.6923 | 0.39362 | -0.0004108 | 2.3064 | -0.0037613 | 995.1762 | 0.039735 | -1.0409 | 4.3025 | 1.0235
0.074 | 268.0831 | 5000 | 5.6863 | 257.1102 | 1028.4409 | 3380.123 | 315 | 295 | 302.1921 | 12.8079 | 3053.5388 | 12.523 | 4179.4089 | 993.7218 |  |  |  | -144.2437 | 10.5287 | -0.031257 | 2.9456e-05 | 17554.4539 | -125.6923 | 0.39362 | -0.0004108 | 2.3064 | -0.0037613 | 995.1762 | 0.039735 | -1.0409 | 4.3025 | 1.0235
0.008 | 28.9549 | 5500 | 6.2893 | 284.3752 | 1137.5006 | 115.0161 | 315 | 295 | 295.0013 | 19.9987 | 537.2515 | 2.0816 | 4181.2421 | 994.651 |  |  |  | -144.2437 | 10.5287 | -0.031257 | 2.9456e-05 | 17554.4539 | -125.6923 | 0.39362 | -0.0004108 | 2.3064 | -0.0037613 | 995.1762 | 0.039735 | -1.0409 | 4.3025 | 1.0235
0.014 | 50.6715 | 5500 | 6.2893 | 284.3752 | 1137.5006 | 241.1149 | 315 | 295 | 295.0809 | 19.9191 | 933.6811 | 3.6146 | 4181.2142 | 994.6421 |  |  |  | -144.2437 | 10.5287 | -0.031257 | 2.9456e-05 | 17554.4539 | -125.6923 | 0.39362 | -0.0004108 | 2.3064 | -0.0037613 | 995.1762 | 0.039735 | -1.0409 | 4.3025 | 1.0235
0.02 | 72.3906 | 5500 | 6.2893 | 284.3752 | 1137.5006 | 401.3595 | 315 | 295 | 295.4168 | 19.5832 | 1308.8469 | 5.0591 | 4181.0983 | 994.6043 |  |  |  | -144.2437 | 10.5287 | -0.031257 | 2.9456e-05 | 17554.4539 | -125.6923 | 0.39362 | -0.0004108 | 2.3064 | -0.0037613 | 995.1762 | 0.039735 | -1.0409 | 4.3025 | 1.0235
0.026 | 94.1142 | 5500 | 6.2893 | 284.3752 | 1137.5006 | 595.75 | 315 | 295 | 296.0098 | 18.9902 | 1647.754 | 6.3598 | 4180.9018 | 994.5361 |  |  |  | -144.2437 | 10.5287 | -0.031257 | 2.9456e-05 | 17554.4539 | -125.6923 | 0.39362 | -0.0004108 | 2.3064 | -0.0037613 | 995.1762 | 0.039735 | -1.0409 | 4.3025 | 1.0235
0.032 | 115.8432 | 5500 | 6.2893 | 284.3752 | 1137.5006 | 824.2863 | 315 | 295 | 296.7578 | 18.2422 | 1946.1233 | 7.502 | 4180.6684 | 994.4475 |  |  |  | -144.2437 | 10.5287 | -0.031257 | 2.9456e-05 | 17554.4539 | -125.6923 | 0.39362 | -0.0004108 | 2.3064 | -0.0037613 | 995.1762 | 0.039735 | -1.0409 | 4.3025 | 1.0235
0.038 | 137.5776 | 5500 | 6.2893 | 284.3752 | 1137.5006 | 1086.9684 | 315 | 295 | 297.5707 | 17.4293 | 2206.2431 | 8.4956 | 4180.4324 | 994.3481 |  |  |  | -144.2437 | 10.5287 | -0.031257 | 2.9456e-05 | 17554.4539 | -125.6923 | 0.39362 | -0.0004108 | 2.3064 | -0.0037613 | 995.1762 | 0.039735 | -1.0409 | 4.3025 | 1.0235
0.044 | 159.317 | 5500 | 6.2893 | 284.3752 | 1137.5006 | 1383.7963 | 315 | 295 | 298.3909 | 16.6091 | 2432.7294 | 9.3592 | 4180.2123 | 994.2444 |  |  |  | -144.2437 | 10.5287 | -0.031257 | 2.9456e-05 | 17554.4539 | -125.6923 | 0.39362 | -0.0004108 | 2.3064 | -0.0037613 | 995.1762 | 0.039735 | -1.0409 | 4.3025 | 1.0235
0.05 | 181.0609 | 5500 | 6.2893 | 284.3752 | 1137.5006 | 1714.77 | 315 | 295 | 299.1869 | 15.8131 | 2630.4986 | 10.1121 | 4180.0154 | 994.1407 |  |  |  | -144.2437 | 10.5287 | -0.031257 | 2.9456e-05 | 17554.4539 | -125.6923 | 0.39362 | -0.0004108 | 2.3064 | -0.0037613 | 995.1762 | 0.039735 | -1.0409 | 4.3025 | 1.0235
0.056 | 202.8089 | 5500 | 6.2893 | 284.3752 | 1137.5006 | 2079.8895 | 315 | 295 | 299.9425 | 15.0575 | 2804.0154 | 10.7718 | 4179.8431 | 994.0394 |  |  |  | -144.2437 | 10.5287 | -0.031257 | 2.9456e-05 | 17554.4539 | -125.6923 | 0.39362 | -0.0004108 | 2.3064 | -0.0037613 | 995.1762 | 0.039735 | -1.0409 | 4.3025 | 1.0235
0.062 | 224.5604 | 5500 | 6.2893 | 284.3752 | 1137.5006 | 2479.1549 | 315 | 295 | 300.6511 | 14.3489 | 2957.093 | 11.353 | 4179.6939 | 993.9419 |  |  |  | -144.2437 | 10.5287 | -0.031257 | 2.9456e-05 | 17554.4539 | -125.6923 | 0.39362 | -0.0004108 | 2.3064 | -0.0037613 | 995.1762 | 0.039735 | -1.0409 | 4.3025 | 1.0235
0.068 | 246.3151 | 5500 | 6.2893 | 284.3752 | 1137.5006 | 2912.5661 | 315 | 295 | 301.3112 | 13.6888 | 3092.906 | 11.8682 | 4179.5654 | 993.849 |  |  |  | -144.2437 | 10.5287 | -0.031257 | 2.9456e-05 | 17554.4539 | -125.6923 | 0.39362 | -0.0004108 | 2.3064 | -0.0037613 | 995.1762 | 0.039735 | -1.0409 | 4.3025 | 1.0235
0.074 | 268.0714 | 5500 | 6.2893 | 284.3752 | 1137.5006 | 3380.123 | 315 | 295 | 301.8945 | 13.1055 | 3208.3259 | 12.3055 | 4179.4599 | 993.7652 |  |  |  | -144.2437 | 10.5287 | -0.031257 | 2.9456e-05 | 17554.4539 | -125.6923 | 0.39362 | -0.0004108 | 2.3064 | -0.0037613 | 995.1762 | 0.039735 | -1.0409 | 4.3025 | 1.0235
0.008 | 28.9549 | 6000 | 6.8923 | 311.6401 | 1246.5603 | 115.0161 | 315 | 295 | 295.0009 | 19.9991 | 549.6248 | 2.0074 | 4181.2422 | 994.651 |  |  |  | -144.2437 | 10.5287 | -0.031257 | 2.9456e-05 | 17554.4539 | -125.6923 | 0.39362 | -0.0004108 | 2.3064 | -0.0037613 | 995.1762 | 0.039735 | -1.0409 | 4.3025 | 1.0235
0.014 | 50.6714 | 6000 | 6.8923 | 311.6401 | 1246.5603 | 241.1149 | 315 | 295 | 295.0659 | 19.9341 | 955.9049 | 3.4878 | 4181.2194 | 994.6438 |  |  |  | -144.2437 | 10.5287 | -0.031257 | 2.9456e-05 | 17554.4539 | -125.6923 | 0.39362 | -0.0004108 | 2.3064 | -0.0037613 | 995.1762 | 0.039735 | -1.0409 | 4.3025 | 1.0235
0.02 | 72.3901 | 6000 | 6.8923 | 311.6401 | 1246.5603 | 401.3595 | 315 | 295 | 295.3608 | 19.6392 | 1342.8353 | 4.8914 | 4181.1173 | 994.6106 |  |  |  | -144.2437 | 10.5287 | -0.031257 | 2.9456e-05 | 17554.4539 | -125.6923 | 0.39362 | -0.0004108 | 2.3064 | -0.0037613 | 995.1762 | 0.039735 | -1.0409 | 4.3025 | 1.0235
0.026 | 94.1131 | 6000 | 6.8923 | 311.6401 | 1246.5603 | 595.75 | 315 | 295 | 295.9033 | 19.0967 | 1695.1986 | 6.1652 | 4180.9363 | 994.5485 |  |  |  | -144.2437 | 10.5287 | -0.031257 | 2.9456e-05 | 17554.4539 | -125.6923 | 0.39362 | -0.0004108 | 2.3064 | -0.0037613 | 995.1762 | 0.039735 | -1.0409 | 4.3025 | 1.0235
0.032 | 115.8411 | 6000 | 6.8923 | 311.6401 | 1246.5603 | 824.2863 | 315 | 295 | 296.6049 | 18.3951 | 2007.693 | 7.2919 | 4180.7148 | 994.4658 |  |  |  | -144.2437 | 10.5287 | -0.031257 | 2.9456e-05 | 17554.4539 | -125.6923 | 0.39362 | -0.0004108 | 2.3064 | -0.0037613 | 995.1762 | 0.039735 | -1.0409 | 4.3025 | 1.0235
0.038 | 137.5743 | 6000 | 6.8923 | 311.6401 | 1246.5603 | 1086.9684 | 315 | 295 | 297.3803 | 17.6197 | 2281.7874 | 8.278 | 4180.4861 | 994.3717 |  |  |  | -144.2437 | 10.5287 | -0.031257 | 2.9456e-05 | 17554.4539 | -125.6923 | 0.39362 | -0.0004108 | 2.3064 | -0.0037613 | 995.1762 | 0.039735 | -1.0409 | 4.3025 | 1.0235
0.044 | 159.3125 | 6000 | 6.8923 | 311.6401 | 1246.5603 | 1383.7963 | 315 | 295 | 298.1723 | 16.8277 | 2521.6275 | 9.1392 | 4180.2692 | 994.2724 |  |  |  | -144.2437 | 10.5287 | -0.031257 | 2.9456e-05 | 17554.4539 | -125.6923 | 0.39362 | -0.0004108 | 2.3064 | -0.0037613 | 995.1762 | 0.039735 | -1.0409 | 4.3025 | 1.0235
0.05 | 181.0552 | 6000 | 6.8923 | 311.6401 | 1246.5603 | 1714.77 | 315 | 295 | 298.9477 | 16.0523 | 2731.9105 | 9.893 | 4180.0729 | 994.1722 |  |  |  | -144.2437 | 10.5287 | -0.031257 | 2.9456e-05 | 17554.4539 | -125.6923 | 0.39362 | -0.0004108 | 2.3064 | -0.0037613 | 995.1762 | 0.039735 | -1.0409 | 4.3025 | 1.0235
0.056 | 202.8019 | 6000 | 6.8923 | 311.6401 | 1246.5603 | 2079.8895 | 315 | 295 | 299.689 | 15.311 | 2917.0293 | 10.5556 | 4179.8993 | 994.0736 |  |  |  | -144.2437 | 10.5287 | -0.031257 | 2.9456e-05 | 17554.4539 | -125.6923 | 0.39362 | -0.0004108 | 2.3064 | -0.0037613 | 995.1762 | 0.039735 | -1.0409 | 4.3025 | 1.0235
0.062 | 224.5522 | 6000 | 6.8923 | 311.6401 | 1246.5603 | 2479.1549 | 315 | 295 | 300.3882 | 14.6118 | 3080.8049 | 11.1411 | 4179.7479 | 993.9783 |  |  |  | -144.2437 | 10.5287 | -0.031257 | 2.9456e-05 | 17554.4539 | -125.6923 | 0.39362 | -0.0004108 | 2.3064 | -0.0037613 | 995.1762 | 0.039735 | -1.0409 | 4.3025 | 1.0235
0.068 | 246.3057 | 6000 | 6.8923 | 311.6401 | 1246.5603 | 2912.5661 | 315 | 295 | 301.0425 | 13.9575 | 3226.459 | 11.6612 | 4179.6165 | 993.887 |  |  |  | -144.2437 | 10.5287 | -0.031257 | 2.9456e-05 | 17554.4539 | -125.6923 | 0.39362 | -0.0004108 | 2.3064 | -0.0037613 | 995.1762 | 0.039735 | -1.0409 | 4.3025 | 1.0235
0.074 | 268.0608 | 6000 | 6.8923 | 311.6401 | 1246.5603 | 3380.123 | 315 | 295 | 301.6227 | 13.3773 | 3350.4926 | 12.1037 | 4179.5081 | 993.8044 |  |  |  | -144.2437 | 10.5287 | -0.031257 | 2.9456e-05 | 17554.4539 | -125.6923 | 0.39362 | -0.0004108 | 2.3064 | -0.0037613 | 995.1762 | 0.039735 | -1.0409 | 4.3025 | 1.0235
29 |  |  | 50.8 |  | 72.5 |  | 94.4 |  | 116.1 |  | 137.9 |  | 159.9 |  | 181.5 |  | 203.1
0.008 |  |  | 0.014 |  | 0.02 |  | 0.026 |  | 0.032 |  | 0.038 |  | 0.044 |  | 0.05 |  | 0.056
rpm | W | K/W | W | K/W | W | K/W | W | K/W | W | K/W | W | K/W | W | K/W | W | K/W | W | K/W
0 | 31.1004 | 0.64308 | 45.133 | 0.44313 | 53.6514 | 0.37278 | 59.2509 | 0.33755 | 63.1869 | 0.31652 | 66.0974 | 0.30258 | 68.3344 | 0.29268 | 70.1061 | 0.28528 | 71.5436 | 0.27955
400 | 57.7413 | 0.34637 | 86.4291 | 0.2314 | 104.6904 | 0.19104 | 117.0063 | 0.17093 | 125.8019 | 0.15898 | 132.3763 | 0.15108 | 137.4685 | 0.14549 | 141.5256 | 0.14132 | 144.8324 | 0.13809
600 | 129.8089 | 0.15407 | 204.4831 | 0.097808 | 256.4846 | 0.077977 | 293.4049 | 0.068165 | 320.6429 | 0.062375 | 341.4605 | 0.058572 | 357.8483 | 0.05589 | 371.0667 | 0.053899 | 381.9456 | 0.052363
800 | 181.5846 | 0.11014 | 293.028 | 0.068253 | 374.6243 | 0.053387 | 434.3647 | 0.046044 | 479.3277 | 0.041725 | 514.174 | 0.038897 | 541.8872 | 0.036908 | 564.4161 | 0.035435 | 583.0726 | 0.034301
1000 | 226.6982 | 0.088223 | 371.9574 | 0.05377 | 482.548 | 0.041447 | 565.5878 | 0.035361 | 629.1457 | 0.031789 | 678.9898 | 0.029456 | 718.9796 | 0.027817 | 751.7087 | 0.026606 | 778.9574 | 0.025675
1200 | 264.2129 | 0.075697 | 438.5862 | 0.045601 | 575.4489 | 0.034755 | 680.3636 | 0.029396 | 761.7995 | 0.026254 | 826.306 | 0.024204 | 878.4467 | 0.022767 | 921.367 | 0.021707 | 957.2646 | 0.020893
1500 | 309.6277 | 0.064594 | 520.1847 | 0.038448 | 691.3696 | 0.028928 | 825.9438 | 0.024215 | 932.2447 | 0.021454 | 1017.5153 | 0.019656 | 1087.095 | 0.018398 | 1144.7928 | 0.01747 | 1193.3339 | 0.01676
2000 | 365.725 | 0.054686 | 621.9655 | 0.032156 | 839.1363 | 0.023834 | 1015.4179 | 0.019696 | 1157.8947 | 0.017273 | 1274.1218 | 0.015697 | 1370.1773 | 0.014597 | 1450.6268 | 0.013787 | 1518.8516 | 0.013168
2500 | 407.6226 | 0.049065 | 698.3506 | 0.028639 | 952.1805 | 0.021004 | 1163.4055 | 0.017191 | 1337.3064 | 0.014955 | 1481.1375 | 0.013503 | 1601.2689 | 0.01249 | 1702.7231 | 0.011746 | 1789.3397 | 0.011177
3000 | 440.2694 | 0.045427 | 757.896 | 0.026389 | 1041.4352 | 0.019204 | 1282.1516 | 0.015599 | 1483.4017 | 0.013483 | 1651.8075 | 0.012108 | 1793.7417 | 0.01115 | 1914.4708 | 0.010447 | 2018.143 | 0.0099101
3500 | 466.7499 | 0.04285 | 806.0995 | 0.024811 | 1114.2596 | 0.017949 | 1380.233 | 0.01449 | 1605.5269 | 0.012457 | 1795.9663 | 0.011136 | 1957.7432 | 0.010216 | 2096.2196 | 0.009541 | 2215.7424 | 0.0090263
4000 | 488.6035 | 0.040933 | 845.8075 | 0.023646 | 1174.6552 | 0.017026 | 1462.5051 | 0.013675 | 1709.1452 | 0.011702 | 1919.5145 | 0.010419 | 2099.4959 | 0.0095261 | 2254.4356 | 0.0088714 | 2388.7921 | 0.0083724
4500 | 507.2081 | 0.039432 | 879.4997 | 0.02274 | 1226.0309 | 0.016313 | 1533.0175 | 0.013046 | 1798.7152 | 0.011119 | 2027.1625 | 0.009866 | 2223.8612 | 0.0089934 | 2394.0658 | 0.008354 | 2542.2833 | 0.0078669
5000 | 523.2463 | 0.038223 | 908.4606 | 0.022015 | 1270.2776 | 0.015745 | 1594.1575 | 0.012546 | 1877.003 | 0.010655 | 2121.9631 | 0.0094252 | 2334.1106 | 0.0085686 | 2518.5516 | 0.0079411 | 2679.7918 | 0.0074633
5500 | 537.2515 | 0.037227 | 933.6811 | 0.021421 | 1308.8469 | 0.015281 | 1647.754 | 0.012138 | 1946.1233 | 0.010277 | 2206.2431 | 0.0090652 | 2432.7294 | 0.0082212 | 2630.4986 | 0.0076031 | 2804.0154 | 0.0071326
6000 | 549.6248 | 0.036388 | 955.9049 | 0.020923 | 1342.8353 | 0.014894 | 1695.1986 | 0.011798 | 2007.693 | 0.0099617 | 2281.7874 | 0.0087651 | 2521.6275 | 0.0079314 | 2731.9105 | 0.0073209 | 2917.0293 | 0.0068563