## Inhalt
Tipps
Die jeweilige Leistung mit dem thermalen Widerstand multipliziert ergibt als Ergebnis die Temperaturdifferenz von Lufteinlass zu Wassereinlass
Die Leistung verhält sich bei erzwungener Konvektion (Lüfter) linear zur Temperaturdifferenz, siehe Grafik, somit können beliebige Leistungswerte multipliziert mit der jeweiligen Temperaturdifferenz extrapoliert werden: dT 10 K zu 20 K = 0,5 * 300 W = 150 W
Inhalt
Abmessungen
Datensatz Lamellenabstand 2,5 mm FAN Noctua F12
Datensatz Lamellenabstand 2,5 mm FAN Noctua F12 in push/pull
Diagramme
Strömungswiderstand und erreichbarer Volumenstrom mit Pumpe DDC und D5
Leistung bei passiven Betrieb in Abhängigkeit dT und Ausrichtung
Thermaler Widerstand und Leistung, Lamellenabstand 2,5 mm, mit FAN F12
Thermaler Widerstand und Leistung, Lamellenabstand 2,5 mm, mit FAN F12 in push/pull
Vergleiche
Thermaler Widerstand, Lamellenabstand 2,5 mm, FAN F12;push/pull

## Abmessung
Dimension | 480x60 | mm
Nettotiefe | 52.5 | mm
Lamellen typ | 1
Lamellenabstand | 2.5 | mm
Periodenanzahl | 168
Lamellenanzahl | 13
Rohranzahl | 12
Rohrabstand | 7.4 | mm
Lamellenoberfläche pro Periode | 800.46 | mm²
Lamellenoberfläche | 134477.28 | mm²
Rohroberfläche | 33000 | mm²
Gesamt Lamellenoberfläche | 1748204.64 | mm²
Gesamt Rohroberfläche | 396000 | mm²
Gesamt Oberfläche | 2.1442 | m²
Rohrinhalt | 0.66 | dm³

## Strömungswiderstand
|  | DDC-1T+ |  | D5 |  | 480x60
L/h | kg/s | m | Pa | m | Pa | Pa
0 | 0 | 4.7 | 46009.9328 | 3.7 | 36220.5854 | 5.251e-13
1 | 0.00027728 | 4.7 | 46009.8763 | 3.6996 | 36216.3057 | 2.9709
2 | 0.00055456 | 4.7 | 46009.6749 | 3.6989 | 36210.0476 | 6.0147
3 | 0.00083183 | 4.6999 | 46009.3062 | 3.6982 | 36202.7342 | 9.1315
4 | 0.0011091 | 4.6999 | 46008.7562 | 3.6973 | 36194.6384 | 12.3211
5 | 0.0013864 | 4.6998 | 46008.0148 | 3.6965 | 36185.9061 | 15.5837
6 | 0.0016637 | 4.6997 | 46007.0735 | 3.6955 | 36176.6306 | 18.9192
7 | 0.0019409 | 4.6996 | 46005.9254 | 3.6945 | 36166.8777 | 22.3277
8 | 0.0022182 | 4.6995 | 46004.5641 | 3.6935 | 36156.6964 | 25.809
9 | 0.0024955 | 4.6993 | 46002.9843 | 3.6924 | 36146.1252 | 29.3633
10 | 0.0027728 | 4.6991 | 46001.181 | 3.6913 | 36135.195 | 32.9905
11 | 0.0030501 | 4.6989 | 45999.1496 | 3.6901 | 36123.9314 | 36.6907
12 | 0.0033273 | 4.6987 | 45996.8859 | 3.6889 | 36112.3561 | 40.4637
13 | 0.0036046 | 4.6984 | 45994.3862 | 3.6877 | 36100.4875 | 44.3097
14 | 0.0038819 | 4.6981 | 45991.6468 | 3.6865 | 36088.3415 | 48.2286
15 | 0.0041592 | 4.6978 | 45988.6642 | 3.6852 | 36075.9323 | 52.2204
16 | 0.0044364 | 4.6975 | 45985.4353 | 3.6839 | 36063.2722 | 56.2852
17 | 0.0047137 | 4.6971 | 45981.9571 | 3.6826 | 36050.3724 | 60.4228
18 | 0.004991 | 4.6968 | 45978.2265 | 3.6813 | 36037.2428 | 64.6334
19 | 0.0052683 | 4.6964 | 45974.241 | 3.6799 | 36023.8925 | 68.917
20 | 0.0055456 | 4.6959 | 45969.9978 | 3.6785 | 36010.3295 | 73.2734
21 | 0.0058228 | 4.6955 | 45965.4944 | 3.6771 | 35996.5616 | 77.7028
22 | 0.0061001 | 4.695 | 45960.7284 | 3.6757 | 35982.5955 | 82.205
23 | 0.0063774 | 4.6945 | 45955.6975 | 3.6742 | 35968.4375 | 86.7802
24 | 0.0066547 | 4.6939 | 45950.3994 | 3.6728 | 35954.0937 | 91.4284
25 | 0.0069319 | 4.6933 | 45944.8319 | 3.6713 | 35939.5694 | 96.1494
26 | 0.0072092 | 4.6928 | 45938.993 | 3.6698 | 35924.8697 | 100.9434
27 | 0.0074865 | 4.6921 | 45932.8806 | 3.6683 | 35909.9993 | 105.8103
28 | 0.0077638 | 4.6915 | 45926.4928 | 3.6667 | 35894.9628 | 110.7501
29 | 0.0080411 | 4.6908 | 45919.8276 | 3.6652 | 35879.7643 | 115.7629
30 | 0.0083183 | 4.6901 | 45912.8832 | 3.6636 | 35864.4077 | 120.8486
31 | 0.0085956 | 4.6893 | 45905.6578 | 3.662 | 35848.8968 | 126.0071
32 | 0.0088729 | 4.6886 | 45898.1496 | 3.6604 | 35833.235 | 131.2387
33 | 0.0091502 | 4.6878 | 45890.3569 | 3.6588 | 35817.4256 | 136.5431
34 | 0.0094274 | 4.687 | 45882.278 | 3.6572 | 35801.4719 | 141.9205
35 | 0.0097047 | 4.6861 | 45873.9114 | 3.6555 | 35785.3767 | 147.3707
36 | 0.009982 | 4.6852 | 45865.2554 | 3.6539 | 35769.143 | 152.894
37 | 0.010259 | 4.6843 | 45856.3085 | 3.6522 | 35752.7734 | 158.4901
38 | 0.010537 | 4.6834 | 45847.0691 | 3.6505 | 35736.2706 | 164.1591
39 | 0.010814 | 4.6824 | 45837.5358 | 3.6488 | 35719.6369 | 169.9011
40 | 0.011091 | 4.6814 | 45827.7071 | 3.6471 | 35702.8748 | 175.716
41 | 0.011368 | 4.6804 | 45817.5816 | 3.6454 | 35685.9865 | 181.6038
42 | 0.011646 | 4.6793 | 45807.1579 | 3.6437 | 35668.9741 | 187.5646
43 | 0.011923 | 4.6782 | 45796.4347 | 3.6419 | 35651.8398 | 193.5983
44 | 0.0122 | 4.6771 | 45785.4105 | 3.6401 | 35634.5855 | 199.7049
45 | 0.012478 | 4.6759 | 45774.0841 | 3.6384 | 35617.2131 | 205.8844
46 | 0.012755 | 4.6747 | 45762.4541 | 3.6366 | 35599.7246 | 212.1368
47 | 0.013032 | 4.6735 | 45750.5194 | 3.6348 | 35582.1216 | 218.4622
48 | 0.013309 | 4.6723 | 45738.2786 | 3.633 | 35564.4059 | 224.8605
49 | 0.013587 | 4.671 | 45725.7305 | 3.6311 | 35546.5791 | 231.3317
50 | 0.013864 | 4.6697 | 45712.874 | 3.6293 | 35528.6428 | 237.8758
51 | 0.014141 | 4.6683 | 45699.7078 | 3.6275 | 35510.5986 | 244.4929
52 | 0.014418 | 4.6669 | 45686.2307 | 3.6256 | 35492.4479 | 251.1828
53 | 0.014696 | 4.6655 | 45672.4417 | 3.6238 | 35474.1922 | 257.9457
54 | 0.014973 | 4.6641 | 45658.3396 | 3.6219 | 35455.8328 | 264.7816
55 | 0.01525 | 4.6626 | 45643.9232 | 3.62 | 35437.3712 | 271.6903
56 | 0.015528 | 4.6611 | 45629.1916 | 3.6181 | 35418.8086 | 278.672
57 | 0.015805 | 4.6596 | 45614.1435 | 3.6162 | 35400.1462 | 285.7266
58 | 0.016082 | 4.658 | 45598.7779 | 3.6143 | 35381.3854 | 292.8541
59 | 0.016359 | 4.6564 | 45583.0938 | 3.6123 | 35362.5273 | 300.0545
60 | 0.016637 | 4.6548 | 45567.0902 | 3.6104 | 35343.5731 | 307.3279
61 | 0.016914 | 4.6531 | 45550.766 | 3.6085 | 35324.5238 | 314.6742
62 | 0.017191 | 4.6514 | 45534.1202 | 3.6065 | 35305.3807 | 322.0934
63 | 0.017468 | 4.6497 | 45517.1518 | 3.6045 | 35286.1446 | 329.5855
64 | 0.017746 | 4.6479 | 45499.8599 | 3.6026 | 35266.8168 | 337.1506
65 | 0.018023 | 4.6461 | 45482.2434 | 3.6006 | 35247.3981 | 344.7886
66 | 0.0183 | 4.6443 | 45464.3014 | 3.5986 | 35227.8896 | 352.4995
67 | 0.018578 | 4.6424 | 45446.033 | 3.5966 | 35208.2922 | 360.2833
68 | 0.018855 | 4.6405 | 45427.4372 | 3.5946 | 35188.6069 | 368.14
69 | 0.019132 | 4.6386 | 45408.5131 | 3.5926 | 35168.8345 | 376.0697
70 | 0.019409 | 4.6366 | 45389.2598 | 3.5905 | 35148.976 | 384.0723
71 | 0.019687 | 4.6346 | 45369.6764 | 3.5885 | 35129.0322 | 392.1478
72 | 0.019964 | 4.6326 | 45349.762 | 3.5864 | 35109.0039 | 400.2962
73 | 0.020241 | 4.6305 | 45329.5157 | 3.5844 | 35088.892 | 408.5176
74 | 0.020519 | 4.6284 | 45308.9367 | 3.5823 | 35068.6973 | 416.8119
75 | 0.020796 | 4.6263 | 45288.0241 | 3.5803 | 35048.4205 | 425.1791
76 | 0.021073 | 4.6241 | 45266.777 | 3.5782 | 35028.0625 | 433.6192
77 | 0.02135 | 4.6219 | 45245.1945 | 3.5761 | 35007.6239 | 442.1323
78 | 0.021628 | 4.6196 | 45223.276 | 3.574 | 34987.1056 | 450.7183
79 | 0.021905 | 4.6174 | 45201.0205 | 3.5719 | 34966.5082 | 459.3772
80 | 0.022182 | 4.6151 | 45178.4272 | 3.5698 | 34945.8324 | 468.109
81 | 0.02246 | 4.6127 | 45155.4953 | 3.5677 | 34925.0789 | 476.9137
82 | 0.022737 | 4.6103 | 45132.224 | 3.5655 | 34904.2484 | 485.7914
83 | 0.023014 | 4.6079 | 45108.6125 | 3.5634 | 34883.3416 | 494.742
84 | 0.023291 | 4.6055 | 45084.6601 | 3.5613 | 34862.3591 | 503.7655
85 | 0.023569 | 4.603 | 45060.3659 | 3.5591 | 34841.3015 | 512.862
86 | 0.023846 | 4.6005 | 45035.7292 | 3.5569 | 34820.1694 | 522.0313
87 | 0.024123 | 4.5979 | 45010.7492 | 3.5548 | 34798.9635 | 531.2736
88 | 0.0244 | 4.5953 | 44985.4252 | 3.5526 | 34777.6844 | 540.5888
89 | 0.024678 | 4.5927 | 44959.7564 | 3.5504 | 34756.3326 | 549.977
90 | 0.024955 | 4.5901 | 44933.7421 | 3.5482 | 34734.9086 | 559.438
91 | 0.025232 | 4.5874 | 44907.3816 | 3.546 | 34713.4132 | 568.972
92 | 0.02551 | 4.5846 | 44880.674 | 3.5438 | 34691.8468 | 578.5789
93 | 0.025787 | 4.5819 | 44853.6188 | 3.5416 | 34670.2099 | 588.2587
94 | 0.026064 | 4.5791 | 44826.2151 | 3.5394 | 34648.5031 | 598.0115
95 | 0.026341 | 4.5762 | 44798.4624 | 3.5372 | 34626.7269 | 607.8371
96 | 0.026619 | 4.5734 | 44770.3597 | 3.535 | 34604.8819 | 617.7357
97 | 0.026896 | 4.5705 | 44741.9066 | 3.5327 | 34582.9685 | 627.7073
98 | 0.027173 | 4.5675 | 44713.1022 | 3.5305 | 34560.9872 | 637.7517
99 | 0.027451 | 4.5645 | 44683.946 | 3.5282 | 34538.9385 | 647.8691
100 | 0.027728 | 4.5615 | 44654.4372 | 3.526 | 34516.8229 | 658.0593
101 | 0.028005 | 4.5585 | 44624.5751 | 3.5237 | 34494.6408 | 668.3226
102 | 0.028282 | 4.5554 | 44594.359 | 3.5214 | 34472.3928 | 678.6587
103 | 0.02856 | 4.5523 | 44563.7884 | 3.5191 | 34450.0792 | 689.0677
104 | 0.028837 | 4.5491 | 44532.8626 | 3.5169 | 34427.7005 | 699.5497
105 | 0.029114 | 4.5459 | 44501.5808 | 3.5146 | 34405.2572 | 710.1046
106 | 0.029391 | 4.5427 | 44469.9425 | 3.5123 | 34382.7497 | 720.7325
107 | 0.029669 | 4.5394 | 44437.9471 | 3.51 | 34360.1784 | 731.4332
108 | 0.029946 | 4.5361 | 44405.5938 | 3.5076 | 34337.5437 | 742.2069
109 | 0.030223 | 4.5328 | 44372.882 | 3.5053 | 34314.846 | 753.0535
110 | 0.030501 | 4.5294 | 44339.8111 | 3.503 | 34292.0858 | 763.973
111 | 0.030778 | 4.526 | 44306.3806 | 3.5007 | 34269.2634 | 774.9654
112 | 0.031055 | 4.5225 | 44272.5897 | 3.4983 | 34246.3793 | 786.0308
113 | 0.031332 | 4.519 | 44238.4379 | 3.496 | 34223.4338 | 797.1691
114 | 0.03161 | 4.5155 | 44203.9245 | 3.4936 | 34200.4272 | 808.3803
115 | 0.031887 | 4.512 | 44169.0489 | 3.4913 | 34177.3601 | 819.6644
116 | 0.032164 | 4.5084 | 44133.8106 | 3.4889 | 34154.2327 | 831.0215
117 | 0.032441 | 4.5047 | 44098.2089 | 3.4865 | 34131.0454 | 842.4515
118 | 0.032719 | 4.501 | 44062.2433 | 3.4842 | 34107.7986 | 853.9544
119 | 0.032996 | 4.4973 | 44025.9131 | 3.4818 | 34084.4926 | 865.5302
120 | 0.033273 | 4.4936 | 43989.2179 | 3.4794 | 34061.1278 | 877.1789
121 | 0.033551 | 4.4898 | 43952.1569 | 3.477 | 34037.7045 | 888.9006
122 | 0.033828 | 4.486 | 43914.7296 | 3.4746 | 34014.223 | 900.6952
123 | 0.034105 | 4.4821 | 43876.9354 | 3.4722 | 33990.6838 | 912.5627
124 | 0.034382 | 4.4782 | 43838.7739 | 3.4698 | 33967.087 | 924.5032
125 | 0.03466 | 4.4743 | 43800.2443 | 3.4674 | 33943.4331 | 936.5165
126 | 0.034937 | 4.4703 | 43761.3462 | 3.465 | 33919.7223 | 948.6028
127 | 0.035214 | 4.4663 | 43722.079 | 3.4625 | 33895.9551 | 960.762
128 | 0.035492 | 4.4622 | 43682.4421 | 3.4601 | 33872.1316 | 972.9942
129 | 0.035769 | 4.4582 | 43642.435 | 3.4577 | 33848.2522 | 985.2992
130 | 0.036046 | 4.454 | 43602.0571 | 3.4552 | 33824.3172 | 997.6772
131 | 0.036323 | 4.4499 | 43561.3079 | 3.4528 | 33800.3269 | 1010.1281
132 | 0.036601 | 4.4457 | 43520.1869 | 3.4503 | 33776.2817 | 1022.6519
133 | 0.036878 | 4.4414 | 43478.6934 | 3.4478 | 33752.1817 | 1035.2487
134 | 0.037155 | 4.4372 | 43436.8271 | 3.4454 | 33728.0272 | 1047.9183
135 | 0.037433 | 4.4328 | 43394.5873 | 3.4429 | 33703.8187 | 1060.6609
136 | 0.03771 | 4.4285 | 43351.9735 | 3.4404 | 33679.5563 | 1073.4765
137 | 0.037987 | 4.4241 | 43308.9852 | 3.4379 | 33655.2403 | 1086.3649
138 | 0.038264 | 4.4197 | 43265.6218 | 3.4355 | 33630.871 | 1099.3263
139 | 0.038542 | 4.4152 | 43221.8829 | 3.433 | 33606.4486 | 1112.3606
140 | 0.038819 | 4.4107 | 43177.768 | 3.4305 | 33581.9735 | 1125.4678
141 | 0.039096 | 4.4061 | 43133.2765 | 3.428 | 33557.4459 | 1138.6479
142 | 0.039373 | 4.4016 | 43088.4079 | 3.4254 | 33532.8661 | 1151.901
143 | 0.039651 | 4.3969 | 43043.1617 | 3.4229 | 33508.2343 | 1165.2269
144 | 0.039928 | 4.3923 | 42997.5374 | 3.4204 | 33483.5507 | 1178.6258
145 | 0.040205 | 4.3876 | 42951.5345 | 3.4179 | 33458.8157 | 1192.0977
146 | 0.040483 | 4.3828 | 42905.1525 | 3.4153 | 33434.0294 | 1205.6424
147 | 0.04076 | 4.3781 | 42858.3909 | 3.4128 | 33409.1921 | 1219.2601
148 | 0.041037 | 4.3732 | 42811.2492 | 3.4103 | 33384.3042 | 1232.9507
149 | 0.041314 | 4.3684 | 42763.727 | 3.4077 | 33359.3657 | 1246.7142
150 | 0.041592 | 4.3635 | 42715.8237 | 3.4052 | 33334.3769 | 1260.5506
151 | 0.041869 | 4.3586 | 42667.5388 | 3.4026 | 33309.3381 | 1274.46
152 | 0.042146 | 4.3536 | 42618.872 | 3.4 | 33284.2496 | 1288.4423
153 | 0.042424 | 4.3486 | 42569.8226 | 3.3975 | 33259.1114 | 1302.4975
154 | 0.042701 | 4.3435 | 42520.3902 | 3.3949 | 33233.9239 | 1316.6256
155 | 0.042978 | 4.3384 | 42470.5744 | 3.3923 | 33208.6873 | 1330.8267
156 | 0.043255 | 4.3333 | 42420.3746 | 3.3897 | 33183.4018 | 1345.1007
157 | 0.043533 | 4.3282 | 42369.7905 | 3.3872 | 33158.0677 | 1359.4476
158 | 0.04381 | 4.3229 | 42318.8215 | 3.3846 | 33132.6851 | 1373.8674
159 | 0.044087 | 4.3177 | 42267.4671 | 3.382 | 33107.2542 | 1388.3602
160 | 0.044364 | 4.3124 | 42215.727 | 3.3794 | 33081.7753 | 1402.9258
161 | 0.044642 | 4.3071 | 42163.6006 | 3.3768 | 33056.2486 | 1417.5644
162 | 0.044919 | 4.3017 | 42111.0875 | 3.3741 | 33030.6743 | 1432.2759
163 | 0.045196 | 4.2963 | 42058.1872 | 3.3715 | 33005.0526 | 1447.0604
164 | 0.045474 | 4.2909 | 42004.8993 | 3.3689 | 32979.3837 | 1461.9178
165 | 0.045751 | 4.2854 | 41951.2234 | 3.3663 | 32953.6677 | 1476.848
166 | 0.046028 | 4.2799 | 41897.1589 | 3.3636 | 32927.905 | 1491.8513
167 | 0.046305 | 4.2743 | 41842.7055 | 3.361 | 32902.0957 | 1506.9274
168 | 0.046583 | 4.2687 | 41787.8626 | 3.3584 | 32876.24 | 1522.0764
169 | 0.04686 | 4.2631 | 41732.6299 | 3.3557 | 32850.338 | 1537.2984
170 | 0.047137 | 4.2574 | 41677.0069 | 3.3531 | 32824.3901 | 1552.5933
171 | 0.047415 | 4.2517 | 41620.9932 | 3.3504 | 32798.3963 | 1567.9612
172 | 0.047692 | 4.2459 | 41564.5883 | 3.3478 | 32772.3569 | 1583.4019
173 | 0.047969 | 4.2401 | 41507.7918 | 3.3451 | 32746.272 | 1598.9156
174 | 0.048246 | 4.2343 | 41450.6033 | 3.3424 | 32720.1418 | 1614.5022
175 | 0.048524 | 4.2284 | 41393.0224 | 3.3397 | 32693.9665 | 1630.1617
176 | 0.048801 | 4.2225 | 41335.0485 | 3.3371 | 32667.7464 | 1645.8941
177 | 0.049078 | 4.2165 | 41276.6814 | 3.3344 | 32641.4815 | 1661.6995
178 | 0.049355 | 4.2105 | 41217.9205 | 3.3317 | 32615.172 | 1677.5778
179 | 0.049633 | 4.2044 | 41158.7654 | 3.329 | 32588.8182 | 1693.529
180 | 0.04991 | 4.1984 | 41099.2158 | 3.3263 | 32562.4202 | 1709.5531
181 | 0.050187 | 4.1922 | 41039.2712 | 3.3236 | 32535.9781 | 1725.6502
182 | 0.050465 | 4.1861 | 40978.9311 | 3.3209 | 32509.4922 | 1741.8202
183 | 0.050742 | 4.1799 | 40918.1953 | 3.3182 | 32482.9625 | 1758.0631
184 | 0.051019 | 4.1736 | 40857.0632 | 3.3155 | 32456.3894 | 1774.3789
185 | 0.051296 | 4.1673 | 40795.5344 | 3.3128 | 32429.7729 | 1790.7677
186 | 0.051574 | 4.161 | 40733.6086 | 3.31 | 32403.1131 | 1807.2293
187 | 0.051851 | 4.1546 | 40671.2854 | 3.3073 | 32376.4104 | 1823.7639
188 | 0.052128 | 4.1482 | 40608.5642 | 3.3046 | 32349.6648 | 1840.3715
189 | 0.052406 | 4.1418 | 40545.4448 | 3.3018 | 32322.8764 | 1857.0519
190 | 0.052683 | 4.1353 | 40481.9268 | 3.2991 | 32296.0456 | 1873.8053
191 | 0.05296 | 4.1288 | 40418.0096 | 3.2964 | 32269.1723 | 1890.6315
192 | 0.053237 | 4.1222 | 40353.693 | 3.2936 | 32242.2567 | 1907.5308
193 | 0.053515 | 4.1156 | 40288.9765 | 3.2909 | 32215.2991 | 1924.5029
194 | 0.053792 | 4.1089 | 40223.8598 | 3.2881 | 32188.2996 | 1941.548
195 | 0.054069 | 4.1022 | 40158.3424 | 3.2853 | 32161.2582 | 1958.6659
196 | 0.054346 | 4.0955 | 40092.4239 | 3.2826 | 32134.1752 | 1975.8568
197 | 0.054624 | 4.0887 | 40026.104 | 3.2798 | 32107.0508 | 1993.1207
198 | 0.054901 | 4.0819 | 39959.3823 | 3.277 | 32079.885 | 2010.4574
199 | 0.055178 | 4.0751 | 39892.2584 | 3.2742 | 32052.678 | 2027.8671
200 | 0.055456 | 4.0682 | 39824.7319 | 3.2715 | 32025.43 | 2045.3497
201 | 0.055733 | 4.0612 | 39756.8024 | 3.2687 | 31998.141 | 2062.9052
202 | 0.05601 | 4.0543 | 39688.4695 | 3.2659 | 31970.8113 | 2080.5337
203 | 0.056287 | 4.0472 | 39619.7329 | 3.2631 | 31943.441 | 2098.235
204 | 0.056565 | 4.0402 | 39550.5921 | 3.2603 | 31916.0302 | 2116.0093
205 | 0.056842 | 4.0331 | 39481.0469 | 3.2575 | 31888.5791 | 2133.8565
206 | 0.057119 | 4.0259 | 39411.0968 | 3.2547 | 31861.0877 | 2151.7767
207 | 0.057397 | 4.0187 | 39340.7414 | 3.2519 | 31833.5563 | 2169.7697
208 | 0.057674 | 4.0115 | 39269.9805 | 3.249 | 31805.985 | 2187.8357
209 | 0.057951 | 4.0042 | 39198.8135 | 3.2462 | 31778.3739 | 2205.9746
210 | 0.058228 | 3.9969 | 39127.2401 | 3.2434 | 31750.7231 | 2224.1864
211 | 0.058506 | 3.9896 | 39055.2601 | 3.2406 | 31723.0328 | 2242.4712
212 | 0.058783 | 3.9822 | 38982.8729 | 3.2377 | 31695.3031 | 2260.8289
213 | 0.05906 | 3.9747 | 38910.0782 | 3.2349 | 31667.5341 | 2279.2594
214 | 0.059337 | 3.9673 | 38836.8757 | 3.2321 | 31639.726 | 2297.763
215 | 0.059615 | 3.9597 | 38763.2651 | 3.2292 | 31611.8788 | 2316.3394
216 | 0.059892 | 3.9522 | 38689.2458 | 3.2264 | 31583.9928 | 2334.9888
217 | 0.060169 | 3.9446 | 38614.8177 | 3.2235 | 31556.068 | 2353.7111
218 | 0.060447 | 3.9369 | 38539.9803 | 3.2207 | 31528.1046 | 2372.5063
219 | 0.060724 | 3.9292 | 38464.7332 | 3.2178 | 31500.1027 | 2391.3744
220 | 0.061001 | 3.9215 | 38389.0761 | 3.2149 | 31472.0624 | 2410.3155
221 | 0.061278 | 3.9137 | 38313.0087 | 3.2121 | 31443.9838 | 2429.3295
222 | 0.061556 | 3.9059 | 38236.5307 | 3.2092 | 31415.8671 | 2448.4164
223 | 0.061833 | 3.8981 | 38159.6415 | 3.2063 | 31387.7124 | 2467.5762
224 | 0.06211 | 3.8902 | 38082.341 | 3.2034 | 31359.5198 | 2486.8089
225 | 0.062388 | 3.8822 | 38004.6287 | 3.2005 | 31331.2894 | 2506.1146
226 | 0.062665 | 3.8743 | 37926.5043 | 3.1977 | 31303.0213 | 2525.4932
227 | 0.062942 | 3.8662 | 37847.9674 | 3.1948 | 31274.7156 | 2544.9447
228 | 0.063219 | 3.8582 | 37769.0178 | 3.1919 | 31246.3726 | 2564.4692
229 | 0.063497 | 3.8501 | 37689.655 | 3.189 | 31217.9922 | 2584.0665
230 | 0.063774 | 3.8419 | 37609.8787 | 3.1861 | 31189.5746 | 2603.7368
231 | 0.064051 | 3.8337 | 37529.6886 | 3.1832 | 31161.1199 | 2623.48
232 | 0.064328 | 3.8255 | 37449.0844 | 3.1803 | 31132.6283 | 2643.2962
233 | 0.064606 | 3.8172 | 37368.0656 | 3.1773 | 31104.0998 | 2663.1852
234 | 0.064883 | 3.8089 | 37286.632 | 3.1744 | 31075.5345 | 2683.1472
235 | 0.06516 | 3.8005 | 37204.7832 | 3.1715 | 31046.9326 | 2703.1821
236 | 0.065438 | 3.7921 | 37122.5189 | 3.1686 | 31018.2941 | 2723.29
237 | 0.065715 | 3.7837 | 37039.8387 | 3.1656 | 30989.6192 | 2743.4707
238 | 0.065992 | 3.7752 | 36956.7423 | 3.1627 | 30960.908 | 2763.7244
239 | 0.066269 | 3.7667 | 36873.2294 | 3.1598 | 30932.1606 | 2784.051
240 | 0.066547 | 3.7581 | 36789.2997 | 3.1568 | 30903.3771 | 2804.4505
241 | 0.066824 | 3.7495 | 36704.9528 | 3.1539 | 30874.5576 | 2824.9229
242 | 0.067101 | 3.7408 | 36620.1883 | 3.1509 | 30845.7021 | 2845.4683
243 | 0.067379 | 3.7321 | 36535.0061 | 3.148 | 30816.8109 | 2866.0866
244 | 0.067656 | 3.7234 | 36449.4056 | 3.145 | 30787.884 | 2886.7778
245 | 0.067933 | 3.7146 | 36363.3866 | 3.1421 | 30758.9215 | 2907.542
246 | 0.06821 | 3.7058 | 36276.9489 | 3.1391 | 30729.9235 | 2928.379
247 | 0.068488 | 3.6969 | 36190.0919 | 3.1362 | 30700.8902 | 2949.289
248 | 0.068765 | 3.688 | 36102.8156 | 3.1332 | 30671.8215 | 2970.2719
249 | 0.069042 | 3.679 | 36015.1194 | 3.1302 | 30642.7177 | 2991.3277
250 | 0.069319 | 3.67 | 35927.0031 | 3.1272 | 30613.5787 | 3012.4565
251 | 0.069597 | 3.661 | 35838.4663 | 3.1243 | 30584.4048 | 3033.6582
252 | 0.069874 | 3.6519 | 35749.5088 | 3.1213 | 30555.196 | 3054.9328
253 | 0.070151 | 3.6427 | 35660.1303 | 3.1183 | 30525.9524 | 3076.2803
254 | 0.070429 | 3.6336 | 35570.3303 | 3.1153 | 30496.6741 | 3097.7007
255 | 0.070706 | 3.6244 | 35480.1087 | 3.1123 | 30467.3612 | 3119.1941
256 | 0.070983 | 3.6151 | 35389.465 | 3.1093 | 30438.0138 | 3140.7604
257 | 0.07126 | 3.6058 | 35298.399 | 3.1063 | 30408.632 | 3162.3996
258 | 0.071538 | 3.5965 | 35206.9104 | 3.1033 | 30379.2159 | 3184.1117
259 | 0.071815 | 3.5871 | 35114.9988 | 3.1003 | 30349.7655 | 3205.8968
260 | 0.072092 | 3.5776 | 35022.6639 | 3.0973 | 30320.2811 | 3227.7548
261 | 0.07237 | 3.5682 | 34929.9054 | 3.0943 | 30290.7625 | 3249.6857
262 | 0.072647 | 3.5586 | 34836.7231 | 3.0912 | 30261.2101 | 3271.6895
263 | 0.072924 | 3.5491 | 34743.1166 | 3.0882 | 30231.6237 | 3293.7663
264 | 0.073201 | 3.5395 | 34649.0855 | 3.0852 | 30202.0036 | 3315.9159
265 | 0.073479 | 3.5298 | 34554.6297 | 3.0822 | 30172.3498 | 3338.1385
266 | 0.073756 | 3.5201 | 34459.7487 | 3.0791 | 30142.6625 | 3360.434
267 | 0.074033 | 3.5104 | 34364.4423 | 3.0761 | 30112.9416 | 3382.8025
268 | 0.07431 | 3.5006 | 34268.7102 | 3.0731 | 30083.1873 | 3405.2439
269 | 0.074588 | 3.4908 | 34172.5521 | 3.07 | 30053.3997 | 3427.7582
270 | 0.074865 | 3.4809 | 34075.9677 | 3.067 | 30023.5789 | 3450.3454
271 | 0.075142 | 3.471 | 33978.9566 | 3.0639 | 29993.7249 | 3473.0055
272 | 0.07542 | 3.4611 | 33881.5186 | 3.0609 | 29963.8378 | 3495.7386
273 | 0.075697 | 3.4511 | 33783.6533 | 3.0578 | 29933.9177 | 3518.5445
274 | 0.075974 | 3.441 | 33685.3606 | 3.0547 | 29903.9648 | 3541.4235
275 | 0.076251 | 3.4309 | 33586.64 | 3.0517 | 29873.979 | 3564.3753
276 | 0.076529 | 3.4208 | 33487.4913 | 3.0486 | 29843.9605 | 3587.4
277 | 0.076806 | 3.4106 | 33387.9142 | 3.0455 | 29813.9094 | 3610.4977
278 | 0.077083 | 3.4004 | 33287.9084 | 3.0425 | 29783.8257 | 3633.6683
279 | 0.07736 | 3.3902 | 33187.4736 | 3.0394 | 29753.7095 | 3656.9118
280 | 0.077638 | 3.3799 | 33086.6095 | 3.0363 | 29723.5609 | 3680.2283
281 | 0.077915 | 3.3695 | 32985.3158 | 3.0332 | 29693.38 | 3703.6176
282 | 0.078192 | 3.3591 | 32883.5922 | 3.0301 | 29663.1669 | 3727.0799
283 | 0.07847 | 3.3487 | 32781.4385 | 3.0271 | 29632.9216 | 3750.6151
284 | 0.078747 | 3.3382 | 32678.8543 | 3.024 | 29602.6442 | 3774.2233
285 | 0.079024 | 3.3277 | 32575.8394 | 3.0209 | 29572.3348 | 3797.9043
286 | 0.079301 | 3.3171 | 32472.3934 | 3.0178 | 29541.9935 | 3821.6583
287 | 0.079579 | 3.3065 | 32368.5161 | 3.0147 | 29511.6204 | 3845.4852
288 | 0.079856 | 3.2958 | 32264.2072 | 3.0116 | 29481.2155 | 3869.3851
289 | 0.080133 | 3.2851 | 32159.4664 | 3.0085 | 29450.7789 | 3893.3578
290 | 0.080411 | 3.2744 | 32054.2935 | 3.0053 | 29420.3107 | 3917.4035
291 | 0.080688 | 3.2636 | 31948.6881 | 3.0022 | 29389.8109 | 3941.5221
292 | 0.080965 | 3.2528 | 31842.6499 | 2.9991 | 29359.2797 | 3965.7136
293 | 0.081242 | 3.2419 | 31736.1787 | 2.996 | 29328.7171 | 3989.9781
294 | 0.08152 | 3.231 | 31629.2742 | 2.9929 | 29298.1232 | 4014.3154
295 | 0.081797 | 3.22 | 31521.9362 | 2.9897 | 29267.4981 | 4038.7257
296 | 0.082074 | 3.209 | 31414.1642 | 2.9866 | 29236.8418 | 4063.2089
297 | 0.082352 | 3.198 | 31305.9581 | 2.9835 | 29206.1544 | 4087.7651
298 | 0.082629 | 3.1869 | 31197.3176 | 2.9803 | 29175.4361 | 4112.3941
299 | 0.082906 | 3.1757 | 31088.2424 | 2.9772 | 29144.6867 | 4137.0961
300 | 0.083183 | 3.1645 | 30978.7323 | 2.974 | 29113.9065 | 4161.871
301 | 0.083461 | 3.1533 | 30868.7868 | 2.9709 | 29083.0955 | 4186.7188
302 | 0.083738 | 3.142 | 30758.4058 | 2.9677 | 29052.2538 | 4211.6396
303 | 0.084015 | 3.1307 | 30647.5891 | 2.9646 | 29021.3814 | 4236.6333
304 | 0.084292 | 3.1193 | 30536.3362 | 2.9614 | 28990.4785 | 4261.6999
305 | 0.08457 | 3.1079 | 30424.647 | 2.9583 | 28959.545 | 4286.8394
306 | 0.084847 | 3.0965 | 30312.5212 | 2.9551 | 28928.5811 | 4312.0518
307 | 0.085124 | 3.085 | 30199.9585 | 2.9519 | 28897.5868 | 4337.3372
308 | 0.085402 | 3.0734 | 30086.9586 | 2.9488 | 28866.5623 | 4362.6955
309 | 0.085679 | 3.0619 | 29973.5213 | 2.9456 | 28835.5074 | 4388.1267
310 | 0.085956 | 3.0502 | 29859.6463 | 2.9424 | 28804.4225 | 4413.6309
311 | 0.086233 | 3.0385 | 29745.3333 | 2.9392 | 28773.3074 | 4439.2079
312 | 0.086511 | 3.0268 | 29630.5821 | 2.9361 | 28742.1623 | 4464.8579
313 | 0.086788 | 3.0151 | 29515.3923 | 2.9329 | 28710.9872 | 4490.5808
314 | 0.087065 | 3.0032 | 29399.7638 | 2.9297 | 28679.7823 | 4516.3766
315 | 0.087343 | 2.9914 | 29283.6963 | 2.9265 | 28648.5475 | 4542.2454
316 | 0.08762 | 2.9795 | 29167.1894 | 2.9233 | 28617.2829 | 4568.1871
317 | 0.087897 | 2.9675 | 29050.243 | 2.9201 | 28585.9887 | 4594.2017
318 | 0.088174 | 2.9555 | 28932.8567 | 2.9169 | 28554.6648 | 4620.2892
319 | 0.088452 | 2.9435 | 28815.0303 | 2.9137 | 28523.3114 | 4646.4496
320 | 0.088729 | 2.9314 | 28696.7636 | 2.9105 | 28491.9284 | 4672.683
321 | 0.089006 | 2.9193 | 28578.0562 | 2.9073 | 28460.516 | 4698.9893
322 | 0.089283 | 2.9071 | 28458.908 | 2.9041 | 28429.0743 | 4725.3685
323 | 0.089561 | 2.8949 | 28339.3186 | 2.9009 | 28397.6032 | 4751.8206
324 | 0.089838 | 2.8827 | 28219.2878 | 2.8977 | 28366.1029 | 4778.3457
325 | 0.090115 | 2.8703 | 28098.8153 | 2.8944 | 28334.5735 | 4804.9437
326 | 0.090393 | 2.858 | 27977.901 | 2.8912 | 28303.0149 | 4831.6146
327 | 0.09067 | 2.8456 | 27856.5444 | 2.888 | 28271.4272 | 4858.3584
328 | 0.090947 | 2.8332 | 27734.7454 | 2.8847 | 28239.8106 | 4885.1752
329 | 0.091224 | 2.8207 | 27612.5037 | 2.8815 | 28208.165 | 4912.0649
330 | 0.091502 | 2.8081 | 27489.8191 | 2.8783 | 28176.4906 | 4939.0275
331 | 0.091779 | 2.7956 | 27366.6912 | 2.875 | 28144.7873 | 4966.063
332 | 0.092056 | 2.7829 | 27243.1199 | 2.8718 | 28113.0553 | 4993.1714
333 | 0.092333 | 2.7703 | 27119.1048 | 2.8686 | 28081.2946 | 5020.3528
334 | 0.092611 | 2.7576 | 26994.6458 | 2.8653 | 28049.5053 | 5047.6071
335 | 0.092888 | 2.7448 | 26869.7426 | 2.8621 | 28017.6874 | 5074.9343
336 | 0.093165 | 2.732 | 26744.3949 | 2.8588 | 27985.841 | 5102.3344
337 | 0.093443 | 2.7191 | 26618.6025 | 2.8555 | 27953.9662 | 5129.8075
338 | 0.09372 | 2.7062 | 26492.3651 | 2.8523 | 27922.063 | 5157.3535
339 | 0.093997 | 2.6933 | 26365.6824 | 2.849 | 27890.1314 | 5184.9724
340 | 0.094274 | 2.6803 | 26238.5543 | 2.8458 | 27858.1716 | 5212.6642
341 | 0.094552 | 2.6673 | 26110.9805 | 2.8425 | 27826.1836 | 5240.429
342 | 0.094829 | 2.6542 | 25982.9607 | 2.8392 | 27794.1674 | 5268.2667
343 | 0.095106 | 2.6411 | 25854.4946 | 2.836 | 27762.1231 | 5296.1773
344 | 0.095384 | 2.6279 | 25725.5821 | 2.8327 | 27730.0508 | 5324.1608
345 | 0.095661 | 2.6147 | 25596.2229 | 2.8294 | 27697.9505 | 5352.2172
346 | 0.095938 | 2.6014 | 25466.4167 | 2.8261 | 27665.8223 | 5380.3466
347 | 0.096215 | 2.5881 | 25336.1632 | 2.8228 | 27633.6662 | 5408.5489
348 | 0.096493 | 2.5748 | 25205.4624 | 2.8195 | 27601.4823 | 5436.8241
349 | 0.09677 | 2.5614 | 25074.3138 | 2.8163 | 27569.2706 | 5465.1722
350 | 0.097047 | 2.5479 | 24942.7173 | 2.813 | 27537.0312 | 5493.5933
351 | 0.097325 | 2.5345 | 24810.6726 | 2.8097 | 27504.7642 | 5522.0873
352 | 0.097602 | 2.5209 | 24678.1794 | 2.8064 | 27472.4696 | 5550.6542
353 | 0.097879 | 2.5073 | 24545.2376 | 2.8031 | 27440.1475 | 5579.294
354 | 0.098156 | 2.4937 | 24411.8469 | 2.7998 | 27407.7978 | 5608.0068
355 | 0.098434 | 2.48 | 24278.007 | 2.7965 | 27375.4208 | 5636.7925
356 | 0.098711 | 2.4663 | 24143.7177 | 2.7931 | 27343.0164 | 5665.6511
357 | 0.098988 | 2.4526 | 24008.9787 | 2.7898 | 27310.5846 | 5694.5826
358 | 0.099265 | 2.4388 | 23873.7899 | 2.7865 | 27278.1256 | 5723.587
359 | 0.099543 | 2.4249 | 23738.151 | 2.7832 | 27245.6394 | 5752.6644
360 | 0.09982 | 2.411 | 23602.0617 | 2.7799 | 27213.126 | 5781.8147
361 | 0.1001 | 2.397 | 23465.5218 | 2.7765 | 27180.5856 | 5811.0379
362 | 0.10037 | 2.3831 | 23328.5311 | 2.7732 | 27148.018 | 5840.334
363 | 0.10065 | 2.369 | 23191.0893 | 2.7699 | 27115.4235 | 5869.7031
364 | 0.10093 | 2.3549 | 23053.1962 | 2.7666 | 27082.802 | 5899.1451
365 | 0.10121 | 2.3408 | 22914.8516 | 2.7632 | 27050.1536 | 5928.66
366 | 0.10148 | 2.3266 | 22776.0551 | 2.7599 | 27017.4784 | 5958.2478
367 | 0.10176 | 2.3124 | 22636.8067 | 2.7565 | 26984.7764 | 5987.9086
368 | 0.10204 | 2.2981 | 22497.106 | 2.7532 | 26952.0476 | 6017.6423
369 | 0.10232 | 2.2838 | 22356.9529 | 2.7499 | 26919.2922 | 6047.4489
370 | 0.10259 | 2.2694 | 22216.347 | 2.7465 | 26886.5101 | 6077.3284
371 | 0.10287 | 2.255 | 22075.2882 | 2.7432 | 26853.7014 | 6107.2808
372 | 0.10315 | 2.2406 | 21933.7762 | 2.7398 | 26820.8662 | 6137.3062
373 | 0.10342 | 2.2261 | 21791.8108 | 2.7364 | 26788.0044 | 6167.4045
374 | 0.1037 | 2.2115 | 21649.3917 | 2.7331 | 26755.1163 | 6197.5757
375 | 0.10398 | 2.1969 | 21506.5188 | 2.7297 | 26722.2017 | 6227.8199
376 | 0.10426 | 2.1823 | 21363.1918 | 2.7264 | 26689.2608 | 6258.1369
377 | 0.10453 | 2.1676 | 21219.4104 | 2.723 | 26656.2936 | 6288.5269
378 | 0.10481 | 2.1529 | 21075.1745 | 2.7196 | 26623.3002 | 6318.9898
379 | 0.10509 | 2.1381 | 20930.4838 | 2.7162 | 26590.2806 | 6349.5256
380 | 0.10537 | 2.1233 | 20785.338 | 2.7129 | 26557.2348 | 6380.1344
381 | 0.10564 | 2.1084 | 20639.7371 | 2.7095 | 26524.1629 | 6410.8161
382 | 0.10592 | 2.0935 | 20493.6806 | 2.7061 | 26491.065 | 6441.5707
383 | 0.1062 | 2.0785 | 20347.1684 | 2.7027 | 26457.9411 | 6472.3982
384 | 0.10647 | 2.0635 | 20200.2004 | 2.6993 | 26424.7912 | 6503.2986
385 | 0.10675 | 2.0484 | 20052.7761 | 2.696 | 26391.6154 | 6534.272
386 | 0.10703 | 2.0333 | 19904.8955 | 2.6926 | 26358.4138 | 6565.3183
387 | 0.10731 | 2.0182 | 19756.5582 | 2.6892 | 26325.1863 | 6596.4375
388 | 0.10758 | 2.003 | 19607.7642 | 2.6858 | 26291.9331 | 6627.6297
389 | 0.10786 | 1.9877 | 19458.5131 | 2.6824 | 26258.6541 | 6658.8947
390 | 0.10814 | 1.9724 | 19308.8047 | 2.679 | 26225.3495 | 6690.2327
391 | 0.10842 | 1.9571 | 19158.6388 | 2.6756 | 26192.0192 | 6721.6436
392 | 0.10869 | 1.9417 | 19008.0152 | 2.6722 | 26158.6634 | 6753.1275
393 | 0.10897 | 1.9263 | 18856.9336 | 2.6687 | 26125.282 | 6784.6842
394 | 0.10925 | 1.9108 | 18705.3939 | 2.6653 | 26091.8751 | 6816.3139
395 | 0.10952 | 1.8953 | 18553.3958 | 2.6619 | 26058.4428 | 6848.0165
396 | 0.1098 | 1.8797 | 18400.9391 | 2.6585 | 26024.9851 | 6879.792
397 | 0.11008 | 1.8641 | 18248.0235 | 2.6551 | 25991.502 | 6911.6405
398 | 0.11036 | 1.8484 | 18094.6489 | 2.6517 | 25957.9936 | 6943.5618
399 | 0.11063 | 1.8327 | 17940.815 | 2.6482 | 25924.46 | 6975.5561
400 | 0.11091 | 1.8169 | 17786.5217 | 2.6448 | 25890.9011 | 7007.6233
401 | 0.11119 | 1.8011 | 17631.7686 | 2.6414 | 25857.317 | 7039.7635
402 | 0.11147 | 1.7853 | 17476.5556 | 2.6379 | 25823.7078 | 7071.9765
403 | 0.11174 | 1.7694 | 17320.8825 | 2.6345 | 25790.0736 | 7104.2625
404 | 0.11202 | 1.7534 | 17164.749 | 2.6311 | 25756.4142 | 7136.6214
405 | 0.1123 | 1.7374 | 17008.1549 | 2.6276 | 25722.7299 | 7169.0533
406 | 0.11257 | 1.7214 | 16851.1001 | 2.6242 | 25689.0206 | 7201.558
407 | 0.11285 | 1.7053 | 16693.5842 | 2.6207 | 25655.2864 | 7234.1357
408 | 0.11313 | 1.6891 | 16535.6071 | 2.6173 | 25621.5273 | 7266.7863
409 | 0.11341 | 1.673 | 16377.1686 | 2.6138 | 25587.7434 | 7299.5098
410 | 0.11368 | 1.6567 | 16218.2684 | 2.6104 | 25553.9347 | 7332.3063
411 | 0.11396 | 1.6404 | 16058.9063 | 2.6069 | 25520.1012 | 7365.1756
412 | 0.11424 | 1.6241 | 15899.0822 | 2.6035 | 25486.2431 | 7398.1179
413 | 0.11452 | 1.6077 | 15738.7958 | 2.6 | 25452.3603 | 7431.1332
414 | 0.11479 | 1.5913 | 15578.0468 | 2.5965 | 25418.4528 | 7464.2213
415 | 0.11507 | 1.5749 | 15416.8351 | 2.5931 | 25384.5208 | 7497.3824
416 | 0.11535 | 1.5583 | 15255.1606 | 2.5896 | 25350.5642 | 7530.6163
417 | 0.11562 | 1.5418 | 15093.0228 | 2.5861 | 25316.5832 | 7563.9233
418 | 0.1159 | 1.5252 | 14930.4217 | 2.5827 | 25282.5777 | 7597.3031
419 | 0.11618 | 1.5085 | 14767.3571 | 2.5792 | 25248.5477 | 7630.7558
420 | 0.11646 | 1.4918 | 14603.8286 | 2.5757 | 25214.4934 | 7664.2815
421 | 0.11673 | 1.4751 | 14439.8362 | 2.5722 | 25180.4148 | 7697.8801
422 | 0.11701 | 1.4583 | 14275.3796 | 2.5687 | 25146.3119 | 7731.5516
423 | 0.11729 | 1.4414 | 14110.4585 | 2.5653 | 25112.1847 | 7765.2961
424 | 0.11757 | 1.4245 | 13945.0729 | 2.5618 | 25078.0333 | 7799.1135
425 | 0.11784 | 1.4076 | 13779.2224 | 2.5583 | 25043.8577 | 7833.0038
426 | 0.11812 | 1.3906 | 13612.9069 | 2.5548 | 25009.658 | 7866.967
427 | 0.1184 | 1.3735 | 13446.1261 | 2.5513 | 24975.4342 | 7901.0031
428 | 0.11867 | 1.3565 | 13278.88 | 2.5478 | 24941.1864 | 7935.1122
429 | 0.11895 | 1.3393 | 13111.1681 | 2.5443 | 24906.9145 | 7969.2942
430 | 0.11923 | 1.3222 | 12942.9904 | 2.5408 | 24872.6187 | 8003.5491
431 | 0.11951 | 1.3049 | 12774.3466 | 2.5373 | 24838.2989 | 8037.8769
432 | 0.11978 | 1.2876 | 12605.2366 | 2.5338 | 24803.9553 | 8072.2777
433 | 0.12006 | 1.2703 | 12435.6601 | 2.5303 | 24769.5877 | 8106.7513
434 | 0.12034 | 1.253 | 12265.6168 | 2.5267 | 24735.1964 | 8141.2979
435 | 0.12062 | 1.2355 | 12095.1068 | 2.5232 | 24700.7813 | 8175.9175
436 | 0.12089 | 1.2181 | 11924.1296 | 2.5197 | 24666.3424 | 8210.6099
437 | 0.12117 | 1.2006 | 11752.6851 | 2.5162 | 24631.8798 | 8245.3753
438 | 0.12145 | 1.183 | 11580.7731 | 2.5127 | 24597.3936 | 8280.2136
439 | 0.12172 | 1.1654 | 11408.3934 | 2.5091 | 24562.8837 | 8315.1248
440 | 0.122 | 1.1477 | 11235.5458 | 2.5056 | 24528.3503 | 8350.1089
441 | 0.12228 | 1.13 | 11062.2301 | 2.5021 | 24493.7933 | 8385.166
442 | 0.12256 | 1.1123 | 10888.4461 | 2.4986 | 24459.2128 | 8420.296
443 | 0.12283 | 1.0945 | 10714.1936 | 2.495 | 24424.6087 | 8455.4989
444 | 0.12311 | 1.0766 | 10539.4724 | 2.4915 | 24389.9813 | 8490.7747
445 | 0.12339 | 1.0587 | 10364.2823 | 2.4879 | 24355.3304 | 8526.1235
446 | 0.12367 | 1.0408 | 10188.623 | 2.4844 | 24320.6562 | 8561.5452
447 | 0.12394 | 1.0228 | 10012.4944 | 2.4809 | 24285.9587 | 8597.0398
448 | 0.12422 | 1.0048 | 9835.8964 | 2.4773 | 24251.2378 | 8632.6073
449 | 0.1245 | 0.98667 | 9658.8286 | 2.4738 | 24216.4937 | 8668.2477
450 | 0.12478 | 0.96853 | 9481.2909 | 2.4702 | 24181.7264 | 8703.9611
451 | 0.12505 | 0.95035 | 9303.2831 | 2.4667 | 24146.9359 | 8739.7474
452 | 0.12533 | 0.93212 | 9124.8049 | 2.4631 | 24112.1222 | 8775.6066
453 | 0.12561 | 0.91384 | 8945.8563 | 2.4595 | 24077.2854 | 8811.5388
454 | 0.12588 | 0.89551 | 8766.437 | 2.456 | 24042.4256 | 8847.5438
455 | 0.12616 | 0.87713 | 8586.5467 | 2.4524 | 24007.5427 | 8883.6218
456 | 0.12644 | 0.85871 | 8406.1854 | 2.4488 | 23972.6368 | 8919.7727
457 | 0.12672 | 0.84024 | 8225.3528 | 2.4453 | 23937.7079 | 8955.9966
458 | 0.12699 | 0.82171 | 8044.0487 | 2.4417 | 23902.7561 | 8992.2933
459 | 0.12727 | 0.80315 | 7862.2729 | 2.4381 | 23867.7814 | 9028.663
460 | 0.12755 | 0.78453 | 7680.0252 | 2.4346 | 23832.7838 | 9065.1056
461 | 0.12783 | 0.76586 | 7497.3054 | 2.431 | 23797.7634 | 9101.6211
462 | 0.1281 | 0.74715 | 7314.1134 | 2.4274 | 23762.7202 | 9138.2096
463 | 0.12838 | 0.72839 | 7130.4489 | 2.4238 | 23727.6542 | 9174.871
464 | 0.12866 | 0.70958 | 6946.3117 | 2.4202 | 23692.5655 | 9211.6052
465 | 0.12893 | 0.69072 | 6761.7017 | 2.4167 | 23657.4541 | 9248.4125
466 | 0.12921 | 0.67181 | 6576.6187 | 2.4131 | 23622.32 | 9285.2926
467 | 0.12949 | 0.65286 | 6391.0623 | 2.4095 | 23587.1634 | 9322.2457
468 | 0.12977 | 0.63386 | 6205.0326 | 2.4059 | 23551.9841 | 9359.2717
469 | 0.13004 | 0.6148 | 6018.5292 | 2.4023 | 23516.7822 | 9396.3706
470 | 0.13032 | 0.5957 | 5831.5521 | 2.3987 | 23481.5579 | 9433.5424
471 | 0.1306 | 0.57656 | 5644.1009 | 2.3951 | 23446.311 | 9470.7872
472 | 0.13088 | 0.55736 | 5456.1755 | 2.3915 | 23411.0417 | 9508.1048
473 | 0.13115 | 0.53811 | 5267.7757 | 2.3879 | 23375.75 | 9545.4954
474 | 0.13143 | 0.51882 | 5078.9013 | 2.3843 | 23340.4359 | 9582.959
475 | 0.13171 | 0.49948 | 4889.5522 | 2.3807 | 23305.0994 | 9620.4954
476 | 0.13198 | 0.48009 | 4699.728 | 2.377 | 23269.7406 | 9658.1048
477 | 0.13226 | 0.46065 | 4509.4288 | 2.3734 | 23234.3595 | 9695.7871
478 | 0.13254 | 0.44116 | 4318.6542 | 2.3698 | 23198.9562 | 9733.5423
479 | 0.13282 | 0.42162 | 4127.404 | 2.3662 | 23163.5306 | 9771.3704
480 | 0.13309 | 0.40204 | 3935.6782 | 2.3626 | 23128.0828 | 9809.2715
481 | 0.13337 | 0.3824 | 3743.4764 | 2.359 | 23092.6129 | 9847.2455
482 | 0.13365 | 0.36272 | 3550.7985 | 2.3553 | 23057.1208 | 9885.2924
483 | 0.13393 | 0.34299 | 3357.6444 | 2.3517 | 23021.6066 | 9923.4122
484 | 0.1342 | 0.32321 | 3164.0137 | 2.3481 | 22986.0704 | 9961.605
485 | 0.13448 | 0.30338 | 2969.9064 | 2.3444 | 22950.5121 | 9999.8707
486 | 0.13476 | 0.2835 | 2775.3223 | 2.3408 | 22914.9319 | 10038.2093
487 | 0.13503 | 0.26358 | 2580.2611 | 2.3372 | 22879.3296 | 10076.6208
488 | 0.13531 | 0.2436 | 2384.7227 | 2.3335 | 22843.7055 | 10115.1053
489 | 0.13559 | 0.22358 | 2188.7069 | 2.3299 | 22808.0594 | 10153.6626
490 | 0.13587 | 0.20351 | 1992.2135 | 2.3262 | 22772.3914 | 10192.2929
491 | 0.13614 | 0.18339 | 1795.2424 | 2.3226 | 22736.7016 | 10230.9961
492 | 0.13642 | 0.16322 | 1597.7932 | 2.3189 | 22700.99 | 10269.7723
493 | 0.1367 | 0.143 | 1399.8659 | 2.3153 | 22665.2566 | 10308.6213
494 | 0.13698 | 0.12273 | 1201.4603 | 2.3116 | 22629.5015 | 10347.5433
495 | 0.13725 | 0.10242 | 1002.5762 | 2.308 | 22593.7246 | 10386.5382
496 | 0.13753 | 0.08205 | 803.2133 | 2.3043 | 22557.9261 | 10425.6061
497 | 0.13781 | 0.061636 | 603.3716 | 2.3007 | 22522.1059 | 10464.7468
498 | 0.13808 | 0.041172 | 403.0508 | 2.297 | 22486.264 | 10503.9605
499 | 0.13836 | 0.02066 | 202.2508 | 2.2934 | 22450.4006 | 10543.2471
500 | 0.13864 | 9.9221e-05 | 0.97131 | 2.2897 | 22414.5156 | 10582.6066

## Passiv
94.4 | L/h |  |  | V' | 94.4 | L/h
|  |  |  | dT | 20 | K
dt [K] | P [W] |  |  | vertikal | 38.16 | W
0 | 0 | 323.0257 | 83.7795 | horizontal | 65.72 | W
5 | 19.2841 | 323.0257 | 83.7795
7.5 | 28.134 | 323.0257 | 83.7795
10 | 36.512 | 323.0257 | 83.7795
12.5 | 44.4549 | 323.0257 | 83.7795
15 | 51.9957 | 323.0257 | 83.7795
17.5 | 59.1643 | 323.0257 | 83.7795
20 | 65.9875 | 323.0257 | 83.7795
22.5 | 72.4897 | 323.0257 | 83.7795
25 | 78.693 | 323.0257 | 83.7795
27.5 | 84.6176 | 323.0257 | 83.7795
30 | 90.2818 | 323.0257 | 83.7795
32.5 | 95.7025 | 323.0257 | 83.7795
35 | 100.895 | 323.0257 | 83.7795
37.5 | 105.8734 | 323.0257 | 83.7795
40 | 110.6507 | 323.0257 | 83.7795
42.5 | 115.2389 | 323.0257 | 83.7795
45 | 119.6489 | 323.0257 | 83.7795
47.5 | 123.891 | 323.0257 | 83.7795
50 | 127.9745 | 323.0257 | 83.7795
52.5 | 131.9082 | 323.0257 | 83.7795
55 | 135.7002 | 323.0257 | 83.7795
57.5 | 139.3579 | 323.0257 | 83.7795
60 | 142.8885 | 323.0257 | 83.7795
62.5 | 146.2984 | 323.0257 | 83.7795
65 | 149.5937 | 323.0257 | 83.7795
67.5 | 152.7801 | 323.0257 | 83.7795
70 | 155.8628 | 323.0257 | 83.7795
72.5 | 158.847 | 323.0257 | 83.7795
75 | 161.7372 | 323.0257 | 83.7795

## 2,5 mm Noctua F12
kg/s | L/h | min^-1 | m/s | m³/h | Gesamt [m³/h] | dp Fluid [Pa] | Tin [K] | TAmbient [K] | Tout_avg | dTFluid [K] | P [W] | Log dT [K] | cp [J/kg * K] | ρ [kg/m³]
0 | 0 | 0 | 0 | 0 | 0 | 0 | 315 | 295 |  |  | 0 |  | 4180 | 991.5 |  |  |  | -144.2437 | 10.5287 | -0.031257 | 2.9456e-05 | 17554.4539 | -125.6923 | 0.39362 | -0.0004108 | 2.3064 | -0.0037613 | 995.1762 | 0.039735 | -1.0409 | 4.3025 | 1.0235
0.008 | 28.96 | 0 | 0.066812 | 3.021 | 12.0839 | 115.0161 | 315 | 295 | 296.5279 | 18.4721 | 34.3227 | 7.1825 | 4180.7384 | 994.475 |  |  |  | -144.2437 | 10.5287 | -0.031257 | 2.9456e-05 | 17554.4539 | -125.6923 | 0.39362 | -0.0004108 | 2.3064 | -0.0037613 | 995.1762 | 0.039735 | -1.0409 | 4.3025 | 1.0235
0.014 | 50.6998 | 0 | 0.066812 | 3.021 | 12.0839 | 241.1149 | 315 | 295 | 299.592 | 15.408 | 50.0206 | 10.4716 | 4179.9212 | 994.0867 |  |  |  | -144.2437 | 10.5287 | -0.031257 | 2.9456e-05 | 17554.4539 | -125.6923 | 0.39362 | -0.0004108 | 2.3064 | -0.0037613 | 995.1762 | 0.039735 | -1.0409 | 4.3025 | 1.0235
0.02 | 72.4543 | 0 | 0.066812 | 3.021 | 12.0839 | 401.3595 | 315 | 295 | 302.1329 | 12.8671 | 59.6097 | 12.4801 | 4179.4189 | 993.7305 |  |  |  | -144.2437 | 10.5287 | -0.031257 | 2.9456e-05 | 17554.4539 | -125.6923 | 0.39362 | -0.0004108 | 2.3064 | -0.0037613 | 995.1762 | 0.039735 | -1.0409 | 4.3025 | 1.0235
0.026 | 94.2178 | 0 | 0.066812 | 3.021 | 12.0839 | 595.75 | 315 | 295 | 304.0434 | 10.9566 | 65.934 | 13.8045 | 4179.1328 | 993.4432 |  |  |  | -144.2437 | 10.5287 | -0.031257 | 2.9456e-05 | 17554.4539 | -125.6923 | 0.39362 | -0.0004108 | 2.3064 | -0.0037613 | 995.1762 | 0.039735 | -1.0409 | 4.3025 | 1.0235
0.032 | 115.987 | 0 | 0.066812 | 3.021 | 12.0839 | 824.2863 | 315 | 295 | 305.4904 | 9.5096 | 70.3887 | 14.7374 | 4178.9625 | 993.2149 |  |  |  | -144.2437 | 10.5287 | -0.031257 | 2.9456e-05 | 17554.4539 | -125.6923 | 0.39362 | -0.0004108 | 2.3064 | -0.0037613 | 995.1762 | 0.039735 | -1.0409 | 4.3025 | 1.0235
0.038 | 137.76 | 0 | 0.066812 | 3.021 | 12.0839 | 1086.9684 | 315 | 295 | 306.6125 | 8.3875 | 73.6873 | 15.4281 | 4178.8554 | 993.0317 |  |  |  | -144.2437 | 10.5287 | -0.031257 | 2.9456e-05 | 17554.4539 | -125.6923 | 0.39362 | -0.0004108 | 2.3064 | -0.0037613 | 995.1762 | 0.039735 | -1.0409 | 4.3025 | 1.0235
0.044 | 159.5355 | 0 | 0.066812 | 3.021 | 12.0839 | 1383.7963 | 315 | 295 | 307.5036 | 7.4964 | 76.225 | 15.9595 | 4178.7845 | 992.8825 |  |  |  | -144.2437 | 10.5287 | -0.031257 | 2.9456e-05 | 17554.4539 | -125.6923 | 0.39362 | -0.0004108 | 2.3064 | -0.0037613 | 995.1762 | 0.039735 | -1.0409 | 4.3025 | 1.0235
0.05 | 181.3129 | 0 | 0.066812 | 3.021 | 12.0839 | 1714.77 | 315 | 295 | 308.2267 | 6.7733 | 78.2365 | 16.3806 | 4178.7356 | 992.759 |  |  |  | -144.2437 | 10.5287 | -0.031257 | 2.9456e-05 | 17554.4539 | -125.6923 | 0.39362 | -0.0004108 | 2.3064 | -0.0037613 | 995.1762 | 0.039735 | -1.0409 | 4.3025 | 1.0235
0.056 | 203.0916 | 0 | 0.066812 | 3.021 | 12.0839 | 2079.8895 | 315 | 295 | 308.8243 | 6.1757 | 79.8695 | 16.7225 | 4178.7006 | 992.6554 |  |  |  | -144.2437 | 10.5287 | -0.031257 | 2.9456e-05 | 17554.4539 | -125.6923 | 0.39362 | -0.0004108 | 2.3064 | -0.0037613 | 995.1762 | 0.039735 | -1.0409 | 4.3025 | 1.0235
0.062 | 224.8714 | 0 | 0.066812 | 3.021 | 12.0839 | 2479.1549 | 315 | 295 | 309.3261 | 5.6739 | 81.2213 | 17.0056 | 4178.6748 | 992.5673 |  |  |  | -144.2437 | 10.5287 | -0.031257 | 2.9456e-05 | 17554.4539 | -125.6923 | 0.39362 | -0.0004108 | 2.3064 | -0.0037613 | 995.1762 | 0.039735 | -1.0409 | 4.3025 | 1.0235
0.068 | 246.652 | 0 | 0.066812 | 3.021 | 12.0839 | 2912.5661 | 315 | 295 | 309.753 | 5.247 | 82.3587 | 17.2437 | 4178.6554 | 992.4915 |  |  |  | -144.2437 | 10.5287 | -0.031257 | 2.9456e-05 | 17554.4539 | -125.6923 | 0.39362 | -0.0004108 | 2.3064 | -0.0037613 | 995.1762 | 0.039735 | -1.0409 | 4.3025 | 1.0235
0.074 | 268.4323 | 0 | 0.066812 | 3.021 | 12.0839 | 3380.123 | 315 | 295 | 310.1035 | 4.8965 | 83.2836 | 17.4373 | 4178.641 | 992.4288 |  |  |  | -144.2437 | 10.5287 | -0.031257 | 2.9456e-05 | 17554.4539 | -125.6923 | 0.39362 | -0.0004108 | 2.3064 | -0.0037613 | 995.1762 | 0.039735 | -1.0409 | 4.3025 | 1.0235
0.008 | 28.9581 | 400 | 0.17502 | 7.9135 | 31.654 | 115.0161 | 315 | 295 | 295.9696 | 19.0304 | 70.2918 | 6.2876 | 4180.9148 | 994.5408 |  |  |  | -144.2437 | 10.5287 | -0.031257 | 2.9456e-05 | 17554.4539 | -125.6923 | 0.39362 | -0.0004108 | 2.3064 | -0.0037613 | 995.1762 | 0.039735 | -1.0409 | 4.3025 | 1.0235
0.014 | 50.6927 | 400 | 0.17502 | 7.9135 | 31.654 | 241.1149 | 315 | 295 | 298.5386 | 16.4614 | 106.195 | 9.5043 | 4180.1745 | 994.2254 |  |  |  | -144.2437 | 10.5287 | -0.031257 | 2.9456e-05 | 17554.4539 | -125.6923 | 0.39362 | -0.0004108 | 2.3064 | -0.0037613 | 995.1762 | 0.039735 | -1.0409 | 4.3025 | 1.0235
0.02 | 72.4418 | 400 | 0.17502 | 7.9135 | 31.654 | 401.3595 | 315 | 295 | 300.9412 | 14.0588 | 129.397 | 11.5822 | 4179.6362 | 993.9013 |  |  |  | -144.2437 | 10.5287 | -0.031257 | 2.9456e-05 | 17554.4539 | -125.6923 | 0.39362 | -0.0004108 | 2.3064 | -0.0037613 | 995.1762 | 0.039735 | -1.0409 | 4.3025 | 1.0235
0.026 | 94.2006 | 400 | 0.17502 | 7.9135 | 31.654 | 595.75 | 315 | 295 | 302.8551 | 12.1449 | 145.1766 | 12.9952 | 4179.3021 | 993.6238 |  |  |  | -144.2437 | 10.5287 | -0.031257 | 2.9456e-05 | 17554.4539 | -125.6923 | 0.39362 | -0.0004108 | 2.3064 | -0.0037613 | 995.1762 | 0.039735 | -1.0409 | 4.3025 | 1.0235
0.032 | 115.966 | 400 | 0.17502 | 7.9135 | 31.654 | 824.2863 | 315 | 295 | 304.3544 | 10.6456 | 156.5049 | 14.0095 | 4179.093 | 993.3949 |  |  |  | -144.2437 | 10.5287 | -0.031257 | 2.9456e-05 | 17554.4539 | -125.6923 | 0.39362 | -0.0004108 | 2.3064 | -0.0037613 | 995.1762 | 0.039735 | -1.0409 | 4.3025 | 1.0235
0.038 | 137.7357 | 400 | 0.17502 | 7.9135 | 31.654 | 1086.9684 | 315 | 295 | 305.5428 | 9.4572 | 165.0026 | 14.7702 | 4178.9571 | 993.2065 |  |  |  | -144.2437 | 10.5287 | -0.031257 | 2.9456e-05 | 17554.4539 | -125.6923 | 0.39362 | -0.0004108 | 2.3064 | -0.0037613 | 995.1762 | 0.039735 | -1.0409 | 4.3025 | 1.0235
0.044 | 159.5086 | 400 | 0.17502 | 7.9135 | 31.654 | 1383.7963 | 315 | 295 | 306.5016 | 8.4984 | 171.6014 | 15.361 | 4178.865 | 993.0501 |  |  |  | -144.2437 | 10.5287 | -0.031257 | 2.9456e-05 | 17554.4539 | -125.6923 | 0.39362 | -0.0004108 | 2.3064 | -0.0037613 | 995.1762 | 0.039735 | -1.0409 | 4.3025 | 1.0235
0.05 | 181.2837 | 400 | 0.17502 | 7.9135 | 31.654 | 1714.77 | 315 | 295 | 307.2886 | 7.7114 | 176.8692 | 15.8325 | 4178.8005 | 992.9188 |  |  |  | -144.2437 | 10.5287 | -0.031257 | 2.9456e-05 | 17554.4539 | -125.6923 | 0.39362 | -0.0004108 | 2.3064 | -0.0037613 | 995.1762 | 0.039735 | -1.0409 | 4.3025 | 1.0235
0.056 | 203.0605 | 400 | 0.17502 | 7.9135 | 31.654 | 2079.8895 | 315 | 295 | 307.9449 | 7.0551 | 181.1694 | 16.2175 | 4178.7538 | 992.8074 |  |  |  | -144.2437 | 10.5287 | -0.031257 | 2.9456e-05 | 17554.4539 | -125.6923 | 0.39362 | -0.0004108 | 2.3064 | -0.0037613 | 995.1762 | 0.039735 | -1.0409 | 4.3025 | 1.0235
0.062 | 224.8387 | 400 | 0.17502 | 7.9135 | 31.654 | 2479.1549 | 315 | 295 | 308.4998 | 6.5002 | 184.7451 | 16.5375 | 4178.719 | 992.7118 |  |  |  | -144.2437 | 10.5287 | -0.031257 | 2.9456e-05 | 17554.4539 | -125.6923 | 0.39362 | -0.0004108 | 2.3064 | -0.0037613 | 995.1762 | 0.039735 | -1.0409 | 4.3025 | 1.0235
0.068 | 246.6178 | 400 | 0.17502 | 7.9135 | 31.654 | 2912.5661 | 315 | 295 | 308.9748 | 6.0252 | 187.7645 | 16.8078 | 4178.6925 | 992.6291 |  |  |  | -144.2437 | 10.5287 | -0.031257 | 2.9456e-05 | 17554.4539 | -125.6923 | 0.39362 | -0.0004108 | 2.3064 | -0.0037613 | 995.1762 | 0.039735 | -1.0409 | 4.3025 | 1.0235
0.074 | 268.3968 | 400 | 0.17502 | 7.9135 | 31.654 | 3380.123 | 315 | 295 | 309.3666 | 5.6334 | 190.2275 | 17.0283 | 4178.6729 | 992.5601 |  |  |  | -144.2437 | 10.5287 | -0.031257 | 2.9456e-05 | 17554.4539 | -125.6923 | 0.39362 | -0.0004108 | 2.3064 | -0.0037613 | 995.1762 | 0.039735 | -1.0409 | 4.3025 | 1.0235
0.008 | 28.9583 | 600 | 0.38867 | 17.5741 | 70.2963 | 115.0161 | 315 | 295 | 296.0235 | 18.9765 | 157.7337 | 6.384 | 4180.8974 | 994.5345 |  |  |  | -144.2437 | 10.5287 | -0.031257 | 2.9456e-05 | 17554.4539 | -125.6923 | 0.39362 | -0.0004108 | 2.3064 | -0.0037613 | 995.1762 | 0.039735 | -1.0409 | 4.3025 | 1.0235
0.014 | 50.6934 | 600 | 0.38867 | 17.5741 | 70.2963 | 241.1149 | 315 | 295 | 298.6468 | 16.3532 | 237.3081 | 9.6089 | 4180.1473 | 994.2114 |  |  |  | -144.2437 | 10.5287 | -0.031257 | 2.9456e-05 | 17554.4539 | -125.6923 | 0.39362 | -0.0004108 | 2.3064 | -0.0037613 | 995.1762 | 0.039735 | -1.0409 | 4.3025 | 1.0235
0.02 | 72.4431 | 600 | 0.38867 | 17.5741 | 70.2963 | 401.3595 | 315 | 295 | 301.0654 | 13.9346 | 288.4157 | 11.679 | 4179.6121 | 993.8838 |  |  |  | -144.2437 | 10.5287 | -0.031257 | 2.9456e-05 | 17554.4539 | -125.6923 | 0.39362 | -0.0004108 | 2.3064 | -0.0037613 | 995.1762 | 0.039735 | -1.0409 | 4.3025 | 1.0235
0.026 | 94.2024 | 600 | 0.38867 | 17.5741 | 70.2963 | 595.75 | 315 | 295 | 302.9796 | 12.0204 | 323.0622 | 13.0821 | 4179.2831 | 993.6052 |  |  |  | -144.2437 | 10.5287 | -0.031257 | 2.9456e-05 | 17554.4539 | -125.6923 | 0.39362 | -0.0004108 | 2.3064 | -0.0037613 | 995.1762 | 0.039735 | -1.0409 | 4.3025 | 1.0235
0.032 | 115.9681 | 600 | 0.38867 | 17.5741 | 70.2963 | 824.2863 | 315 | 295 | 304.4734 | 10.5266 | 347.8886 | 14.0872 | 4179.0782 | 993.3763 |  |  |  | -144.2437 | 10.5287 | -0.031257 | 2.9456e-05 | 17554.4539 | -125.6923 | 0.39362 | -0.0004108 | 2.3064 | -0.0037613 | 995.1762 | 0.039735 | -1.0409 | 4.3025 | 1.0235
0.038 | 137.7382 | 600 | 0.38867 | 17.5741 | 70.2963 | 1086.9684 | 315 | 295 | 305.6548 | 9.3452 | 366.4888 | 14.8402 | 4178.9455 | 993.1884 |  |  |  | -144.2437 | 10.5287 | -0.031257 | 2.9456e-05 | 17554.4539 | -125.6923 | 0.39362 | -0.0004108 | 2.3064 | -0.0037613 | 995.1762 | 0.039735 | -1.0409 | 4.3025 | 1.0235
0.044 | 159.5114 | 600 | 0.38867 | 17.5741 | 70.2963 | 1383.7963 | 315 | 295 | 306.6062 | 8.3938 | 380.9208 | 15.4243 | 4178.8559 | 993.0327 |  |  |  | -144.2437 | 10.5287 | -0.031257 | 2.9456e-05 | 17554.4539 | -125.6923 | 0.39362 | -0.0004108 | 2.3064 | -0.0037613 | 995.1762 | 0.039735 | -1.0409 | 4.3025 | 1.0235
0.05 | 181.2867 | 600 | 0.38867 | 17.5741 | 70.2963 | 1714.77 | 315 | 295 | 307.3864 | 7.6136 | 392.4348 | 15.8903 | 4178.7931 | 992.9023 |  |  |  | -144.2437 | 10.5287 | -0.031257 | 2.9456e-05 | 17554.4539 | -125.6923 | 0.39362 | -0.0004108 | 2.3064 | -0.0037613 | 995.1762 | 0.039735 | -1.0409 | 4.3025 | 1.0235
0.056 | 203.0637 | 600 | 0.38867 | 17.5741 | 70.2963 | 2079.8895 | 315 | 295 | 308.0363 | 6.9637 | 401.8299 | 16.2706 | 4178.7477 | 992.7917 |  |  |  | -144.2437 | 10.5287 | -0.031257 | 2.9456e-05 | 17554.4539 | -125.6923 | 0.39362 | -0.0004108 | 2.3064 | -0.0037613 | 995.1762 | 0.039735 | -1.0409 | 4.3025 | 1.0235
0.062 | 224.842 | 600 | 0.38867 | 17.5741 | 70.2963 | 2479.1549 | 315 | 295 | 308.5856 | 6.4144 | 409.6394 | 16.5866 | 4178.714 | 992.697 |  |  |  | -144.2437 | 10.5287 | -0.031257 | 2.9456e-05 | 17554.4539 | -125.6923 | 0.39362 | -0.0004108 | 2.3064 | -0.0037613 | 995.1762 | 0.039735 | -1.0409 | 4.3025 | 1.0235
0.068 | 246.6213 | 600 | 0.38867 | 17.5741 | 70.2963 | 2912.5661 | 315 | 295 | 309.0554 | 5.9446 | 416.2322 | 16.8533 | 4178.6883 | 992.6149 |  |  |  | -144.2437 | 10.5287 | -0.031257 | 2.9456e-05 | 17554.4539 | -125.6923 | 0.39362 | -0.0004108 | 2.3064 | -0.0037613 | 995.1762 | 0.039735 | -1.0409 | 4.3025 | 1.0235
0.074 | 268.4005 | 600 | 0.38867 | 17.5741 | 70.2963 | 3380.123 | 315 | 295 | 309.4428 | 5.5572 | 421.609 | 17.0709 | 4178.6693 | 992.5467 |  |  |  | -144.2437 | 10.5287 | -0.031257 | 2.9456e-05 | 17554.4539 | -125.6923 | 0.39362 | -0.0004108 | 2.3064 | -0.0037613 | 995.1762 | 0.039735 | -1.0409 | 4.3025 | 1.0235
0.008 | 28.9584 | 800 | 0.57751 | 26.1129 | 104.4515 | 115.0161 | 315 | 295 | 296.0624 | 18.9376 | 230.7375 | 6.4518 | 4180.8849 | 994.53 |  |  |  | -144.2437 | 10.5287 | -0.031257 | 2.9456e-05 | 17554.4539 | -125.6923 | 0.39362 | -0.0004108 | 2.3064 | -0.0037613 | 995.1762 | 0.039735 | -1.0409 | 4.3025 | 1.0235
0.014 | 50.694 | 800 | 0.57751 | 26.1129 | 104.4515 | 241.1149 | 315 | 295 | 298.7233 | 16.2767 | 346.2068 | 9.6821 | 4180.1281 | 994.2015 |  |  |  | -144.2437 | 10.5287 | -0.031257 | 2.9456e-05 | 17554.4539 | -125.6923 | 0.39362 | -0.0004108 | 2.3064 | -0.0037613 | 995.1762 | 0.039735 | -1.0409 | 4.3025 | 1.0235
0.02 | 72.444 | 800 | 0.57751 | 26.1129 | 104.4515 | 401.3595 | 315 | 295 | 301.1528 | 13.8472 | 420.0784 | 11.7466 | 4179.5953 | 993.8714 |  |  |  | -144.2437 | 10.5287 | -0.031257 | 2.9456e-05 | 17554.4539 | -125.6923 | 0.39362 | -0.0004108 | 2.3064 | -0.0037613 | 995.1762 | 0.039735 | -1.0409 | 4.3025 | 1.0235
0.026 | 94.2036 | 800 | 0.57751 | 26.1129 | 104.4515 | 595.75 | 315 | 295 | 303.0668 | 11.9332 | 470.0608 | 13.1426 | 4179.2699 | 993.5921 |  |  |  | -144.2437 | 10.5287 | -0.031257 | 2.9456e-05 | 17554.4539 | -125.6923 | 0.39362 | -0.0004108 | 2.3064 | -0.0037613 | 995.1762 | 0.039735 | -1.0409 | 4.3025 | 1.0235
0.032 | 115.9697 | 800 | 0.57751 | 26.1129 | 104.4515 | 824.2863 | 315 | 295 | 304.5567 | 10.4433 | 505.8385 | 14.1414 | 4179.0681 | 993.3632 |  |  |  | -144.2437 | 10.5287 | -0.031257 | 2.9456e-05 | 17554.4539 | -125.6923 | 0.39362 | -0.0004108 | 2.3064 | -0.0037613 | 995.1762 | 0.039735 | -1.0409 | 4.3025 | 1.0235
0.038 | 137.74 | 800 | 0.57751 | 26.1129 | 104.4515 | 1086.9684 | 315 | 295 | 305.733 | 9.267 | 532.6269 | 14.8889 | 4178.9376 | 993.1757 |  |  |  | -144.2437 | 10.5287 | -0.031257 | 2.9456e-05 | 17554.4539 | -125.6923 | 0.39362 | -0.0004108 | 2.3064 | -0.0037613 | 995.1762 | 0.039735 | -1.0409 | 4.3025 | 1.0235
0.044 | 159.5133 | 800 | 0.57751 | 26.1129 | 104.4515 | 1383.7963 | 315 | 295 | 306.6793 | 8.3207 | 553.4042 | 15.4685 | 4178.8496 | 993.0206 |  |  |  | -144.2437 | 10.5287 | -0.031257 | 2.9456e-05 | 17554.4539 | -125.6923 | 0.39362 | -0.0004108 | 2.3064 | -0.0037613 | 995.1762 | 0.039735 | -1.0409 | 4.3025 | 1.0235
0.05 | 181.2888 | 800 | 0.57751 | 26.1129 | 104.4515 | 1714.77 | 315 | 295 | 307.4546 | 7.5454 | 569.9765 | 15.9306 | 4178.7881 | 992.8908 |  |  |  | -144.2437 | 10.5287 | -0.031257 | 2.9456e-05 | 17554.4539 | -125.6923 | 0.39362 | -0.0004108 | 2.3064 | -0.0037613 | 995.1762 | 0.039735 | -1.0409 | 4.3025 | 1.0235
0.056 | 203.066 | 800 | 0.57751 | 26.1129 | 104.4515 | 2079.8895 | 315 | 295 | 308.1002 | 6.8998 | 583.497 | 16.3075 | 4178.7436 | 992.7808 |  |  |  | -144.2437 | 10.5287 | -0.031257 | 2.9456e-05 | 17554.4539 | -125.6923 | 0.39362 | -0.0004108 | 2.3064 | -0.0037613 | 995.1762 | 0.039735 | -1.0409 | 4.3025 | 1.0235
0.062 | 224.8444 | 800 | 0.57751 | 26.1129 | 104.4515 | 2479.1549 | 315 | 295 | 308.6454 | 6.3546 | 594.7347 | 16.6207 | 4178.7106 | 992.6866 |  |  |  | -144.2437 | 10.5287 | -0.031257 | 2.9456e-05 | 17554.4539 | -125.6923 | 0.39362 | -0.0004108 | 2.3064 | -0.0037613 | 995.1762 | 0.039735 | -1.0409 | 4.3025 | 1.0235
0.068 | 246.6238 | 800 | 0.57751 | 26.1129 | 104.4515 | 2912.5661 | 315 | 295 | 309.1117 | 5.8883 | 604.2211 | 16.8851 | 4178.6854 | 992.6051 |  |  |  | -144.2437 | 10.5287 | -0.031257 | 2.9456e-05 | 17554.4539 | -125.6923 | 0.39362 | -0.0004108 | 2.3064 | -0.0037613 | 995.1762 | 0.039735 | -1.0409 | 4.3025 | 1.0235
0.074 | 268.403 | 800 | 0.57751 | 26.1129 | 104.4515 | 3380.123 | 315 | 295 | 309.4959 | 5.5041 | 611.9574 | 17.1006 | 4178.6668 | 992.5373 |  |  |  | -144.2437 | 10.5287 | -0.031257 | 2.9456e-05 | 17554.4539 | -125.6923 | 0.39362 | -0.0004108 | 2.3064 | -0.0037613 | 995.1762 | 0.039735 | -1.0409 | 4.3025 | 1.0235
0.008 | 28.9576 | 1000 | 0.79271 | 35.8432 | 143.3726 | 115.0161 | 315 | 295 | 295.8317 | 19.1683 | 285.4368 | 6.0278 | 4180.9597 | 994.5567 |  |  |  | -144.2437 | 10.5287 | -0.031257 | 2.9456e-05 | 17554.4539 | -125.6923 | 0.39362 | -0.0004108 | 2.3064 | -0.0037613 | 995.1762 | 0.039735 | -1.0409 | 4.3025 | 1.0235
0.014 | 50.6907 | 1000 | 0.79271 | 35.8432 | 143.3726 | 241.1149 | 315 | 295 | 298.235 | 16.765 | 435.8164 | 9.203 | 4180.2528 | 994.2644 |  |  |  | -144.2437 | 10.5287 | -0.031257 | 2.9456e-05 | 17554.4539 | -125.6923 | 0.39362 | -0.0004108 | 2.3064 | -0.0037613 | 995.1762 | 0.039735 | -1.0409 | 4.3025 | 1.0235
0.02 | 72.4381 | 1000 | 0.79271 | 35.8432 | 143.3726 | 401.3595 | 315 | 295 | 300.574 | 14.426 | 534.8679 | 11.2913 | 4179.7095 | 993.9526 |  |  |  | -144.2437 | 10.5287 | -0.031257 | 2.9456e-05 | 17554.4539 | -125.6923 | 0.39362 | -0.0004108 | 2.3064 | -0.0037613 | 995.1762 | 0.039735 | -1.0409 | 4.3025 | 1.0235
0.026 | 94.1953 | 1000 | 0.79271 | 35.8432 | 143.3726 | 595.75 | 315 | 295 | 302.4747 | 12.5253 | 602.9993 | 12.7262 | 4179.3623 | 993.6803 |  |  |  | -144.2437 | 10.5287 | -0.031257 | 2.9456e-05 | 17554.4539 | -125.6923 | 0.39362 | -0.0004108 | 2.3064 | -0.0037613 | 995.1762 | 0.039735 | -1.0409 | 4.3025 | 1.0235
0.032 | 115.9592 | 1000 | 0.79271 | 35.8432 | 143.3726 | 824.2863 | 315 | 295 | 303.9813 | 11.0187 | 652.2786 | 13.7633 | 4179.141 | 993.4528 |  |  |  | -144.2437 | 10.5287 | -0.031257 | 2.9456e-05 | 17554.4539 | -125.6923 | 0.39362 | -0.0004108 | 2.3064 | -0.0037613 | 995.1762 | 0.039735 | -1.0409 | 4.3025 | 1.0235
0.038 | 137.7278 | 1000 | 0.79271 | 35.8432 | 143.3726 | 1086.9684 | 315 | 295 | 305.1852 | 9.8148 | 689.4419 | 14.5448 | 4178.9953 | 993.2638 |  |  |  | -144.2437 | 10.5287 | -0.031257 | 2.9456e-05 | 17554.4539 | -125.6923 | 0.39362 | -0.0004108 | 2.3064 | -0.0037613 | 995.1762 | 0.039735 | -1.0409 | 4.3025 | 1.0235
0.044 | 159.4996 | 1000 | 0.79271 | 35.8432 | 143.3726 | 1383.7963 | 315 | 295 | 306.1618 | 8.8382 | 718.4181 | 15.1538 | 4178.8959 | 993.1059 |  |  |  | -144.2437 | 10.5287 | -0.031257 | 2.9456e-05 | 17554.4539 | -125.6923 | 0.39362 | -0.0004108 | 2.3064 | -0.0037613 | 995.1762 | 0.039735 | -1.0409 | 4.3025 | 1.0235
0.05 | 181.2739 | 1000 | 0.79271 | 35.8432 | 143.3726 | 1714.77 | 315 | 295 | 306.967 | 8.033 | 741.6232 | 15.6412 | 4178.8257 | 992.9727 |  |  |  | -144.2437 | 10.5287 | -0.031257 | 2.9456e-05 | 17554.4539 | -125.6923 | 0.39362 | -0.0004108 | 2.3064 | -0.0037613 | 995.1762 | 0.039735 | -1.0409 | 4.3025 | 1.0235
0.056 | 203.0499 | 1000 | 0.79271 | 35.8432 | 143.3726 | 2079.8895 | 315 | 295 | 307.6407 | 7.3593 | 760.6155 | 16.04 | 4178.7746 | 992.8592 |  |  |  | -144.2437 | 10.5287 | -0.031257 | 2.9456e-05 | 17554.4539 | -125.6923 | 0.39362 | -0.0004108 | 2.3064 | -0.0037613 | 995.1762 | 0.039735 | -1.0409 | 4.3025 | 1.0235
0.062 | 224.8274 | 1000 | 0.79271 | 35.8432 | 143.3726 | 2479.1549 | 315 | 295 | 308.212 | 6.788 | 776.4421 | 16.3721 | 4178.7365 | 992.7616 |  |  |  | -144.2437 | 10.5287 | -0.031257 | 2.9456e-05 | 17554.4539 | -125.6923 | 0.39362 | -0.0004108 | 2.3064 | -0.0037613 | 995.1762 | 0.039735 | -1.0409 | 4.3025 | 1.0235
0.068 | 246.606 | 1000 | 0.79271 | 35.8432 | 143.3726 | 2912.5661 | 315 | 295 | 308.702 | 6.298 | 789.831 | 16.653 | 4178.7074 | 992.6767 |  |  |  | -144.2437 | 10.5287 | -0.031257 | 2.9456e-05 | 17554.4539 | -125.6923 | 0.39362 | -0.0004108 | 2.3064 | -0.0037613 | 995.1762 | 0.039735 | -1.0409 | 4.3025 | 1.0235
0.074 | 268.3845 | 1000 | 0.79271 | 35.8432 | 143.3726 | 3380.123 | 315 | 295 | 309.1069 | 5.8931 | 800.7693 | 16.8824 | 4178.6857 | 992.6059 |  |  |  | -144.2437 | 10.5287 | -0.031257 | 2.9456e-05 | 17554.4539 | -125.6923 | 0.39362 | -0.0004108 | 2.3064 | -0.0037613 | 995.1762 | 0.039735 | -1.0409 | 4.3025 | 1.0235
0.008 | 28.957 | 1200 | 1.0124 | 45.7763 | 183.1053 | 115.0161 | 315 | 295 | 295.6517 | 19.3483 | 328.7219 | 5.651 | 4181.0192 | 994.5775 |  |  |  | -144.2437 | 10.5287 | -0.031257 | 2.9456e-05 | 17554.4539 | -125.6923 | 0.39362 | -0.0004108 | 2.3064 | -0.0037613 | 995.1762 | 0.039735 | -1.0409 | 4.3025 | 1.0235
0.014 | 50.688 | 1200 | 1.0124 | 45.7763 | 183.1053 | 241.1149 | 315 | 295 | 297.8122 | 17.1878 | 509.7871 | 8.7614 | 4180.3658 | 994.3179 |  |  |  | -144.2437 | 10.5287 | -0.031257 | 2.9456e-05 | 17554.4539 | -125.6923 | 0.39362 | -0.0004108 | 2.3064 | -0.0037613 | 995.1762 | 0.039735 | -1.0409 | 4.3025 | 1.0235
0.02 | 72.4328 | 1200 | 1.0124 | 45.7763 | 183.1053 | 401.3595 | 315 | 295 | 300.0514 | 14.9486 | 632.3782 | 10.8632 | 4179.8194 | 994.0245 |  |  |  | -144.2437 | 10.5287 | -0.031257 | 2.9456e-05 | 17554.4539 | -125.6923 | 0.39362 | -0.0004108 | 2.3064 | -0.0037613 | 995.1762 | 0.039735 | -1.0409 | 4.3025 | 1.0235
0.026 | 94.1877 | 1200 | 1.0124 | 45.7763 | 183.1053 | 595.75 | 315 | 295 | 301.9278 | 13.0722 | 718.0511 | 12.3301 | 4179.4541 | 993.7603 |  |  |  | -144.2437 | 10.5287 | -0.031257 | 2.9456e-05 | 17554.4539 | -125.6923 | 0.39362 | -0.0004108 | 2.3064 | -0.0037613 | 995.1762 | 0.039735 | -1.0409 | 4.3025 | 1.0235
0.032 | 115.9496 | 1200 | 1.0124 | 45.7763 | 183.1053 | 824.2863 | 315 | 295 | 303.4424 | 11.5576 | 780.6488 | 13.4007 | 4179.215 | 993.5353 |  |  |  | -144.2437 | 10.5287 | -0.031257 | 2.9456e-05 | 17554.4539 | -125.6923 | 0.39362 | -0.0004108 | 2.3064 | -0.0037613 | 995.1762 | 0.039735 | -1.0409 | 4.3025 | 1.0235
0.038 | 137.7164 | 1200 | 1.0124 | 45.7763 | 183.1053 | 1086.9684 | 315 | 295 | 304.667 | 10.333 | 828.188 | 14.2129 | 4179.0548 | 993.3459 |  |  |  | -144.2437 | 10.5287 | -0.031257 | 2.9456e-05 | 17554.4539 | -125.6923 | 0.39362 | -0.0004108 | 2.3064 | -0.0037613 | 995.1762 | 0.039735 | -1.0409 | 4.3025 | 1.0235
0.044 | 159.4867 | 1200 | 1.0124 | 45.7763 | 183.1053 | 1383.7963 | 315 | 295 | 305.6689 | 9.3311 | 865.4454 | 14.849 | 4178.9441 | 993.1861 |  |  |  | -144.2437 | 10.5287 | -0.031257 | 2.9456e-05 | 17554.4539 | -125.6923 | 0.39362 | -0.0004108 | 2.3064 | -0.0037613 | 995.1762 | 0.039735 | -1.0409 | 4.3025 | 1.0235
0.05 | 181.2597 | 1200 | 1.0124 | 45.7763 | 183.1053 | 1714.77 | 315 | 295 | 306.5001 | 8.4999 | 895.4 | 15.36 | 4178.8652 | 993.0503 |  |  |  | -144.2437 | 10.5287 | -0.031257 | 2.9456e-05 | 17554.4539 | -125.6923 | 0.39362 | -0.0004108 | 2.3064 | -0.0037613 | 995.1762 | 0.039735 | -1.0409 | 4.3025 | 1.0235
0.056 | 203.0347 | 1200 | 1.0124 | 45.7763 | 183.1053 | 2079.8895 | 315 | 295 | 307.1989 | 7.8011 | 919.9932 | 15.7793 | 4178.8074 | 992.9339 |  |  |  | -144.2437 | 10.5287 | -0.031257 | 2.9456e-05 | 17554.4539 | -125.6923 | 0.39362 | -0.0004108 | 2.3064 | -0.0037613 | 995.1762 | 0.039735 | -1.0409 | 4.3025 | 1.0235
0.062 | 224.8112 | 1200 | 1.0124 | 45.7763 | 183.1053 | 2479.1549 | 315 | 295 | 307.7937 | 7.2063 | 940.539 | 16.1294 | 4178.764 | 992.8332 |  |  |  | -144.2437 | 10.5287 | -0.031257 | 2.9456e-05 | 17554.4539 | -125.6923 | 0.39362 | -0.0004108 | 2.3064 | -0.0037613 | 995.1762 | 0.039735 | -1.0409 | 4.3025 | 1.0235
0.068 | 246.5889 | 1200 | 1.0124 | 45.7763 | 183.1053 | 2912.5661 | 315 | 295 | 308.3056 | 6.6944 | 957.957 | 16.4261 | 4178.7307 | 992.7454 |  |  |  | -144.2437 | 10.5287 | -0.031257 | 2.9456e-05 | 17554.4539 | -125.6923 | 0.39362 | -0.0004108 | 2.3064 | -0.0037613 | 995.1762 | 0.039735 | -1.0409 | 4.3025 | 1.0235
0.074 | 268.3666 | 1200 | 1.0124 | 45.7763 | 183.1053 | 3380.123 | 315 | 295 | 308.7296 | 6.2704 | 972.2117 | 16.6687 | 4178.7058 | 992.6719 |  |  |  | -144.2437 | 10.5287 | -0.031257 | 2.9456e-05 | 17554.4539 | -125.6923 | 0.39362 | -0.0004108 | 2.3064 | -0.0037613 | 995.1762 | 0.039735 | -1.0409 | 4.3025 | 1.0235
0.008 | 28.9564 | 1500 | 1.3439 | 60.7646 | 243.0583 | 115.0161 | 315 | 295 | 295.4772 | 19.5228 | 380.273 | 5.2262 | 4181.0778 | 994.5974 |  |  |  | -144.2437 | 10.5287 | -0.031257 | 2.9456e-05 | 17554.4539 | -125.6923 | 0.39362 | -0.0004108 | 2.3064 | -0.0037613 | 995.1762 | 0.039735 | -1.0409 | 4.3025 | 1.0235
0.014 | 50.6851 | 1500 | 1.3439 | 60.7646 | 243.0583 | 241.1149 | 315 | 295 | 297.351 | 17.649 | 600.1743 | 8.2437 | 4180.4944 | 994.3753 |  |  |  | -144.2437 | 10.5287 | -0.031257 | 2.9456e-05 | 17554.4539 | -125.6923 | 0.39362 | -0.0004108 | 2.3064 | -0.0037613 | 995.1762 | 0.039735 | -1.0409 | 4.3025 | 1.0235
0.02 | 72.4269 | 1500 | 1.3439 | 60.7646 | 243.0583 | 401.3595 | 315 | 295 | 299.4535 | 15.5465 | 754.0716 | 10.3503 | 4179.953 | 994.1052 |  |  |  | -144.2437 | 10.5287 | -0.031257 | 2.9456e-05 | 17554.4539 | -125.6923 | 0.39362 | -0.0004108 | 2.3064 | -0.0037613 | 995.1762 | 0.039735 | -1.0409 | 4.3025 | 1.0235
0.026 | 94.179 | 1500 | 1.3439 | 60.7646 | 243.0583 | 595.75 | 315 | 295 | 301.286 | 13.714 | 863.7575 | 11.8489 | 4179.5701 | 993.8525 |  |  |  | -144.2437 | 10.5287 | -0.031257 | 2.9456e-05 | 17554.4539 | -125.6923 | 0.39362 | -0.0004108 | 2.3064 | -0.0037613 | 995.1762 | 0.039735 | -1.0409 | 4.3025 | 1.0235
0.032 | 115.9383 | 1500 | 1.3439 | 60.7646 | 243.0583 | 824.2863 | 315 | 295 | 302.7995 | 12.2005 | 944.923 | 12.9562 | 4179.3107 | 993.6321 |  |  |  | -144.2437 | 10.5287 | -0.031257 | 2.9456e-05 | 17554.4539 | -125.6923 | 0.39362 | -0.0004108 | 2.3064 | -0.0037613 | 995.1762 | 0.039735 | -1.0409 | 4.3025 | 1.0235
0.038 | 137.7029 | 1500 | 1.3439 | 60.7646 | 243.0583 | 1086.9684 | 315 | 295 | 304.0419 | 10.9581 | 1007.1094 | 13.8035 | 4179.133 | 993.4434 |  |  |  | -144.2437 | 10.5287 | -0.031257 | 2.9456e-05 | 17554.4539 | -125.6923 | 0.39362 | -0.0004108 | 2.3064 | -0.0037613 | 995.1762 | 0.039735 | -1.0409 | 4.3025 | 1.0235
0.044 | 159.4713 | 1500 | 1.3439 | 60.7646 | 243.0583 | 1383.7963 | 315 | 295 | 305.0693 | 9.9307 | 1056.1637 | 14.4712 | 4179.0082 | 993.2823 |  |  |  | -144.2437 | 10.5287 | -0.031257 | 2.9456e-05 | 17554.4539 | -125.6923 | 0.39362 | -0.0004108 | 2.3064 | -0.0037613 | 995.1762 | 0.039735 | -1.0409 | 4.3025 | 1.0235
0.05 | 181.2426 | 1500 | 1.3439 | 60.7646 | 243.0583 | 1714.77 | 315 | 295 | 305.9285 | 9.0715 | 1095.8004 | 15.0101 | 4178.9182 | 993.144 |  |  |  | -144.2437 | 10.5287 | -0.031257 | 2.9456e-05 | 17554.4539 | -125.6923 | 0.39362 | -0.0004108 | 2.3064 | -0.0037613 | 995.1762 | 0.039735 | -1.0409 | 4.3025 | 1.0235
0.056 | 203.0161 | 1500 | 1.3439 | 60.7646 | 243.0583 | 2079.8895 | 315 | 295 | 306.6553 | 8.3447 | 1128.4717 | 15.454 | 4178.8517 | 993.0246 |  |  |  | -144.2437 | 10.5287 | -0.031257 | 2.9456e-05 | 17554.4539 | -125.6923 | 0.39362 | -0.0004108 | 2.3064 | -0.0037613 | 995.1762 | 0.039735 | -1.0409 | 4.3025 | 1.0235
0.062 | 224.7914 | 1500 | 1.3439 | 60.7646 | 243.0583 | 2479.1549 | 315 | 295 | 307.2771 | 7.7229 | 1155.8544 | 15.8257 | 4178.8014 | 992.9207 |  |  |  | -144.2437 | 10.5287 | -0.031257 | 2.9456e-05 | 17554.4539 | -125.6923 | 0.39362 | -0.0004108 | 2.3064 | -0.0037613 | 995.1762 | 0.039735 | -1.0409 | 4.3025 | 1.0235
0.068 | 246.568 | 1500 | 1.3439 | 60.7646 | 243.0583 | 2912.5661 | 315 | 295 | 307.8144 | 7.1856 | 1179.1306 | 16.1415 | 4178.7626 | 992.8297 |  |  |  | -144.2437 | 10.5287 | -0.031257 | 2.9456e-05 | 17554.4539 | -125.6923 | 0.39362 | -0.0004108 | 2.3064 | -0.0037613 | 995.1762 | 0.039735 | -1.0409 | 4.3025 | 1.0235
0.074 | 268.3447 | 1500 | 1.3439 | 60.7646 | 243.0583 | 3380.123 | 315 | 295 | 308.2609 | 6.7391 | 1198.2218 | 16.4003 | 4178.7334 | 992.7531 |  |  |  | -144.2437 | 10.5287 | -0.031257 | 2.9456e-05 | 17554.4539 | -125.6923 | 0.39362 | -0.0004108 | 2.3064 | -0.0037613 | 995.1762 | 0.039735 | -1.0409 | 4.3025 | 1.0235
0.008 | 28.9559 | 2000 | 1.88 | 85.0063 | 340.0251 | 115.0161 | 315 | 295 | 295.3124 | 19.6876 | 440.5886 | 4.7334 | 4181.1339 | 994.6161 |  |  |  | -144.2437 | 10.5287 | -0.031257 | 2.9456e-05 | 17554.4539 | -125.6923 | 0.39362 | -0.0004108 | 2.3064 | -0.0037613 | 995.1762 | 0.039735 | -1.0409 | 4.3025 | 1.0235
0.014 | 50.6819 | 2000 | 1.88 | 85.0063 | 340.0251 | 241.1149 | 315 | 295 | 296.8426 | 18.1574 | 709.4679 | 7.6146 | 4180.6429 | 994.4373 |  |  |  | -144.2437 | 10.5287 | -0.031257 | 2.9456e-05 | 17554.4539 | -125.6923 | 0.39362 | -0.0004108 | 2.3064 | -0.0037613 | 995.1762 | 0.039735 | -1.0409 | 4.3025 | 1.0235
0.02 | 72.4202 | 2000 | 1.88 | 85.0063 | 340.0251 | 401.3595 | 315 | 295 | 298.752 | 16.248 | 905.5902 | 9.7093 | 4180.121 | 994.1977 |  |  |  | -144.2437 | 10.5287 | -0.031257 | 2.9456e-05 | 17554.4539 | -125.6923 | 0.39362 | -0.0004108 | 2.3064 | -0.0037613 | 995.1762 | 0.039735 | -1.0409 | 4.3025 | 1.0235
0.026 | 94.1686 | 2000 | 1.88 | 85.0063 | 340.0251 | 595.75 | 315 | 295 | 300.5067 | 14.4933 | 1048.9807 | 11.2371 | 4179.7233 | 993.9619 |  |  |  | -144.2437 | 10.5287 | -0.031257 | 2.9456e-05 | 17554.4539 | -125.6923 | 0.39362 | -0.0004108 | 2.3064 | -0.0037613 | 995.1762 | 0.039735 | -1.0409 | 4.3025 | 1.0235
0.032 | 115.9246 | 2000 | 1.88 | 85.0063 | 340.0251 | 824.2863 | 315 | 295 | 302.0019 | 12.9981 | 1156.8731 | 12.3845 | 4179.4413 | 993.7496 |  |  |  | -144.2437 | 10.5287 | -0.031257 | 2.9456e-05 | 17554.4539 | -125.6923 | 0.39362 | -0.0004108 | 2.3064 | -0.0037613 | 995.1762 | 0.039735 | -1.0409 | 4.3025 | 1.0235
0.038 | 137.6862 | 2000 | 1.88 | 85.0063 | 340.0251 | 1086.9684 | 315 | 295 | 303.2549 | 11.7451 | 1240.5105 | 13.2724 | 4179.242 | 993.5637 |  |  |  | -144.2437 | 10.5287 | -0.031257 | 2.9456e-05 | 17554.4539 | -125.6923 | 0.39362 | -0.0004108 | 2.3064 | -0.0037613 | 995.1762 | 0.039735 | -1.0409 | 4.3025 | 1.0235
0.044 | 159.452 | 2000 | 1.88 | 85.0063 | 340.0251 | 1383.7963 | 315 | 295 | 304.3063 | 10.6937 | 1307.0598 | 13.9779 | 4179.099 | 993.4024 |  |  |  | -144.2437 | 10.5287 | -0.031257 | 2.9456e-05 | 17554.4539 | -125.6923 | 0.39362 | -0.0004108 | 2.3064 | -0.0037613 | 995.1762 | 0.039735 | -1.0409 | 4.3025 | 1.0235
0.05 | 181.221 | 2000 | 1.88 | 85.0063 | 340.0251 | 1714.77 | 315 | 295 | 305.1951 | 9.8049 | 1361.1926 | 14.5511 | 4178.9942 | 993.2622 |  |  |  | -144.2437 | 10.5287 | -0.031257 | 2.9456e-05 | 17554.4539 | -125.6923 | 0.39362 | -0.0004108 | 2.3064 | -0.0037613 | 995.1762 | 0.039735 | -1.0409 | 4.3025 | 1.0235
0.056 | 202.9925 | 2000 | 1.88 | 85.0063 | 340.0251 | 2079.8895 | 315 | 295 | 305.9534 | 9.0466 | 1406.0499 | 15.0255 | 4178.9158 | 993.14 |  |  |  | -144.2437 | 10.5287 | -0.031257 | 2.9456e-05 | 17554.4539 | -125.6923 | 0.39362 | -0.0004108 | 2.3064 | -0.0037613 | 995.1762 | 0.039735 | -1.0409 | 4.3025 | 1.0235
0.062 | 224.766 | 2000 | 1.88 | 85.0063 | 340.0251 | 2479.1549 | 315 | 295 | 306.6064 | 8.3936 | 1443.8087 | 15.4244 | 4178.8559 | 993.0327 |  |  |  | -144.2437 | 10.5287 | -0.031257 | 2.9456e-05 | 17554.4539 | -125.6923 | 0.39362 | -0.0004108 | 2.3064 | -0.0037613 | 995.1762 | 0.039735 | -1.0409 | 4.3025 | 1.0235
0.068 | 246.541 | 2000 | 1.88 | 85.0063 | 340.0251 | 2912.5661 | 315 | 295 | 307.1738 | 7.8262 | 1476.0204 | 15.7644 | 4178.8093 | 992.9381 |  |  |  | -144.2437 | 10.5287 | -0.031257 | 2.9456e-05 | 17554.4539 | -125.6923 | 0.39362 | -0.0004108 | 2.3064 | -0.0037613 | 995.1762 | 0.039735 | -1.0409 | 4.3025 | 1.0235
0.074 | 268.3163 | 2000 | 1.88 | 85.0063 | 340.0251 | 3380.123 | 315 | 295 | 307.6475 | 7.3525 | 1502.5192 | 16.0439 | 4178.7742 | 992.8581 |  |  |  | -144.2437 | 10.5287 | -0.031257 | 2.9456e-05 | 17554.4539 | -125.6923 | 0.39362 | -0.0004108 | 2.3064 | -0.0037613 | 995.1762 | 0.039735 | -1.0409 | 4.3025 | 1.0235
0.008 | 28.9556 | 2500 | 2.4304 | 109.8943 | 439.5771 | 115.0161 | 315 | 295 | 295.2144 | 19.7856 | 484.33 | 4.3622 | 4181.1677 | 994.6271 |  |  |  | -144.2437 | 10.5287 | -0.031257 | 2.9456e-05 | 17554.4539 | -125.6923 | 0.39362 | -0.0004108 | 2.3064 | -0.0037613 | 995.1762 | 0.039735 | -1.0409 | 4.3025 | 1.0235
0.014 | 50.6797 | 2500 | 2.4304 | 109.8943 | 439.5771 | 241.1149 | 315 | 295 | 296.4838 | 18.5162 | 791.4294 | 7.1185 | 4180.752 | 994.4803 |  |  |  | -144.2437 | 10.5287 | -0.031257 | 2.9456e-05 | 17554.4539 | -125.6923 | 0.39362 | -0.0004108 | 2.3064 | -0.0037613 | 995.1762 | 0.039735 | -1.0409 | 4.3025 | 1.0235
0.02 | 72.4152 | 2500 | 2.4304 | 109.8943 | 439.5771 | 401.3595 | 315 | 295 | 298.2215 | 16.7785 | 1023.0303 | 9.1893 | 4180.2563 | 994.2661 |  |  |  | -144.2437 | 10.5287 | -0.031257 | 2.9456e-05 | 17554.4539 | -125.6923 | 0.39362 | -0.0004108 | 2.3064 | -0.0037613 | 995.1762 | 0.039735 | -1.0409 | 4.3025 | 1.0235
0.026 | 94.1607 | 2500 | 2.4304 | 109.8943 | 439.5771 | 595.75 | 315 | 295 | 299.895 | 15.105 | 1196.033 | 10.7317 | 4179.8535 | 994.0458 |  |  |  | -144.2437 | 10.5287 | -0.031257 | 2.9456e-05 | 17554.4539 | -125.6923 | 0.39362 | -0.0004108 | 2.3064 | -0.0037613 | 995.1762 | 0.039735 | -1.0409 | 4.3025 | 1.0235
0.032 | 115.9138 | 2500 | 2.4304 | 109.8943 | 439.5771 | 824.2863 | 315 | 295 | 301.3611 | 13.6389 | 1328.0802 | 11.9062 | 4179.5561 | 993.8419 |  |  |  | -144.2437 | 10.5287 | -0.031257 | 2.9456e-05 | 17554.4539 | -125.6923 | 0.39362 | -0.0004108 | 2.3064 | -0.0037613 | 995.1762 | 0.039735 | -1.0409 | 4.3025 | 1.0235
0.038 | 137.6729 | 2500 | 2.4304 | 109.8943 | 439.5771 | 1086.9684 | 315 | 295 | 302.6122 | 12.3878 | 1431.4818 | 12.8241 | 4179.3402 | 993.6599 |  |  |  | -144.2437 | 10.5287 | -0.031257 | 2.9456e-05 | 17554.4539 | -125.6923 | 0.39362 | -0.0004108 | 2.3064 | -0.0037613 | 995.1762 | 0.039735 | -1.0409 | 4.3025 | 1.0235
0.044 | 159.4364 | 2500 | 2.4304 | 109.8943 | 439.5771 | 1383.7963 | 315 | 295 | 303.6757 | 11.3243 | 1514.3774 | 13.5587 | 4179.1822 | 993.4997 |  |  |  | -144.2437 | 10.5287 | -0.031257 | 2.9456e-05 | 17554.4539 | -125.6923 | 0.39362 | -0.0004108 | 2.3064 | -0.0037613 | 995.1762 | 0.039735 | -1.0409 | 4.3025 | 1.0235
0.05 | 181.2034 | 2500 | 2.4304 | 109.8943 | 439.5771 | 1714.77 | 315 | 295 | 304.5835 | 10.4165 | 1582.1991 | 14.1588 | 4179.0648 | 993.359 |  |  |  | -144.2437 | 10.5287 | -0.031257 | 2.9456e-05 | 17554.4539 | -125.6923 | 0.39362 | -0.0004108 | 2.3064 | -0.0037613 | 995.1762 | 0.039735 | -1.0409 | 4.3025 | 1.0235
0.056 | 202.9731 | 2500 | 2.4304 | 109.8943 | 439.5771 | 2079.8895 | 315 | 295 | 305.3639 | 9.6361 | 1638.6599 | 14.6578 | 4178.9759 | 993.2352 |  |  |  | -144.2437 | 10.5287 | -0.031257 | 2.9456e-05 | 17554.4539 | -125.6923 | 0.39362 | -0.0004108 | 2.3064 | -0.0037613 | 995.1762 | 0.039735 | -1.0409 | 4.3025 | 1.0235
0.062 | 224.7449 | 2500 | 2.4304 | 109.8943 | 439.5771 | 2479.1549 | 315 | 295 | 306.0399 | 8.9601 | 1686.3654 | 15.0789 | 4178.9075 | 993.1258 |  |  |  | -144.2437 | 10.5287 | -0.031257 | 2.9456e-05 | 17554.4539 | -125.6923 | 0.39362 | -0.0004108 | 2.3064 | -0.0037613 | 995.1762 | 0.039735 | -1.0409 | 4.3025 | 1.0235
0.068 | 246.5185 | 2500 | 2.4304 | 109.8943 | 439.5771 | 2912.5661 | 315 | 295 | 306.6302 | 8.3698 | 1727.1904 | 15.4388 | 4178.8538 | 993.0288 |  |  |  | -144.2437 | 10.5287 | -0.031257 | 2.9456e-05 | 17554.4539 | -125.6923 | 0.39362 | -0.0004108 | 2.3064 | -0.0037613 | 995.1762 | 0.039735 | -1.0409 | 4.3025 | 1.0235
0.074 | 268.2925 | 2500 | 2.4304 | 109.8943 | 439.5771 | 3380.123 | 315 | 295 | 307.1249 | 7.8751 | 1760.8622 | 15.7354 | 4178.8131 | 992.9463 |  |  |  | -144.2437 | 10.5287 | -0.031257 | 2.9456e-05 | 17554.4539 | -125.6923 | 0.39362 | -0.0004108 | 2.3064 | -0.0037613 | 995.1762 | 0.039735 | -1.0409 | 4.3025 | 1.0235
0.008 | 28.9554 | 3000 | 2.9842 | 134.9331 | 539.7325 | 115.0161 | 315 | 295 | 295.1538 | 19.8462 | 517.4553 | 4.0771 | 4181.1887 | 994.6339 |  |  |  | -144.2437 | 10.5287 | -0.031257 | 2.9456e-05 | 17554.4539 | -125.6923 | 0.39362 | -0.0004108 | 2.3064 | -0.0037613 | 995.1762 | 0.039735 | -1.0409 | 4.3025 | 1.0235
0.014 | 50.6782 | 3000 | 2.9842 | 134.9331 | 539.7325 | 241.1149 | 315 | 295 | 296.2256 | 18.7744 | 854.7792 | 6.7236 | 4180.8328 | 994.5108 |  |  |  | -144.2437 | 10.5287 | -0.031257 | 2.9456e-05 | 17554.4539 | -125.6923 | 0.39362 | -0.0004108 | 2.3064 | -0.0037613 | 995.1762 | 0.039735 | -1.0409 | 4.3025 | 1.0235
0.02 | 72.4115 | 3000 | 2.9842 | 134.9331 | 539.7325 | 401.3595 | 315 | 295 | 297.8158 | 17.1842 | 1116.1245 | 8.7653 | 4180.3648 | 994.3174 |  |  |  | -144.2437 | 10.5287 | -0.031257 | 2.9456e-05 | 17554.4539 | -125.6923 | 0.39362 | -0.0004108 | 2.3064 | -0.0037613 | 995.1762 | 0.039735 | -1.0409 | 4.3025 | 1.0235
0.026 | 94.1545 | 3000 | 2.9842 | 134.9331 | 539.7325 | 595.75 | 315 | 295 | 299.4114 | 15.5886 | 1314.8969 | 10.3131 | 4179.9627 | 994.1108 |  |  |  | -144.2437 | 10.5287 | -0.031257 | 2.9456e-05 | 17554.4539 | -125.6923 | 0.39362 | -0.0004108 | 2.3064 | -0.0037613 | 995.1762 | 0.039735 | -1.0409 | 4.3025 | 1.0235
0.032 | 115.9053 | 3000 | 2.9842 | 134.9331 | 539.7325 | 824.2863 | 315 | 295 | 300.8438 | 14.1562 | 1468.4753 | 11.5058 | 4179.6554 | 993.915 |  |  |  | -144.2437 | 10.5287 | -0.031257 | 2.9456e-05 | 17554.4539 | -125.6923 | 0.39362 | -0.0004108 | 2.3064 | -0.0037613 | 995.1762 | 0.039735 | -1.0409 | 4.3025 | 1.0235
0.038 | 137.6621 | 3000 | 2.9842 | 134.9331 | 539.7325 | 1086.9684 | 315 | 295 | 302.0859 | 12.9141 | 1589.7875 | 12.4459 | 4179.4269 | 993.7373 |  |  |  | -144.2437 | 10.5287 | -0.031257 | 2.9456e-05 | 17554.4539 | -125.6923 | 0.39362 | -0.0004108 | 2.3064 | -0.0037613 | 995.1762 | 0.039735 | -1.0409 | 4.3025 | 1.0235
0.044 | 159.4237 | 3000 | 2.9842 | 134.9331 | 539.7325 | 1383.7963 | 315 | 295 | 303.154 | 11.846 | 1687.6755 | 13.2029 | 4179.2569 | 993.579 |  |  |  | -144.2437 | 10.5287 | -0.031257 | 2.9456e-05 | 17554.4539 | -125.6923 | 0.39362 | -0.0004108 | 2.3064 | -0.0037613 | 995.1762 | 0.039735 | -1.0409 | 4.3025 | 1.0235
0.05 | 181.1889 | 3000 | 2.9842 | 134.9331 | 539.7325 | 1714.77 | 315 | 295 | 304.0734 | 10.9266 | 1768.1673 | 13.8244 | 4179.1289 | 993.4385 |  |  |  | -144.2437 | 10.5287 | -0.031257 | 2.9456e-05 | 17554.4539 | -125.6923 | 0.39362 | -0.0004108 | 2.3064 | -0.0037613 | 995.1762 | 0.039735 | -1.0409 | 4.3025 | 1.0235
0.056 | 202.957 | 3000 | 2.9842 | 134.9331 | 539.7325 | 2079.8895 | 315 | 295 | 304.8691 | 10.1309 | 1835.4454 | 14.3431 | 4179.031 | 993.314 |  |  |  | -144.2437 | 10.5287 | -0.031257 | 2.9456e-05 | 17554.4539 | -125.6923 | 0.39362 | -0.0004108 | 2.3064 | -0.0037613 | 995.1762 | 0.039735 | -1.0409 | 4.3025 | 1.0235
0.062 | 224.7274 | 3000 | 2.9842 | 134.9331 | 539.7325 | 2479.1549 | 315 | 295 | 305.562 | 9.438 | 1892.4775 | 14.7822 | 4178.9551 | 993.2034 |  |  |  | -144.2437 | 10.5287 | -0.031257 | 2.9456e-05 | 17554.4539 | -125.6923 | 0.39362 | -0.0004108 | 2.3064 | -0.0037613 | 995.1762 | 0.039735 | -1.0409 | 4.3025 | 1.0235
0.068 | 246.4997 | 3000 | 2.9842 | 134.9331 | 539.7325 | 2912.5661 | 315 | 295 | 306.1696 | 8.8304 | 1941.4175 | 15.1585 | 4178.8952 | 993.1046 |  |  |  | -144.2437 | 10.5287 | -0.031257 | 2.9456e-05 | 17554.4539 | -125.6923 | 0.39362 | -0.0004108 | 2.3064 | -0.0037613 | 995.1762 | 0.039735 | -1.0409 | 4.3025 | 1.0235
0.074 | 268.2724 | 3000 | 2.9842 | 134.9331 | 539.7325 | 3380.123 | 315 | 295 | 306.6807 | 8.3193 | 1981.8737 | 15.4693 | 4178.8495 | 993.0204 |  |  |  | -144.2437 | 10.5287 | -0.031257 | 2.9456e-05 | 17554.4539 | -125.6923 | 0.39362 | -0.0004108 | 2.3064 | -0.0037613 | 995.1762 | 0.039735 | -1.0409 | 4.3025 | 1.0235
0.008 | 28.9552 | 3500 | 3.5443 | 160.2574 | 641.0296 | 115.0161 | 315 | 295 | 295.1133 | 19.8867 | 543.5646 | 3.844 | 4181.2028 | 994.6385 |  |  |  | -144.2437 | 10.5287 | -0.031257 | 2.9456e-05 | 17554.4539 | -125.6923 | 0.39362 | -0.0004108 | 2.3064 | -0.0037613 | 995.1762 | 0.039735 | -1.0409 | 4.3025 | 1.0235
0.014 | 50.677 | 3500 | 3.5443 | 160.2574 | 641.0296 | 241.1149 | 315 | 295 | 296.0277 | 18.9723 | 905.564 | 6.3915 | 4180.896 | 994.534 |  |  |  | -144.2437 | 10.5287 | -0.031257 | 2.9456e-05 | 17554.4539 | -125.6923 | 0.39362 | -0.0004108 | 2.3064 | -0.0037613 | 995.1762 | 0.039735 | -1.0409 | 4.3025 | 1.0235
0.02 | 72.4085 | 3500 | 3.5443 | 160.2574 | 641.0296 | 401.3595 | 315 | 295 | 297.4874 | 17.5126 | 1192.512 | 8.4014 | 4180.4558 | 994.3584 |  |  |  | -144.2437 | 10.5287 | -0.031257 | 2.9456e-05 | 17554.4539 | -125.6923 | 0.39362 | -0.0004108 | 2.3064 | -0.0037613 | 995.1762 | 0.039735 | -1.0409 | 4.3025 | 1.0235
0.026 | 94.1494 | 3500 | 3.5443 | 160.2574 | 641.0296 | 595.75 | 315 | 295 | 299.0082 | 15.9918 | 1414.2441 | 9.9489 | 4180.0582 | 994.1642 |  |  |  | -144.2437 | 10.5287 | -0.031257 | 2.9456e-05 | 17554.4539 | -125.6923 | 0.39362 | -0.0004108 | 2.3064 | -0.0037613 | 995.1762 | 0.039735 | -1.0409 | 4.3025 | 1.0235
0.032 | 115.8982 | 3500 | 3.5443 | 160.2574 | 641.0296 | 824.2863 | 315 | 295 | 300.4043 | 14.5957 | 1587.4368 | 11.1542 | 4179.7445 | 993.9761 |  |  |  | -144.2437 | 10.5287 | -0.031257 | 2.9456e-05 | 17554.4539 | -125.6923 | 0.39362 | -0.0004108 | 2.3064 | -0.0037613 | 995.1762 | 0.039735 | -1.0409 | 4.3025 | 1.0235
0.038 | 137.653 | 3500 | 3.5443 | 160.2574 | 641.0296 | 1086.9684 | 315 | 295 | 301.633 | 13.367 | 1725.3165 | 12.1114 | 4179.5063 | 993.8029 |  |  |  | -144.2437 | 10.5287 | -0.031257 | 2.9456e-05 | 17554.4539 | -125.6923 | 0.39362 | -0.0004108 | 2.3064 | -0.0037613 | 995.1762 | 0.039735 | -1.0409 | 4.3025 | 1.0235
0.044 | 159.4128 | 3500 | 3.5443 | 160.2574 | 641.0296 | 1383.7963 | 315 | 295 | 302.7007 | 12.2993 | 1837.2272 | 12.8867 | 4179.3262 | 993.6468 |  |  |  | -144.2437 | 10.5287 | -0.031257 | 2.9456e-05 | 17554.4539 | -125.6923 | 0.39362 | -0.0004108 | 2.3064 | -0.0037613 | 995.1762 | 0.039735 | -1.0409 | 4.3025 | 1.0235
0.05 | 181.1763 | 3500 | 3.5443 | 160.2574 | 641.0296 | 1714.77 | 315 | 295 | 303.6271 | 11.3729 | 1929.6699 | 13.5259 | 4179.189 | 993.5072 |  |  |  | -144.2437 | 10.5287 | -0.031257 | 2.9456e-05 | 17554.4539 | -125.6923 | 0.39362 | -0.0004108 | 2.3064 | -0.0037613 | 995.1762 | 0.039735 | -1.0409 | 4.3025 | 1.0235
0.056 | 202.943 | 3500 | 3.5443 | 160.2574 | 641.0296 | 2079.8895 | 315 | 295 | 304.4336 | 10.5664 | 2007.2188 | 14.0613 | 4179.0831 | 993.3825 |  |  |  | -144.2437 | 10.5287 | -0.031257 | 2.9456e-05 | 17554.4539 | -125.6923 | 0.39362 | -0.0004108 | 2.3064 | -0.0037613 | 995.1762 | 0.039735 | -1.0409 | 4.3025 | 1.0235
0.062 | 224.7121 | 3500 | 3.5443 | 160.2574 | 641.0296 | 2479.1549 | 315 | 295 | 305.1394 | 9.8606 | 2073.1537 | 14.5158 | 4179.0004 | 993.2711 |  |  |  | -144.2437 | 10.5287 | -0.031257 | 2.9456e-05 | 17554.4539 | -125.6923 | 0.39362 | -0.0004108 | 2.3064 | -0.0037613 | 995.1762 | 0.039735 | -1.0409 | 4.3025 | 1.0235
0.068 | 246.4832 | 3500 | 3.5443 | 160.2574 | 641.0296 | 2912.5661 | 315 | 295 | 305.7609 | 9.2391 | 2129.8739 | 14.9063 | 4178.9348 | 993.1712 |  |  |  | -144.2437 | 10.5287 | -0.031257 | 2.9456e-05 | 17554.4539 | -125.6923 | 0.39362 | -0.0004108 | 2.3064 | -0.0037613 | 995.1762 | 0.039735 | -1.0409 | 4.3025 | 1.0235
0.074 | 268.2548 | 3500 | 3.5443 | 160.2574 | 641.0296 | 3380.123 | 315 | 295 | 306.2853 | 8.7147 | 2176.8582 | 15.2293 | 4178.8845 | 993.0857 |  |  |  | -144.2437 | 10.5287 | -0.031257 | 2.9456e-05 | 17554.4539 | -125.6923 | 0.39362 | -0.0004108 | 2.3064 | -0.0037613 | 995.1762 | 0.039735 | -1.0409 | 4.3025 | 1.0235
0.008 | 28.9552 | 4000 | 4.1063 | 185.6705 | 742.6822 | 115.0161 | 315 | 295 | 295.0847 | 19.9153 | 564.3632 | 3.6445 | 4181.2128 | 994.6417 |  |  |  | -144.2437 | 10.5287 | -0.031257 | 2.9456e-05 | 17554.4539 | -125.6923 | 0.39362 | -0.0004108 | 2.3064 | -0.0037613 | 995.1762 | 0.039735 | -1.0409 | 4.3025 | 1.0235
0.014 | 50.6761 | 4000 | 4.1063 | 185.6705 | 742.6822 | 241.1149 | 315 | 295 | 295.8691 | 19.1309 | 946.7442 | 6.1004 | 4180.9475 | 994.5524 |  |  |  | -144.2437 | 10.5287 | -0.031257 | 2.9456e-05 | 17554.4539 | -125.6923 | 0.39362 | -0.0004108 | 2.3064 | -0.0037613 | 995.1762 | 0.039735 | -1.0409 | 4.3025 | 1.0235
0.02 | 72.406 | 4000 | 4.1063 | 185.6705 | 742.6822 | 401.3595 | 315 | 295 | 297.2103 | 17.7897 | 1256.0015 | 8.0767 | 4180.5348 | 994.3926 |  |  |  | -144.2437 | 10.5287 | -0.031257 | 2.9456e-05 | 17554.4539 | -125.6923 | 0.39362 | -0.0004108 | 2.3064 | -0.0037613 | 995.1762 | 0.039735 | -1.0409 | 4.3025 | 1.0235
0.026 | 94.1451 | 4000 | 4.1063 | 185.6705 | 742.6822 | 595.75 | 315 | 295 | 298.6584 | 16.3416 | 1498.4435 | 9.6201 | 4180.1443 | 994.2099 |  |  |  | -144.2437 | 10.5287 | -0.031257 | 2.9456e-05 | 17554.4539 | -125.6923 | 0.39362 | -0.0004108 | 2.3064 | -0.0037613 | 995.1762 | 0.039735 | -1.0409 | 4.3025 | 1.0235
0.032 | 115.892 | 4000 | 4.1063 | 185.6705 | 742.6822 | 824.2863 | 315 | 295 | 300.0164 | 14.9836 | 1689.7243 | 10.8339 | 4179.8269 | 994.0293 |  |  |  | -144.2437 | 10.5287 | -0.031257 | 2.9456e-05 | 17554.4539 | -125.6923 | 0.39362 | -0.0004108 | 2.3064 | -0.0037613 | 995.1762 | 0.039735 | -1.0409 | 4.3025 | 1.0235
0.038 | 137.645 | 4000 | 4.1063 | 185.6705 | 742.6822 | 1086.9684 | 315 | 295 | 301.2285 | 13.7715 | 1843.1145 | 11.8048 | 4179.5809 | 993.8607 |  |  |  | -144.2437 | 10.5287 | -0.031257 | 2.9456e-05 | 17554.4539 | -125.6923 | 0.39362 | -0.0004108 | 2.3064 | -0.0037613 | 995.1762 | 0.039735 | -1.0409 | 4.3025 | 1.0235
0.044 | 159.4031 | 4000 | 4.1063 | 185.6705 | 742.6822 | 1383.7963 | 315 | 295 | 302.2923 | 12.7077 | 1968.2974 | 12.5954 | 4179.3922 | 993.7071 |  |  |  | -144.2437 | 10.5287 | -0.031257 | 2.9456e-05 | 17554.4539 | -125.6923 | 0.39362 | -0.0004108 | 2.3064 | -0.0037613 | 995.1762 | 0.039735 | -1.0409 | 4.3025 | 1.0235
0.05 | 181.1651 | 4000 | 4.1063 | 185.6705 | 742.6822 | 1714.77 | 315 | 295 | 303.2222 | 11.7778 | 2072.145 | 13.2499 | 4179.2468 | 993.5687 |  |  |  | -144.2437 | 10.5287 | -0.031257 | 2.9456e-05 | 17554.4539 | -125.6923 | 0.39362 | -0.0004108 | 2.3064 | -0.0037613 | 995.1762 | 0.039735 | -1.0409 | 4.3025 | 1.0235
0.056 | 202.9304 | 4000 | 4.1063 | 185.6705 | 742.6822 | 2079.8895 | 315 | 295 | 304.0365 | 10.9635 | 2159.5589 | 13.7999 | 4179.1337 | 993.4443 |  |  |  | -144.2437 | 10.5287 | -0.031257 | 2.9456e-05 | 17554.4539 | -125.6923 | 0.39362 | -0.0004108 | 2.3064 | -0.0037613 | 995.1762 | 0.039735 | -1.0409 | 4.3025 | 1.0235
0.062 | 224.6982 | 4000 | 4.1063 | 185.6705 | 742.6822 | 2479.1549 | 315 | 295 | 304.7525 | 10.2475 | 2234.0893 | 14.2681 | 4179.0446 | 993.3324 |  |  |  | -144.2437 | 10.5287 | -0.031257 | 2.9456e-05 | 17554.4539 | -125.6923 | 0.39362 | -0.0004108 | 2.3064 | -0.0037613 | 995.1762 | 0.039735 | -1.0409 | 4.3025 | 1.0235
0.068 | 246.4681 | 4000 | 4.1063 | 185.6705 | 742.6822 | 2912.5661 | 315 | 295 | 305.3852 | 9.6148 | 2298.3532 | 14.6713 | 4178.9736 | 993.2318 |  |  |  | -144.2437 | 10.5287 | -0.031257 | 2.9456e-05 | 17554.4539 | -125.6923 | 0.39362 | -0.0004108 | 2.3064 | -0.0037613 | 995.1762 | 0.039735 | -1.0409 | 4.3025 | 1.0235
0.074 | 268.2387 | 4000 | 4.1063 | 185.6705 | 742.6822 | 3380.123 | 315 | 295 | 305.9208 | 9.0792 | 2351.6891 | 15.0054 | 4178.919 | 993.1453 |  |  |  | -144.2437 | 10.5287 | -0.031257 | 2.9456e-05 | 17554.4539 | -125.6923 | 0.39362 | -0.0004108 | 2.3064 | -0.0037613 | 995.1762 | 0.039735 | -1.0409 | 4.3025 | 1.0235
0.008 | 28.9551 | 4500 | 4.6712 | 211.2109 | 844.8435 | 115.0161 | 315 | 295 | 295.0642 | 19.9358 | 581.4653 | 3.472 | 4181.22 | 994.644 |  |  |  | -144.2437 | 10.5287 | -0.031257 | 2.9456e-05 | 17554.4539 | -125.6923 | 0.39362 | -0.0004108 | 2.3064 | -0.0037613 | 995.1762 | 0.039735 | -1.0409 | 4.3025 | 1.0235
0.014 | 50.6753 | 4500 | 4.6712 | 211.2109 | 844.8435 | 241.1149 | 315 | 295 | 295.7407 | 19.2593 | 980.9966 | 5.8435 | 4180.9897 | 994.5672 |  |  |  | -144.2437 | 10.5287 | -0.031257 | 2.9456e-05 | 17554.4539 | -125.6923 | 0.39362 | -0.0004108 | 2.3064 | -0.0037613 | 995.1762 | 0.039735 | -1.0409 | 4.3025 | 1.0235
0.02 | 72.4039 | 4500 | 4.6712 | 211.2109 | 844.8435 | 401.3595 | 315 | 295 | 296.9748 | 18.0252 | 1309.9089 | 7.7854 | 4180.6036 | 994.4213 |  |  |  | -144.2437 | 10.5287 | -0.031257 | 2.9456e-05 | 17554.4539 | -125.6923 | 0.39362 | -0.0004108 | 2.3064 | -0.0037613 | 995.1762 | 0.039735 | -1.0409 | 4.3025 | 1.0235
0.026 | 94.1414 | 4500 | 4.6712 | 211.2109 | 844.8435 | 595.75 | 315 | 295 | 298.3532 | 16.6468 | 1571.1771 | 9.3216 | 4180.2221 | 994.2492 |  |  |  | -144.2437 | 10.5287 | -0.031257 | 2.9456e-05 | 17554.4539 | -125.6923 | 0.39362 | -0.0004108 | 2.3064 | -0.0037613 | 995.1762 | 0.039735 | -1.0409 | 4.3025 | 1.0235
0.032 | 115.8865 | 4500 | 4.6712 | 211.2109 | 844.8435 | 824.2863 | 315 | 295 | 299.6721 | 15.3279 | 1779.2373 | 10.541 | 4179.9031 | 994.0759 |  |  |  | -144.2437 | 10.5287 | -0.031257 | 2.9456e-05 | 17554.4539 | -125.6923 | 0.39362 | -0.0004108 | 2.3064 | -0.0037613 | 995.1762 | 0.039735 | -1.0409 | 4.3025 | 1.0235
0.038 | 137.6379 | 4500 | 4.6712 | 211.2109 | 844.8435 | 1086.9684 | 315 | 295 | 300.8653 | 14.1347 | 1947.2175 | 11.5228 | 4179.6511 | 993.9119 |  |  |  | -144.2437 | 10.5287 | -0.031257 | 2.9456e-05 | 17554.4539 | -125.6923 | 0.39362 | -0.0004108 | 2.3064 | -0.0037613 | 995.1762 | 0.039735 | -1.0409 | 4.3025 | 1.0235
0.044 | 159.3944 | 4500 | 4.6712 | 211.2109 | 844.8435 | 1383.7963 | 315 | 295 | 301.9225 | 13.0775 | 2085.0115 | 12.3262 | 4179.455 | 993.7611 |  |  |  | -144.2437 | 10.5287 | -0.031257 | 2.9456e-05 | 17554.4539 | -125.6923 | 0.39362 | -0.0004108 | 2.3064 | -0.0037613 | 995.1762 | 0.039735 | -1.0409 | 4.3025 | 1.0235
0.05 | 181.155 | 4500 | 4.6712 | 211.2109 | 844.8435 | 1714.77 | 315 | 295 | 302.8534 | 12.1466 | 2199.779 | 12.994 | 4179.3024 | 993.6241 |  |  |  | -144.2437 | 10.5287 | -0.031257 | 2.9456e-05 | 17554.4539 | -125.6923 | 0.39362 | -0.0004108 | 2.3064 | -0.0037613 | 995.1762 | 0.039735 | -1.0409 | 4.3025 | 1.0235
0.056 | 202.9189 | 4500 | 4.6712 | 211.2109 | 844.8435 | 2079.8895 | 315 | 295 | 303.6729 | 11.3271 | 2296.6952 | 13.5568 | 4179.1826 | 993.5002 |  |  |  | -144.2437 | 10.5287 | -0.031257 | 2.9456e-05 | 17554.4539 | -125.6923 | 0.39362 | -0.0004108 | 2.3064 | -0.0037613 | 995.1762 | 0.039735 | -1.0409 | 4.3025 | 1.0235
0.062 | 224.6856 | 4500 | 4.6712 | 211.2109 | 844.8435 | 2479.1549 | 315 | 295 | 304.3968 | 10.6032 | 2379.5449 | 14.0372 | 4179.0877 | 993.3883 |  |  |  | -144.2437 | 10.5287 | -0.031257 | 2.9456e-05 | 17554.4539 | -125.6923 | 0.39362 | -0.0004108 | 2.3064 | -0.0037613 | 995.1762 | 0.039735 | -1.0409 | 4.3025 | 1.0235
0.068 | 246.4544 | 4500 | 4.6712 | 211.2109 | 844.8435 | 2912.5661 | 315 | 295 | 305.0387 | 9.9613 | 2451.139 | 14.4517 | 4179.0117 | 993.2871 |  |  |  | -144.2437 | 10.5287 | -0.031257 | 2.9456e-05 | 17554.4539 | -125.6923 | 0.39362 | -0.0004108 | 2.3064 | -0.0037613 | 995.1762 | 0.039735 | -1.0409 | 4.3025 | 1.0235
0.074 | 268.224 | 4500 | 4.6712 | 211.2109 | 844.8435 | 3380.123 | 315 | 295 | 305.5838 | 9.4162 | 2510.667 | 14.7958 | 4178.9528 | 993.1999 |  |  |  | -144.2437 | 10.5287 | -0.031257 | 2.9456e-05 | 17554.4539 | -125.6923 | 0.39362 | -0.0004108 | 2.3064 | -0.0037613 | 995.1762 | 0.039735 | -1.0409 | 4.3025 | 1.0235
0.008 | 28.955 | 5000 | 5.2385 | 236.864 | 947.4561 | 115.0161 | 315 | 295 | 295.0494 | 19.9506 | 595.9688 | 3.3234 | 4181.2252 | 994.6456 |  |  |  | -144.2437 | 10.5287 | -0.031257 | 2.9456e-05 | 17554.4539 | -125.6923 | 0.39362 | -0.0004108 | 2.3064 | -0.0037613 | 995.1762 | 0.039735 | -1.0409 | 4.3025 | 1.0235
0.014 | 50.6747 | 5000 | 5.2385 | 236.864 | 947.4561 | 241.1149 | 315 | 295 | 295.6372 | 19.3628 | 1010.1463 | 5.6182 | 4181.0241 | 994.5791 |  |  |  | -144.2437 | 10.5287 | -0.031257 | 2.9456e-05 | 17554.4539 | -125.6923 | 0.39362 | -0.0004108 | 2.3064 | -0.0037613 | 995.1762 | 0.039735 | -1.0409 | 4.3025 | 1.0235
0.02 | 72.4022 | 5000 | 5.2385 | 236.864 | 947.4561 | 401.3595 | 315 | 295 | 296.7759 | 18.2241 | 1356.4459 | 7.5263 | 4180.6629 | 994.4453 |  |  |  | -144.2437 | 10.5287 | -0.031257 | 2.9456e-05 | 17554.4539 | -125.6923 | 0.39362 | -0.0004108 | 2.3064 | -0.0037613 | 995.1762 | 0.039735 | -1.0409 | 4.3025 | 1.0235
0.026 | 94.1382 | 5000 | 5.2385 | 236.864 | 947.4561 | 595.75 | 315 | 295 | 298.0889 | 16.9111 | 1634.8161 | 9.0534 | 4180.2913 | 994.283 |  |  |  | -144.2437 | 10.5287 | -0.031257 | 2.9456e-05 | 17554.4539 | -125.6923 | 0.39362 | -0.0004108 | 2.3064 | -0.0037613 | 995.1762 | 0.039735 | -1.0409 | 4.3025 | 1.0235
0.032 | 115.8818 | 5000 | 5.2385 | 236.864 | 947.4561 | 824.2863 | 315 | 295 | 299.3694 | 15.6306 | 1858.3921 | 10.2758 | 4179.9725 | 994.1164 |  |  |  | -144.2437 | 10.5287 | -0.031257 | 2.9456e-05 | 17554.4539 | -125.6923 | 0.39362 | -0.0004108 | 2.3064 | -0.0037613 | 995.1762 | 0.039735 | -1.0409 | 4.3025 | 1.0235
0.038 | 137.6317 | 5000 | 5.2385 | 236.864 | 947.4561 | 1086.9684 | 315 | 295 | 300.5425 | 14.4575 | 2040.031 | 11.266 | 4179.716 | 993.957 |  |  |  | -144.2437 | 10.5287 | -0.031257 | 2.9456e-05 | 17554.4539 | -125.6923 | 0.39362 | -0.0004108 | 2.3064 | -0.0037613 | 995.1762 | 0.039735 | -1.0409 | 4.3025 | 1.0235
0.044 | 159.3868 | 5000 | 5.2385 | 236.864 | 947.4561 | 1383.7963 | 315 | 295 | 301.5912 | 13.4088 | 2189.7382 | 12.08 | 4179.5138 | 993.8089 |  |  |  | -144.2437 | 10.5287 | -0.031257 | 2.9456e-05 | 17554.4539 | -125.6923 | 0.39362 | -0.0004108 | 2.3064 | -0.0037613 | 995.1762 | 0.039735 | -1.0409 | 4.3025 | 1.0235
0.05 | 181.146 | 5000 | 5.2385 | 236.864 | 947.4561 | 1714.77 | 315 | 295 | 302.5208 | 12.4792 | 2314.8923 | 12.7591 | 4179.3548 | 993.6735 |  |  |  | -144.2437 | 10.5287 | -0.031257 | 2.9456e-05 | 17554.4539 | -125.6923 | 0.39362 | -0.0004108 | 2.3064 | -0.0037613 | 995.1762 | 0.039735 | -1.0409 | 4.3025 | 1.0235
0.056 | 202.9087 | 5000 | 5.2385 | 236.864 | 947.4561 | 2079.8895 | 315 | 295 | 303.3436 | 11.6564 | 2420.8956 | 13.3332 | 4179.2292 | 993.5503 |  |  |  | -144.2437 | 10.5287 | -0.031257 | 2.9456e-05 | 17554.4539 | -125.6923 | 0.39362 | -0.0004108 | 2.3064 | -0.0037613 | 995.1762 | 0.039735 | -1.0409 | 4.3025 | 1.0235
0.062 | 224.6742 | 5000 | 5.2385 | 236.864 | 947.4561 | 2479.1549 | 315 | 295 | 304.0732 | 10.9268 | 2511.7358 | 13.8243 | 4179.1289 | 993.4386 |  |  |  | -144.2437 | 10.5287 | -0.031257 | 2.9456e-05 | 17554.4539 | -125.6923 | 0.39362 | -0.0004108 | 2.3064 | -0.0037613 | 995.1762 | 0.039735 | -1.0409 | 4.3025 | 1.0235
0.068 | 246.442 | 5000 | 5.2385 | 236.864 | 947.4561 | 2912.5661 | 315 | 295 | 304.7226 | 10.2774 | 2590.3958 | 14.2488 | 4179.0482 | 993.3372 |  |  |  | -144.2437 | 10.5287 | -0.031257 | 2.9456e-05 | 17554.4539 | -125.6923 | 0.39362 | -0.0004108 | 2.3064 | -0.0037613 | 995.1762 | 0.039735 | -1.0409 | 4.3025 | 1.0235
0.074 | 268.2106 | 5000 | 5.2385 | 236.864 | 947.4561 | 3380.123 | 315 | 295 | 305.2754 | 9.7246 | 2655.9101 | 14.602 | 4178.9855 | 993.2494 |  |  |  | -144.2437 | 10.5287 | -0.031257 | 2.9456e-05 | 17554.4539 | -125.6923 | 0.39362 | -0.0004108 | 2.3064 | -0.0037613 | 995.1762 | 0.039735 | -1.0409 | 4.3025 | 1.0235
0.008 | 28.955 | 5500 | 5.8081 | 262.6185 | 1050.4741 | 115.0161 | 315 | 295 | 295.0386 | 19.9614 | 608.4651 | 3.1936 | 4181.229 | 994.6468 |  |  |  | -144.2437 | 10.5287 | -0.031257 | 2.9456e-05 | 17554.4539 | -125.6923 | 0.39362 | -0.0004108 | 2.3064 | -0.0037613 | 995.1762 | 0.039735 | -1.0409 | 4.3025 | 1.0235
0.014 | 50.6742 | 5500 | 5.8081 | 262.6185 | 1050.4741 | 241.1149 | 315 | 295 | 295.5525 | 19.4475 | 1035.2969 | 5.4186 | 4181.0524 | 994.5888 |  |  |  | -144.2437 | 10.5287 | -0.031257 | 2.9456e-05 | 17554.4539 | -125.6923 | 0.39362 | -0.0004108 | 2.3064 | -0.0037613 | 995.1762 | 0.039735 | -1.0409 | 4.3025 | 1.0235
0.02 | 72.4007 | 5500 | 5.8081 | 262.6185 | 1050.4741 | 401.3595 | 315 | 295 | 296.606 | 18.394 | 1397.092 | 7.2935 | 4180.7145 | 994.4657 |  |  |  | -144.2437 | 10.5287 | -0.031257 | 2.9456e-05 | 17554.4539 | -125.6923 | 0.39362 | -0.0004108 | 2.3064 | -0.0037613 | 995.1762 | 0.039735 | -1.0409 | 4.3025 | 1.0235
0.026 | 94.1354 | 5500 | 5.8081 | 262.6185 | 1050.4741 | 595.75 | 315 | 295 | 297.8577 | 17.1423 | 1691.082 | 8.8102 | 4180.3534 | 994.3122 |  |  |  | -144.2437 | 10.5287 | -0.031257 | 2.9456e-05 | 17554.4539 | -125.6923 | 0.39362 | -0.0004108 | 2.3064 | -0.0037613 | 995.1762 | 0.039735 | -1.0409 | 4.3025 | 1.0235
0.032 | 115.8776 | 5500 | 5.8081 | 262.6185 | 1050.4741 | 824.2863 | 315 | 295 | 299.1005 | 15.8995 | 1929.0658 | 10.0336 | 4180.036 | 994.1521 |  |  |  | -144.2437 | 10.5287 | -0.031257 | 2.9456e-05 | 17554.4539 | -125.6923 | 0.39362 | -0.0004108 | 2.3064 | -0.0037613 | 995.1762 | 0.039735 | -1.0409 | 4.3025 | 1.0235
0.038 | 137.6262 | 5500 | 5.8081 | 262.6185 | 1050.4741 | 1086.9684 | 315 | 295 | 300.2528 | 14.7472 | 2123.536 | 11.0303 | 4179.7763 | 993.997 |  |  |  | -144.2437 | 10.5287 | -0.031257 | 2.9456e-05 | 17554.4539 | -125.6923 | 0.39362 | -0.0004108 | 2.3064 | -0.0037613 | 995.1762 | 0.039735 | -1.0409 | 4.3025 | 1.0235
0.044 | 159.3799 | 5500 | 5.8081 | 262.6185 | 1050.4741 | 1383.7963 | 315 | 295 | 301.2917 | 13.7083 | 2284.5299 | 11.8533 | 4179.569 | 993.8517 |  |  |  | -144.2437 | 10.5287 | -0.031257 | 2.9456e-05 | 17554.4539 | -125.6923 | 0.39362 | -0.0004108 | 2.3064 | -0.0037613 | 995.1762 | 0.039735 | -1.0409 | 4.3025 | 1.0235
0.05 | 181.1379 | 5500 | 5.8081 | 262.6185 | 1050.4741 | 1714.77 | 315 | 295 | 302.2184 | 12.7816 | 2419.5882 | 12.5421 | 4179.4045 | 993.718 |  |  |  | -144.2437 | 10.5287 | -0.031257 | 2.9456e-05 | 17554.4539 | -125.6923 | 0.39362 | -0.0004108 | 2.3064 | -0.0037613 | 995.1762 | 0.039735 | -1.0409 | 4.3025 | 1.0235
0.056 | 202.8994 | 5500 | 5.8081 | 262.6185 | 1050.4741 | 2079.8895 | 315 | 295 | 303.0427 | 11.9573 | 2534.3007 | 13.126 | 4179.2735 | 993.5957 |  |  |  | -144.2437 | 10.5287 | -0.031257 | 2.9456e-05 | 17554.4539 | -125.6923 | 0.39362 | -0.0004108 | 2.3064 | -0.0037613 | 995.1762 | 0.039735 | -1.0409 | 4.3025 | 1.0235
0.062 | 224.6638 | 5500 | 5.8081 | 262.6185 | 1050.4741 | 2479.1549 | 315 | 295 | 303.7766 | 11.2234 | 2632.8306 | 13.6266 | 4179.1684 | 993.4843 |  |  |  | -144.2437 | 10.5287 | -0.031257 | 2.9456e-05 | 17554.4539 | -125.6923 | 0.39362 | -0.0004108 | 2.3064 | -0.0037613 | 995.1762 | 0.039735 | -1.0409 | 4.3025 | 1.0235
0.068 | 246.4307 | 5500 | 5.8081 | 262.6185 | 1050.4741 | 2912.5661 | 315 | 295 | 304.4319 | 10.5681 | 2718.3135 | 14.0601 | 4179.0834 | 993.3828 |  |  |  | -144.2437 | 10.5287 | -0.031257 | 2.9456e-05 | 17554.4539 | -125.6923 | 0.39362 | -0.0004108 | 2.3064 | -0.0037613 | 995.1762 | 0.039735 | -1.0409 | 4.3025 | 1.0235
0.074 | 268.1984 | 5500 | 5.8081 | 262.6185 | 1050.4741 | 3380.123 | 315 | 295 | 304.9912 | 10.0088 | 2789.6242 | 14.4213 | 4179.017 | 993.2947 |  |  |  | -144.2437 | 10.5287 | -0.031257 | 2.9456e-05 | 17554.4539 | -125.6923 | 0.39362 | -0.0004108 | 2.3064 | -0.0037613 | 995.1762 | 0.039735 | -1.0409 | 4.3025 | 1.0235
0.008 | 28.955 | 6000 | 6.3797 | 288.4651 | 1153.8604 | 115.0161 | 315 | 295 | 295.0305 | 19.9695 | 619.3743 | 3.079 | 4181.2318 | 994.6477 |  |  |  | -144.2437 | 10.5287 | -0.031257 | 2.9456e-05 | 17554.4539 | -125.6923 | 0.39362 | -0.0004108 | 2.3064 | -0.0037613 | 995.1762 | 0.039735 | -1.0409 | 4.3025 | 1.0235
0.014 | 50.6738 | 6000 | 6.3797 | 288.4651 | 1153.8604 | 241.1149 | 315 | 295 | 295.4824 | 19.5176 | 1057.2498 | 5.2399 | 4181.076 | 994.5968 |  |  |  | -144.2437 | 10.5287 | -0.031257 | 2.9456e-05 | 17554.4539 | -125.6923 | 0.39362 | -0.0004108 | 2.3064 | -0.0037613 | 995.1762 | 0.039735 | -1.0409 | 4.3025 | 1.0235
0.02 | 72.3994 | 6000 | 6.3797 | 288.4651 | 1153.8604 | 401.3595 | 315 | 295 | 296.4594 | 18.5406 | 1432.9432 | 7.0827 | 4180.7596 | 994.4832 |  |  |  | -144.2437 | 10.5287 | -0.031257 | 2.9456e-05 | 17554.4539 | -125.6923 | 0.39362 | -0.0004108 | 2.3064 | -0.0037613 | 995.1762 | 0.039735 | -1.0409 | 4.3025 | 1.0235
0.026 | 94.133 | 6000 | 6.3797 | 288.4651 | 1153.8604 | 595.75 | 315 | 295 | 297.6536 | 17.3464 | 1741.266 | 8.5881 | 4180.4094 | 994.3377 |  |  |  | -144.2437 | 10.5287 | -0.031257 | 2.9456e-05 | 17554.4539 | -125.6923 | 0.39362 | -0.0004108 | 2.3064 | -0.0037613 | 995.1762 | 0.039735 | -1.0409 | 4.3025 | 1.0235
0.032 | 115.874 | 6000 | 6.3797 | 288.4651 | 1153.8604 | 824.2863 | 315 | 295 | 298.8598 | 16.1402 | 1992.6779 | 9.811 | 4180.0944 | 994.1837 |  |  |  | -144.2437 | 10.5287 | -0.031257 | 2.9456e-05 | 17554.4539 | -125.6923 | 0.39362 | -0.0004108 | 2.3064 | -0.0037613 | 995.1762 | 0.039735 | -1.0409 | 4.3025 | 1.0235
0.038 | 137.6212 | 6000 | 6.3797 | 288.4651 | 1153.8604 | 1086.9684 | 315 | 295 | 299.9909 | 15.0091 | 2199.2384 | 10.8126 | 4179.8325 | 994.0328 |  |  |  | -144.2437 | 10.5287 | -0.031257 | 2.9456e-05 | 17554.4539 | -125.6923 | 0.39362 | -0.0004108 | 2.3064 | -0.0037613 | 995.1762 | 0.039735 | -1.0409 | 4.3025 | 1.0235
0.044 | 159.3737 | 6000 | 6.3797 | 288.4651 | 1153.8604 | 1383.7963 | 315 | 295 | 301.019 | 13.981 | 2370.9529 | 11.643 | 4179.621 | 993.8903 |  |  |  | -144.2437 | 10.5287 | -0.031257 | 2.9456e-05 | 17554.4539 | -125.6923 | 0.39362 | -0.0004108 | 2.3064 | -0.0037613 | 995.1762 | 0.039735 | -1.0409 | 4.3025 | 1.0235
0.05 | 181.1306 | 6000 | 6.3797 | 288.4651 | 1153.8604 | 1714.77 | 315 | 295 | 301.9416 | 13.0584 | 2515.4763 | 12.3402 | 4179.4517 | 993.7583 |  |  |  | -144.2437 | 10.5287 | -0.031257 | 2.9456e-05 | 17554.4539 | -125.6923 | 0.39362 | -0.0004108 | 2.3064 | -0.0037613 | 995.1762 | 0.039735 | -1.0409 | 4.3025 | 1.0235
0.056 | 202.891 | 6000 | 6.3797 | 288.4651 | 1153.8604 | 2079.8895 | 315 | 295 | 302.7662 | 12.2338 | 2638.552 | 12.9328 | 4179.3159 | 993.6371 |  |  |  | -144.2437 | 10.5287 | -0.031257 | 2.9456e-05 | 17554.4539 | -125.6923 | 0.39362 | -0.0004108 | 2.3064 | -0.0037613 | 995.1762 | 0.039735 | -1.0409 | 4.3025 | 1.0235
0.062 | 224.6544 | 6000 | 6.3797 | 288.4651 | 1153.8604 | 2479.1549 | 315 | 295 | 303.503 | 11.497 | 2744.4947 | 13.4419 | 4179.2064 | 993.5261 |  |  |  | -144.2437 | 10.5287 | -0.031257 | 2.9456e-05 | 17554.4539 | -125.6923 | 0.39362 | -0.0004108 | 2.3064 | -0.0037613 | 995.1762 | 0.039735 | -1.0409 | 4.3025 | 1.0235
0.068 | 246.4203 | 6000 | 6.3797 | 288.4651 | 1153.8604 | 2912.5661 | 315 | 295 | 304.1629 | 10.8371 | 2836.576 | 13.8836 | 4179.1173 | 993.4247 |  |  |  | -144.2437 | 10.5287 | -0.031257 | 2.9456e-05 | 17554.4539 | -125.6923 | 0.39362 | -0.0004108 | 2.3064 | -0.0037613 | 995.1762 | 0.039735 | -1.0409 | 4.3025 | 1.0235
0.074 | 268.1871 | 6000 | 6.3797 | 288.4651 | 1153.8604 | 3380.123 | 315 | 295 | 304.7276 | 10.2724 | 2913.5073 | 14.2521 | 4179.0476 | 993.3364 |  |  |  | -144.2437 | 10.5287 | -0.031257 | 2.9456e-05 | 17554.4539 | -125.6923 | 0.39362 | -0.0004108 | 2.3064 | -0.0037613 | 995.1762 | 0.039735 | -1.0409 | 4.3025 | 1.0235
29 |  |  | 50.8 |  | 72.5 |  | 94.4 |  | 116.1 |  | 137.9 |  | 159.9 |  | 181.5 |  | 203.1
0.008 |  |  | 0.014 |  | 0.02 |  | 0.026 |  | 0.032 |  | 0.038 |  | 0.044 |  | 0.05 |  | 0.056
rpm | W | K/W | W | K/W | W | K/W | W | K/W | W | K/W | W | K/W | W | K/W | W | K/W | W | K/W
0 | 34.3227 | 0.5827 | 50.0206 | 0.39983 | 59.6097 | 0.33552 | 65.934 | 0.30333 | 70.3887 | 0.28414 | 73.6873 | 0.27142 | 76.225 | 0.26238 | 78.2365 | 0.25564 | 79.8695 | 0.25041
400 | 70.2918 | 0.28453 | 106.195 | 0.18833 | 129.397 | 0.15456 | 145.1766 | 0.13776 | 156.5049 | 0.12779 | 165.0026 | 0.12121 | 171.6014 | 0.11655 | 176.8692 | 0.11308 | 181.1694 | 0.11039
600 | 157.7337 | 0.1268 | 237.3081 | 0.084279 | 288.4157 | 0.069344 | 323.0622 | 0.061908 | 347.8886 | 0.05749 | 366.4888 | 0.054572 | 380.9208 | 0.052504 | 392.4348 | 0.050964 | 401.8299 | 0.049772
800 | 230.7375 | 0.086679 | 346.2068 | 0.057769 | 420.0784 | 0.04761 | 470.0608 | 0.042548 | 505.8385 | 0.039538 | 532.6269 | 0.03755 | 553.4042 | 0.03614 | 569.9765 | 0.035089 | 583.497 | 0.034276
1000 | 285.4368 | 0.070068 | 435.8164 | 0.045891 | 534.8679 | 0.037392 | 602.9993 | 0.033168 | 652.2786 | 0.030662 | 689.4419 | 0.029009 | 718.4181 | 0.027839 | 741.6232 | 0.026968 | 760.6155 | 0.026294
1200 | 328.7219 | 0.060842 | 509.7871 | 0.039232 | 632.3782 | 0.031627 | 718.0511 | 0.027853 | 780.6488 | 0.02562 | 828.188 | 0.024149 | 865.4454 | 0.023109 | 895.4 | 0.022336 | 919.9932 | 0.021739
1500 | 380.273 | 0.052594 | 600.1743 | 0.033324 | 754.0716 | 0.026523 | 863.7575 | 0.023155 | 944.923 | 0.021166 | 1007.1094 | 0.019859 | 1056.1637 | 0.018936 | 1095.8004 | 0.018251 | 1128.4717 | 0.017723
2000 | 440.5886 | 0.045394 | 709.4679 | 0.02819 | 905.5902 | 0.022085 | 1048.9807 | 0.019066 | 1156.8731 | 0.017288 | 1240.5105 | 0.016122 | 1307.0598 | 0.015302 | 1361.1926 | 0.014693 | 1406.0499 | 0.014224
2500 | 484.33 | 0.041294 | 791.4294 | 0.025271 | 1023.0303 | 0.01955 | 1196.033 | 0.016722 | 1328.0802 | 0.015059 | 1431.4818 | 0.013972 | 1514.3774 | 0.013207 | 1582.1991 | 0.012641 | 1638.6599 | 0.012205
3000 | 517.4553 | 0.038651 | 854.7792 | 0.023398 | 1116.1245 | 0.017919 | 1314.8969 | 0.01521 | 1468.4753 | 0.01362 | 1589.7875 | 0.01258 | 1687.6755 | 0.011851 | 1768.1673 | 0.011311 | 1835.4454 | 0.010897
3500 | 543.5646 | 0.036794 | 905.564 | 0.022086 | 1192.512 | 0.016771 | 1414.2441 | 0.014142 | 1587.4368 | 0.012599 | 1725.3165 | 0.011592 | 1837.2272 | 0.010886 | 1929.6699 | 0.010364 | 2007.2188 | 0.009964
4000 | 564.3632 | 0.035438 | 946.7442 | 0.021125 | 1256.0015 | 0.015924 | 1498.4435 | 0.013347 | 1689.7243 | 0.011836 | 1843.1145 | 0.010851 | 1968.2974 | 0.010161 | 2072.145 | 0.0096518 | 2159.5589 | 0.0092612
4500 | 581.4653 | 0.034396 | 980.9966 | 0.020387 | 1309.9089 | 0.015268 | 1571.1771 | 0.012729 | 1779.2373 | 0.011241 | 1947.2175 | 0.010271 | 2085.0115 | 0.0095923 | 2199.779 | 0.0090918 | 2296.6952 | 0.0087082
5000 | 595.9688 | 0.033559 | 1010.1463 | 0.019799 | 1356.4459 | 0.014744 | 1634.8161 | 0.012234 | 1858.3921 | 0.010762 | 2040.031 | 0.0098038 | 2189.7382 | 0.0091335 | 2314.8923 | 0.0086397 | 2420.8956 | 0.0082614
5500 | 608.4651 | 0.03287 | 1035.2969 | 0.019318 | 1397.092 | 0.014315 | 1691.082 | 0.011827 | 1929.0658 | 0.010368 | 2123.536 | 0.0094183 | 2284.5299 | 0.0087545 | 2419.5882 | 0.0082659 | 2534.3007 | 0.0078917
6000 | 619.3743 | 0.032291 | 1057.2498 | 0.018917 | 1432.9432 | 0.013957 | 1741.266 | 0.011486 | 1992.6779 | 0.010037 | 2199.2384 | 0.0090941 | 2370.9529 | 0.0084354 | 2515.4763 | 0.0079508 | 2638.552 | 0.0075799

## 2,5 mm 2x F12
kg/s | L/h | min^-1 | m/s | m³/h | Gesamt [m³/h] | dp Fluid [Pa] | Tin [K] | TAmbient [K] | Tout_avg | dTFluid [K] | P [W] | Log dT [K] | cp [J/kg * K] | ρ [kg/m³]
0 | 0 | 0 | 0 | 0 | 0 | 0 | 315 | 295 |  |  | 0 |  | 4180 | 991.5 |  |  |  | -144.2437 | 10.5287 | -0.031257 | 2.9456e-05 | 17554.4539 | -125.6923 | 0.39362 | -0.0004108 | 2.3064 | -0.0037613 | 995.1762 | 0.039735 | -1.0409 | 4.3025 | 1.0235 | 1.0235
0.008 | 28.96 | 0 | 0.066812 | 3.021 | 12.0839 | 115.0161 | 315 | 295 | 296.5279 | 18.4721 | 34.3227 | 7.1825 | 4180.7384 | 994.475 |  |  |  | -144.2437 | 10.5287 | -0.031257 | 2.9456e-05 | 17554.4539 | -125.6923 | 0.39362 | -0.0004108 | 2.3064 | -0.0037613 | 995.1762 | 0.039735 | -1.0409 | 4.3025 | 1.0235 | 1.0235
0.014 | 50.6998 | 0 | 0.066812 | 3.021 | 12.0839 | 241.1149 | 315 | 295 | 299.592 | 15.408 | 50.0206 | 10.4716 | 4179.9212 | 994.0867 |  |  |  | -144.2437 | 10.5287 | -0.031257 | 2.9456e-05 | 17554.4539 | -125.6923 | 0.39362 | -0.0004108 | 2.3064 | -0.0037613 | 995.1762 | 0.039735 | -1.0409 | 4.3025 | 1.0235 | 1.0235
0.02 | 72.4543 | 0 | 0.066812 | 3.021 | 12.0839 | 401.3595 | 315 | 295 | 302.1329 | 12.8671 | 59.6097 | 12.4801 | 4179.4189 | 993.7305 |  |  |  | -144.2437 | 10.5287 | -0.031257 | 2.9456e-05 | 17554.4539 | -125.6923 | 0.39362 | -0.0004108 | 2.3064 | -0.0037613 | 995.1762 | 0.039735 | -1.0409 | 4.3025 | 1.0235 | 1.0235
0.026 | 94.2178 | 0 | 0.066812 | 3.021 | 12.0839 | 595.75 | 315 | 295 | 304.0434 | 10.9566 | 65.934 | 13.8045 | 4179.1328 | 993.4432 |  |  |  | -144.2437 | 10.5287 | -0.031257 | 2.9456e-05 | 17554.4539 | -125.6923 | 0.39362 | -0.0004108 | 2.3064 | -0.0037613 | 995.1762 | 0.039735 | -1.0409 | 4.3025 | 1.0235 | 1.0235
0.032 | 115.987 | 0 | 0.066812 | 3.021 | 12.0839 | 824.2863 | 315 | 295 | 305.4904 | 9.5096 | 70.3887 | 14.7374 | 4178.9625 | 993.2149 |  |  |  | -144.2437 | 10.5287 | -0.031257 | 2.9456e-05 | 17554.4539 | -125.6923 | 0.39362 | -0.0004108 | 2.3064 | -0.0037613 | 995.1762 | 0.039735 | -1.0409 | 4.3025 | 1.0235 | 1.0235
0.038 | 137.76 | 0 | 0.066812 | 3.021 | 12.0839 | 1086.9684 | 315 | 295 | 306.6125 | 8.3875 | 73.6873 | 15.4281 | 4178.8554 | 993.0317 |  |  |  | -144.2437 | 10.5287 | -0.031257 | 2.9456e-05 | 17554.4539 | -125.6923 | 0.39362 | -0.0004108 | 2.3064 | -0.0037613 | 995.1762 | 0.039735 | -1.0409 | 4.3025 | 1.0235 | 1.0235
0.044 | 159.5355 | 0 | 0.066812 | 3.021 | 12.0839 | 1383.7963 | 315 | 295 | 307.5036 | 7.4964 | 76.225 | 15.9595 | 4178.7845 | 992.8825 |  |  |  | -144.2437 | 10.5287 | -0.031257 | 2.9456e-05 | 17554.4539 | -125.6923 | 0.39362 | -0.0004108 | 2.3064 | -0.0037613 | 995.1762 | 0.039735 | -1.0409 | 4.3025 | 1.0235 | 1.0235
0.05 | 181.3129 | 0 | 0.066812 | 3.021 | 12.0839 | 1714.77 | 315 | 295 | 308.2267 | 6.7733 | 78.2365 | 16.3806 | 4178.7356 | 992.759 |  |  |  | -144.2437 | 10.5287 | -0.031257 | 2.9456e-05 | 17554.4539 | -125.6923 | 0.39362 | -0.0004108 | 2.3064 | -0.0037613 | 995.1762 | 0.039735 | -1.0409 | 4.3025 | 1.0235 | 1.0235
0.056 | 203.0916 | 0 | 0.066812 | 3.021 | 12.0839 | 2079.8895 | 315 | 295 | 308.8243 | 6.1757 | 79.8695 | 16.7225 | 4178.7006 | 992.6554 |  |  |  | -144.2437 | 10.5287 | -0.031257 | 2.9456e-05 | 17554.4539 | -125.6923 | 0.39362 | -0.0004108 | 2.3064 | -0.0037613 | 995.1762 | 0.039735 | -1.0409 | 4.3025 | 1.0235 | 1.0235
0.062 | 224.8714 | 0 | 0.066812 | 3.021 | 12.0839 | 2479.1549 | 315 | 295 | 309.3261 | 5.6739 | 81.2213 | 17.0056 | 4178.6748 | 992.5673 |  |  |  | -144.2437 | 10.5287 | -0.031257 | 2.9456e-05 | 17554.4539 | -125.6923 | 0.39362 | -0.0004108 | 2.3064 | -0.0037613 | 995.1762 | 0.039735 | -1.0409 | 4.3025 | 1.0235 | 1.0235
0.068 | 246.652 | 0 | 0.066812 | 3.021 | 12.0839 | 2912.5661 | 315 | 295 | 309.753 | 5.247 | 82.3587 | 17.2437 | 4178.6554 | 992.4915 |  |  |  | -144.2437 | 10.5287 | -0.031257 | 2.9456e-05 | 17554.4539 | -125.6923 | 0.39362 | -0.0004108 | 2.3064 | -0.0037613 | 995.1762 | 0.039735 | -1.0409 | 4.3025 | 1.0235 | 1.0235
0.074 | 268.4323 | 0 | 0.066812 | 3.021 | 12.0839 | 3380.123 | 315 | 295 | 310.1035 | 4.8965 | 83.2836 | 17.4373 | 4178.641 | 992.4288 |  |  |  | -144.2437 | 10.5287 | -0.031257 | 2.9456e-05 | 17554.4539 | -125.6923 | 0.39362 | -0.0004108 | 2.3064 | -0.0037613 | 995.1762 | 0.039735 | -1.0409 | 4.3025 | 1.0235 | 1.0235
0.008 | 28.9575 | 400 | 0.30843 | 13.9462 | 55.7846 | 115.0161 | 315 | 295 | 295.8062 | 19.1938 | 117.7042 | 5.9773 | 4180.9681 | 994.5597 |  |  |  | -144.2437 | 10.5287 | -0.031257 | 2.9456e-05 | 17554.4539 | -125.6923 | 0.39362 | -0.0004108 | 2.3064 | -0.0037613 | 995.1762 | 0.039735 | -1.0409 | 4.3025 | 1.0235 | 1.0235
0.014 | 50.6904 | 400 | 0.30843 | 13.9462 | 55.7846 | 241.1149 | 315 | 295 | 298.1825 | 16.8175 | 180.0671 | 9.1496 | 4180.2666 | 994.2711 |  |  |  | -144.2437 | 10.5287 | -0.031257 | 2.9456e-05 | 17554.4539 | -125.6923 | 0.39362 | -0.0004108 | 2.3064 | -0.0037613 | 995.1762 | 0.039735 | -1.0409 | 4.3025 | 1.0235 | 1.0235
0.02 | 72.4375 | 400 | 0.30843 | 13.9462 | 55.7846 | 401.3595 | 315 | 295 | 300.5142 | 14.4858 | 221.2405 | 11.2432 | 4179.7218 | 993.9609 |  |  |  | -144.2437 | 10.5287 | -0.031257 | 2.9456e-05 | 17554.4539 | -125.6923 | 0.39362 | -0.0004108 | 2.3064 | -0.0037613 | 995.1762 | 0.039735 | -1.0409 | 4.3025 | 1.0235 | 1.0235
0.026 | 94.1945 | 400 | 0.30843 | 13.9462 | 55.7846 | 595.75 | 315 | 295 | 302.4156 | 12.5844 | 249.5834 | 12.684 | 4179.3719 | 993.689 |  |  |  | -144.2437 | 10.5287 | -0.031257 | 2.9456e-05 | 17554.4539 | -125.6923 | 0.39362 | -0.0004108 | 2.3064 | -0.0037613 | 995.1762 | 0.039735 | -1.0409 | 4.3025 | 1.0235 | 1.0235
0.032 | 115.9582 | 400 | 0.30843 | 13.9462 | 55.7846 | 824.2863 | 315 | 295 | 303.9257 | 11.0743 | 270.0871 | 13.7262 | 4179.1484 | 993.4614 |  |  |  | -144.2437 | 10.5287 | -0.031257 | 2.9456e-05 | 17554.4539 | -125.6923 | 0.39362 | -0.0004108 | 2.3064 | -0.0037613 | 995.1762 | 0.039735 | -1.0409 | 4.3025 | 1.0235 | 1.0235
0.038 | 137.7266 | 400 | 0.30843 | 13.9462 | 55.7846 | 1086.9684 | 315 | 295 | 305.1336 | 9.8664 | 285.5481 | 14.5121 | 4179.001 | 993.272 |  |  |  | -144.2437 | 10.5287 | -0.031257 | 2.9456e-05 | 17554.4539 | -125.6923 | 0.39362 | -0.0004108 | 2.3064 | -0.0037613 | 995.1762 | 0.039735 | -1.0409 | 4.3025 | 1.0235 | 1.0235
0.044 | 159.4984 | 400 | 0.30843 | 13.9462 | 55.7846 | 1383.7963 | 315 | 295 | 306.1143 | 8.8857 | 297.6003 | 15.1246 | 4178.9004 | 993.1137 |  |  |  | -144.2437 | 10.5287 | -0.031257 | 2.9456e-05 | 17554.4539 | -125.6923 | 0.39362 | -0.0004108 | 2.3064 | -0.0037613 | 995.1762 | 0.039735 | -1.0409 | 4.3025 | 1.0235 | 1.0235
0.05 | 181.2725 | 400 | 0.30843 | 13.9462 | 55.7846 | 1714.77 | 315 | 295 | 306.9231 | 8.0769 | 307.2494 | 15.615 | 4178.8293 | 992.9801 |  |  |  | -144.2437 | 10.5287 | -0.031257 | 2.9456e-05 | 17554.4539 | -125.6923 | 0.39362 | -0.0004108 | 2.3064 | -0.0037613 | 995.1762 | 0.039735 | -1.0409 | 4.3025 | 1.0235 | 1.0235
0.056 | 203.0485 | 400 | 0.30843 | 13.9462 | 55.7846 | 2079.8895 | 315 | 295 | 307.6001 | 7.3999 | 315.1443 | 16.0162 | 4178.7775 | 992.8661 |  |  |  | -144.2437 | 10.5287 | -0.031257 | 2.9456e-05 | 17554.4539 | -125.6923 | 0.39362 | -0.0004108 | 2.3064 | -0.0037613 | 995.1762 | 0.039735 | -1.0409 | 4.3025 | 1.0235 | 1.0235
0.062 | 224.8259 | 400 | 0.30843 | 13.9462 | 55.7846 | 2479.1549 | 315 | 295 | 308.1743 | 6.8257 | 321.7212 | 16.3504 | 4178.7389 | 992.768 |  |  |  | -144.2437 | 10.5287 | -0.031257 | 2.9456e-05 | 17554.4539 | -125.6923 | 0.39362 | -0.0004108 | 2.3064 | -0.0037613 | 995.1762 | 0.039735 | -1.0409 | 4.3025 | 1.0235 | 1.0235
0.068 | 246.6044 | 400 | 0.30843 | 13.9462 | 55.7846 | 2912.5661 | 315 | 295 | 308.667 | 6.333 | 327.2835 | 16.633 | 4178.7093 | 992.6828 |  |  |  | -144.2437 | 10.5287 | -0.031257 | 2.9456e-05 | 17554.4539 | -125.6923 | 0.39362 | -0.0004108 | 2.3064 | -0.0037613 | 995.1762 | 0.039735 | -1.0409 | 4.3025 | 1.0235 | 1.0235
0.074 | 268.3829 | 400 | 0.30843 | 13.9462 | 55.7846 | 3380.123 | 315 | 295 | 309.0741 | 5.9259 | 331.8263 | 16.8639 | 4178.6874 | 992.6117 |  |  |  | -144.2437 | 10.5287 | -0.031257 | 2.9456e-05 | 17554.4539 | -125.6923 | 0.39362 | -0.0004108 | 2.3064 | -0.0037613 | 995.1762 | 0.039735 | -1.0409 | 4.3025 | 1.0235 | 1.0235
0.008 | 28.9585 | 600 | 0.56214 | 25.4179 | 101.6715 | 115.0161 | 315 | 295 | 296.0786 | 18.9214 | 226.1132 | 6.4799 | 4180.8796 | 994.528 |  |  |  | -144.2437 | 10.5287 | -0.031257 | 2.9456e-05 | 17554.4539 | -125.6923 | 0.39362 | -0.0004108 | 2.3064 | -0.0037613 | 995.1762 | 0.039735 | -1.0409 | 4.3025 | 1.0235 | 1.0235
0.014 | 50.6942 | 600 | 0.56214 | 25.4179 | 101.6715 | 241.1149 | 315 | 295 | 298.756 | 16.244 | 338.8787 | 9.7131 | 4180.12 | 994.1972 |  |  |  | -144.2437 | 10.5287 | -0.031257 | 2.9456e-05 | 17554.4539 | -125.6923 | 0.39362 | -0.0004108 | 2.3064 | -0.0037613 | 995.1762 | 0.039735 | -1.0409 | 4.3025 | 1.0235 | 1.0235
0.02 | 72.4444 | 600 | 0.56214 | 25.4179 | 101.6715 | 401.3595 | 315 | 295 | 301.1908 | 13.8092 | 410.8858 | 11.7759 | 4179.5881 | 993.8661 |  |  |  | -144.2437 | 10.5287 | -0.031257 | 2.9456e-05 | 17554.4539 | -125.6923 | 0.39362 | -0.0004108 | 2.3064 | -0.0037613 | 995.1762 | 0.039735 | -1.0409 | 4.3025 | 1.0235 | 1.0235
0.026 | 94.2042 | 600 | 0.56214 | 25.4179 | 101.6715 | 595.75 | 315 | 295 | 303.1052 | 11.8948 | 459.5557 | 13.1692 | 4179.2642 | 993.5863 |  |  |  | -144.2437 | 10.5287 | -0.031257 | 2.9456e-05 | 17554.4539 | -125.6923 | 0.39362 | -0.0004108 | 2.3064 | -0.0037613 | 995.1762 | 0.039735 | -1.0409 | 4.3025 | 1.0235 | 1.0235
0.032 | 115.9703 | 600 | 0.56214 | 25.4179 | 101.6715 | 824.2863 | 315 | 295 | 304.5937 | 10.4063 | 494.3709 | 14.1654 | 4179.0636 | 993.3574 |  |  |  | -144.2437 | 10.5287 | -0.031257 | 2.9456e-05 | 17554.4539 | -125.6923 | 0.39362 | -0.0004108 | 2.3064 | -0.0037613 | 995.1762 | 0.039735 | -1.0409 | 4.3025 | 1.0235 | 1.0235
0.038 | 137.7408 | 600 | 0.56214 | 25.4179 | 101.6715 | 1086.9684 | 315 | 295 | 305.7681 | 9.2319 | 520.4266 | 14.9107 | 4178.9341 | 993.1701 |  |  |  | -144.2437 | 10.5287 | -0.031257 | 2.9456e-05 | 17554.4539 | -125.6923 | 0.39362 | -0.0004108 | 2.3064 | -0.0037613 | 995.1762 | 0.039735 | -1.0409 | 4.3025 | 1.0235 | 1.0235
0.044 | 159.5142 | 600 | 0.56214 | 25.4179 | 101.6715 | 1383.7963 | 315 | 295 | 306.7124 | 8.2876 | 540.629 | 15.4884 | 4178.8468 | 993.0152 |  |  |  | -144.2437 | 10.5287 | -0.031257 | 2.9456e-05 | 17554.4539 | -125.6923 | 0.39362 | -0.0004108 | 2.3064 | -0.0037613 | 995.1762 | 0.039735 | -1.0409 | 4.3025 | 1.0235 | 1.0235
0.05 | 181.2898 | 600 | 0.56214 | 25.4179 | 101.6715 | 1714.77 | 315 | 295 | 307.4857 | 7.5143 | 556.7386 | 15.9489 | 4178.7858 | 992.8855 |  |  |  | -144.2437 | 10.5287 | -0.031257 | 2.9456e-05 | 17554.4539 | -125.6923 | 0.39362 | -0.0004108 | 2.3064 | -0.0037613 | 995.1762 | 0.039735 | -1.0409 | 4.3025 | 1.0235 | 1.0235
0.056 | 203.067 | 600 | 0.56214 | 25.4179 | 101.6715 | 2079.8895 | 315 | 295 | 308.1293 | 6.8707 | 569.879 | 16.3244 | 4178.7417 | 992.7758 |  |  |  | -144.2437 | 10.5287 | -0.031257 | 2.9456e-05 | 17554.4539 | -125.6923 | 0.39362 | -0.0004108 | 2.3064 | -0.0037613 | 995.1762 | 0.039735 | -1.0409 | 4.3025 | 1.0235 | 1.0235
0.062 | 224.8455 | 600 | 0.56214 | 25.4179 | 101.6715 | 2479.1549 | 315 | 295 | 308.6729 | 6.3271 | 580.7989 | 16.6364 | 4178.709 | 992.6818 |  |  |  | -144.2437 | 10.5287 | -0.031257 | 2.9456e-05 | 17554.4539 | -125.6923 | 0.39362 | -0.0004108 | 2.3064 | -0.0037613 | 995.1762 | 0.039735 | -1.0409 | 4.3025 | 1.0235 | 1.0235
0.068 | 246.6249 | 600 | 0.56214 | 25.4179 | 101.6715 | 2912.5661 | 315 | 295 | 309.1376 | 5.8624 | 590.0157 | 16.8997 | 4178.6841 | 992.6005 |  |  |  | -144.2437 | 10.5287 | -0.031257 | 2.9456e-05 | 17554.4539 | -125.6923 | 0.39362 | -0.0004108 | 2.3064 | -0.0037613 | 995.1762 | 0.039735 | -1.0409 | 4.3025 | 1.0235 | 1.0235
0.074 | 268.4042 | 600 | 0.56214 | 25.4179 | 101.6715 | 3380.123 | 315 | 295 | 309.5205 | 5.4795 | 597.5313 | 17.1143 | 4178.6657 | 992.5329 |  |  |  | -144.2437 | 10.5287 | -0.031257 | 2.9456e-05 | 17554.4539 | -125.6923 | 0.39362 | -0.0004108 | 2.3064 | -0.0037613 | 995.1762 | 0.039735 | -1.0409 | 4.3025 | 1.0235 | 1.0235
0.008 | 28.9576 | 800 | 0.80369 | 36.3396 | 145.3584 | 115.0161 | 315 | 295 | 295.8211 | 19.1789 | 287.8352 | 6.0069 | 4180.9632 | 994.558 |  |  |  | -144.2437 | 10.5287 | -0.031257 | 2.9456e-05 | 17554.4539 | -125.6923 | 0.39362 | -0.0004108 | 2.3064 | -0.0037613 | 995.1762 | 0.039735 | -1.0409 | 4.3025 | 1.0235 | 1.0235
0.014 | 50.6906 | 800 | 0.80369 | 36.3396 | 145.3584 | 241.1149 | 315 | 295 | 298.2112 | 16.7888 | 439.8587 | 9.1788 | 4180.259 | 994.2674 |  |  |  | -144.2437 | 10.5287 | -0.031257 | 2.9456e-05 | 17554.4539 | -125.6923 | 0.39362 | -0.0004108 | 2.3064 | -0.0037613 | 995.1762 | 0.039735 | -1.0409 | 4.3025 | 1.0235 | 1.0235
0.02 | 72.4378 | 800 | 0.80369 | 36.3396 | 145.3584 | 401.3595 | 315 | 295 | 300.5451 | 14.4549 | 540.1421 | 11.2681 | 4179.7154 | 993.9566 |  |  |  | -144.2437 | 10.5287 | -0.031257 | 2.9456e-05 | 17554.4539 | -125.6923 | 0.39362 | -0.0004108 | 2.3064 | -0.0037613 | 995.1762 | 0.039735 | -1.0409 | 4.3025 | 1.0235 | 1.0235
0.026 | 94.1949 | 800 | 0.80369 | 36.3396 | 145.3584 | 595.75 | 315 | 295 | 302.4448 | 12.5552 | 609.1794 | 12.7049 | 4179.3671 | 993.6847 |  |  |  | -144.2437 | 10.5287 | -0.031257 | 2.9456e-05 | 17554.4539 | -125.6923 | 0.39362 | -0.0004108 | 2.3064 | -0.0037613 | 995.1762 | 0.039735 | -1.0409 | 4.3025 | 1.0235 | 1.0235
0.032 | 115.9587 | 800 | 0.80369 | 36.3396 | 145.3584 | 824.2863 | 315 | 295 | 303.9521 | 11.0479 | 659.1409 | 13.7438 | 4179.1448 | 993.4573 |  |  |  | -144.2437 | 10.5287 | -0.031257 | 2.9456e-05 | 17554.4539 | -125.6923 | 0.39362 | -0.0004108 | 2.3064 | -0.0037613 | 995.1762 | 0.039735 | -1.0409 | 4.3025 | 1.0235 | 1.0235
0.038 | 137.7271 | 800 | 0.80369 | 36.3396 | 145.3584 | 1086.9684 | 315 | 295 | 305.1572 | 9.8428 | 696.8326 | 14.527 | 4178.9984 | 993.2683 |  |  |  | -144.2437 | 10.5287 | -0.031257 | 2.9456e-05 | 17554.4539 | -125.6923 | 0.39362 | -0.0004108 | 2.3064 | -0.0037613 | 995.1762 | 0.039735 | -1.0409 | 4.3025 | 1.0235 | 1.0235
0.044 | 159.4989 | 800 | 0.80369 | 36.3396 | 145.3584 | 1383.7963 | 315 | 295 | 306.1353 | 8.8647 | 726.2289 | 15.1375 | 4178.8984 | 993.1103 |  |  |  | -144.2437 | 10.5287 | -0.031257 | 2.9456e-05 | 17554.4539 | -125.6923 | 0.39362 | -0.0004108 | 2.3064 | -0.0037613 | 995.1762 | 0.039735 | -1.0409 | 4.3025 | 1.0235 | 1.0235
0.05 | 181.2731 | 800 | 0.80369 | 36.3396 | 145.3584 | 1714.77 | 315 | 295 | 306.9419 | 8.0581 | 749.7753 | 15.6262 | 4178.8278 | 992.9769 |  |  |  | -144.2437 | 10.5287 | -0.031257 | 2.9456e-05 | 17554.4539 | -125.6923 | 0.39362 | -0.0004108 | 2.3064 | -0.0037613 | 995.1762 | 0.039735 | -1.0409 | 4.3025 | 1.0235 | 1.0235
0.056 | 203.0491 | 800 | 0.80369 | 36.3396 | 145.3584 | 2079.8895 | 315 | 295 | 307.6171 | 7.3829 | 769.0502 | 16.0261 | 4178.7763 | 992.8633 |  |  |  | -144.2437 | 10.5287 | -0.031257 | 2.9456e-05 | 17554.4539 | -125.6923 | 0.39362 | -0.0004108 | 2.3064 | -0.0037613 | 995.1762 | 0.039735 | -1.0409 | 4.3025 | 1.0235 | 1.0235
0.062 | 224.8265 | 800 | 0.80369 | 36.3396 | 145.3584 | 2479.1549 | 315 | 295 | 308.1896 | 6.8104 | 785.1144 | 16.3592 | 4178.7379 | 992.7654 |  |  |  | -144.2437 | 10.5287 | -0.031257 | 2.9456e-05 | 17554.4539 | -125.6923 | 0.39362 | -0.0004108 | 2.3064 | -0.0037613 | 995.1762 | 0.039735 | -1.0409 | 4.3025 | 1.0235 | 1.0235
0.068 | 246.605 | 800 | 0.80369 | 36.3396 | 145.3584 | 2912.5661 | 315 | 295 | 308.6808 | 6.3192 | 798.7058 | 16.6409 | 4178.7086 | 992.6804 |  |  |  | -144.2437 | 10.5287 | -0.031257 | 2.9456e-05 | 17554.4539 | -125.6923 | 0.39362 | -0.0004108 | 2.3064 | -0.0037613 | 995.1762 | 0.039735 | -1.0409 | 4.3025 | 1.0235 | 1.0235
0.074 | 268.3835 | 800 | 0.80369 | 36.3396 | 145.3584 | 3380.123 | 315 | 295 | 309.0868 | 5.9132 | 809.8106 | 16.871 | 4178.6867 | 992.6094 |  |  |  | -144.2437 | 10.5287 | -0.031257 | 2.9456e-05 | 17554.4539 | -125.6923 | 0.39362 | -0.0004108 | 2.3064 | -0.0037613 | 995.1762 | 0.039735 | -1.0409 | 4.3025 | 1.0235 | 1.0235
0.008 | 28.9569 | 1000 | 1.0452 | 47.2613 | 189.0454 | 115.0161 | 315 | 295 | 295.6303 | 19.3697 | 334.4869 | 5.6025 | 4181.0264 | 994.5799 |  |  |  | -144.2437 | 10.5287 | -0.031257 | 2.9456e-05 | 17554.4539 | -125.6923 | 0.39362 | -0.0004108 | 2.3064 | -0.0037613 | 995.1762 | 0.039735 | -1.0409 | 4.3025 | 1.0235 | 1.0235
0.014 | 50.6877 | 1000 | 1.0452 | 47.2613 | 189.0454 | 241.1149 | 315 | 295 | 297.7586 | 17.2414 | 519.77 | 8.7034 | 4180.3804 | 994.3246 |  |  |  | -144.2437 | 10.5287 | -0.031257 | 2.9456e-05 | 17554.4539 | -125.6923 | 0.39362 | -0.0004108 | 2.3064 | -0.0037613 | 995.1762 | 0.039735 | -1.0409 | 4.3025 | 1.0235 | 1.0235
0.02 | 72.4321 | 1000 | 1.0452 | 47.2613 | 189.0454 | 401.3595 | 315 | 295 | 299.9835 | 15.0165 | 645.6776 | 10.8064 | 4179.8341 | 994.0338 |  |  |  | -144.2437 | 10.5287 | -0.031257 | 2.9456e-05 | 17554.4539 | -125.6923 | 0.39362 | -0.0004108 | 2.3064 | -0.0037613 | 995.1762 | 0.039735 | -1.0409 | 4.3025 | 1.0235 | 1.0235
0.026 | 94.1867 | 1000 | 1.0452 | 47.2613 | 189.0454 | 595.75 | 315 | 295 | 301.8559 | 13.1441 | 733.8573 | 12.2771 | 4179.4667 | 993.7708 |  |  |  | -144.2437 | 10.5287 | -0.031257 | 2.9456e-05 | 17554.4539 | -125.6923 | 0.39362 | -0.0004108 | 2.3064 | -0.0037613 | 995.1762 | 0.039735 | -1.0409 | 4.3025 | 1.0235 | 1.0235
0.032 | 115.9483 | 1000 | 1.0452 | 47.2613 | 189.0454 | 824.2863 | 315 | 295 | 303.371 | 11.629 | 798.3754 | 13.3519 | 4179.2252 | 993.5462 |  |  |  | -144.2437 | 10.5287 | -0.031257 | 2.9456e-05 | 17554.4539 | -125.6923 | 0.39362 | -0.0004108 | 2.3064 | -0.0037613 | 995.1762 | 0.039735 | -1.0409 | 4.3025 | 1.0235 | 1.0235
0.038 | 137.7149 | 1000 | 1.0452 | 47.2613 | 189.0454 | 1086.9684 | 315 | 295 | 304.5979 | 10.4021 | 847.4199 | 14.1682 | 4179.0631 | 993.3568 |  |  |  | -144.2437 | 10.5287 | -0.031257 | 2.9456e-05 | 17554.4539 | -125.6923 | 0.39362 | -0.0004108 | 2.3064 | -0.0037613 | 995.1762 | 0.039735 | -1.0409 | 4.3025 | 1.0235 | 1.0235
0.044 | 159.485 | 1000 | 1.0452 | 47.2613 | 189.0454 | 1383.7963 | 315 | 295 | 305.6029 | 9.3971 | 885.8838 | 14.8078 | 4178.9508 | 993.1968 |  |  |  | -144.2437 | 10.5287 | -0.031257 | 2.9456e-05 | 17554.4539 | -125.6923 | 0.39362 | -0.0004108 | 2.3064 | -0.0037613 | 995.1762 | 0.039735 | -1.0409 | 4.3025 | 1.0235 | 1.0235
0.05 | 181.2578 | 1000 | 1.0452 | 47.2613 | 189.0454 | 1714.77 | 315 | 295 | 306.4373 | 8.5627 | 916.8253 | 15.322 | 4178.8707 | 993.0607 |  |  |  | -144.2437 | 10.5287 | -0.031257 | 2.9456e-05 | 17554.4539 | -125.6923 | 0.39362 | -0.0004108 | 2.3064 | -0.0037613 | 995.1762 | 0.039735 | -1.0409 | 4.3025 | 1.0235 | 1.0235
0.056 | 203.0326 | 1000 | 1.0452 | 47.2613 | 189.0454 | 2079.8895 | 315 | 295 | 307.1394 | 7.8606 | 942.2395 | 15.744 | 4178.812 | 992.9439 |  |  |  | -144.2437 | 10.5287 | -0.031257 | 2.9456e-05 | 17554.4539 | -125.6923 | 0.39362 | -0.0004108 | 2.3064 | -0.0037613 | 995.1762 | 0.039735 | -1.0409 | 4.3025 | 1.0235 | 1.0235
0.062 | 224.809 | 1000 | 1.0452 | 47.2613 | 189.0454 | 2479.1549 | 315 | 295 | 307.7372 | 7.2628 | 963.4787 | 16.0965 | 4178.7679 | 992.8428 |  |  |  | -144.2437 | 10.5287 | -0.031257 | 2.9456e-05 | 17554.4539 | -125.6923 | 0.39362 | -0.0004108 | 2.3064 | -0.0037613 | 995.1762 | 0.039735 | -1.0409 | 4.3025 | 1.0235 | 1.0235
0.068 | 246.5866 | 1000 | 1.0452 | 47.2613 | 189.0454 | 2912.5661 | 315 | 295 | 308.252 | 6.748 | 981.4895 | 16.3952 | 4178.734 | 992.7547 |  |  |  | -144.2437 | 10.5287 | -0.031257 | 2.9456e-05 | 17554.4539 | -125.6923 | 0.39362 | -0.0004108 | 2.3064 | -0.0037613 | 995.1762 | 0.039735 | -1.0409 | 4.3025 | 1.0235 | 1.0235
0.074 | 268.3642 | 1000 | 1.0452 | 47.2613 | 189.0454 | 3380.123 | 315 | 295 | 308.6786 | 6.3214 | 996.233 | 16.6396 | 4178.7087 | 992.6808 |  |  |  | -144.2437 | 10.5287 | -0.031257 | 2.9456e-05 | 17554.4539 | -125.6923 | 0.39362 | -0.0004108 | 2.3064 | -0.0037613 | 995.1762 | 0.039735 | -1.0409 | 4.3025 | 1.0235 | 1.0235
0.008 | 28.9565 | 1200 | 1.2971 | 58.6494 | 234.5977 | 115.0161 | 315 | 295 | 295.4971 | 19.5029 | 373.7997 | 5.2786 | 4181.0711 | 994.5951 |  |  |  | -144.2437 | 10.5287 | -0.031257 | 2.9456e-05 | 17554.4539 | -125.6923 | 0.39362 | -0.0004108 | 2.3064 | -0.0037613 | 995.1762 | 0.039735 | -1.0409 | 4.3025 | 1.0235 | 1.0235
0.014 | 50.6854 | 1200 | 1.2971 | 58.6494 | 234.5977 | 241.1149 | 315 | 295 | 297.4068 | 17.5932 | 588.6857 | 8.3088 | 4180.4785 | 994.3684 |  |  |  | -144.2437 | 10.5287 | -0.031257 | 2.9456e-05 | 17554.4539 | -125.6923 | 0.39362 | -0.0004108 | 2.3064 | -0.0037613 | 995.1762 | 0.039735 | -1.0409 | 4.3025 | 1.0235 | 1.0235
0.02 | 72.4277 | 1200 | 1.2971 | 58.6494 | 234.5977 | 401.3595 | 315 | 295 | 299.5277 | 15.4723 | 738.4415 | 10.4154 | 4179.9359 | 994.0953 |  |  |  | -144.2437 | 10.5287 | -0.031257 | 2.9456e-05 | 17554.4539 | -125.6923 | 0.39362 | -0.0004108 | 2.3064 | -0.0037613 | 995.1762 | 0.039735 | -1.0409 | 4.3025 | 1.0235 | 1.0235
0.026 | 94.18 | 1200 | 1.2971 | 58.6494 | 234.5977 | 595.75 | 315 | 295 | 301.3667 | 13.6333 | 844.9055 | 11.9104 | 4179.555 | 993.8411 |  |  |  | -144.2437 | 10.5287 | -0.031257 | 2.9456e-05 | 17554.4539 | -125.6923 | 0.39362 | -0.0004108 | 2.3064 | -0.0037613 | 995.1762 | 0.039735 | -1.0409 | 4.3025 | 1.0235 | 1.0235
0.032 | 115.9397 | 1200 | 1.2971 | 58.6494 | 234.5977 | 824.2863 | 315 | 295 | 302.8809 | 12.1191 | 923.5575 | 13.0133 | 4179.2981 | 993.6199 |  |  |  | -144.2437 | 10.5287 | -0.031257 | 2.9456e-05 | 17554.4539 | -125.6923 | 0.39362 | -0.0004108 | 2.3064 | -0.0037613 | 995.1762 | 0.039735 | -1.0409 | 4.3025 | 1.0235 | 1.0235
0.038 | 137.7046 | 1200 | 1.2971 | 58.6494 | 234.5977 | 1086.9684 | 315 | 295 | 304.1215 | 10.8785 | 983.7491 | 13.8562 | 4179.1226 | 993.4311 |  |  |  | -144.2437 | 10.5287 | -0.031257 | 2.9456e-05 | 17554.4539 | -125.6923 | 0.39362 | -0.0004108 | 2.3064 | -0.0037613 | 995.1762 | 0.039735 | -1.0409 | 4.3025 | 1.0235 | 1.0235
0.044 | 159.4732 | 1200 | 1.2971 | 58.6494 | 234.5977 | 1383.7963 | 315 | 295 | 305.146 | 9.854 | 1031.1897 | 14.52 | 4178.9997 | 993.27 |  |  |  | -144.2437 | 10.5287 | -0.031257 | 2.9456e-05 | 17554.4539 | -125.6923 | 0.39362 | -0.0004108 | 2.3064 | -0.0037613 | 995.1762 | 0.039735 | -1.0409 | 4.3025 | 1.0235 | 1.0235
0.05 | 181.2448 | 1200 | 1.2971 | 58.6494 | 234.5977 | 1714.77 | 315 | 295 | 306.0018 | 8.9982 | 1069.4975 | 15.0554 | 4178.9111 | 993.1321 |  |  |  | -144.2437 | 10.5287 | -0.031257 | 2.9456e-05 | 17554.4539 | -125.6923 | 0.39362 | -0.0004108 | 2.3064 | -0.0037613 | 995.1762 | 0.039735 | -1.0409 | 4.3025 | 1.0235 | 1.0235
0.056 | 203.0185 | 1200 | 1.2971 | 58.6494 | 234.5977 | 2079.8895 | 315 | 295 | 306.7253 | 8.2747 | 1101.0572 | 15.4961 | 4178.8457 | 993.013 |  |  |  | -144.2437 | 10.5287 | -0.031257 | 2.9456e-05 | 17554.4539 | -125.6923 | 0.39362 | -0.0004108 | 2.3064 | -0.0037613 | 995.1762 | 0.039735 | -1.0409 | 4.3025 | 1.0235 | 1.0235
0.062 | 224.7939 | 1200 | 1.2971 | 58.6494 | 234.5977 | 2479.1549 | 315 | 295 | 307.3437 | 7.6563 | 1127.497 | 15.8651 | 4178.7963 | 992.9095 |  |  |  | -144.2437 | 10.5287 | -0.031257 | 2.9456e-05 | 17554.4539 | -125.6923 | 0.39362 | -0.0004108 | 2.3064 | -0.0037613 | 995.1762 | 0.039735 | -1.0409 | 4.3025 | 1.0235 | 1.0235
0.068 | 246.5707 | 1200 | 1.2971 | 58.6494 | 234.5977 | 2912.5661 | 315 | 295 | 307.8778 | 7.1222 | 1149.9639 | 16.1784 | 4178.7582 | 992.8189 |  |  |  | -144.2437 | 10.5287 | -0.031257 | 2.9456e-05 | 17554.4539 | -125.6923 | 0.39362 | -0.0004108 | 2.3064 | -0.0037613 | 995.1762 | 0.039735 | -1.0409 | 4.3025 | 1.0235 | 1.0235
0.074 | 268.3475 | 1200 | 1.2971 | 58.6494 | 234.5977 | 3380.123 | 315 | 295 | 308.3215 | 6.6785 | 1168.386 | 16.4352 | 4178.7297 | 992.7427 |  |  |  | -144.2437 | 10.5287 | -0.031257 | 2.9456e-05 | 17554.4539 | -125.6923 | 0.39362 | -0.0004108 | 2.3064 | -0.0037613 | 995.1762 | 0.039735 | -1.0409 | 4.3025 | 1.0235 | 1.0235
0.008 | 28.9561 | 1500 | 1.6623 | 75.1614 | 300.6457 | 115.0161 | 315 | 295 | 295.3677 | 19.6323 | 418.7522 | 4.9128 | 4181.115 | 994.6098 |  |  |  | -144.2437 | 10.5287 | -0.031257 | 2.9456e-05 | 17554.4539 | -125.6923 | 0.39362 | -0.0004108 | 2.3064 | -0.0037613 | 995.1762 | 0.039735 | -1.0409 | 4.3025 | 1.0235 | 1.0235
0.014 | 50.683 | 1500 | 1.6623 | 75.1614 | 300.6457 | 241.1149 | 315 | 295 | 297.0238 | 17.9762 | 669.4357 | 7.8473 | 4180.5892 | 994.4153 |  |  |  | -144.2437 | 10.5287 | -0.031257 | 2.9456e-05 | 17554.4539 | -125.6923 | 0.39362 | -0.0004108 | 2.3064 | -0.0037613 | 995.1762 | 0.039735 | -1.0409 | 4.3025 | 1.0235 | 1.0235
0.02 | 72.4226 | 1500 | 1.6623 | 75.1614 | 300.6457 | 401.3595 | 315 | 295 | 299.008 | 15.992 | 849.4847 | 9.9488 | 4180.0582 | 994.1642 |  |  |  | -144.2437 | 10.5287 | -0.031257 | 2.9456e-05 | 17554.4539 | -125.6923 | 0.39362 | -0.0004108 | 2.3064 | -0.0037613 | 995.1762 | 0.039735 | -1.0409 | 4.3025 | 1.0235 | 1.0235
0.026 | 94.1724 | 1500 | 1.6623 | 75.1614 | 300.6457 | 595.75 | 315 | 295 | 300.7947 | 14.2053 | 979.8597 | 11.4671 | 4179.6651 | 993.9218 |  |  |  | -144.2437 | 10.5287 | -0.031257 | 2.9456e-05 | 17554.4539 | -125.6923 | 0.39362 | -0.0004108 | 2.3064 | -0.0037613 | 995.1762 | 0.039735 | -1.0409 | 4.3025 | 1.0235 | 1.0235
0.032 | 115.9296 | 1500 | 1.6623 | 75.1614 | 300.6457 | 824.2863 | 315 | 295 | 302.299 | 12.701 | 1077.3377 | 12.6003 | 4179.3911 | 993.7062 |  |  |  | -144.2437 | 10.5287 | -0.031257 | 2.9456e-05 | 17554.4539 | -125.6923 | 0.39362 | -0.0004108 | 2.3064 | -0.0037613 | 995.1762 | 0.039735 | -1.0409 | 4.3025 | 1.0235 | 1.0235
0.038 | 137.6924 | 1500 | 1.6623 | 75.1614 | 300.6457 | 1086.9684 | 315 | 295 | 303.5496 | 11.4504 | 1152.5651 | 13.4735 | 4179.1998 | 993.519 |  |  |  | -144.2437 | 10.5287 | -0.031257 | 2.9456e-05 | 17554.4539 | -125.6923 | 0.39362 | -0.0004108 | 2.3064 | -0.0037613 | 995.1762 | 0.039735 | -1.0409 | 4.3025 | 1.0235 | 1.0235
0.044 | 159.4592 | 1500 | 1.6623 | 75.1614 | 300.6457 | 1383.7963 | 315 | 295 | 304.5931 | 10.4069 | 1212.2249 | 14.1651 | 4179.0637 | 993.3575 |  |  |  | -144.2437 | 10.5287 | -0.031257 | 2.9456e-05 | 17554.4539 | -125.6923 | 0.39362 | -0.0004108 | 2.3064 | -0.0037613 | 995.1762 | 0.039735 | -1.0409 | 4.3025 | 1.0235 | 1.0235
0.05 | 181.2291 | 1500 | 1.6623 | 75.1614 | 300.6457 | 1714.77 | 315 | 295 | 305.4716 | 9.5284 | 1260.63 | 14.7256 | 4178.9645 | 993.2179 |  |  |  | -144.2437 | 10.5287 | -0.031257 | 2.9456e-05 | 17554.4539 | -125.6923 | 0.39362 | -0.0004108 | 2.3064 | -0.0037613 | 995.1762 | 0.039735 | -1.0409 | 4.3025 | 1.0235 | 1.0235
0.056 | 203.0014 | 1500 | 1.6623 | 75.1614 | 300.6457 | 2079.8895 | 315 | 295 | 306.2187 | 8.7813 | 1300.6597 | 15.1886 | 4178.8906 | 993.0966 |  |  |  | -144.2437 | 10.5287 | -0.031257 | 2.9456e-05 | 17554.4539 | -125.6923 | 0.39362 | -0.0004108 | 2.3064 | -0.0037613 | 995.1762 | 0.039735 | -1.0409 | 4.3025 | 1.0235 | 1.0235
0.062 | 224.7756 | 1500 | 1.6623 | 75.1614 | 300.6457 | 2479.1549 | 315 | 295 | 306.8604 | 8.1396 | 1334.2992 | 15.5774 | 4178.8344 | 992.9905 |  |  |  | -144.2437 | 10.5287 | -0.031257 | 2.9456e-05 | 17554.4539 | -125.6923 | 0.39362 | -0.0004108 | 2.3064 | -0.0037613 | 995.1762 | 0.039735 | -1.0409 | 4.3025 | 1.0235 | 1.0235
0.068 | 246.5512 | 1500 | 1.6623 | 75.1614 | 300.6457 | 2912.5661 | 315 | 295 | 307.4167 | 7.5833 | 1362.9573 | 15.9083 | 4178.7909 | 992.8972 |  |  |  | -144.2437 | 10.5287 | -0.031257 | 2.9456e-05 | 17554.4539 | -125.6923 | 0.39362 | -0.0004108 | 2.3064 | -0.0037613 | 995.1762 | 0.039735 | -1.0409 | 4.3025 | 1.0235 | 1.0235
0.074 | 268.327 | 1500 | 1.6623 | 75.1614 | 300.6457 | 3380.123 | 315 | 295 | 307.8804 | 7.1196 | 1386.5059 | 16.18 | 4178.7581 | 992.8184 |  |  |  | -144.2437 | 10.5287 | -0.031257 | 2.9456e-05 | 17554.4539 | -125.6923 | 0.39362 | -0.0004108 | 2.3064 | -0.0037613 | 995.1762 | 0.039735 | -1.0409 | 4.3025 | 1.0235 | 1.0235
0.008 | 28.9556 | 2000 | 2.2858 | 103.3527 | 413.4108 | 115.0161 | 315 | 295 | 295.2356 | 19.7644 | 474.1112 | 4.45 | 4181.1604 | 994.6248 |  |  |  | -144.2437 | 10.5287 | -0.031257 | 2.9456e-05 | 17554.4539 | -125.6923 | 0.39362 | -0.0004108 | 2.3064 | -0.0037613 | 995.1762 | 0.039735 | -1.0409 | 4.3025 | 1.0235 | 1.0235
0.014 | 50.6802 | 2000 | 2.2858 | 103.3527 | 413.4108 | 241.1149 | 315 | 295 | 296.5665 | 18.4335 | 772.0853 | 7.2376 | 4180.7266 | 994.4704 |  |  |  | -144.2437 | 10.5287 | -0.031257 | 2.9456e-05 | 17554.4539 | -125.6923 | 0.39362 | -0.0004108 | 2.3064 | -0.0037613 | 995.1762 | 0.039735 | -1.0409 | 4.3025 | 1.0235 | 1.0235
0.02 | 72.4164 | 2000 | 2.2858 | 103.3527 | 413.4108 | 401.3595 | 315 | 295 | 298.3469 | 16.6531 | 994.9986 | 9.3154 | 4180.2237 | 994.25 |  |  |  | -144.2437 | 10.5287 | -0.031257 | 2.9456e-05 | 17554.4539 | -125.6923 | 0.39362 | -0.0004108 | 2.3064 | -0.0037613 | 995.1762 | 0.039735 | -1.0409 | 4.3025 | 1.0235 | 1.0235
0.026 | 94.1625 | 2000 | 2.2858 | 103.3527 | 413.4108 | 595.75 | 315 | 295 | 300.0416 | 14.9584 | 1160.6367 | 10.855 | 4179.8215 | 994.0259 |  |  |  | -144.2437 | 10.5287 | -0.031257 | 2.9456e-05 | 17554.4539 | -125.6923 | 0.39362 | -0.0004108 | 2.3064 | -0.0037613 | 995.1762 | 0.039735 | -1.0409 | 4.3025 | 1.0235 | 1.0235
0.032 | 115.9164 | 2000 | 2.2858 | 103.3527 | 413.4108 | 824.2863 | 315 | 295 | 301.5159 | 13.4841 | 1286.6172 | 12.0234 | 4179.5275 | 993.8197 |  |  |  | -144.2437 | 10.5287 | -0.031257 | 2.9456e-05 | 17554.4539 | -125.6923 | 0.39362 | -0.0004108 | 2.3064 | -0.0037613 | 995.1762 | 0.039735 | -1.0409 | 4.3025 | 1.0235 | 1.0235
0.038 | 137.6761 | 2000 | 2.2858 | 103.3527 | 413.4108 | 1086.9684 | 315 | 295 | 302.7684 | 12.2316 | 1385.0214 | 12.9343 | 4179.3156 | 993.6367 |  |  |  | -144.2437 | 10.5287 | -0.031257 | 2.9456e-05 | 17554.4539 | -125.6923 | 0.39362 | -0.0004108 | 2.3064 | -0.0037613 | 995.1762 | 0.039735 | -1.0409 | 4.3025 | 1.0235 | 1.0235
0.044 | 159.4402 | 2000 | 2.2858 | 103.3527 | 413.4108 | 1383.7963 | 315 | 295 | 303.8296 | 11.1704 | 1463.7637 | 13.662 | 4179.1612 | 993.4761 |  |  |  | -144.2437 | 10.5287 | -0.031257 | 2.9456e-05 | 17554.4539 | -125.6923 | 0.39362 | -0.0004108 | 2.3064 | -0.0037613 | 995.1762 | 0.039735 | -1.0409 | 4.3025 | 1.0235 | 1.0235
0.05 | 181.2077 | 2000 | 2.2858 | 103.3527 | 413.4108 | 1714.77 | 315 | 295 | 304.7332 | 10.2668 | 1528.0945 | 14.2557 | 4179.0469 | 993.3355 |  |  |  | -144.2437 | 10.5287 | -0.031257 | 2.9456e-05 | 17554.4539 | -125.6923 | 0.39362 | -0.0004108 | 2.3064 | -0.0037613 | 995.1762 | 0.039735 | -1.0409 | 4.3025 | 1.0235 | 1.0235
0.056 | 202.9778 | 2000 | 2.2858 | 103.3527 | 413.4108 | 2079.8895 | 315 | 295 | 305.5086 | 9.4914 | 1581.5876 | 14.7487 | 4178.9606 | 993.212 |  |  |  | -144.2437 | 10.5287 | -0.031257 | 2.9456e-05 | 17554.4539 | -125.6923 | 0.39362 | -0.0004108 | 2.3064 | -0.0037613 | 995.1762 | 0.039735 | -1.0409 | 4.3025 | 1.0235 | 1.0235
0.062 | 224.7501 | 2000 | 2.2858 | 103.3527 | 413.4108 | 2479.1549 | 315 | 295 | 306.1792 | 8.8208 | 1626.7433 | 15.1644 | 4178.8943 | 993.1031 |  |  |  | -144.2437 | 10.5287 | -0.031257 | 2.9456e-05 | 17554.4539 | -125.6923 | 0.39362 | -0.0004108 | 2.3064 | -0.0037613 | 995.1762 | 0.039735 | -1.0409 | 4.3025 | 1.0235 | 1.0235
0.068 | 246.5241 | 2000 | 2.2858 | 103.3527 | 413.4108 | 2912.5661 | 315 | 295 | 306.7641 | 8.2359 | 1665.3561 | 15.5195 | 4178.8425 | 993.0066 |  |  |  | -144.2437 | 10.5287 | -0.031257 | 2.9456e-05 | 17554.4539 | -125.6923 | 0.39362 | -0.0004108 | 2.3064 | -0.0037613 | 995.1762 | 0.039735 | -1.0409 | 4.3025 | 1.0235 | 1.0235
0.074 | 268.2983 | 2000 | 2.2858 | 103.3527 | 413.4108 | 3380.123 | 315 | 295 | 307.2538 | 7.7462 | 1697.1826 | 15.812 | 4178.8031 | 992.9246 |  |  |  | -144.2437 | 10.5287 | -0.031257 | 2.9456e-05 | 17554.4539 | -125.6923 | 0.39362 | -0.0004108 | 2.3064 | -0.0037613 | 995.1762 | 0.039735 | -1.0409 | 4.3025 | 1.0235 | 1.0235
0.008 | 28.9554 | 2500 | 2.9037 | 131.2923 | 525.169 | 115.0161 | 315 | 295 | 295.161 | 19.839 | 513.1388 | 4.1142 | 4181.1862 | 994.6331 |  |  |  | -144.2437 | 10.5287 | -0.031257 | 2.9456e-05 | 17554.4539 | -125.6923 | 0.39362 | -0.0004108 | 2.3064 | -0.0037613 | 995.1762 | 0.039735 | -1.0409 | 4.3025 | 1.0235 | 1.0235
0.014 | 50.6784 | 2500 | 2.9037 | 131.2923 | 525.169 | 241.1149 | 315 | 295 | 296.2583 | 18.7417 | 846.4728 | 6.7758 | 4180.8225 | 994.507 |  |  |  | -144.2437 | 10.5287 | -0.031257 | 2.9456e-05 | 17554.4539 | -125.6923 | 0.39362 | -0.0004108 | 2.3064 | -0.0037613 | 995.1762 | 0.039735 | -1.0409 | 4.3025 | 1.0235 | 1.0235
0.02 | 72.412 | 2500 | 2.9037 | 131.2923 | 525.169 | 401.3595 | 315 | 295 | 297.8685 | 17.1315 | 1103.8039 | 8.8219 | 4180.3504 | 994.3108 |  |  |  | -144.2437 | 10.5287 | -0.031257 | 2.9456e-05 | 17554.4539 | -125.6923 | 0.39362 | -0.0004108 | 2.3064 | -0.0037613 | 995.1762 | 0.039735 | -1.0409 | 4.3025 | 1.0235 | 1.0235
0.026 | 94.1553 | 2500 | 2.9037 | 131.2923 | 525.169 | 595.75 | 315 | 295 | 299.4751 | 15.5249 | 1299.0477 | 10.3693 | 4179.948 | 994.1023 |  |  |  | -144.2437 | 10.5287 | -0.031257 | 2.9456e-05 | 17554.4539 | -125.6923 | 0.39362 | -0.0004108 | 2.3064 | -0.0037613 | 995.1762 | 0.039735 | -1.0409 | 4.3025 | 1.0235 | 1.0235
0.032 | 115.9064 | 2500 | 2.9037 | 131.2923 | 525.169 | 824.2863 | 315 | 295 | 300.9125 | 14.0875 | 1449.6497 | 11.5598 | 4179.6418 | 993.9053 |  |  |  | -144.2437 | 10.5287 | -0.031257 | 2.9456e-05 | 17554.4539 | -125.6923 | 0.39362 | -0.0004108 | 2.3064 | -0.0037613 | 995.1762 | 0.039735 | -1.0409 | 4.3025 | 1.0235 | 1.0235
0.038 | 137.6636 | 2500 | 2.9037 | 131.2923 | 525.169 | 1086.9684 | 315 | 295 | 302.1563 | 12.8437 | 1568.47 | 12.497 | 4179.415 | 993.7271 |  |  |  | -144.2437 | 10.5287 | -0.031257 | 2.9456e-05 | 17554.4539 | -125.6923 | 0.39362 | -0.0004108 | 2.3064 | -0.0037613 | 995.1762 | 0.039735 | -1.0409 | 4.3025 | 1.0235 | 1.0235
0.044 | 159.4254 | 2500 | 2.9037 | 131.2923 | 525.169 | 1383.7963 | 315 | 295 | 303.224 | 11.776 | 1664.262 | 13.2512 | 4179.2466 | 993.5684 |  |  |  | -144.2437 | 10.5287 | -0.031257 | 2.9456e-05 | 17554.4539 | -125.6923 | 0.39362 | -0.0004108 | 2.3064 | -0.0037613 | 995.1762 | 0.039735 | -1.0409 | 4.3025 | 1.0235 | 1.0235
0.05 | 181.1908 | 2500 | 2.9037 | 131.2923 | 525.169 | 1714.77 | 315 | 295 | 304.1421 | 10.8579 | 1742.9762 | 13.8699 | 4179.12 | 993.4279 |  |  |  | -144.2437 | 10.5287 | -0.031257 | 2.9456e-05 | 17554.4539 | -125.6923 | 0.39362 | -0.0004108 | 2.3064 | -0.0037613 | 995.1762 | 0.039735 | -1.0409 | 4.3025 | 1.0235 | 1.0235
0.056 | 202.9591 | 2500 | 2.9037 | 131.2923 | 525.169 | 2079.8895 | 315 | 295 | 304.9358 | 10.0642 | 1808.7323 | 14.3859 | 4179.0233 | 993.3035 |  |  |  | -144.2437 | 10.5287 | -0.031257 | 2.9456e-05 | 17554.4539 | -125.6923 | 0.39362 | -0.0004108 | 2.3064 | -0.0037613 | 995.1762 | 0.039735 | -1.0409 | 4.3025 | 1.0235 | 1.0235
0.062 | 224.7297 | 2500 | 2.9037 | 131.2923 | 525.169 | 2479.1549 | 315 | 295 | 305.6266 | 9.3734 | 1864.4492 | 14.8226 | 4178.9484 | 993.1929 |  |  |  | -144.2437 | 10.5287 | -0.031257 | 2.9456e-05 | 17554.4539 | -125.6923 | 0.39362 | -0.0004108 | 2.3064 | -0.0037613 | 995.1762 | 0.039735 | -1.0409 | 4.3025 | 1.0235 | 1.0235
0.068 | 246.5022 | 2500 | 2.9037 | 131.2923 | 525.169 | 2912.5661 | 315 | 295 | 306.232 | 8.768 | 1912.2426 | 15.1968 | 4178.8894 | 993.0944 |  |  |  | -144.2437 | 10.5287 | -0.031257 | 2.9456e-05 | 17554.4539 | -125.6923 | 0.39362 | -0.0004108 | 2.3064 | -0.0037613 | 995.1762 | 0.039735 | -1.0409 | 4.3025 | 1.0235 | 1.0235
0.074 | 268.2751 | 2500 | 2.9037 | 131.2923 | 525.169 | 3380.123 | 315 | 295 | 306.741 | 8.259 | 1951.7388 | 15.5056 | 4178.8444 | 993.0104 |  |  |  | -144.2437 | 10.5287 | -0.031257 | 2.9456e-05 | 17554.4539 | -125.6923 | 0.39362 | -0.0004108 | 2.3064 | -0.0037613 | 995.1762 | 0.039735 | -1.0409 | 4.3025 | 1.0235 | 1.0235
0.008 | 28.9552 | 3000 | 3.5244 | 159.3581 | 637.4324 | 115.0161 | 315 | 295 | 295.1144 | 19.8856 | 542.7149 | 3.8511 | 4181.2024 | 994.6383 |  |  |  | -144.2437 | 10.5287 | -0.031257 | 2.9456e-05 | 17554.4539 | -125.6923 | 0.39362 | -0.0004108 | 2.3064 | -0.0037613 | 995.1762 | 0.039735 | -1.0409 | 4.3025 | 1.0235
0.014 | 50.677 | 3000 | 3.5244 | 159.3581 | 637.4324 | 241.1149 | 315 | 295 | 296.0336 | 18.9664 | 903.9178 | 6.4018 | 4180.8941 | 994.5333 |  |  |  | -144.2437 | 10.5287 | -0.031257 | 2.9456e-05 | 17554.4539 | -125.6923 | 0.39362 | -0.0004108 | 2.3064 | -0.0037613 | 995.1762 | 0.039735 | -1.0409 | 4.3025 | 1.0235
0.02 | 72.4086 | 3000 | 3.5244 | 159.3581 | 637.4324 | 401.3595 | 315 | 295 | 297.4974 | 17.5026 | 1190.0303 | 8.4128 | 4180.4529 | 994.3572 |  |  |  | -144.2437 | 10.5287 | -0.031257 | 2.9456e-05 | 17554.4539 | -125.6923 | 0.39362 | -0.0004108 | 2.3064 | -0.0037613 | 995.1762 | 0.039735 | -1.0409 | 4.3025 | 1.0235
0.026 | 94.1496 | 3000 | 3.5244 | 159.3581 | 637.4324 | 595.75 | 315 | 295 | 299.0207 | 15.9793 | 1411.0056 | 9.9604 | 4180.0552 | 994.1626 |  |  |  | -144.2437 | 10.5287 | -0.031257 | 2.9456e-05 | 17554.4539 | -125.6923 | 0.39362 | -0.0004108 | 2.3064 | -0.0037613 | 995.1762 | 0.039735 | -1.0409 | 4.3025 | 1.0235
0.032 | 115.8984 | 3000 | 3.5244 | 159.3581 | 637.4324 | 824.2863 | 315 | 295 | 300.418 | 14.582 | 1583.5471 | 11.1653 | 4179.7417 | 993.9742 |  |  |  | -144.2437 | 10.5287 | -0.031257 | 2.9456e-05 | 17554.4539 | -125.6923 | 0.39362 | -0.0004108 | 2.3064 | -0.0037613 | 995.1762 | 0.039735 | -1.0409 | 4.3025 | 1.0235
0.038 | 137.6533 | 3000 | 3.5244 | 159.3581 | 637.4324 | 1086.9684 | 315 | 295 | 301.6472 | 13.3528 | 1720.8738 | 12.122 | 4179.5037 | 993.8009 |  |  |  | -144.2437 | 10.5287 | -0.031257 | 2.9456e-05 | 17554.4539 | -125.6923 | 0.39362 | -0.0004108 | 2.3064 | -0.0037613 | 995.1762 | 0.039735 | -1.0409 | 4.3025 | 1.0235
0.044 | 159.4131 | 3000 | 3.5244 | 159.3581 | 637.4324 | 1383.7963 | 315 | 295 | 302.715 | 12.285 | 1832.3147 | 12.8967 | 4179.3239 | 993.6447 |  |  |  | -144.2437 | 10.5287 | -0.031257 | 2.9456e-05 | 17554.4539 | -125.6923 | 0.39362 | -0.0004108 | 2.3064 | -0.0037613 | 995.1762 | 0.039735 | -1.0409 | 4.3025 | 1.0235
0.05 | 181.1767 | 3000 | 3.5244 | 159.3581 | 637.4324 | 1714.77 | 315 | 295 | 303.6412 | 11.3588 | 1924.3557 | 13.5354 | 4179.187 | 993.505 |  |  |  | -144.2437 | 10.5287 | -0.031257 | 2.9456e-05 | 17554.4539 | -125.6923 | 0.39362 | -0.0004108 | 2.3064 | -0.0037613 | 995.1762 | 0.039735 | -1.0409 | 4.3025 | 1.0235
0.056 | 202.9434 | 3000 | 3.5244 | 159.3581 | 637.4324 | 2079.8895 | 315 | 295 | 304.4474 | 10.5526 | 2001.5586 | 14.0703 | 4179.0814 | 993.3804 |  |  |  | -144.2437 | 10.5287 | -0.031257 | 2.9456e-05 | 17554.4539 | -125.6923 | 0.39362 | -0.0004108 | 2.3064 | -0.0037613 | 995.1762 | 0.039735 | -1.0409 | 4.3025 | 1.0235
0.062 | 224.7126 | 3000 | 3.5244 | 159.3581 | 637.4324 | 2479.1549 | 315 | 295 | 305.1529 | 9.8471 | 2067.193 | 14.5243 | 4178.9989 | 993.269 |  |  |  | -144.2437 | 10.5287 | -0.031257 | 2.9456e-05 | 17554.4539 | -125.6923 | 0.39362 | -0.0004108 | 2.3064 | -0.0037613 | 995.1762 | 0.039735 | -1.0409 | 4.3025 | 1.0235
0.068 | 246.4837 | 3000 | 3.5244 | 159.3581 | 637.4324 | 2912.5661 | 315 | 295 | 305.7739 | 9.2261 | 2123.6502 | 14.9144 | 4178.9335 | 993.1691 |  |  |  | -144.2437 | 10.5287 | -0.031257 | 2.9456e-05 | 17554.4539 | -125.6923 | 0.39362 | -0.0004108 | 2.3064 | -0.0037613 | 995.1762 | 0.039735 | -1.0409 | 4.3025 | 1.0235
0.074 | 268.2554 | 3000 | 3.5244 | 159.3581 | 637.4324 | 3380.123 | 315 | 295 | 306.2979 | 8.7021 | 2170.4134 | 15.237 | 4178.8833 | 993.0836 |  |  |  | -144.2437 | 10.5287 | -0.031257 | 2.9456e-05 | 17554.4539 | -125.6923 | 0.39362 | -0.0004108 | 2.3064 | -0.0037613 | 995.1762 | 0.039735 | -1.0409 | 4.3025 | 1.0235
0.008 | 28.9551 | 3500 | 4.1395 | 187.1714 | 748.6854 | 115.0161 | 315 | 295 | 295.0833 | 19.9167 | 565.4646 | 3.6337 | 4181.2133 | 994.6418 |  |  |  | -144.2437 | 10.5287 | -0.031257 | 2.9456e-05 | 17554.4539 | -125.6923 | 0.39362 | -0.0004108 | 2.3064 | -0.0037613 | 995.1762 | 0.039735 | -1.0409 | 4.3025 | 1.0235
0.014 | 50.676 | 3500 | 4.1395 | 187.1714 | 748.6854 | 241.1149 | 315 | 295 | 295.8609 | 19.1391 | 948.9376 | 6.0845 | 4180.9502 | 994.5534 |  |  |  | -144.2437 | 10.5287 | -0.031257 | 2.9456e-05 | 17554.4539 | -125.6923 | 0.39362 | -0.0004108 | 2.3064 | -0.0037613 | 995.1762 | 0.039735 | -1.0409 | 4.3025 | 1.0235
0.02 | 72.4059 | 3500 | 4.1395 | 187.1714 | 748.6854 | 401.3595 | 315 | 295 | 297.1955 | 17.8045 | 1259.4195 | 8.0588 | 4180.5391 | 994.3944 |  |  |  | -144.2437 | 10.5287 | -0.031257 | 2.9456e-05 | 17554.4539 | -125.6923 | 0.39362 | -0.0004108 | 2.3064 | -0.0037613 | 995.1762 | 0.039735 | -1.0409 | 4.3025 | 1.0235
0.026 | 94.1449 | 3500 | 4.1395 | 187.1714 | 748.6854 | 595.75 | 315 | 295 | 298.6394 | 16.3606 | 1503.0176 | 9.6018 | 4180.1491 | 994.2123 |  |  |  | -144.2437 | 10.5287 | -0.031257 | 2.9456e-05 | 17554.4539 | -125.6923 | 0.39362 | -0.0004108 | 2.3064 | -0.0037613 | 995.1762 | 0.039735 | -1.0409 | 4.3025 | 1.0235
0.032 | 115.8916 | 3500 | 4.1395 | 187.1714 | 748.6854 | 824.2863 | 315 | 295 | 299.9951 | 15.0049 | 1695.3188 | 10.8161 | 4179.8316 | 994.0322 |  |  |  | -144.2437 | 10.5287 | -0.031257 | 2.9456e-05 | 17554.4539 | -125.6923 | 0.39362 | -0.0004108 | 2.3064 | -0.0037613 | 995.1762 | 0.039735 | -1.0409 | 4.3025 | 1.0235
0.038 | 137.6446 | 3500 | 4.1395 | 187.1714 | 748.6854 | 1086.9684 | 315 | 295 | 301.2061 | 13.7939 | 1849.5906 | 11.7877 | 4179.5852 | 993.8639 |  |  |  | -144.2437 | 10.5287 | -0.031257 | 2.9456e-05 | 17554.4539 | -125.6923 | 0.39362 | -0.0004108 | 2.3064 | -0.0037613 | 995.1762 | 0.039735 | -1.0409 | 4.3025 | 1.0235
0.044 | 159.4026 | 3500 | 4.1395 | 187.1714 | 748.6854 | 1383.7963 | 315 | 295 | 302.2696 | 12.7304 | 1975.5318 | 12.5791 | 4179.396 | 993.7105 |  |  |  | -144.2437 | 10.5287 | -0.031257 | 2.9456e-05 | 17554.4539 | -125.6923 | 0.39362 | -0.0004108 | 2.3064 | -0.0037613 | 995.1762 | 0.039735 | -1.0409 | 4.3025 | 1.0235
0.05 | 181.1645 | 3500 | 4.1395 | 187.1714 | 748.6854 | 1714.77 | 315 | 295 | 303.1996 | 11.8004 | 2080.0337 | 13.2344 | 4179.2502 | 993.5721 |  |  |  | -144.2437 | 10.5287 | -0.031257 | 2.9456e-05 | 17554.4539 | -125.6923 | 0.39362 | -0.0004108 | 2.3064 | -0.0037613 | 995.1762 | 0.039735 | -1.0409 | 4.3025 | 1.0235
0.056 | 202.9297 | 3500 | 4.1395 | 187.1714 | 748.6854 | 2079.8895 | 315 | 295 | 304.0143 | 10.9857 | 2168.0155 | 13.7852 | 4179.1366 | 993.4477 |  |  |  | -144.2437 | 10.5287 | -0.031257 | 2.9456e-05 | 17554.4539 | -125.6923 | 0.39362 | -0.0004108 | 2.3064 | -0.0037613 | 995.1762 | 0.039735 | -1.0409 | 4.3025 | 1.0235
0.062 | 224.6974 | 3500 | 4.1395 | 187.1714 | 748.6854 | 2479.1549 | 315 | 295 | 304.7308 | 10.2692 | 2243.0418 | 14.2542 | 4179.0472 | 993.3359 |  |  |  | -144.2437 | 10.5287 | -0.031257 | 2.9456e-05 | 17554.4539 | -125.6923 | 0.39362 | -0.0004108 | 2.3064 | -0.0037613 | 995.1762 | 0.039735 | -1.0409 | 4.3025 | 1.0235
0.068 | 246.4673 | 3500 | 4.1395 | 187.1714 | 748.6854 | 2912.5661 | 315 | 295 | 305.3642 | 9.6358 | 2307.7418 | 14.658 | 4178.9759 | 993.2352 |  |  |  | -144.2437 | 10.5287 | -0.031257 | 2.9456e-05 | 17554.4539 | -125.6923 | 0.39362 | -0.0004108 | 2.3064 | -0.0037613 | 995.1762 | 0.039735 | -1.0409 | 4.3025 | 1.0235
0.074 | 268.2378 | 3500 | 4.1395 | 187.1714 | 748.6854 | 3380.123 | 315 | 295 | 305.9004 | 9.0996 | 2361.4457 | 14.9928 | 4178.921 | 993.1486 |  |  |  | -144.2437 | 10.5287 | -0.031257 | 2.9456e-05 | 17554.4539 | -125.6923 | 0.39362 | -0.0004108 | 2.3064 | -0.0037613 | 995.1762 | 0.039735 | -1.0409 | 4.3025 | 1.0235
0.008 | 28.9551 | 4000 | 4.7574 | 215.1109 | 860.4436 | 115.0161 | 315 | 295 | 295.0616 | 19.9384 | 583.8294 | 3.4481 | 4181.2209 | 994.6442 |  |  |  | -144.2437 | 10.5287 | -0.031257 | 2.9456e-05 | 17554.4539 | -125.6923 | 0.39362 | -0.0004108 | 2.3064 | -0.0037613 | 995.1762 | 0.039735 | -1.0409 | 4.3025 | 1.0235
0.014 | 50.6752 | 4000 | 4.7574 | 215.1109 | 860.4436 | 241.1149 | 315 | 295 | 295.7236 | 19.2764 | 985.7392 | 5.8074 | 4180.9953 | 994.5692 |  |  |  | -144.2437 | 10.5287 | -0.031257 | 2.9456e-05 | 17554.4539 | -125.6923 | 0.39362 | -0.0004108 | 2.3064 | -0.0037613 | 995.1762 | 0.039735 | -1.0409 | 4.3025 | 1.0235
0.02 | 72.4036 | 4000 | 4.7574 | 215.1109 | 860.4436 | 401.3595 | 315 | 295 | 296.9425 | 18.0575 | 1317.4334 | 7.7441 | 4180.6132 | 994.4252 |  |  |  | -144.2437 | 10.5287 | -0.031257 | 2.9456e-05 | 17554.4539 | -125.6923 | 0.39362 | -0.0004108 | 2.3064 | -0.0037613 | 995.1762 | 0.039735 | -1.0409 | 4.3025 | 1.0235
0.026 | 94.1409 | 4000 | 4.7574 | 215.1109 | 860.4436 | 595.75 | 315 | 295 | 298.3106 | 16.6894 | 1581.4075 | 9.2791 | 4180.2331 | 994.2547 |  |  |  | -144.2437 | 10.5287 | -0.031257 | 2.9456e-05 | 17554.4539 | -125.6923 | 0.39362 | -0.0004108 | 2.3064 | -0.0037613 | 995.1762 | 0.039735 | -1.0409 | 4.3025 | 1.0235
0.032 | 115.8858 | 4000 | 4.7574 | 215.1109 | 860.4436 | 824.2863 | 315 | 295 | 299.6237 | 15.3763 | 1791.9044 | 10.4991 | 4179.9141 | 994.0824 |  |  |  | -144.2437 | 10.5287 | -0.031257 | 2.9456e-05 | 17554.4539 | -125.6923 | 0.39362 | -0.0004108 | 2.3064 | -0.0037613 | 995.1762 | 0.039735 | -1.0409 | 4.3025 | 1.0235
0.038 | 137.637 | 4000 | 4.7574 | 215.1109 | 860.4436 | 1086.9684 | 315 | 295 | 300.8139 | 14.1861 | 1962.0186 | 11.4823 | 4179.6613 | 993.9191 |  |  |  | -144.2437 | 10.5287 | -0.031257 | 2.9456e-05 | 17554.4539 | -125.6923 | 0.39362 | -0.0004108 | 2.3064 | -0.0037613 | 995.1762 | 0.039735 | -1.0409 | 4.3025 | 1.0235
0.044 | 159.3932 | 4000 | 4.7574 | 215.1109 | 860.4436 | 1383.7963 | 315 | 295 | 301.87 | 13.13 | 2101.6669 | 12.2875 | 4179.4642 | 993.7687 |  |  |  | -144.2437 | 10.5287 | -0.031257 | 2.9456e-05 | 17554.4539 | -125.6923 | 0.39362 | -0.0004108 | 2.3064 | -0.0037613 | 995.1762 | 0.039735 | -1.0409 | 4.3025 | 1.0235
0.05 | 181.1536 | 4000 | 4.7574 | 215.1109 | 860.4436 | 1714.77 | 315 | 295 | 302.8007 | 12.1993 | 2218.0464 | 12.9571 | 4179.3105 | 993.6319 |  |  |  | -144.2437 | 10.5287 | -0.031257 | 2.9456e-05 | 17554.4539 | -125.6923 | 0.39362 | -0.0004108 | 2.3064 | -0.0037613 | 995.1762 | 0.039735 | -1.0409 | 4.3025 | 1.0235
0.056 | 202.9173 | 4000 | 4.7574 | 215.1109 | 860.4436 | 2079.8895 | 315 | 295 | 303.6209 | 11.3791 | 2316.3697 | 13.5217 | 4179.1898 | 993.5081 |  |  |  | -144.2437 | 10.5287 | -0.031257 | 2.9456e-05 | 17554.4539 | -125.6923 | 0.39362 | -0.0004108 | 2.3064 | -0.0037613 | 995.1762 | 0.039735 | -1.0409 | 4.3025 | 1.0235
0.062 | 224.6838 | 4000 | 4.7574 | 215.1109 | 860.4436 | 2479.1549 | 315 | 295 | 304.3457 | 10.6543 | 2400.4545 | 14.0038 | 4179.0941 | 993.3962 |  |  |  | -144.2437 | 10.5287 | -0.031257 | 2.9456e-05 | 17554.4539 | -125.6923 | 0.39362 | -0.0004108 | 2.3064 | -0.0037613 | 995.1762 | 0.039735 | -1.0409 | 4.3025 | 1.0235
0.068 | 246.4525 | 4000 | 4.7574 | 215.1109 | 860.4436 | 2912.5661 | 315 | 295 | 304.9889 | 10.0111 | 2473.1391 | 14.4199 | 4179.0173 | 993.295 |  |  |  | -144.2437 | 10.5287 | -0.031257 | 2.9456e-05 | 17554.4539 | -125.6923 | 0.39362 | -0.0004108 | 2.3064 | -0.0037613 | 995.1762 | 0.039735 | -1.0409 | 4.3025 | 1.0235
0.074 | 268.2218 | 4000 | 4.7574 | 215.1109 | 860.4436 | 3380.123 | 315 | 295 | 305.5352 | 9.4648 | 2533.5899 | 14.7655 | 4178.9578 | 993.2077 |  |  |  | -144.2437 | 10.5287 | -0.031257 | 2.9456e-05 | 17554.4539 | -125.6923 | 0.39362 | -0.0004108 | 2.3064 | -0.0037613 | 995.1762 | 0.039735 | -1.0409 | 4.3025 | 1.0235
0.008 | 28.955 | 4500 | 5.3753 | 243.0505 | 972.2018 | 115.0161 | 315 | 295 | 295.0465 | 19.9535 | 599.1306 | 3.2905 | 4181.2262 | 994.6459 |  |  |  | -144.2437 | 10.5287 | -0.031257 | 2.9456e-05 | 17554.4539 | -125.6923 | 0.39362 | -0.0004108 | 2.3064 | -0.0037613 | 995.1762 | 0.039735 | -1.0409 | 4.3025 | 1.0235
0.014 | 50.6746 | 4500 | 5.3753 | 243.0505 | 972.2018 | 241.1149 | 315 | 295 | 295.6152 | 19.3848 | 1016.5161 | 5.5678 | 4181.0314 | 994.5817 |  |  |  | -144.2437 | 10.5287 | -0.031257 | 2.9456e-05 | 17554.4539 | -125.6923 | 0.39362 | -0.0004108 | 2.3064 | -0.0037613 | 995.1762 | 0.039735 | -1.0409 | 4.3025 | 1.0235
0.02 | 72.4018 | 4500 | 5.3753 | 243.0505 | 972.2018 | 401.3595 | 315 | 295 | 296.7325 | 18.2675 | 1366.7082 | 7.4677 | 4180.676 | 994.4506 |  |  |  | -144.2437 | 10.5287 | -0.031257 | 2.9456e-05 | 17554.4539 | -125.6923 | 0.39362 | -0.0004108 | 2.3064 | -0.0037613 | 995.1762 | 0.039735 | -1.0409 | 4.3025 | 1.0235
0.026 | 94.1375 | 4500 | 5.3753 | 243.0505 | 972.2018 | 595.75 | 315 | 295 | 298.0302 | 16.9698 | 1648.9705 | 8.9925 | 4180.3069 | 994.2904 |  |  |  | -144.2437 | 10.5287 | -0.031257 | 2.9456e-05 | 17554.4539 | -125.6923 | 0.39362 | -0.0004108 | 2.3064 | -0.0037613 | 995.1762 | 0.039735 | -1.0409 | 4.3025 | 1.0235
0.032 | 115.8807 | 4500 | 5.3753 | 243.0505 | 972.2018 | 824.2863 | 315 | 295 | 299.3015 | 15.6985 | 1876.1162 | 10.2153 | 4179.9883 | 994.1255 |  |  |  | -144.2437 | 10.5287 | -0.031257 | 2.9456e-05 | 17554.4539 | -125.6923 | 0.39362 | -0.0004108 | 2.3064 | -0.0037613 | 995.1762 | 0.039735 | -1.0409 | 4.3025 | 1.0235
0.038 | 137.6303 | 4500 | 5.3753 | 243.0505 | 972.2018 | 1086.9684 | 315 | 295 | 300.4696 | 14.5304 | 2060.9218 | 11.2072 | 4179.731 | 993.9671 |  |  |  | -144.2437 | 10.5287 | -0.031257 | 2.9456e-05 | 17554.4539 | -125.6923 | 0.39362 | -0.0004108 | 2.3064 | -0.0037613 | 995.1762 | 0.039735 | -1.0409 | 4.3025 | 1.0235
0.044 | 159.385 | 4500 | 5.3753 | 243.0505 | 972.2018 | 1383.7963 | 315 | 295 | 301.5161 | 13.4839 | 2213.4061 | 12.0236 | 4179.5275 | 993.8197 |  |  |  | -144.2437 | 10.5287 | -0.031257 | 2.9456e-05 | 17554.4539 | -125.6923 | 0.39362 | -0.0004108 | 2.3064 | -0.0037613 | 995.1762 | 0.039735 | -1.0409 | 4.3025 | 1.0235
0.05 | 181.144 | 4500 | 5.3753 | 243.0505 | 972.2018 | 1714.77 | 315 | 295 | 302.4451 | 12.5549 | 2340.9916 | 12.7051 | 4179.3671 | 993.6846 |  |  |  | -144.2437 | 10.5287 | -0.031257 | 2.9456e-05 | 17554.4539 | -125.6923 | 0.39362 | -0.0004108 | 2.3064 | -0.0037613 | 995.1762 | 0.039735 | -1.0409 | 4.3025 | 1.0235
0.056 | 202.9064 | 4500 | 5.3753 | 243.0505 | 972.2018 | 2079.8895 | 315 | 295 | 303.2684 | 11.7316 | 2449.1292 | 13.2817 | 4179.2401 | 993.5617 |  |  |  | -144.2437 | 10.5287 | -0.031257 | 2.9456e-05 | 17554.4539 | -125.6923 | 0.39362 | -0.0004108 | 2.3064 | -0.0037613 | 995.1762 | 0.039735 | -1.0409 | 4.3025 | 1.0235
0.062 | 224.6716 | 4500 | 5.3753 | 243.0505 | 972.2018 | 2479.1549 | 315 | 295 | 303.9992 | 11.0008 | 2541.851 | 13.7752 | 4179.1386 | 993.45 |  |  |  | -144.2437 | 10.5287 | -0.031257 | 2.9456e-05 | 17554.4539 | -125.6923 | 0.39362 | -0.0004108 | 2.3064 | -0.0037613 | 995.1762 | 0.039735 | -1.0409 | 4.3025 | 1.0235
0.068 | 246.4392 | 4500 | 5.3753 | 243.0505 | 972.2018 | 2912.5661 | 315 | 295 | 304.6501 | 10.3499 | 2622.1786 | 14.202 | 4179.0568 | 993.3486 |  |  |  | -144.2437 | 10.5287 | -0.031257 | 2.9456e-05 | 17554.4539 | -125.6923 | 0.39362 | -0.0004108 | 2.3064 | -0.0037613 | 995.1762 | 0.039735 | -1.0409 | 4.3025 | 1.0235
0.074 | 268.2075 | 4500 | 5.3753 | 243.0505 | 972.2018 | 3380.123 | 315 | 295 | 305.2046 | 9.7954 | 2689.1082 | 14.5571 | 4178.9932 | 993.2607 |  |  |  | -144.2437 | 10.5287 | -0.031257 | 2.9456e-05 | 17554.4539 | -125.6923 | 0.39362 | -0.0004108 | 2.3064 | -0.0037613 | 995.1762 | 0.039735 | -1.0409 | 4.3025 | 1.0235
0.008 | 28.955 | 5000 | 5.9932 | 270.99 | 1083.96 | 115.0161 | 315 | 295 | 295.0357 | 19.9643 | 612.1329 | 3.1545 | 4181.23 | 994.6471 |  |  |  | -144.2437 | 10.5287 | -0.031257 | 2.9456e-05 | 17554.4539 | -125.6923 | 0.39362 | -0.0004108 | 2.3064 | -0.0037613 | 995.1762 | 0.039735 | -1.0409 | 4.3025 | 1.0235
0.014 | 50.6741 | 5000 | 5.9932 | 270.99 | 1083.96 | 241.1149 | 315 | 295 | 295.528 | 19.472 | 1042.7008 | 5.3578 | 4181.0606 | 994.5916 |  |  |  | -144.2437 | 10.5287 | -0.031257 | 2.9456e-05 | 17554.4539 | -125.6923 | 0.39362 | -0.0004108 | 2.3064 | -0.0037613 | 995.1762 | 0.039735 | -1.0409 | 4.3025 | 1.0235
0.02 | 72.4002 | 5000 | 5.9932 | 270.99 | 1083.96 | 401.3595 | 315 | 295 | 296.5556 | 18.4444 | 1409.178 | 7.2221 | 4180.7299 | 994.4717 |  |  |  | -144.2437 | 10.5287 | -0.031257 | 2.9456e-05 | 17554.4539 | -125.6923 | 0.39362 | -0.0004108 | 2.3064 | -0.0037613 | 995.1762 | 0.039735 | -1.0409 | 4.3025 | 1.0235
0.026 | 94.1346 | 5000 | 5.9932 | 270.99 | 1083.96 | 595.75 | 315 | 295 | 297.7879 | 17.2121 | 1707.9704 | 8.7352 | 4180.3724 | 994.3209 |  |  |  | -144.2437 | 10.5287 | -0.031257 | 2.9456e-05 | 17554.4539 | -125.6923 | 0.39362 | -0.0004108 | 2.3064 | -0.0037613 | 995.1762 | 0.039735 | -1.0409 | 4.3025 | 1.0235
0.032 | 115.8764 | 5000 | 5.9932 | 270.99 | 1083.96 | 824.2863 | 315 | 295 | 299.0186 | 15.9814 | 1950.4351 | 9.9585 | 4180.0557 | 994.1628 |  |  |  | -144.2437 | 10.5287 | -0.031257 | 2.9456e-05 | 17554.4539 | -125.6923 | 0.39362 | -0.0004108 | 2.3064 | -0.0037613 | 995.1762 | 0.039735 | -1.0409 | 4.3025 | 1.0235
0.038 | 137.6245 | 5000 | 5.9932 | 270.99 | 1083.96 | 1086.9684 | 315 | 295 | 300.164 | 14.836 | 2148.9278 | 10.957 | 4179.7952 | 994.0091 |  |  |  | -144.2437 | 10.5287 | -0.031257 | 2.9456e-05 | 17554.4539 | -125.6923 | 0.39362 | -0.0004108 | 2.3064 | -0.0037613 | 995.1762 | 0.039735 | -1.0409 | 4.3025 | 1.0235
0.044 | 159.3778 | 5000 | 5.9932 | 270.99 | 1083.96 | 1383.7963 | 315 | 295 | 301.1995 | 13.8005 | 2313.4804 | 11.7825 | 4179.5864 | 993.8648 |  |  |  | -144.2437 | 10.5287 | -0.031257 | 2.9456e-05 | 17554.4539 | -125.6923 | 0.39362 | -0.0004108 | 2.3064 | -0.0037613 | 995.1762 | 0.039735 | -1.0409 | 4.3025 | 1.0235
0.05 | 181.1354 | 5000 | 5.9932 | 270.99 | 1083.96 | 1714.77 | 315 | 295 | 302.125 | 12.875 | 2451.6753 | 12.4743 | 4179.4203 | 993.7316 |  |  |  | -144.2437 | 10.5287 | -0.031257 | 2.9456e-05 | 17554.4539 | -125.6923 | 0.39362 | -0.0004108 | 2.3064 | -0.0037613 | 995.1762 | 0.039735 | -1.0409 | 4.3025 | 1.0235
0.056 | 202.8966 | 5000 | 5.9932 | 270.99 | 1083.96 | 2079.8895 | 315 | 295 | 302.9495 | 12.0505 | 2569.1554 | 13.0611 | 4179.2876 | 993.6097 |  |  |  | -144.2437 | 10.5287 | -0.031257 | 2.9456e-05 | 17554.4539 | -125.6923 | 0.39362 | -0.0004108 | 2.3064 | -0.0037613 | 995.1762 | 0.039735 | -1.0409 | 4.3025 | 1.0235
0.062 | 224.6607 | 5000 | 5.9932 | 270.99 | 1083.96 | 2479.1549 | 315 | 295 | 303.6845 | 11.3155 | 2670.1356 | 13.5646 | 4179.181 | 993.4984 |  |  |  | -144.2437 | 10.5287 | -0.031257 | 2.9456e-05 | 17554.4539 | -125.6923 | 0.39362 | -0.0004108 | 2.3064 | -0.0037613 | 995.1762 | 0.039735 | -1.0409 | 4.3025 | 1.0235
0.068 | 246.4272 | 5000 | 5.9932 | 270.99 | 1083.96 | 2912.5661 | 315 | 295 | 304.3414 | 10.6586 | 2757.7976 | 14.0009 | 4179.0946 | 993.3969 |  |  |  | -144.2437 | 10.5287 | -0.031257 | 2.9456e-05 | 17554.4539 | -125.6923 | 0.39362 | -0.0004108 | 2.3064 | -0.0037613 | 995.1762 | 0.039735 | -1.0409 | 4.3025 | 1.0235
0.074 | 268.1946 | 5000 | 5.9932 | 270.99 | 1083.96 | 3380.123 | 315 | 295 | 304.9026 | 10.0974 | 2830.963 | 14.3646 | 4179.0272 | 993.3087 |  |  |  | -144.2437 | 10.5287 | -0.031257 | 2.9456e-05 | 17554.4539 | -125.6923 | 0.39362 | -0.0004108 | 2.3064 | -0.0037613 | 995.1762 | 0.039735 | -1.0409 | 4.3025 | 1.0235
0.008 | 28.955 | 5500 | 6.6111 | 298.9296 | 1195.7182 | 115.0161 | 315 | 295 | 295.0278 | 19.9722 | 623.4053 | 3.0364 | 4181.2328 | 994.648 |  |  |  | -144.2437 | 10.5287 | -0.031257 | 2.9456e-05 | 17554.4539 | -125.6923 | 0.39362 | -0.0004108 | 2.3064 | -0.0037613 | 995.1762 | 0.039735 | -1.0409 | 4.3025 | 1.0235
0.014 | 50.6737 | 5500 | 6.6111 | 298.9296 | 1195.7182 | 241.1149 | 315 | 295 | 295.4574 | 19.5426 | 1065.3536 | 5.1729 | 4181.0845 | 994.5997 |  |  |  | -144.2437 | 10.5287 | -0.031257 | 2.9456e-05 | 17554.4539 | -125.6923 | 0.39362 | -0.0004108 | 2.3064 | -0.0037613 | 995.1762 | 0.039735 | -1.0409 | 4.3025 | 1.0235
0.02 | 72.399 | 5500 | 6.6111 | 298.9296 | 1195.7182 | 401.3595 | 315 | 295 | 296.4058 | 18.5942 | 1446.2624 | 7.0031 | 4180.7763 | 994.4895 |  |  |  | -144.2437 | 10.5287 | -0.031257 | 2.9456e-05 | 17554.4539 | -125.6923 | 0.39362 | -0.0004108 | 2.3064 | -0.0037613 | 995.1762 | 0.039735 | -1.0409 | 4.3025 | 1.0235
0.026 | 94.1321 | 5500 | 6.6111 | 298.9296 | 1195.7182 | 595.75 | 315 | 295 | 297.5778 | 17.4222 | 1760.0454 | 8.5037 | 4180.4304 | 994.3472 |  |  |  | -144.2437 | 10.5287 | -0.031257 | 2.9456e-05 | 17554.4539 | -125.6923 | 0.39362 | -0.0004108 | 2.3064 | -0.0037613 | 995.1762 | 0.039735 | -1.0409 | 4.3025 | 1.0235
0.032 | 115.8726 | 5500 | 6.6111 | 298.9296 | 1195.7182 | 824.2863 | 315 | 295 | 298.7696 | 16.2304 | 2016.6268 | 9.726 | 4180.1166 | 994.1954 |  |  |  | -144.2437 | 10.5287 | -0.031257 | 2.9456e-05 | 17554.4539 | -125.6923 | 0.39362 | -0.0004108 | 2.3064 | -0.0037613 | 995.1762 | 0.039735 | -1.0409 | 4.3025 | 1.0235
0.038 | 137.6194 | 5500 | 6.6111 | 298.9296 | 1195.7182 | 1086.9684 | 315 | 295 | 299.8921 | 15.1079 | 2227.876 | 10.7292 | 4179.8541 | 994.0462 |  |  |  | -144.2437 | 10.5287 | -0.031257 | 2.9456e-05 | 17554.4539 | -125.6923 | 0.39362 | -0.0004108 | 2.3064 | -0.0037613 | 995.1762 | 0.039735 | -1.0409 | 4.3025 | 1.0235
0.044 | 159.3714 | 5500 | 6.6111 | 298.9296 | 1195.7182 | 1383.7963 | 315 | 295 | 300.9156 | 14.0844 | 2403.7706 | 11.5622 | 4179.6412 | 993.9049 |  |  |  | -144.2437 | 10.5287 | -0.031257 | 2.9456e-05 | 17554.4539 | -125.6923 | 0.39362 | -0.0004108 | 2.3064 | -0.0037613 | 995.1762 | 0.039735 | -1.0409 | 4.3025 | 1.0235
0.05 | 181.1278 | 5500 | 6.6111 | 298.9296 | 1195.7182 | 1714.77 | 315 | 295 | 301.8363 | 13.1637 | 2551.9998 | 12.2626 | 4179.4701 | 993.7736 |  |  |  | -144.2437 | 10.5287 | -0.031257 | 2.9456e-05 | 17554.4539 | -125.6923 | 0.39362 | -0.0004108 | 2.3064 | -0.0037613 | 995.1762 | 0.039735 | -1.0409 | 4.3025 | 1.0235
0.056 | 202.8878 | 5500 | 6.6111 | 298.9296 | 1195.7182 | 2079.8895 | 315 | 295 | 302.6606 | 12.3394 | 2678.3605 | 12.8583 | 4179.3325 | 993.6528 |  |  |  | -144.2437 | 10.5287 | -0.031257 | 2.9456e-05 | 17554.4539 | -125.6923 | 0.39362 | -0.0004108 | 2.3064 | -0.0037613 | 995.1762 | 0.039735 | -1.0409 | 4.3025 | 1.0235
0.062 | 224.6508 | 5500 | 6.6111 | 298.9296 | 1195.7182 | 2479.1549 | 315 | 295 | 303.3983 | 11.6017 | 2787.2227 | 13.3706 | 4179.2213 | 993.542 |  |  |  | -144.2437 | 10.5287 | -0.031257 | 2.9456e-05 | 17554.4539 | -125.6923 | 0.39362 | -0.0004108 | 2.3064 | -0.0037613 | 995.1762 | 0.039735 | -1.0409 | 4.3025 | 1.0235
0.068 | 246.4163 | 5500 | 6.6111 | 298.9296 | 1195.7182 | 2912.5661 | 315 | 295 | 304.0598 | 10.9402 | 2881.9083 | 13.8154 | 4179.1307 | 993.4406 |  |  |  | -144.2437 | 10.5287 | -0.031257 | 2.9456e-05 | 17554.4539 | -125.6923 | 0.39362 | -0.0004108 | 2.3064 | -0.0037613 | 995.1762 | 0.039735 | -1.0409 | 4.3025 | 1.0235
0.074 | 268.1828 | 5500 | 6.6111 | 298.9296 | 1195.7182 | 3380.123 | 315 | 295 | 304.6264 | 10.3736 | 2961.0618 | 14.1867 | 4179.0596 | 993.3523 |  |  |  | -144.2437 | 10.5287 | -0.031257 | 2.9456e-05 | 17554.4539 | -125.6923 | 0.39362 | -0.0004108 | 2.3064 | -0.0037613 | 995.1762 | 0.039735 | -1.0409 | 4.3025 | 1.0235
0.008 | 28.9549 | 6000 | 7.2291 | 326.8691 | 1307.4764 | 115.0161 | 315 | 295 | 295.022 | 19.978 | 633.2595 | 2.9318 | 4181.2348 | 994.6487 |  |  |  | -144.2437 | 10.5287 | -0.031257 | 2.9456e-05 | 17554.4539 | -125.6923 | 0.39362 | -0.0004108 | 2.3064 | -0.0037613 | 995.1762 | 0.039735 | -1.0409 | 4.3025 | 1.0235
0.014 | 50.6733 | 6000 | 7.2291 | 326.8691 | 1307.4764 | 241.1149 | 315 | 295 | 295.399 | 19.601 | 1085.1282 | 5.0073 | 4181.1043 | 994.6063 |  |  |  | -144.2437 | 10.5287 | -0.031257 | 2.9456e-05 | 17554.4539 | -125.6923 | 0.39362 | -0.0004108 | 2.3064 | -0.0037613 | 995.1762 | 0.039735 | -1.0409 | 4.3025 | 1.0235
0.02 | 72.3978 | 6000 | 7.2291 | 326.8691 | 1307.4764 | 401.3595 | 315 | 295 | 296.2766 | 18.7234 | 1478.9389 | 6.8047 | 4180.8167 | 994.5048 |  |  |  | -144.2437 | 10.5287 | -0.031257 | 2.9456e-05 | 17554.4539 | -125.6923 | 0.39362 | -0.0004108 | 2.3064 | -0.0037613 | 995.1762 | 0.039735 | -1.0409 | 4.3025 | 1.0235
0.026 | 94.1299 | 6000 | 7.2291 | 326.8691 | 1307.4764 | 595.75 | 315 | 295 | 297.3925 | 17.6075 | 1806.4279 | 8.2922 | 4180.4826 | 994.3701 |  |  |  | -144.2437 | 10.5287 | -0.031257 | 2.9456e-05 | 17554.4539 | -125.6923 | 0.39362 | -0.0004108 | 2.3064 | -0.0037613 | 995.1762 | 0.039735 | -1.0409 | 4.3025 | 1.0235
0.032 | 115.8692 | 6000 | 7.2291 | 326.8691 | 1307.4764 | 824.2863 | 315 | 295 | 298.5468 | 16.4532 | 2076.1186 | 9.5123 | 4180.1725 | 994.2243 |  |  |  | -144.2437 | 10.5287 | -0.031257 | 2.9456e-05 | 17554.4539 | -125.6923 | 0.39362 | -0.0004108 | 2.3064 | -0.0037613 | 995.1762 | 0.039735 | -1.0409 | 4.3025 | 1.0235
0.038 | 137.6148 | 6000 | 7.2291 | 326.8691 | 1307.4764 | 1086.9684 | 315 | 295 | 299.6465 | 15.3535 | 2299.345 | 10.5188 | 4179.9089 | 994.0794 |  |  |  | -144.2437 | 10.5287 | -0.031257 | 2.9456e-05 | 17554.4539 | -125.6923 | 0.39362 | -0.0004108 | 2.3064 | -0.0037613 | 995.1762 | 0.039735 | -1.0409 | 4.3025 | 1.0235
0.044 | 159.3656 | 6000 | 7.2291 | 326.8691 | 1307.4764 | 1383.7963 | 315 | 295 | 300.6574 | 14.3426 | 2485.9746 | 11.358 | 4179.6926 | 993.941 |  |  |  | -144.2437 | 10.5287 | -0.031257 | 2.9456e-05 | 17554.4539 | -125.6923 | 0.39362 | -0.0004108 | 2.3064 | -0.0037613 | 995.1762 | 0.039735 | -1.0409 | 4.3025 | 1.0235
0.05 | 181.1208 | 6000 | 7.2291 | 326.8691 | 1307.4764 | 1714.77 | 315 | 295 | 301.5722 | 13.4278 | 2643.76 | 12.0658 | 4179.5173 | 993.8117 |  |  |  | -144.2437 | 10.5287 | -0.031257 | 2.9456e-05 | 17554.4539 | -125.6923 | 0.39362 | -0.0004108 | 2.3064 | -0.0037613 | 995.1762 | 0.039735 | -1.0409 | 4.3025 | 1.0235
0.056 | 202.8798 | 6000 | 7.2291 | 326.8691 | 1307.4764 | 2079.8895 | 315 | 295 | 302.3952 | 12.6048 | 2778.6193 | 12.6694 | 4179.3753 | 993.692 |  |  |  | -144.2437 | 10.5287 | -0.031257 | 2.9456e-05 | 17554.4539 | -125.6923 | 0.39362 | -0.0004108 | 2.3064 | -0.0037613 | 995.1762 | 0.039735 | -1.0409 | 4.3025 | 1.0235
0.062 | 224.6418 | 6000 | 7.2291 | 326.8691 | 1307.4764 | 2479.1549 | 315 | 295 | 303.1345 | 11.8655 | 2895.0539 | 13.1895 | 4179.2598 | 993.5819 |  |  |  | -144.2437 | 10.5287 | -0.031257 | 2.9456e-05 | 17554.4539 | -125.6923 | 0.39362 | -0.0004108 | 2.3064 | -0.0037613 | 995.1762 | 0.039735 | -1.0409 | 4.3025 | 1.0235
0.068 | 246.4064 | 6000 | 7.2291 | 326.8691 | 1307.4764 | 2912.5661 | 315 | 295 | 303.7995 | 11.2005 | 2996.509 | 13.6419 | 4179.1653 | 993.4808 |  |  |  | -144.2437 | 10.5287 | -0.031257 | 2.9456e-05 | 17554.4539 | -125.6923 | 0.39362 | -0.0004108 | 2.3064 | -0.0037613 | 995.1762 | 0.039735 | -1.0409 | 4.3025 | 1.0235
0.074 | 268.172 | 6000 | 7.2291 | 326.8691 | 1307.4764 | 3380.123 | 315 | 295 | 304.3705 | 10.6295 | 3081.4493 | 14.02 | 4179.091 | 993.3924 |  |  |  | -144.2437 | 10.5287 | -0.031257 | 2.9456e-05 | 17554.4539 | -125.6923 | 0.39362 | -0.0004108 | 2.3064 | -0.0037613 | 995.1762 | 0.039735 | -1.0409 | 4.3025 | 1.0235
29 |  |  | 50.8 |  | 72.5 |  | 94.4 |  | 116.1 |  | 137.9 |  | 159.9 |  | 181.5 |  | 203.1
0.008 |  |  | 0.014 |  | 0.02 |  | 0.026 |  | 0.032 |  | 0.038 |  | 0.044 |  | 0.05 |  | 0.056
rpm | W | K/W | W | K/W | W | K/W | W | K/W | W | K/W | W | K/W | W | K/W | W | K/W | W | K/W
0 | 34.3227 | 0.5827 | 50.0206 | 0.39983 | 59.6097 | 0.33552 | 65.934 | 0.30333 | 70.3887 | 0.28414 | 73.6873 | 0.27142 | 76.225 | 0.26238 | 78.2365 | 0.25564 | 79.8695 | 0.25041
400 | 117.7042 | 0.16992 | 180.0671 | 0.11107 | 221.2405 | 0.090399 | 249.5834 | 0.080134 | 270.0871 | 0.07405 | 285.5481 | 0.070041 | 297.6003 | 0.067204 | 307.2494 | 0.065094 | 315.1443 | 0.063463
600 | 226.1132 | 0.088451 | 338.8787 | 0.059018 | 410.8858 | 0.048675 | 459.5557 | 0.04352 | 494.3709 | 0.040455 | 520.4266 | 0.03843 | 540.629 | 0.036994 | 556.7386 | 0.035923 | 569.879 | 0.035095
800 | 287.8352 | 0.069484 | 439.8587 | 0.045469 | 540.1421 | 0.037027 | 609.1794 | 0.032831 | 659.1409 | 0.030343 | 696.8326 | 0.028701 | 726.2289 | 0.02754 | 749.7753 | 0.026675 | 769.0502 | 0.026006
1000 | 334.4869 | 0.059793 | 519.77 | 0.038479 | 645.6776 | 0.030975 | 733.8573 | 0.027253 | 798.3754 | 0.025051 | 847.4199 | 0.023601 | 885.8838 | 0.022576 | 916.8253 | 0.021814 | 942.2395 | 0.021226
1200 | 373.7997 | 0.053505 | 588.6857 | 0.033974 | 738.4415 | 0.027084 | 844.9055 | 0.023671 | 923.5575 | 0.021655 | 983.7491 | 0.02033 | 1031.1897 | 0.019395 | 1069.4975 | 0.0187 | 1101.0572 | 0.018164
1500 | 418.7522 | 0.047761 | 669.4357 | 0.029876 | 849.4847 | 0.023544 | 979.8597 | 0.020411 | 1077.3377 | 0.018564 | 1152.5651 | 0.017353 | 1212.2249 | 0.016499 | 1260.63 | 0.015865 | 1300.6597 | 0.015377
2000 | 474.1112 | 0.042184 | 772.0853 | 0.025904 | 994.9986 | 0.020101 | 1160.6367 | 0.017232 | 1286.6172 | 0.015545 | 1385.0214 | 0.01444 | 1463.7637 | 0.013663 | 1528.0945 | 0.013088 | 1581.5876 | 0.012646
2500 | 513.1388 | 0.038976 | 846.4728 | 0.023627 | 1103.8039 | 0.018119 | 1299.0477 | 0.015396 | 1449.6497 | 0.013796 | 1568.47 | 0.012751 | 1664.262 | 0.012017 | 1742.9762 | 0.011475 | 1808.7323 | 0.011057
3000 | 542.7149 | 0.036852 | 903.9178 | 0.022126 | 1190.0303 | 0.016806 | 1411.0056 | 0.014174 | 1583.5471 | 0.01263 | 1720.8738 | 0.011622 | 1832.3147 | 0.010915 | 1924.3557 | 0.010393 | 2001.5586 | 0.0099922
3500 | 565.4646 | 0.035369 | 948.9376 | 0.021076 | 1259.4195 | 0.01588 | 1503.0176 | 0.013307 | 1695.3188 | 0.011797 | 1849.5906 | 0.010813 | 1975.5318 | 0.010124 | 2080.0337 | 0.0096152 | 2168.0155 | 0.009225
4000 | 583.8294 | 0.034257 | 985.7392 | 0.020289 | 1317.4334 | 0.015181 | 1581.4075 | 0.012647 | 1791.9044 | 0.011161 | 1962.0186 | 0.010194 | 2101.6669 | 0.0095163 | 2218.0464 | 0.0090169 | 2316.3697 | 0.0086342
4500 | 599.1306 | 0.033382 | 1016.5161 | 0.019675 | 1366.7082 | 0.014634 | 1648.9705 | 0.012129 | 1876.1162 | 0.01066 | 2060.9218 | 0.0097044 | 2213.4061 | 0.0090358 | 2340.9916 | 0.0085434 | 2449.1292 | 0.0081662
5000 | 612.1329 | 0.032673 | 1042.7008 | 0.019181 | 1409.178 | 0.014193 | 1707.9704 | 0.01171 | 1950.4351 | 0.010254 | 2148.9278 | 0.009307 | 2313.4804 | 0.008645 | 2451.6753 | 0.0081577 | 2569.1554 | 0.0077847
5500 | 623.4053 | 0.032082 | 1065.3536 | 0.018773 | 1446.2624 | 0.013829 | 1760.0454 | 0.011363 | 2016.6268 | 0.0099176 | 2227.876 | 0.0089772 | 2403.7706 | 0.0083203 | 2551.9998 | 0.007837 | 2678.3605 | 0.0074673
6000 | 633.2595 | 0.031583 | 1085.1282 | 0.018431 | 1478.9389 | 0.013523 | 1806.4279 | 0.011072 | 2076.1186 | 0.0096334 | 2299.345 | 0.0086981 | 2485.9746 | 0.0080451 | 2643.76 | 0.007565 | 2778.6193 | 0.0071978