## Inhalt
Tipps
Die jeweilige Leistung mit dem thermalen Widerstand multipliziert ergibt als Ergebnis die Temperaturdifferenz von Lufteinlass zu Wassereinlass
Die Leistung verhält sich bei erzwungener Konvektion (Lüfter) linear zur Temperaturdifferenz, siehe Grafik, somit können beliebige Leistungswerte multipliziert mit der jeweiligen Temperaturdifferenz extrapoliert werden: dT 10 K zu 20 K = 0,5 * 300 W = 150 W
Inhalt
Abmessungen
Datensatz Lamellenabstand 2 mm FAN Noctua F12
Datensatz Lamellenabstand 2 mm FAN Noctua F12 in push/pull
Diagramme
Strömungswiderstand und erreichbarer Volumenstrom mit Pumpe DDC und D5
Leistung bei passiven Betrieb in Abhängigkeit dT und Ausrichtung
Thermaler Widerstand und Leistung, Lamellenabstand 2 mm, mit FAN F12
Thermaler Widerstand und Leistung, Lamellenabstand 2 mm, mit FAN F12 in push/pull
Vergleiche
Thermaler Widerstand, Lamellenabstand 2 mm, FAN F12;push/pull

## Abmessung
Dimension | 480x60 | mm
Nettotiefe | 52.5 | mm
Lamellen typ | 1
Lamellenabstand | 2 | mm
Periodenanzahl | 210
Lamellenanzahl | 13
Rohranzahl | 12
Rohrabstand | 7.4 | mm
Lamellenoberfläche pro Periode | 800.46 | mm²
Lamellenoberfläche | 168096.6 | mm²
Rohroberfläche | 31236 | mm²
Gesamt Lamellenoberfläche | 2185255.8 | mm²
Gesamt Rohroberfläche | 374832 | mm²
Gesamt Oberfläche | 2.5601 | m²
Rohrinhalt | 0.66 | dm³

## Strömungswiderstand
|  | DDC-1T+ |  | D5 |  | 480x60
L/h | kg/s | m | Pa | m | Pa | Pa
0 | 0 | 4.7 | 46009.9328 | 3.7 | 36220.5854 | 5.251e-13
1 | 0.00027728 | 4.7 | 46009.8763 | 3.6996 | 36216.3057 | 2.9709
2 | 0.00055456 | 4.7 | 46009.6749 | 3.6989 | 36210.0476 | 6.0147
3 | 0.00083183 | 4.6999 | 46009.3062 | 3.6982 | 36202.7342 | 9.1315
4 | 0.0011091 | 4.6999 | 46008.7562 | 3.6973 | 36194.6384 | 12.3211
5 | 0.0013864 | 4.6998 | 46008.0148 | 3.6965 | 36185.9061 | 15.5837
6 | 0.0016637 | 4.6997 | 46007.0735 | 3.6955 | 36176.6306 | 18.9192
7 | 0.0019409 | 4.6996 | 46005.9254 | 3.6945 | 36166.8777 | 22.3277
8 | 0.0022182 | 4.6995 | 46004.5641 | 3.6935 | 36156.6964 | 25.809
9 | 0.0024955 | 4.6993 | 46002.9843 | 3.6924 | 36146.1252 | 29.3633
10 | 0.0027728 | 4.6991 | 46001.181 | 3.6913 | 36135.195 | 32.9905
11 | 0.0030501 | 4.6989 | 45999.1496 | 3.6901 | 36123.9314 | 36.6907
12 | 0.0033273 | 4.6987 | 45996.8859 | 3.6889 | 36112.3561 | 40.4637
13 | 0.0036046 | 4.6984 | 45994.3862 | 3.6877 | 36100.4875 | 44.3097
14 | 0.0038819 | 4.6981 | 45991.6468 | 3.6865 | 36088.3415 | 48.2286
15 | 0.0041592 | 4.6978 | 45988.6642 | 3.6852 | 36075.9323 | 52.2204
16 | 0.0044364 | 4.6975 | 45985.4353 | 3.6839 | 36063.2722 | 56.2852
17 | 0.0047137 | 4.6971 | 45981.9571 | 3.6826 | 36050.3724 | 60.4228
18 | 0.004991 | 4.6968 | 45978.2265 | 3.6813 | 36037.2428 | 64.6334
19 | 0.0052683 | 4.6964 | 45974.241 | 3.6799 | 36023.8925 | 68.917
20 | 0.0055456 | 4.6959 | 45969.9978 | 3.6785 | 36010.3295 | 73.2734
21 | 0.0058228 | 4.6955 | 45965.4944 | 3.6771 | 35996.5616 | 77.7028
22 | 0.0061001 | 4.695 | 45960.7284 | 3.6757 | 35982.5955 | 82.205
23 | 0.0063774 | 4.6945 | 45955.6975 | 3.6742 | 35968.4375 | 86.7802
24 | 0.0066547 | 4.6939 | 45950.3994 | 3.6728 | 35954.0937 | 91.4284
25 | 0.0069319 | 4.6933 | 45944.8319 | 3.6713 | 35939.5694 | 96.1494
26 | 0.0072092 | 4.6928 | 45938.993 | 3.6698 | 35924.8697 | 100.9434
27 | 0.0074865 | 4.6921 | 45932.8806 | 3.6683 | 35909.9993 | 105.8103
28 | 0.0077638 | 4.6915 | 45926.4928 | 3.6667 | 35894.9628 | 110.7501
29 | 0.0080411 | 4.6908 | 45919.8276 | 3.6652 | 35879.7643 | 115.7629
30 | 0.0083183 | 4.6901 | 45912.8832 | 3.6636 | 35864.4077 | 120.8486
31 | 0.0085956 | 4.6893 | 45905.6578 | 3.662 | 35848.8968 | 126.0071
32 | 0.0088729 | 4.6886 | 45898.1496 | 3.6604 | 35833.235 | 131.2387
33 | 0.0091502 | 4.6878 | 45890.3569 | 3.6588 | 35817.4256 | 136.5431
34 | 0.0094274 | 4.687 | 45882.278 | 3.6572 | 35801.4719 | 141.9205
35 | 0.0097047 | 4.6861 | 45873.9114 | 3.6555 | 35785.3767 | 147.3707
36 | 0.009982 | 4.6852 | 45865.2554 | 3.6539 | 35769.143 | 152.894
37 | 0.010259 | 4.6843 | 45856.3085 | 3.6522 | 35752.7734 | 158.4901
38 | 0.010537 | 4.6834 | 45847.0691 | 3.6505 | 35736.2706 | 164.1591
39 | 0.010814 | 4.6824 | 45837.5358 | 3.6488 | 35719.6369 | 169.9011
40 | 0.011091 | 4.6814 | 45827.7071 | 3.6471 | 35702.8748 | 175.716
41 | 0.011368 | 4.6804 | 45817.5816 | 3.6454 | 35685.9865 | 181.6038
42 | 0.011646 | 4.6793 | 45807.1579 | 3.6437 | 35668.9741 | 187.5646
43 | 0.011923 | 4.6782 | 45796.4347 | 3.6419 | 35651.8398 | 193.5983
44 | 0.0122 | 4.6771 | 45785.4105 | 3.6401 | 35634.5855 | 199.7049
45 | 0.012478 | 4.6759 | 45774.0841 | 3.6384 | 35617.2131 | 205.8844
46 | 0.012755 | 4.6747 | 45762.4541 | 3.6366 | 35599.7246 | 212.1368
47 | 0.013032 | 4.6735 | 45750.5194 | 3.6348 | 35582.1216 | 218.4622
48 | 0.013309 | 4.6723 | 45738.2786 | 3.633 | 35564.4059 | 224.8605
49 | 0.013587 | 4.671 | 45725.7305 | 3.6311 | 35546.5791 | 231.3317
50 | 0.013864 | 4.6697 | 45712.874 | 3.6293 | 35528.6428 | 237.8758
51 | 0.014141 | 4.6683 | 45699.7078 | 3.6275 | 35510.5986 | 244.4929
52 | 0.014418 | 4.6669 | 45686.2307 | 3.6256 | 35492.4479 | 251.1828
53 | 0.014696 | 4.6655 | 45672.4417 | 3.6238 | 35474.1922 | 257.9457
54 | 0.014973 | 4.6641 | 45658.3396 | 3.6219 | 35455.8328 | 264.7816
55 | 0.01525 | 4.6626 | 45643.9232 | 3.62 | 35437.3712 | 271.6903
56 | 0.015528 | 4.6611 | 45629.1916 | 3.6181 | 35418.8086 | 278.672
57 | 0.015805 | 4.6596 | 45614.1435 | 3.6162 | 35400.1462 | 285.7266
58 | 0.016082 | 4.658 | 45598.7779 | 3.6143 | 35381.3854 | 292.8541
59 | 0.016359 | 4.6564 | 45583.0938 | 3.6123 | 35362.5273 | 300.0545
60 | 0.016637 | 4.6548 | 45567.0902 | 3.6104 | 35343.5731 | 307.3279
61 | 0.016914 | 4.6531 | 45550.766 | 3.6085 | 35324.5238 | 314.6742
62 | 0.017191 | 4.6514 | 45534.1202 | 3.6065 | 35305.3807 | 322.0934
63 | 0.017468 | 4.6497 | 45517.1518 | 3.6045 | 35286.1446 | 329.5855
64 | 0.017746 | 4.6479 | 45499.8599 | 3.6026 | 35266.8168 | 337.1506
65 | 0.018023 | 4.6461 | 45482.2434 | 3.6006 | 35247.3981 | 344.7886
66 | 0.0183 | 4.6443 | 45464.3014 | 3.5986 | 35227.8896 | 352.4995
67 | 0.018578 | 4.6424 | 45446.033 | 3.5966 | 35208.2922 | 360.2833
68 | 0.018855 | 4.6405 | 45427.4372 | 3.5946 | 35188.6069 | 368.14
69 | 0.019132 | 4.6386 | 45408.5131 | 3.5926 | 35168.8345 | 376.0697
70 | 0.019409 | 4.6366 | 45389.2598 | 3.5905 | 35148.976 | 384.0723
71 | 0.019687 | 4.6346 | 45369.6764 | 3.5885 | 35129.0322 | 392.1478
72 | 0.019964 | 4.6326 | 45349.762 | 3.5864 | 35109.0039 | 400.2962
73 | 0.020241 | 4.6305 | 45329.5157 | 3.5844 | 35088.892 | 408.5176
74 | 0.020519 | 4.6284 | 45308.9367 | 3.5823 | 35068.6973 | 416.8119
75 | 0.020796 | 4.6263 | 45288.0241 | 3.5803 | 35048.4205 | 425.1791
76 | 0.021073 | 4.6241 | 45266.777 | 3.5782 | 35028.0625 | 433.6192
77 | 0.02135 | 4.6219 | 45245.1945 | 3.5761 | 35007.6239 | 442.1323
78 | 0.021628 | 4.6196 | 45223.276 | 3.574 | 34987.1056 | 450.7183
79 | 0.021905 | 4.6174 | 45201.0205 | 3.5719 | 34966.5082 | 459.3772
80 | 0.022182 | 4.6151 | 45178.4272 | 3.5698 | 34945.8324 | 468.109
81 | 0.02246 | 4.6127 | 45155.4953 | 3.5677 | 34925.0789 | 476.9137
82 | 0.022737 | 4.6103 | 45132.224 | 3.5655 | 34904.2484 | 485.7914
83 | 0.023014 | 4.6079 | 45108.6125 | 3.5634 | 34883.3416 | 494.742
84 | 0.023291 | 4.6055 | 45084.6601 | 3.5613 | 34862.3591 | 503.7655
85 | 0.023569 | 4.603 | 45060.3659 | 3.5591 | 34841.3015 | 512.862
86 | 0.023846 | 4.6005 | 45035.7292 | 3.5569 | 34820.1694 | 522.0313
87 | 0.024123 | 4.5979 | 45010.7492 | 3.5548 | 34798.9635 | 531.2736
88 | 0.0244 | 4.5953 | 44985.4252 | 3.5526 | 34777.6844 | 540.5888
89 | 0.024678 | 4.5927 | 44959.7564 | 3.5504 | 34756.3326 | 549.977
90 | 0.024955 | 4.5901 | 44933.7421 | 3.5482 | 34734.9086 | 559.438
91 | 0.025232 | 4.5874 | 44907.3816 | 3.546 | 34713.4132 | 568.972
92 | 0.02551 | 4.5846 | 44880.674 | 3.5438 | 34691.8468 | 578.5789
93 | 0.025787 | 4.5819 | 44853.6188 | 3.5416 | 34670.2099 | 588.2587
94 | 0.026064 | 4.5791 | 44826.2151 | 3.5394 | 34648.5031 | 598.0115
95 | 0.026341 | 4.5762 | 44798.4624 | 3.5372 | 34626.7269 | 607.8371
96 | 0.026619 | 4.5734 | 44770.3597 | 3.535 | 34604.8819 | 617.7357
97 | 0.026896 | 4.5705 | 44741.9066 | 3.5327 | 34582.9685 | 627.7073
98 | 0.027173 | 4.5675 | 44713.1022 | 3.5305 | 34560.9872 | 637.7517
99 | 0.027451 | 4.5645 | 44683.946 | 3.5282 | 34538.9385 | 647.8691
100 | 0.027728 | 4.5615 | 44654.4372 | 3.526 | 34516.8229 | 658.0593
101 | 0.028005 | 4.5585 | 44624.5751 | 3.5237 | 34494.6408 | 668.3226
102 | 0.028282 | 4.5554 | 44594.359 | 3.5214 | 34472.3928 | 678.6587
103 | 0.02856 | 4.5523 | 44563.7884 | 3.5191 | 34450.0792 | 689.0677
104 | 0.028837 | 4.5491 | 44532.8626 | 3.5169 | 34427.7005 | 699.5497
105 | 0.029114 | 4.5459 | 44501.5808 | 3.5146 | 34405.2572 | 710.1046
106 | 0.029391 | 4.5427 | 44469.9425 | 3.5123 | 34382.7497 | 720.7325
107 | 0.029669 | 4.5394 | 44437.9471 | 3.51 | 34360.1784 | 731.4332
108 | 0.029946 | 4.5361 | 44405.5938 | 3.5076 | 34337.5437 | 742.2069
109 | 0.030223 | 4.5328 | 44372.882 | 3.5053 | 34314.846 | 753.0535
110 | 0.030501 | 4.5294 | 44339.8111 | 3.503 | 34292.0858 | 763.973
111 | 0.030778 | 4.526 | 44306.3806 | 3.5007 | 34269.2634 | 774.9654
112 | 0.031055 | 4.5225 | 44272.5897 | 3.4983 | 34246.3793 | 786.0308
113 | 0.031332 | 4.519 | 44238.4379 | 3.496 | 34223.4338 | 797.1691
114 | 0.03161 | 4.5155 | 44203.9245 | 3.4936 | 34200.4272 | 808.3803
115 | 0.031887 | 4.512 | 44169.0489 | 3.4913 | 34177.3601 | 819.6644
116 | 0.032164 | 4.5084 | 44133.8106 | 3.4889 | 34154.2327 | 831.0215
117 | 0.032441 | 4.5047 | 44098.2089 | 3.4865 | 34131.0454 | 842.4515
118 | 0.032719 | 4.501 | 44062.2433 | 3.4842 | 34107.7986 | 853.9544
119 | 0.032996 | 4.4973 | 44025.9131 | 3.4818 | 34084.4926 | 865.5302
120 | 0.033273 | 4.4936 | 43989.2179 | 3.4794 | 34061.1278 | 877.1789
121 | 0.033551 | 4.4898 | 43952.1569 | 3.477 | 34037.7045 | 888.9006
122 | 0.033828 | 4.486 | 43914.7296 | 3.4746 | 34014.223 | 900.6952
123 | 0.034105 | 4.4821 | 43876.9354 | 3.4722 | 33990.6838 | 912.5627
124 | 0.034382 | 4.4782 | 43838.7739 | 3.4698 | 33967.087 | 924.5032
125 | 0.03466 | 4.4743 | 43800.2443 | 3.4674 | 33943.4331 | 936.5165
126 | 0.034937 | 4.4703 | 43761.3462 | 3.465 | 33919.7223 | 948.6028
127 | 0.035214 | 4.4663 | 43722.079 | 3.4625 | 33895.9551 | 960.762
128 | 0.035492 | 4.4622 | 43682.4421 | 3.4601 | 33872.1316 | 972.9942
129 | 0.035769 | 4.4582 | 43642.435 | 3.4577 | 33848.2522 | 985.2992
130 | 0.036046 | 4.454 | 43602.0571 | 3.4552 | 33824.3172 | 997.6772
131 | 0.036323 | 4.4499 | 43561.3079 | 3.4528 | 33800.3269 | 1010.1281
132 | 0.036601 | 4.4457 | 43520.1869 | 3.4503 | 33776.2817 | 1022.6519
133 | 0.036878 | 4.4414 | 43478.6934 | 3.4478 | 33752.1817 | 1035.2487
134 | 0.037155 | 4.4372 | 43436.8271 | 3.4454 | 33728.0272 | 1047.9183
135 | 0.037433 | 4.4328 | 43394.5873 | 3.4429 | 33703.8187 | 1060.6609
136 | 0.03771 | 4.4285 | 43351.9735 | 3.4404 | 33679.5563 | 1073.4765
137 | 0.037987 | 4.4241 | 43308.9852 | 3.4379 | 33655.2403 | 1086.3649
138 | 0.038264 | 4.4197 | 43265.6218 | 3.4355 | 33630.871 | 1099.3263
139 | 0.038542 | 4.4152 | 43221.8829 | 3.433 | 33606.4486 | 1112.3606
140 | 0.038819 | 4.4107 | 43177.768 | 3.4305 | 33581.9735 | 1125.4678
141 | 0.039096 | 4.4061 | 43133.2765 | 3.428 | 33557.4459 | 1138.6479
142 | 0.039373 | 4.4016 | 43088.4079 | 3.4254 | 33532.8661 | 1151.901
143 | 0.039651 | 4.3969 | 43043.1617 | 3.4229 | 33508.2343 | 1165.2269
144 | 0.039928 | 4.3923 | 42997.5374 | 3.4204 | 33483.5507 | 1178.6258
145 | 0.040205 | 4.3876 | 42951.5345 | 3.4179 | 33458.8157 | 1192.0977
146 | 0.040483 | 4.3828 | 42905.1525 | 3.4153 | 33434.0294 | 1205.6424
147 | 0.04076 | 4.3781 | 42858.3909 | 3.4128 | 33409.1921 | 1219.2601
148 | 0.041037 | 4.3732 | 42811.2492 | 3.4103 | 33384.3042 | 1232.9507
149 | 0.041314 | 4.3684 | 42763.727 | 3.4077 | 33359.3657 | 1246.7142
150 | 0.041592 | 4.3635 | 42715.8237 | 3.4052 | 33334.3769 | 1260.5506
151 | 0.041869 | 4.3586 | 42667.5388 | 3.4026 | 33309.3381 | 1274.46
152 | 0.042146 | 4.3536 | 42618.872 | 3.4 | 33284.2496 | 1288.4423
153 | 0.042424 | 4.3486 | 42569.8226 | 3.3975 | 33259.1114 | 1302.4975
154 | 0.042701 | 4.3435 | 42520.3902 | 3.3949 | 33233.9239 | 1316.6256
155 | 0.042978 | 4.3384 | 42470.5744 | 3.3923 | 33208.6873 | 1330.8267
156 | 0.043255 | 4.3333 | 42420.3746 | 3.3897 | 33183.4018 | 1345.1007
157 | 0.043533 | 4.3282 | 42369.7905 | 3.3872 | 33158.0677 | 1359.4476
158 | 0.04381 | 4.3229 | 42318.8215 | 3.3846 | 33132.6851 | 1373.8674
159 | 0.044087 | 4.3177 | 42267.4671 | 3.382 | 33107.2542 | 1388.3602
160 | 0.044364 | 4.3124 | 42215.727 | 3.3794 | 33081.7753 | 1402.9258
161 | 0.044642 | 4.3071 | 42163.6006 | 3.3768 | 33056.2486 | 1417.5644
162 | 0.044919 | 4.3017 | 42111.0875 | 3.3741 | 33030.6743 | 1432.2759
163 | 0.045196 | 4.2963 | 42058.1872 | 3.3715 | 33005.0526 | 1447.0604
164 | 0.045474 | 4.2909 | 42004.8993 | 3.3689 | 32979.3837 | 1461.9178
165 | 0.045751 | 4.2854 | 41951.2234 | 3.3663 | 32953.6677 | 1476.848
166 | 0.046028 | 4.2799 | 41897.1589 | 3.3636 | 32927.905 | 1491.8513
167 | 0.046305 | 4.2743 | 41842.7055 | 3.361 | 32902.0957 | 1506.9274
168 | 0.046583 | 4.2687 | 41787.8626 | 3.3584 | 32876.24 | 1522.0764
169 | 0.04686 | 4.2631 | 41732.6299 | 3.3557 | 32850.338 | 1537.2984
170 | 0.047137 | 4.2574 | 41677.0069 | 3.3531 | 32824.3901 | 1552.5933
171 | 0.047415 | 4.2517 | 41620.9932 | 3.3504 | 32798.3963 | 1567.9612
172 | 0.047692 | 4.2459 | 41564.5883 | 3.3478 | 32772.3569 | 1583.4019
173 | 0.047969 | 4.2401 | 41507.7918 | 3.3451 | 32746.272 | 1598.9156
174 | 0.048246 | 4.2343 | 41450.6033 | 3.3424 | 32720.1418 | 1614.5022
175 | 0.048524 | 4.2284 | 41393.0224 | 3.3397 | 32693.9665 | 1630.1617
176 | 0.048801 | 4.2225 | 41335.0485 | 3.3371 | 32667.7464 | 1645.8941
177 | 0.049078 | 4.2165 | 41276.6814 | 3.3344 | 32641.4815 | 1661.6995
178 | 0.049355 | 4.2105 | 41217.9205 | 3.3317 | 32615.172 | 1677.5778
179 | 0.049633 | 4.2044 | 41158.7654 | 3.329 | 32588.8182 | 1693.529
180 | 0.04991 | 4.1984 | 41099.2158 | 3.3263 | 32562.4202 | 1709.5531
181 | 0.050187 | 4.1922 | 41039.2712 | 3.3236 | 32535.9781 | 1725.6502
182 | 0.050465 | 4.1861 | 40978.9311 | 3.3209 | 32509.4922 | 1741.8202
183 | 0.050742 | 4.1799 | 40918.1953 | 3.3182 | 32482.9625 | 1758.0631
184 | 0.051019 | 4.1736 | 40857.0632 | 3.3155 | 32456.3894 | 1774.3789
185 | 0.051296 | 4.1673 | 40795.5344 | 3.3128 | 32429.7729 | 1790.7677
186 | 0.051574 | 4.161 | 40733.6086 | 3.31 | 32403.1131 | 1807.2293
187 | 0.051851 | 4.1546 | 40671.2854 | 3.3073 | 32376.4104 | 1823.7639
188 | 0.052128 | 4.1482 | 40608.5642 | 3.3046 | 32349.6648 | 1840.3715
189 | 0.052406 | 4.1418 | 40545.4448 | 3.3018 | 32322.8764 | 1857.0519
190 | 0.052683 | 4.1353 | 40481.9268 | 3.2991 | 32296.0456 | 1873.8053
191 | 0.05296 | 4.1288 | 40418.0096 | 3.2964 | 32269.1723 | 1890.6315
192 | 0.053237 | 4.1222 | 40353.693 | 3.2936 | 32242.2567 | 1907.5308
193 | 0.053515 | 4.1156 | 40288.9765 | 3.2909 | 32215.2991 | 1924.5029
194 | 0.053792 | 4.1089 | 40223.8598 | 3.2881 | 32188.2996 | 1941.548
195 | 0.054069 | 4.1022 | 40158.3424 | 3.2853 | 32161.2582 | 1958.6659
196 | 0.054346 | 4.0955 | 40092.4239 | 3.2826 | 32134.1752 | 1975.8568
197 | 0.054624 | 4.0887 | 40026.104 | 3.2798 | 32107.0508 | 1993.1207
198 | 0.054901 | 4.0819 | 39959.3823 | 3.277 | 32079.885 | 2010.4574
199 | 0.055178 | 4.0751 | 39892.2584 | 3.2742 | 32052.678 | 2027.8671
200 | 0.055456 | 4.0682 | 39824.7319 | 3.2715 | 32025.43 | 2045.3497
201 | 0.055733 | 4.0612 | 39756.8024 | 3.2687 | 31998.141 | 2062.9052
202 | 0.05601 | 4.0543 | 39688.4695 | 3.2659 | 31970.8113 | 2080.5337
203 | 0.056287 | 4.0472 | 39619.7329 | 3.2631 | 31943.441 | 2098.235
204 | 0.056565 | 4.0402 | 39550.5921 | 3.2603 | 31916.0302 | 2116.0093
205 | 0.056842 | 4.0331 | 39481.0469 | 3.2575 | 31888.5791 | 2133.8565
206 | 0.057119 | 4.0259 | 39411.0968 | 3.2547 | 31861.0877 | 2151.7767
207 | 0.057397 | 4.0187 | 39340.7414 | 3.2519 | 31833.5563 | 2169.7697
208 | 0.057674 | 4.0115 | 39269.9805 | 3.249 | 31805.985 | 2187.8357
209 | 0.057951 | 4.0042 | 39198.8135 | 3.2462 | 31778.3739 | 2205.9746
210 | 0.058228 | 3.9969 | 39127.2401 | 3.2434 | 31750.7231 | 2224.1864
211 | 0.058506 | 3.9896 | 39055.2601 | 3.2406 | 31723.0328 | 2242.4712
212 | 0.058783 | 3.9822 | 38982.8729 | 3.2377 | 31695.3031 | 2260.8289
213 | 0.05906 | 3.9747 | 38910.0782 | 3.2349 | 31667.5341 | 2279.2594
214 | 0.059337 | 3.9673 | 38836.8757 | 3.2321 | 31639.726 | 2297.763
215 | 0.059615 | 3.9597 | 38763.2651 | 3.2292 | 31611.8788 | 2316.3394
216 | 0.059892 | 3.9522 | 38689.2458 | 3.2264 | 31583.9928 | 2334.9888
217 | 0.060169 | 3.9446 | 38614.8177 | 3.2235 | 31556.068 | 2353.7111
218 | 0.060447 | 3.9369 | 38539.9803 | 3.2207 | 31528.1046 | 2372.5063
219 | 0.060724 | 3.9292 | 38464.7332 | 3.2178 | 31500.1027 | 2391.3744
220 | 0.061001 | 3.9215 | 38389.0761 | 3.2149 | 31472.0624 | 2410.3155
221 | 0.061278 | 3.9137 | 38313.0087 | 3.2121 | 31443.9838 | 2429.3295
222 | 0.061556 | 3.9059 | 38236.5307 | 3.2092 | 31415.8671 | 2448.4164
223 | 0.061833 | 3.8981 | 38159.6415 | 3.2063 | 31387.7124 | 2467.5762
224 | 0.06211 | 3.8902 | 38082.341 | 3.2034 | 31359.5198 | 2486.8089
225 | 0.062388 | 3.8822 | 38004.6287 | 3.2005 | 31331.2894 | 2506.1146
226 | 0.062665 | 3.8743 | 37926.5043 | 3.1977 | 31303.0213 | 2525.4932
227 | 0.062942 | 3.8662 | 37847.9674 | 3.1948 | 31274.7156 | 2544.9447
228 | 0.063219 | 3.8582 | 37769.0178 | 3.1919 | 31246.3726 | 2564.4692
229 | 0.063497 | 3.8501 | 37689.655 | 3.189 | 31217.9922 | 2584.0665
230 | 0.063774 | 3.8419 | 37609.8787 | 3.1861 | 31189.5746 | 2603.7368
231 | 0.064051 | 3.8337 | 37529.6886 | 3.1832 | 31161.1199 | 2623.48
232 | 0.064328 | 3.8255 | 37449.0844 | 3.1803 | 31132.6283 | 2643.2962
233 | 0.064606 | 3.8172 | 37368.0656 | 3.1773 | 31104.0998 | 2663.1852
234 | 0.064883 | 3.8089 | 37286.632 | 3.1744 | 31075.5345 | 2683.1472
235 | 0.06516 | 3.8005 | 37204.7832 | 3.1715 | 31046.9326 | 2703.1821
236 | 0.065438 | 3.7921 | 37122.5189 | 3.1686 | 31018.2941 | 2723.29
237 | 0.065715 | 3.7837 | 37039.8387 | 3.1656 | 30989.6192 | 2743.4707
238 | 0.065992 | 3.7752 | 36956.7423 | 3.1627 | 30960.908 | 2763.7244
239 | 0.066269 | 3.7667 | 36873.2294 | 3.1598 | 30932.1606 | 2784.051
240 | 0.066547 | 3.7581 | 36789.2997 | 3.1568 | 30903.3771 | 2804.4505
241 | 0.066824 | 3.7495 | 36704.9528 | 3.1539 | 30874.5576 | 2824.9229
242 | 0.067101 | 3.7408 | 36620.1883 | 3.1509 | 30845.7021 | 2845.4683
243 | 0.067379 | 3.7321 | 36535.0061 | 3.148 | 30816.8109 | 2866.0866
244 | 0.067656 | 3.7234 | 36449.4056 | 3.145 | 30787.884 | 2886.7778
245 | 0.067933 | 3.7146 | 36363.3866 | 3.1421 | 30758.9215 | 2907.542
246 | 0.06821 | 3.7058 | 36276.9489 | 3.1391 | 30729.9235 | 2928.379
247 | 0.068488 | 3.6969 | 36190.0919 | 3.1362 | 30700.8902 | 2949.289
248 | 0.068765 | 3.688 | 36102.8156 | 3.1332 | 30671.8215 | 2970.2719
249 | 0.069042 | 3.679 | 36015.1194 | 3.1302 | 30642.7177 | 2991.3277
250 | 0.069319 | 3.67 | 35927.0031 | 3.1272 | 30613.5787 | 3012.4565
251 | 0.069597 | 3.661 | 35838.4663 | 3.1243 | 30584.4048 | 3033.6582
252 | 0.069874 | 3.6519 | 35749.5088 | 3.1213 | 30555.196 | 3054.9328
253 | 0.070151 | 3.6427 | 35660.1303 | 3.1183 | 30525.9524 | 3076.2803
254 | 0.070429 | 3.6336 | 35570.3303 | 3.1153 | 30496.6741 | 3097.7007
255 | 0.070706 | 3.6244 | 35480.1087 | 3.1123 | 30467.3612 | 3119.1941
256 | 0.070983 | 3.6151 | 35389.465 | 3.1093 | 30438.0138 | 3140.7604
257 | 0.07126 | 3.6058 | 35298.399 | 3.1063 | 30408.632 | 3162.3996
258 | 0.071538 | 3.5965 | 35206.9104 | 3.1033 | 30379.2159 | 3184.1117
259 | 0.071815 | 3.5871 | 35114.9988 | 3.1003 | 30349.7655 | 3205.8968
260 | 0.072092 | 3.5776 | 35022.6639 | 3.0973 | 30320.2811 | 3227.7548
261 | 0.07237 | 3.5682 | 34929.9054 | 3.0943 | 30290.7625 | 3249.6857
262 | 0.072647 | 3.5586 | 34836.7231 | 3.0912 | 30261.2101 | 3271.6895
263 | 0.072924 | 3.5491 | 34743.1166 | 3.0882 | 30231.6237 | 3293.7663
264 | 0.073201 | 3.5395 | 34649.0855 | 3.0852 | 30202.0036 | 3315.9159
265 | 0.073479 | 3.5298 | 34554.6297 | 3.0822 | 30172.3498 | 3338.1385
266 | 0.073756 | 3.5201 | 34459.7487 | 3.0791 | 30142.6625 | 3360.434
267 | 0.074033 | 3.5104 | 34364.4423 | 3.0761 | 30112.9416 | 3382.8025
268 | 0.07431 | 3.5006 | 34268.7102 | 3.0731 | 30083.1873 | 3405.2439
269 | 0.074588 | 3.4908 | 34172.5521 | 3.07 | 30053.3997 | 3427.7582
270 | 0.074865 | 3.4809 | 34075.9677 | 3.067 | 30023.5789 | 3450.3454
271 | 0.075142 | 3.471 | 33978.9566 | 3.0639 | 29993.7249 | 3473.0055
272 | 0.07542 | 3.4611 | 33881.5186 | 3.0609 | 29963.8378 | 3495.7386
273 | 0.075697 | 3.4511 | 33783.6533 | 3.0578 | 29933.9177 | 3518.5445
274 | 0.075974 | 3.441 | 33685.3606 | 3.0547 | 29903.9648 | 3541.4235
275 | 0.076251 | 3.4309 | 33586.64 | 3.0517 | 29873.979 | 3564.3753
276 | 0.076529 | 3.4208 | 33487.4913 | 3.0486 | 29843.9605 | 3587.4
277 | 0.076806 | 3.4106 | 33387.9142 | 3.0455 | 29813.9094 | 3610.4977
278 | 0.077083 | 3.4004 | 33287.9084 | 3.0425 | 29783.8257 | 3633.6683
279 | 0.07736 | 3.3902 | 33187.4736 | 3.0394 | 29753.7095 | 3656.9118
280 | 0.077638 | 3.3799 | 33086.6095 | 3.0363 | 29723.5609 | 3680.2283
281 | 0.077915 | 3.3695 | 32985.3158 | 3.0332 | 29693.38 | 3703.6176
282 | 0.078192 | 3.3591 | 32883.5922 | 3.0301 | 29663.1669 | 3727.0799
283 | 0.07847 | 3.3487 | 32781.4385 | 3.0271 | 29632.9216 | 3750.6151
284 | 0.078747 | 3.3382 | 32678.8543 | 3.024 | 29602.6442 | 3774.2233
285 | 0.079024 | 3.3277 | 32575.8394 | 3.0209 | 29572.3348 | 3797.9043
286 | 0.079301 | 3.3171 | 32472.3934 | 3.0178 | 29541.9935 | 3821.6583
287 | 0.079579 | 3.3065 | 32368.5161 | 3.0147 | 29511.6204 | 3845.4852
288 | 0.079856 | 3.2958 | 32264.2072 | 3.0116 | 29481.2155 | 3869.3851
289 | 0.080133 | 3.2851 | 32159.4664 | 3.0085 | 29450.7789 | 3893.3578
290 | 0.080411 | 3.2744 | 32054.2935 | 3.0053 | 29420.3107 | 3917.4035
291 | 0.080688 | 3.2636 | 31948.6881 | 3.0022 | 29389.8109 | 3941.5221
292 | 0.080965 | 3.2528 | 31842.6499 | 2.9991 | 29359.2797 | 3965.7136
293 | 0.081242 | 3.2419 | 31736.1787 | 2.996 | 29328.7171 | 3989.9781
294 | 0.08152 | 3.231 | 31629.2742 | 2.9929 | 29298.1232 | 4014.3154
295 | 0.081797 | 3.22 | 31521.9362 | 2.9897 | 29267.4981 | 4038.7257
296 | 0.082074 | 3.209 | 31414.1642 | 2.9866 | 29236.8418 | 4063.2089
297 | 0.082352 | 3.198 | 31305.9581 | 2.9835 | 29206.1544 | 4087.7651
298 | 0.082629 | 3.1869 | 31197.3176 | 2.9803 | 29175.4361 | 4112.3941
299 | 0.082906 | 3.1757 | 31088.2424 | 2.9772 | 29144.6867 | 4137.0961
300 | 0.083183 | 3.1645 | 30978.7323 | 2.974 | 29113.9065 | 4161.871
301 | 0.083461 | 3.1533 | 30868.7868 | 2.9709 | 29083.0955 | 4186.7188
302 | 0.083738 | 3.142 | 30758.4058 | 2.9677 | 29052.2538 | 4211.6396
303 | 0.084015 | 3.1307 | 30647.5891 | 2.9646 | 29021.3814 | 4236.6333
304 | 0.084292 | 3.1193 | 30536.3362 | 2.9614 | 28990.4785 | 4261.6999
305 | 0.08457 | 3.1079 | 30424.647 | 2.9583 | 28959.545 | 4286.8394
306 | 0.084847 | 3.0965 | 30312.5212 | 2.9551 | 28928.5811 | 4312.0518
307 | 0.085124 | 3.085 | 30199.9585 | 2.9519 | 28897.5868 | 4337.3372
308 | 0.085402 | 3.0734 | 30086.9586 | 2.9488 | 28866.5623 | 4362.6955
309 | 0.085679 | 3.0619 | 29973.5213 | 2.9456 | 28835.5074 | 4388.1267
310 | 0.085956 | 3.0502 | 29859.6463 | 2.9424 | 28804.4225 | 4413.6309
311 | 0.086233 | 3.0385 | 29745.3333 | 2.9392 | 28773.3074 | 4439.2079
312 | 0.086511 | 3.0268 | 29630.5821 | 2.9361 | 28742.1623 | 4464.8579
313 | 0.086788 | 3.0151 | 29515.3923 | 2.9329 | 28710.9872 | 4490.5808
314 | 0.087065 | 3.0032 | 29399.7638 | 2.9297 | 28679.7823 | 4516.3766
315 | 0.087343 | 2.9914 | 29283.6963 | 2.9265 | 28648.5475 | 4542.2454
316 | 0.08762 | 2.9795 | 29167.1894 | 2.9233 | 28617.2829 | 4568.1871
317 | 0.087897 | 2.9675 | 29050.243 | 2.9201 | 28585.9887 | 4594.2017
318 | 0.088174 | 2.9555 | 28932.8567 | 2.9169 | 28554.6648 | 4620.2892
319 | 0.088452 | 2.9435 | 28815.0303 | 2.9137 | 28523.3114 | 4646.4496
320 | 0.088729 | 2.9314 | 28696.7636 | 2.9105 | 28491.9284 | 4672.683
321 | 0.089006 | 2.9193 | 28578.0562 | 2.9073 | 28460.516 | 4698.9893
322 | 0.089283 | 2.9071 | 28458.908 | 2.9041 | 28429.0743 | 4725.3685
323 | 0.089561 | 2.8949 | 28339.3186 | 2.9009 | 28397.6032 | 4751.8206
324 | 0.089838 | 2.8827 | 28219.2878 | 2.8977 | 28366.1029 | 4778.3457
325 | 0.090115 | 2.8703 | 28098.8153 | 2.8944 | 28334.5735 | 4804.9437
326 | 0.090393 | 2.858 | 27977.901 | 2.8912 | 28303.0149 | 4831.6146
327 | 0.09067 | 2.8456 | 27856.5444 | 2.888 | 28271.4272 | 4858.3584
328 | 0.090947 | 2.8332 | 27734.7454 | 2.8847 | 28239.8106 | 4885.1752
329 | 0.091224 | 2.8207 | 27612.5037 | 2.8815 | 28208.165 | 4912.0649
330 | 0.091502 | 2.8081 | 27489.8191 | 2.8783 | 28176.4906 | 4939.0275
331 | 0.091779 | 2.7956 | 27366.6912 | 2.875 | 28144.7873 | 4966.063
332 | 0.092056 | 2.7829 | 27243.1199 | 2.8718 | 28113.0553 | 4993.1714
333 | 0.092333 | 2.7703 | 27119.1048 | 2.8686 | 28081.2946 | 5020.3528
334 | 0.092611 | 2.7576 | 26994.6458 | 2.8653 | 28049.5053 | 5047.6071
335 | 0.092888 | 2.7448 | 26869.7426 | 2.8621 | 28017.6874 | 5074.9343
336 | 0.093165 | 2.732 | 26744.3949 | 2.8588 | 27985.841 | 5102.3344
337 | 0.093443 | 2.7191 | 26618.6025 | 2.8555 | 27953.9662 | 5129.8075
338 | 0.09372 | 2.7062 | 26492.3651 | 2.8523 | 27922.063 | 5157.3535
339 | 0.093997 | 2.6933 | 26365.6824 | 2.849 | 27890.1314 | 5184.9724
340 | 0.094274 | 2.6803 | 26238.5543 | 2.8458 | 27858.1716 | 5212.6642
341 | 0.094552 | 2.6673 | 26110.9805 | 2.8425 | 27826.1836 | 5240.429
342 | 0.094829 | 2.6542 | 25982.9607 | 2.8392 | 27794.1674 | 5268.2667
343 | 0.095106 | 2.6411 | 25854.4946 | 2.836 | 27762.1231 | 5296.1773
344 | 0.095384 | 2.6279 | 25725.5821 | 2.8327 | 27730.0508 | 5324.1608
345 | 0.095661 | 2.6147 | 25596.2229 | 2.8294 | 27697.9505 | 5352.2172
346 | 0.095938 | 2.6014 | 25466.4167 | 2.8261 | 27665.8223 | 5380.3466
347 | 0.096215 | 2.5881 | 25336.1632 | 2.8228 | 27633.6662 | 5408.5489
348 | 0.096493 | 2.5748 | 25205.4624 | 2.8195 | 27601.4823 | 5436.8241
349 | 0.09677 | 2.5614 | 25074.3138 | 2.8163 | 27569.2706 | 5465.1722
350 | 0.097047 | 2.5479 | 24942.7173 | 2.813 | 27537.0312 | 5493.5933
351 | 0.097325 | 2.5345 | 24810.6726 | 2.8097 | 27504.7642 | 5522.0873
352 | 0.097602 | 2.5209 | 24678.1794 | 2.8064 | 27472.4696 | 5550.6542
353 | 0.097879 | 2.5073 | 24545.2376 | 2.8031 | 27440.1475 | 5579.294
354 | 0.098156 | 2.4937 | 24411.8469 | 2.7998 | 27407.7978 | 5608.0068
355 | 0.098434 | 2.48 | 24278.007 | 2.7965 | 27375.4208 | 5636.7925
356 | 0.098711 | 2.4663 | 24143.7177 | 2.7931 | 27343.0164 | 5665.6511
357 | 0.098988 | 2.4526 | 24008.9787 | 2.7898 | 27310.5846 | 5694.5826
358 | 0.099265 | 2.4388 | 23873.7899 | 2.7865 | 27278.1256 | 5723.587
359 | 0.099543 | 2.4249 | 23738.151 | 2.7832 | 27245.6394 | 5752.6644
360 | 0.09982 | 2.411 | 23602.0617 | 2.7799 | 27213.126 | 5781.8147
361 | 0.1001 | 2.397 | 23465.5218 | 2.7765 | 27180.5856 | 5811.0379
362 | 0.10037 | 2.3831 | 23328.5311 | 2.7732 | 27148.018 | 5840.334
363 | 0.10065 | 2.369 | 23191.0893 | 2.7699 | 27115.4235 | 5869.7031
364 | 0.10093 | 2.3549 | 23053.1962 | 2.7666 | 27082.802 | 5899.1451
365 | 0.10121 | 2.3408 | 22914.8516 | 2.7632 | 27050.1536 | 5928.66
366 | 0.10148 | 2.3266 | 22776.0551 | 2.7599 | 27017.4784 | 5958.2478
367 | 0.10176 | 2.3124 | 22636.8067 | 2.7565 | 26984.7764 | 5987.9086
368 | 0.10204 | 2.2981 | 22497.106 | 2.7532 | 26952.0476 | 6017.6423
369 | 0.10232 | 2.2838 | 22356.9529 | 2.7499 | 26919.2922 | 6047.4489
370 | 0.10259 | 2.2694 | 22216.347 | 2.7465 | 26886.5101 | 6077.3284
371 | 0.10287 | 2.255 | 22075.2882 | 2.7432 | 26853.7014 | 6107.2808
372 | 0.10315 | 2.2406 | 21933.7762 | 2.7398 | 26820.8662 | 6137.3062
373 | 0.10342 | 2.2261 | 21791.8108 | 2.7364 | 26788.0044 | 6167.4045
374 | 0.1037 | 2.2115 | 21649.3917 | 2.7331 | 26755.1163 | 6197.5757
375 | 0.10398 | 2.1969 | 21506.5188 | 2.7297 | 26722.2017 | 6227.8199
376 | 0.10426 | 2.1823 | 21363.1918 | 2.7264 | 26689.2608 | 6258.1369
377 | 0.10453 | 2.1676 | 21219.4104 | 2.723 | 26656.2936 | 6288.5269
378 | 0.10481 | 2.1529 | 21075.1745 | 2.7196 | 26623.3002 | 6318.9898
379 | 0.10509 | 2.1381 | 20930.4838 | 2.7162 | 26590.2806 | 6349.5256
380 | 0.10537 | 2.1233 | 20785.338 | 2.7129 | 26557.2348 | 6380.1344
381 | 0.10564 | 2.1084 | 20639.7371 | 2.7095 | 26524.1629 | 6410.8161
382 | 0.10592 | 2.0935 | 20493.6806 | 2.7061 | 26491.065 | 6441.5707
383 | 0.1062 | 2.0785 | 20347.1684 | 2.7027 | 26457.9411 | 6472.3982
384 | 0.10647 | 2.0635 | 20200.2004 | 2.6993 | 26424.7912 | 6503.2986
385 | 0.10675 | 2.0484 | 20052.7761 | 2.696 | 26391.6154 | 6534.272
386 | 0.10703 | 2.0333 | 19904.8955 | 2.6926 | 26358.4138 | 6565.3183
387 | 0.10731 | 2.0182 | 19756.5582 | 2.6892 | 26325.1863 | 6596.4375
388 | 0.10758 | 2.003 | 19607.7642 | 2.6858 | 26291.9331 | 6627.6297
389 | 0.10786 | 1.9877 | 19458.5131 | 2.6824 | 26258.6541 | 6658.8947
390 | 0.10814 | 1.9724 | 19308.8047 | 2.679 | 26225.3495 | 6690.2327
391 | 0.10842 | 1.9571 | 19158.6388 | 2.6756 | 26192.0192 | 6721.6436
392 | 0.10869 | 1.9417 | 19008.0152 | 2.6722 | 26158.6634 | 6753.1275
393 | 0.10897 | 1.9263 | 18856.9336 | 2.6687 | 26125.282 | 6784.6842
394 | 0.10925 | 1.9108 | 18705.3939 | 2.6653 | 26091.8751 | 6816.3139
395 | 0.10952 | 1.8953 | 18553.3958 | 2.6619 | 26058.4428 | 6848.0165
396 | 0.1098 | 1.8797 | 18400.9391 | 2.6585 | 26024.9851 | 6879.792
397 | 0.11008 | 1.8641 | 18248.0235 | 2.6551 | 25991.502 | 6911.6405
398 | 0.11036 | 1.8484 | 18094.6489 | 2.6517 | 25957.9936 | 6943.5618
399 | 0.11063 | 1.8327 | 17940.815 | 2.6482 | 25924.46 | 6975.5561
400 | 0.11091 | 1.8169 | 17786.5217 | 2.6448 | 25890.9011 | 7007.6233
401 | 0.11119 | 1.8011 | 17631.7686 | 2.6414 | 25857.317 | 7039.7635
402 | 0.11147 | 1.7853 | 17476.5556 | 2.6379 | 25823.7078 | 7071.9765
403 | 0.11174 | 1.7694 | 17320.8825 | 2.6345 | 25790.0736 | 7104.2625
404 | 0.11202 | 1.7534 | 17164.749 | 2.6311 | 25756.4142 | 7136.6214
405 | 0.1123 | 1.7374 | 17008.1549 | 2.6276 | 25722.7299 | 7169.0533
406 | 0.11257 | 1.7214 | 16851.1001 | 2.6242 | 25689.0206 | 7201.558
407 | 0.11285 | 1.7053 | 16693.5842 | 2.6207 | 25655.2864 | 7234.1357
408 | 0.11313 | 1.6891 | 16535.6071 | 2.6173 | 25621.5273 | 7266.7863
409 | 0.11341 | 1.673 | 16377.1686 | 2.6138 | 25587.7434 | 7299.5098
410 | 0.11368 | 1.6567 | 16218.2684 | 2.6104 | 25553.9347 | 7332.3063
411 | 0.11396 | 1.6404 | 16058.9063 | 2.6069 | 25520.1012 | 7365.1756
412 | 0.11424 | 1.6241 | 15899.0822 | 2.6035 | 25486.2431 | 7398.1179
413 | 0.11452 | 1.6077 | 15738.7958 | 2.6 | 25452.3603 | 7431.1332
414 | 0.11479 | 1.5913 | 15578.0468 | 2.5965 | 25418.4528 | 7464.2213
415 | 0.11507 | 1.5749 | 15416.8351 | 2.5931 | 25384.5208 | 7497.3824
416 | 0.11535 | 1.5583 | 15255.1606 | 2.5896 | 25350.5642 | 7530.6163
417 | 0.11562 | 1.5418 | 15093.0228 | 2.5861 | 25316.5832 | 7563.9233
418 | 0.1159 | 1.5252 | 14930.4217 | 2.5827 | 25282.5777 | 7597.3031
419 | 0.11618 | 1.5085 | 14767.3571 | 2.5792 | 25248.5477 | 7630.7558
420 | 0.11646 | 1.4918 | 14603.8286 | 2.5757 | 25214.4934 | 7664.2815
421 | 0.11673 | 1.4751 | 14439.8362 | 2.5722 | 25180.4148 | 7697.8801
422 | 0.11701 | 1.4583 | 14275.3796 | 2.5687 | 25146.3119 | 7731.5516
423 | 0.11729 | 1.4414 | 14110.4585 | 2.5653 | 25112.1847 | 7765.2961
424 | 0.11757 | 1.4245 | 13945.0729 | 2.5618 | 25078.0333 | 7799.1135
425 | 0.11784 | 1.4076 | 13779.2224 | 2.5583 | 25043.8577 | 7833.0038
426 | 0.11812 | 1.3906 | 13612.9069 | 2.5548 | 25009.658 | 7866.967
427 | 0.1184 | 1.3735 | 13446.1261 | 2.5513 | 24975.4342 | 7901.0031
428 | 0.11867 | 1.3565 | 13278.88 | 2.5478 | 24941.1864 | 7935.1122
429 | 0.11895 | 1.3393 | 13111.1681 | 2.5443 | 24906.9145 | 7969.2942
430 | 0.11923 | 1.3222 | 12942.9904 | 2.5408 | 24872.6187 | 8003.5491
431 | 0.11951 | 1.3049 | 12774.3466 | 2.5373 | 24838.2989 | 8037.8769
432 | 0.11978 | 1.2876 | 12605.2366 | 2.5338 | 24803.9553 | 8072.2777
433 | 0.12006 | 1.2703 | 12435.6601 | 2.5303 | 24769.5877 | 8106.7513
434 | 0.12034 | 1.253 | 12265.6168 | 2.5267 | 24735.1964 | 8141.2979
435 | 0.12062 | 1.2355 | 12095.1068 | 2.5232 | 24700.7813 | 8175.9175
436 | 0.12089 | 1.2181 | 11924.1296 | 2.5197 | 24666.3424 | 8210.6099
437 | 0.12117 | 1.2006 | 11752.6851 | 2.5162 | 24631.8798 | 8245.3753
438 | 0.12145 | 1.183 | 11580.7731 | 2.5127 | 24597.3936 | 8280.2136
439 | 0.12172 | 1.1654 | 11408.3934 | 2.5091 | 24562.8837 | 8315.1248
440 | 0.122 | 1.1477 | 11235.5458 | 2.5056 | 24528.3503 | 8350.1089
441 | 0.12228 | 1.13 | 11062.2301 | 2.5021 | 24493.7933 | 8385.166
442 | 0.12256 | 1.1123 | 10888.4461 | 2.4986 | 24459.2128 | 8420.296
443 | 0.12283 | 1.0945 | 10714.1936 | 2.495 | 24424.6087 | 8455.4989
444 | 0.12311 | 1.0766 | 10539.4724 | 2.4915 | 24389.9813 | 8490.7747
445 | 0.12339 | 1.0587 | 10364.2823 | 2.4879 | 24355.3304 | 8526.1235
446 | 0.12367 | 1.0408 | 10188.623 | 2.4844 | 24320.6562 | 8561.5452
447 | 0.12394 | 1.0228 | 10012.4944 | 2.4809 | 24285.9587 | 8597.0398
448 | 0.12422 | 1.0048 | 9835.8964 | 2.4773 | 24251.2378 | 8632.6073
449 | 0.1245 | 0.98667 | 9658.8286 | 2.4738 | 24216.4937 | 8668.2477
450 | 0.12478 | 0.96853 | 9481.2909 | 2.4702 | 24181.7264 | 8703.9611
451 | 0.12505 | 0.95035 | 9303.2831 | 2.4667 | 24146.9359 | 8739.7474
452 | 0.12533 | 0.93212 | 9124.8049 | 2.4631 | 24112.1222 | 8775.6066
453 | 0.12561 | 0.91384 | 8945.8563 | 2.4595 | 24077.2854 | 8811.5388
454 | 0.12588 | 0.89551 | 8766.437 | 2.456 | 24042.4256 | 8847.5438
455 | 0.12616 | 0.87713 | 8586.5467 | 2.4524 | 24007.5427 | 8883.6218
456 | 0.12644 | 0.85871 | 8406.1854 | 2.4488 | 23972.6368 | 8919.7727
457 | 0.12672 | 0.84024 | 8225.3528 | 2.4453 | 23937.7079 | 8955.9966
458 | 0.12699 | 0.82171 | 8044.0487 | 2.4417 | 23902.7561 | 8992.2933
459 | 0.12727 | 0.80315 | 7862.2729 | 2.4381 | 23867.7814 | 9028.663
460 | 0.12755 | 0.78453 | 7680.0252 | 2.4346 | 23832.7838 | 9065.1056
461 | 0.12783 | 0.76586 | 7497.3054 | 2.431 | 23797.7634 | 9101.6211
462 | 0.1281 | 0.74715 | 7314.1134 | 2.4274 | 23762.7202 | 9138.2096
463 | 0.12838 | 0.72839 | 7130.4489 | 2.4238 | 23727.6542 | 9174.871
464 | 0.12866 | 0.70958 | 6946.3117 | 2.4202 | 23692.5655 | 9211.6052
465 | 0.12893 | 0.69072 | 6761.7017 | 2.4167 | 23657.4541 | 9248.4125
466 | 0.12921 | 0.67181 | 6576.6187 | 2.4131 | 23622.32 | 9285.2926
467 | 0.12949 | 0.65286 | 6391.0623 | 2.4095 | 23587.1634 | 9322.2457
468 | 0.12977 | 0.63386 | 6205.0326 | 2.4059 | 23551.9841 | 9359.2717
469 | 0.13004 | 0.6148 | 6018.5292 | 2.4023 | 23516.7822 | 9396.3706
470 | 0.13032 | 0.5957 | 5831.5521 | 2.3987 | 23481.5579 | 9433.5424
471 | 0.1306 | 0.57656 | 5644.1009 | 2.3951 | 23446.311 | 9470.7872
472 | 0.13088 | 0.55736 | 5456.1755 | 2.3915 | 23411.0417 | 9508.1048
473 | 0.13115 | 0.53811 | 5267.7757 | 2.3879 | 23375.75 | 9545.4954
474 | 0.13143 | 0.51882 | 5078.9013 | 2.3843 | 23340.4359 | 9582.959
475 | 0.13171 | 0.49948 | 4889.5522 | 2.3807 | 23305.0994 | 9620.4954
476 | 0.13198 | 0.48009 | 4699.728 | 2.377 | 23269.7406 | 9658.1048
477 | 0.13226 | 0.46065 | 4509.4288 | 2.3734 | 23234.3595 | 9695.7871
478 | 0.13254 | 0.44116 | 4318.6542 | 2.3698 | 23198.9562 | 9733.5423
479 | 0.13282 | 0.42162 | 4127.404 | 2.3662 | 23163.5306 | 9771.3704
480 | 0.13309 | 0.40204 | 3935.6782 | 2.3626 | 23128.0828 | 9809.2715
481 | 0.13337 | 0.3824 | 3743.4764 | 2.359 | 23092.6129 | 9847.2455
482 | 0.13365 | 0.36272 | 3550.7985 | 2.3553 | 23057.1208 | 9885.2924
483 | 0.13393 | 0.34299 | 3357.6444 | 2.3517 | 23021.6066 | 9923.4122
484 | 0.1342 | 0.32321 | 3164.0137 | 2.3481 | 22986.0704 | 9961.605
485 | 0.13448 | 0.30338 | 2969.9064 | 2.3444 | 22950.5121 | 9999.8707
486 | 0.13476 | 0.2835 | 2775.3223 | 2.3408 | 22914.9319 | 10038.2093
487 | 0.13503 | 0.26358 | 2580.2611 | 2.3372 | 22879.3296 | 10076.6208
488 | 0.13531 | 0.2436 | 2384.7227 | 2.3335 | 22843.7055 | 10115.1053
489 | 0.13559 | 0.22358 | 2188.7069 | 2.3299 | 22808.0594 | 10153.6626
490 | 0.13587 | 0.20351 | 1992.2135 | 2.3262 | 22772.3914 | 10192.2929
491 | 0.13614 | 0.18339 | 1795.2424 | 2.3226 | 22736.7016 | 10230.9961
492 | 0.13642 | 0.16322 | 1597.7932 | 2.3189 | 22700.99 | 10269.7723
493 | 0.1367 | 0.143 | 1399.8659 | 2.3153 | 22665.2566 | 10308.6213
494 | 0.13698 | 0.12273 | 1201.4603 | 2.3116 | 22629.5015 | 10347.5433
495 | 0.13725 | 0.10242 | 1002.5762 | 2.308 | 22593.7246 | 10386.5382
496 | 0.13753 | 0.08205 | 803.2133 | 2.3043 | 22557.9261 | 10425.6061
497 | 0.13781 | 0.061636 | 603.3716 | 2.3007 | 22522.1059 | 10464.7468
498 | 0.13808 | 0.041172 | 403.0508 | 2.297 | 22486.264 | 10503.9605
499 | 0.13836 | 0.02066 | 202.2508 | 2.2934 | 22450.4006 | 10543.2471
500 | 0.13864 | 9.9221e-05 | 0.97131 | 2.2897 | 22414.5156 | 10582.6066

## Passiv
94.4 | L/h |  |  | V' | 94.4 | L/h
|  |  |  | dT | 20 | K
dt [K] | P [W] |  |  | vertikal | 38.16 | W
0 | 0 | 323.0257 | 83.7795 | horizontal | 65.72 | W
5 | 19.2841 | 323.0257 | 83.7795
7.5 | 28.134 | 323.0257 | 83.7795
10 | 36.512 | 323.0257 | 83.7795
12.5 | 44.4549 | 323.0257 | 83.7795
15 | 51.9957 | 323.0257 | 83.7795
17.5 | 59.1643 | 323.0257 | 83.7795
20 | 65.9875 | 323.0257 | 83.7795
22.5 | 72.4897 | 323.0257 | 83.7795
25 | 78.693 | 323.0257 | 83.7795
27.5 | 84.6176 | 323.0257 | 83.7795
30 | 90.2818 | 323.0257 | 83.7795
32.5 | 95.7025 | 323.0257 | 83.7795
35 | 100.895 | 323.0257 | 83.7795
37.5 | 105.8734 | 323.0257 | 83.7795
40 | 110.6507 | 323.0257 | 83.7795
42.5 | 115.2389 | 323.0257 | 83.7795
45 | 119.6489 | 323.0257 | 83.7795
47.5 | 123.891 | 323.0257 | 83.7795
50 | 127.9745 | 323.0257 | 83.7795
52.5 | 131.9082 | 323.0257 | 83.7795
55 | 135.7002 | 323.0257 | 83.7795
57.5 | 139.3579 | 323.0257 | 83.7795
60 | 142.8885 | 323.0257 | 83.7795
62.5 | 146.2984 | 323.0257 | 83.7795
65 | 149.5937 | 323.0257 | 83.7795
67.5 | 152.7801 | 323.0257 | 83.7795
70 | 155.8628 | 323.0257 | 83.7795
72.5 | 158.847 | 323.0257 | 83.7795
75 | 161.7372 | 323.0257 | 83.7795

## 2 mm Noctua F12
kg/s | L/h | min^-1 | m/s | m³/h | Gesamt [m³/h] | dp Fluid [Pa] | Tin [K] | TAmbient [K] | Tout_avg | dTFluid [K] | P [W] | Log dT [K] | cp [J/kg * K] | ρ [kg/m³]
0 | 0 | 0 | 0 | 0 | 0 | 0 | 315 | 295 |  |  | 0 |  | 4180 | 991.5 |  |  |  | -144.2437 | 10.5287 | -0.031257 | 2.9456e-05 | 17554.4539 | -125.6923 | 0.39362 | -0.0004108 | 2.3064 | -0.0037613 | 995.1762 | 0.039735 | -1.0409 | 4.3025 | 1.0235
0.008 | 28.96 | 0 | 0.066812 | 3.021 | 12.0839 | 115.0161 | 315 | 295 | 296.5279 | 18.4721 | 34.3227 | 7.1825 | 4180.7384 | 994.475 |  |  |  | -144.2437 | 10.5287 | -0.031257 | 2.9456e-05 | 17554.4539 | -125.6923 | 0.39362 | -0.0004108 | 2.3064 | -0.0037613 | 995.1762 | 0.039735 | -1.0409 | 4.3025 | 1.0235
0.014 | 50.6998 | 0 | 0.066812 | 3.021 | 12.0839 | 241.1149 | 315 | 295 | 299.592 | 15.408 | 50.0206 | 10.4716 | 4179.9212 | 994.0867 |  |  |  | -144.2437 | 10.5287 | -0.031257 | 2.9456e-05 | 17554.4539 | -125.6923 | 0.39362 | -0.0004108 | 2.3064 | -0.0037613 | 995.1762 | 0.039735 | -1.0409 | 4.3025 | 1.0235
0.02 | 72.4543 | 0 | 0.066812 | 3.021 | 12.0839 | 401.3595 | 315 | 295 | 302.1329 | 12.8671 | 59.6097 | 12.4801 | 4179.4189 | 993.7305 |  |  |  | -144.2437 | 10.5287 | -0.031257 | 2.9456e-05 | 17554.4539 | -125.6923 | 0.39362 | -0.0004108 | 2.3064 | -0.0037613 | 995.1762 | 0.039735 | -1.0409 | 4.3025 | 1.0235
0.026 | 94.2178 | 0 | 0.066812 | 3.021 | 12.0839 | 595.75 | 315 | 295 | 304.0434 | 10.9566 | 65.934 | 13.8045 | 4179.1328 | 993.4432 |  |  |  | -144.2437 | 10.5287 | -0.031257 | 2.9456e-05 | 17554.4539 | -125.6923 | 0.39362 | -0.0004108 | 2.3064 | -0.0037613 | 995.1762 | 0.039735 | -1.0409 | 4.3025 | 1.0235
0.032 | 115.987 | 0 | 0.066812 | 3.021 | 12.0839 | 824.2863 | 315 | 295 | 305.4904 | 9.5096 | 70.3887 | 14.7374 | 4178.9625 | 993.2149 |  |  |  | -144.2437 | 10.5287 | -0.031257 | 2.9456e-05 | 17554.4539 | -125.6923 | 0.39362 | -0.0004108 | 2.3064 | -0.0037613 | 995.1762 | 0.039735 | -1.0409 | 4.3025 | 1.0235
0.038 | 137.76 | 0 | 0.066812 | 3.021 | 12.0839 | 1086.9684 | 315 | 295 | 306.6125 | 8.3875 | 73.6873 | 15.4281 | 4178.8554 | 993.0317 |  |  |  | -144.2437 | 10.5287 | -0.031257 | 2.9456e-05 | 17554.4539 | -125.6923 | 0.39362 | -0.0004108 | 2.3064 | -0.0037613 | 995.1762 | 0.039735 | -1.0409 | 4.3025 | 1.0235
0.044 | 159.5355 | 0 | 0.066812 | 3.021 | 12.0839 | 1383.7963 | 315 | 295 | 307.5036 | 7.4964 | 76.225 | 15.9595 | 4178.7845 | 992.8825 |  |  |  | -144.2437 | 10.5287 | -0.031257 | 2.9456e-05 | 17554.4539 | -125.6923 | 0.39362 | -0.0004108 | 2.3064 | -0.0037613 | 995.1762 | 0.039735 | -1.0409 | 4.3025 | 1.0235
0.05 | 181.3129 | 0 | 0.066812 | 3.021 | 12.0839 | 1714.77 | 315 | 295 | 308.2267 | 6.7733 | 78.2365 | 16.3806 | 4178.7356 | 992.759 |  |  |  | -144.2437 | 10.5287 | -0.031257 | 2.9456e-05 | 17554.4539 | -125.6923 | 0.39362 | -0.0004108 | 2.3064 | -0.0037613 | 995.1762 | 0.039735 | -1.0409 | 4.3025 | 1.0235
0.056 | 203.0916 | 0 | 0.066812 | 3.021 | 12.0839 | 2079.8895 | 315 | 295 | 308.8243 | 6.1757 | 79.8695 | 16.7225 | 4178.7006 | 992.6554 |  |  |  | -144.2437 | 10.5287 | -0.031257 | 2.9456e-05 | 17554.4539 | -125.6923 | 0.39362 | -0.0004108 | 2.3064 | -0.0037613 | 995.1762 | 0.039735 | -1.0409 | 4.3025 | 1.0235
0.062 | 224.8714 | 0 | 0.066812 | 3.021 | 12.0839 | 2479.1549 | 315 | 295 | 309.3261 | 5.6739 | 81.2213 | 17.0056 | 4178.6748 | 992.5673 |  |  |  | -144.2437 | 10.5287 | -0.031257 | 2.9456e-05 | 17554.4539 | -125.6923 | 0.39362 | -0.0004108 | 2.3064 | -0.0037613 | 995.1762 | 0.039735 | -1.0409 | 4.3025 | 1.0235
0.068 | 246.652 | 0 | 0.066812 | 3.021 | 12.0839 | 2912.5661 | 315 | 295 | 309.753 | 5.247 | 82.3587 | 17.2437 | 4178.6554 | 992.4915 |  |  |  | -144.2437 | 10.5287 | -0.031257 | 2.9456e-05 | 17554.4539 | -125.6923 | 0.39362 | -0.0004108 | 2.3064 | -0.0037613 | 995.1762 | 0.039735 | -1.0409 | 4.3025 | 1.0235
0.074 | 268.4323 | 0 | 0.066812 | 3.021 | 12.0839 | 3380.123 | 315 | 295 | 310.1035 | 4.8965 | 83.2836 | 17.4373 | 4178.641 | 992.4288 |  |  |  | -144.2437 | 10.5287 | -0.031257 | 2.9456e-05 | 17554.4539 | -125.6923 | 0.39362 | -0.0004108 | 2.3064 | -0.0037613 | 995.1762 | 0.039735 | -1.0409 | 4.3025 | 1.0235
0.008 | 28.9581 | 400 | 0.16825 | 7.6078 | 30.4312 | 115.0161 | 315 | 295 | 295.9793 | 19.0207 | 67.7655 | 6.3053 | 4180.9116 | 994.5396 |  |  |  | -144.2437 | 10.5287 | -0.031257 | 2.9456e-05 | 17554.4539 | -125.6923 | 0.39362 | -0.0004108 | 2.3064 | -0.0037613 | 995.1762 | 0.039735 | -1.0409 | 4.3025 | 1.0235
0.014 | 50.6929 | 400 | 0.16825 | 7.6078 | 30.4312 | 241.1149 | 315 | 295 | 298.5591 | 16.4409 | 102.3057 | 9.5242 | 4180.1694 | 994.2227 |  |  |  | -144.2437 | 10.5287 | -0.031257 | 2.9456e-05 | 17554.4539 | -125.6923 | 0.39362 | -0.0004108 | 2.3064 | -0.0037613 | 995.1762 | 0.039735 | -1.0409 | 4.3025 | 1.0235
0.02 | 72.442 | 400 | 0.16825 | 7.6078 | 30.4312 | 401.3595 | 315 | 295 | 300.9653 | 14.0347 | 124.6005 | 11.6011 | 4179.6315 | 993.8979 |  |  |  | -144.2437 | 10.5287 | -0.031257 | 2.9456e-05 | 17554.4539 | -125.6923 | 0.39362 | -0.0004108 | 2.3064 | -0.0037613 | 995.1762 | 0.039735 | -1.0409 | 4.3025 | 1.0235
0.026 | 94.201 | 400 | 0.16825 | 7.6078 | 30.4312 | 595.75 | 315 | 295 | 302.8797 | 12.1203 | 139.7529 | 13.0124 | 4179.2983 | 993.6201 |  |  |  | -144.2437 | 10.5287 | -0.031257 | 2.9456e-05 | 17554.4539 | -125.6923 | 0.39362 | -0.0004108 | 2.3064 | -0.0037613 | 995.1762 | 0.039735 | -1.0409 | 4.3025 | 1.0235
0.032 | 115.9664 | 400 | 0.16825 | 7.6078 | 30.4312 | 824.2863 | 315 | 295 | 304.3782 | 10.6218 | 150.6266 | 14.0251 | 4179.09 | 993.3912 |  |  |  | -144.2437 | 10.5287 | -0.031257 | 2.9456e-05 | 17554.4539 | -125.6923 | 0.39362 | -0.0004108 | 2.3064 | -0.0037613 | 995.1762 | 0.039735 | -1.0409 | 4.3025 | 1.0235
0.038 | 137.7362 | 400 | 0.16825 | 7.6078 | 30.4312 | 1086.9684 | 315 | 295 | 305.5655 | 9.4345 | 158.7807 | 14.7844 | 4178.9547 | 993.2028 |  |  |  | -144.2437 | 10.5287 | -0.031257 | 2.9456e-05 | 17554.4539 | -125.6923 | 0.39362 | -0.0004108 | 2.3064 | -0.0037613 | 995.1762 | 0.039735 | -1.0409 | 4.3025 | 1.0235
0.044 | 159.5091 | 400 | 0.16825 | 7.6078 | 30.4312 | 1383.7963 | 315 | 295 | 306.523 | 8.477 | 165.1116 | 15.374 | 4178.8632 | 993.0465 |  |  |  | -144.2437 | 10.5287 | -0.031257 | 2.9456e-05 | 17554.4539 | -125.6923 | 0.39362 | -0.0004108 | 2.3064 | -0.0037613 | 995.1762 | 0.039735 | -1.0409 | 4.3025 | 1.0235
0.05 | 181.2843 | 400 | 0.16825 | 7.6078 | 30.4312 | 1714.77 | 315 | 295 | 307.3088 | 7.6912 | 170.1645 | 15.8445 | 4178.799 | 992.9154 |  |  |  | -144.2437 | 10.5287 | -0.031257 | 2.9456e-05 | 17554.4539 | -125.6923 | 0.39362 | -0.0004108 | 2.3064 | -0.0037613 | 995.1762 | 0.039735 | -1.0409 | 4.3025 | 1.0235
0.056 | 203.0612 | 400 | 0.16825 | 7.6078 | 30.4312 | 2079.8895 | 315 | 295 | 307.9639 | 7.0361 | 174.289 | 16.2285 | 4178.7525 | 992.8042 |  |  |  | -144.2437 | 10.5287 | -0.031257 | 2.9456e-05 | 17554.4539 | -125.6923 | 0.39362 | -0.0004108 | 2.3064 | -0.0037613 | 995.1762 | 0.039735 | -1.0409 | 4.3025 | 1.0235
0.062 | 224.8394 | 400 | 0.16825 | 7.6078 | 30.4312 | 2479.1549 | 315 | 295 | 308.5177 | 6.4823 | 177.7181 | 16.5478 | 4178.7179 | 992.7087 |  |  |  | -144.2437 | 10.5287 | -0.031257 | 2.9456e-05 | 17554.4539 | -125.6923 | 0.39362 | -0.0004108 | 2.3064 | -0.0037613 | 995.1762 | 0.039735 | -1.0409 | 4.3025 | 1.0235
0.068 | 246.6185 | 400 | 0.16825 | 7.6078 | 30.4312 | 2912.5661 | 315 | 295 | 308.9917 | 6.0083 | 180.6135 | 16.8174 | 4178.6916 | 992.6261 |  |  |  | -144.2437 | 10.5287 | -0.031257 | 2.9456e-05 | 17554.4539 | -125.6923 | 0.39362 | -0.0004108 | 2.3064 | -0.0037613 | 995.1762 | 0.039735 | -1.0409 | 4.3025 | 1.0235
0.074 | 268.3976 | 400 | 0.16825 | 7.6078 | 30.4312 | 3380.123 | 315 | 295 | 309.3826 | 5.6174 | 182.9752 | 17.0373 | 4178.6721 | 992.5573 |  |  |  | -144.2437 | 10.5287 | -0.031257 | 2.9456e-05 | 17554.4539 | -125.6923 | 0.39362 | -0.0004108 | 2.3064 | -0.0037613 | 995.1762 | 0.039735 | -1.0409 | 4.3025 | 1.0235
0.008 | 28.9572 | 600 | 0.3206 | 14.4961 | 57.9845 | 115.0161 | 315 | 295 | 295.6999 | 19.3001 | 117.8468 | 5.7569 | 4181.0032 | 994.5719 |  |  |  | -144.2437 | 10.5287 | -0.031257 | 2.9456e-05 | 17554.4539 | -125.6923 | 0.39362 | -0.0004108 | 2.3064 | -0.0037613 | 995.1762 | 0.039735 | -1.0409 | 4.3025 | 1.0235
0.014 | 50.6888 | 600 | 0.3206 | 14.4961 | 57.9845 | 241.1149 | 315 | 295 | 297.9352 | 17.0648 | 181.923 | 8.8928 | 4180.3324 | 994.3024 |  |  |  | -144.2437 | 10.5287 | -0.031257 | 2.9456e-05 | 17554.4539 | -125.6923 | 0.39362 | -0.0004108 | 2.3064 | -0.0037613 | 995.1762 | 0.039735 | -1.0409 | 4.3025 | 1.0235
0.02 | 72.4344 | 600 | 0.3206 | 14.4961 | 57.9845 | 401.3595 | 315 | 295 | 300.2102 | 14.7898 | 224.9004 | 10.9952 | 4179.7853 | 994.0028 |  |  |  | -144.2437 | 10.5287 | -0.031257 | 2.9456e-05 | 17554.4539 | -125.6923 | 0.39362 | -0.0004108 | 2.3064 | -0.0037613 | 995.1762 | 0.039735 | -1.0409 | 4.3025 | 1.0235
0.026 | 94.1901 | 600 | 0.3206 | 14.4961 | 57.9845 | 595.75 | 315 | 295 | 302.0988 | 12.9012 | 254.752 | 12.4552 | 4179.4247 | 993.7355 |  |  |  | -144.2437 | 10.5287 | -0.031257 | 2.9456e-05 | 17554.4539 | -125.6923 | 0.39362 | -0.0004108 | 2.3064 | -0.0037613 | 995.1762 | 0.039735 | -1.0409 | 4.3025 | 1.0235
0.032 | 115.9526 | 600 | 0.3206 | 14.4961 | 57.9845 | 824.2863 | 315 | 295 | 303.6143 | 11.3857 | 276.4696 | 13.5172 | 4179.1908 | 993.5091 |  |  |  | -144.2437 | 10.5287 | -0.031257 | 2.9456e-05 | 17554.4539 | -125.6923 | 0.39362 | -0.0004108 | 2.3064 | -0.0037613 | 995.1762 | 0.039735 | -1.0409 | 4.3025 | 1.0235
0.038 | 137.72 | 600 | 0.3206 | 14.4961 | 57.9845 | 1086.9684 | 315 | 295 | 304.8348 | 10.1652 | 292.9094 | 14.3211 | 4179.035 | 993.3195 |  |  |  | -144.2437 | 10.5287 | -0.031257 | 2.9456e-05 | 17554.4539 | -125.6923 | 0.39362 | -0.0004108 | 2.3064 | -0.0037613 | 995.1762 | 0.039735 | -1.0409 | 4.3025 | 1.0235
0.044 | 159.4909 | 600 | 0.3206 | 14.4961 | 57.9845 | 1383.7963 | 315 | 295 | 305.8305 | 9.1695 | 305.7607 | 14.9495 | 4178.9279 | 993.1599 |  |  |  | -144.2437 | 10.5287 | -0.031257 | 2.9456e-05 | 17554.4539 | -125.6923 | 0.39362 | -0.0004108 | 2.3064 | -0.0037613 | 995.1762 | 0.039735 | -1.0409 | 4.3025 | 1.0235
0.05 | 181.2644 | 600 | 0.3206 | 14.4961 | 57.9845 | 1714.77 | 315 | 295 | 306.6547 | 8.3453 | 316.0714 | 15.4536 | 4178.8517 | 993.0247 |  |  |  | -144.2437 | 10.5287 | -0.031257 | 2.9456e-05 | 17554.4539 | -125.6923 | 0.39362 | -0.0004108 | 2.3064 | -0.0037613 | 995.1762 | 0.039735 | -1.0409 | 4.3025 | 1.0235
0.056 | 203.0397 | 600 | 0.3206 | 14.4961 | 57.9845 | 2079.8895 | 315 | 295 | 307.3464 | 7.6536 | 324.5218 | 15.8667 | 4178.7961 | 992.9091 |  |  |  | -144.2437 | 10.5287 | -0.031257 | 2.9456e-05 | 17554.4539 | -125.6923 | 0.39362 | -0.0004108 | 2.3064 | -0.0037613 | 995.1762 | 0.039735 | -1.0409 | 4.3025 | 1.0235
0.062 | 224.8166 | 600 | 0.3206 | 14.4961 | 57.9845 | 2479.1549 | 315 | 295 | 307.9343 | 7.0657 | 331.571 | 16.2113 | 4178.7545 | 992.8092 |  |  |  | -144.2437 | 10.5287 | -0.031257 | 2.9456e-05 | 17554.4539 | -125.6923 | 0.39362 | -0.0004108 | 2.3064 | -0.0037613 | 995.1762 | 0.039735 | -1.0409 | 4.3025 | 1.0235
0.068 | 246.5947 | 600 | 0.3206 | 14.4961 | 57.9845 | 2912.5661 | 315 | 295 | 308.4397 | 6.5603 | 337.5391 | 16.5031 | 4178.7226 | 992.7223 |  |  |  | -144.2437 | 10.5287 | -0.031257 | 2.9456e-05 | 17554.4539 | -125.6923 | 0.39362 | -0.0004108 | 2.3064 | -0.0037613 | 995.1762 | 0.039735 | -1.0409 | 4.3025 | 1.0235
0.074 | 268.3727 | 600 | 0.3206 | 14.4961 | 57.9845 | 3380.123 | 315 | 295 | 308.8579 | 6.1421 | 342.418 | 16.7416 | 4178.6988 | 992.6495 |  |  |  | -144.2437 | 10.5287 | -0.031257 | 2.9456e-05 | 17554.4539 | -125.6923 | 0.39362 | -0.0004108 | 2.3064 | -0.0037613 | 995.1762 | 0.039735 | -1.0409 | 4.3025 | 1.0235
0.008 | 28.957 | 800 | 0.48968 | 22.1413 | 88.5654 | 115.0161 | 315 | 295 | 295.6597 | 19.3403 | 175.9601 | 5.6689 | 4181.0165 | 994.5766 |  |  |  | -144.2437 | 10.5287 | -0.031257 | 2.9456e-05 | 17554.4539 | -125.6923 | 0.39362 | -0.0004108 | 2.3064 | -0.0037613 | 995.1762 | 0.039735 | -1.0409 | 4.3025 | 1.0235
0.014 | 50.6882 | 800 | 0.48968 | 22.1413 | 88.5654 | 241.1149 | 315 | 295 | 297.8359 | 17.1641 | 272.5881 | 8.7869 | 4180.3593 | 994.3149 |  |  |  | -144.2437 | 10.5287 | -0.031257 | 2.9456e-05 | 17554.4539 | -125.6923 | 0.39362 | -0.0004108 | 2.3064 | -0.0037613 | 995.1762 | 0.039735 | -1.0409 | 4.3025 | 1.0235
0.02 | 72.4332 | 800 | 0.48968 | 22.1413 | 88.5654 | 401.3595 | 315 | 295 | 300.0846 | 14.9154 | 337.832 | 10.891 | 4179.8122 | 994.02 |  |  |  | -144.2437 | 10.5287 | -0.031257 | 2.9456e-05 | 17554.4539 | -125.6923 | 0.39362 | -0.0004108 | 2.3064 | -0.0037613 | 995.1762 | 0.039735 | -1.0409 | 4.3025 | 1.0235
0.026 | 94.1882 | 800 | 0.48968 | 22.1413 | 88.5654 | 595.75 | 315 | 295 | 301.9655 | 13.0345 | 383.3304 | 12.3577 | 4179.4476 | 993.7549 |  |  |  | -144.2437 | 10.5287 | -0.031257 | 2.9456e-05 | 17554.4539 | -125.6923 | 0.39362 | -0.0004108 | 2.3064 | -0.0037613 | 995.1762 | 0.039735 | -1.0409 | 4.3025 | 1.0235
0.032 | 115.9503 | 800 | 0.48968 | 22.1413 | 88.5654 | 824.2863 | 315 | 295 | 303.4817 | 11.5183 | 416.5176 | 13.4274 | 4179.2094 | 993.5293 |  |  |  | -144.2437 | 10.5287 | -0.031257 | 2.9456e-05 | 17554.4539 | -125.6923 | 0.39362 | -0.0004108 | 2.3064 | -0.0037613 | 995.1762 | 0.039735 | -1.0409 | 4.3025 | 1.0235
0.038 | 137.7172 | 800 | 0.48968 | 22.1413 | 88.5654 | 1086.9684 | 315 | 295 | 304.7064 | 10.2936 | 441.6859 | 14.2384 | 4179.0501 | 993.3397 |  |  |  | -144.2437 | 10.5287 | -0.031257 | 2.9456e-05 | 17554.4539 | -125.6923 | 0.39362 | -0.0004108 | 2.3064 | -0.0037613 | 995.1762 | 0.039735 | -1.0409 | 4.3025 | 1.0235
0.044 | 159.4877 | 800 | 0.48968 | 22.1413 | 88.5654 | 1383.7963 | 315 | 295 | 305.7077 | 9.2923 | 461.3874 | 14.8732 | 4178.9401 | 993.1798 |  |  |  | -144.2437 | 10.5287 | -0.031257 | 2.9456e-05 | 17554.4539 | -125.6923 | 0.39362 | -0.0004108 | 2.3064 | -0.0037613 | 995.1762 | 0.039735 | -1.0409 | 4.3025 | 1.0235
0.05 | 181.2608 | 800 | 0.48968 | 22.1413 | 88.5654 | 1714.77 | 315 | 295 | 306.5378 | 8.4622 | 477.211 | 15.3829 | 4178.8619 | 993.0441 |  |  |  | -144.2437 | 10.5287 | -0.031257 | 2.9456e-05 | 17554.4539 | -125.6923 | 0.39362 | -0.0004108 | 2.3064 | -0.0037613 | 995.1762 | 0.039735 | -1.0409 | 4.3025 | 1.0235
0.056 | 203.0359 | 800 | 0.48968 | 22.1413 | 88.5654 | 2079.8895 | 315 | 295 | 307.2354 | 7.7646 | 490.1907 | 15.801 | 4178.8046 | 992.9278 |  |  |  | -144.2437 | 10.5287 | -0.031257 | 2.9456e-05 | 17554.4539 | -125.6923 | 0.39362 | -0.0004108 | 2.3064 | -0.0037613 | 995.1762 | 0.039735 | -1.0409 | 4.3025 | 1.0235
0.062 | 224.8125 | 800 | 0.48968 | 22.1413 | 88.5654 | 2479.1549 | 315 | 295 | 307.8289 | 7.1711 | 501.0257 | 16.15 | 4178.7616 | 992.8272 |  |  |  | -144.2437 | 10.5287 | -0.031257 | 2.9456e-05 | 17554.4539 | -125.6923 | 0.39362 | -0.0004108 | 2.3064 | -0.0037613 | 995.1762 | 0.039735 | -1.0409 | 4.3025 | 1.0235
0.068 | 246.5904 | 800 | 0.48968 | 22.1413 | 88.5654 | 2912.5661 | 315 | 295 | 308.3396 | 6.6604 | 510.2047 | 16.4456 | 4178.7286 | 992.7396 |  |  |  | -144.2437 | 10.5287 | -0.031257 | 2.9456e-05 | 17554.4539 | -125.6923 | 0.39362 | -0.0004108 | 2.3064 | -0.0037613 | 995.1762 | 0.039735 | -1.0409 | 4.3025 | 1.0235
0.074 | 268.3682 | 800 | 0.48968 | 22.1413 | 88.5654 | 3380.123 | 315 | 295 | 308.7624 | 6.2376 | 517.7119 | 16.6874 | 4178.704 | 992.6662 |  |  |  | -144.2437 | 10.5287 | -0.031257 | 2.9456e-05 | 17554.4539 | -125.6923 | 0.39362 | -0.0004108 | 2.3064 | -0.0037613 | 995.1762 | 0.039735 | -1.0409 | 4.3025 | 1.0235
0.008 | 28.9565 | 1000 | 0.68072 | 30.7794 | 123.1178 | 115.0161 | 315 | 295 | 295.498 | 19.502 | 224.2118 | 5.2809 | 4181.0708 | 994.595 |  |  |  | -144.2437 | 10.5287 | -0.031257 | 2.9456e-05 | 17554.4539 | -125.6923 | 0.39362 | -0.0004108 | 2.3064 | -0.0037613 | 995.1762 | 0.039735 | -1.0409 | 4.3025 | 1.0235
0.014 | 50.6855 | 1000 | 0.68072 | 30.7794 | 123.1178 | 241.1149 | 315 | 295 | 297.413 | 17.587 | 352.899 | 8.3159 | 4180.4768 | 994.3676 |  |  |  | -144.2437 | 10.5287 | -0.031257 | 2.9456e-05 | 17554.4539 | -125.6923 | 0.39362 | -0.0004108 | 2.3064 | -0.0037613 | 995.1762 | 0.039735 | -1.0409 | 4.3025 | 1.0235
0.02 | 72.4278 | 1000 | 0.68072 | 30.7794 | 123.1178 | 401.3595 | 315 | 295 | 299.5392 | 15.4608 | 442.4234 | 10.4255 | 4179.9333 | 994.0938 |  |  |  | -144.2437 | 10.5287 | -0.031257 | 2.9456e-05 | 17554.4539 | -125.6923 | 0.39362 | -0.0004108 | 2.3064 | -0.0037613 | 995.1762 | 0.039735 | -1.0409 | 4.3025 | 1.0235
0.026 | 94.1803 | 1000 | 0.68072 | 30.7794 | 123.1178 | 595.75 | 315 | 295 | 301.3817 | 13.6183 | 505.9634 | 11.9218 | 4179.5522 | 993.8389 |  |  |  | -144.2437 | 10.5287 | -0.031257 | 2.9456e-05 | 17554.4539 | -125.6923 | 0.39362 | -0.0004108 | 2.3064 | -0.0037613 | 995.1762 | 0.039735 | -1.0409 | 4.3025 | 1.0235
0.032 | 115.94 | 1000 | 0.68072 | 30.7794 | 123.1178 | 824.2863 | 315 | 295 | 302.8981 | 12.1019 | 552.8373 | 13.0253 | 4179.2955 | 993.6174 |  |  |  | -144.2437 | 10.5287 | -0.031257 | 2.9456e-05 | 17554.4539 | -125.6923 | 0.39362 | -0.0004108 | 2.3064 | -0.0037613 | 995.1762 | 0.039735 | -1.0409 | 4.3025 | 1.0235
0.038 | 137.705 | 1000 | 0.68072 | 30.7794 | 123.1178 | 1086.9684 | 315 | 295 | 304.1398 | 10.8602 | 588.6648 | 13.8684 | 4179.1203 | 993.4283 |  |  |  | -144.2437 | 10.5287 | -0.031257 | 2.9456e-05 | 17554.4539 | -125.6923 | 0.39362 | -0.0004108 | 2.3064 | -0.0037613 | 995.1762 | 0.039735 | -1.0409 | 4.3025 | 1.0235
0.044 | 159.4737 | 1000 | 0.68072 | 30.7794 | 123.1178 | 1383.7963 | 315 | 295 | 305.1649 | 9.8351 | 616.8718 | 14.5319 | 4178.9976 | 993.267 |  |  |  | -144.2437 | 10.5287 | -0.031257 | 2.9456e-05 | 17554.4539 | -125.6923 | 0.39362 | -0.0004108 | 2.3064 | -0.0037613 | 995.1762 | 0.039735 | -1.0409 | 4.3025 | 1.0235
0.05 | 181.2453 | 1000 | 0.68072 | 30.7794 | 123.1178 | 1714.77 | 315 | 295 | 306.0209 | 8.9791 | 639.6267 | 15.0671 | 4178.9093 | 993.129 |  |  |  | -144.2437 | 10.5287 | -0.031257 | 2.9456e-05 | 17554.4539 | -125.6923 | 0.39362 | -0.0004108 | 2.3064 | -0.0037613 | 995.1762 | 0.039735 | -1.0409 | 4.3025 | 1.0235
0.056 | 203.0191 | 1000 | 0.68072 | 30.7794 | 123.1178 | 2079.8895 | 315 | 295 | 306.7442 | 8.2558 | 658.357 | 15.5076 | 4178.8441 | 993.0099 |  |  |  | -144.2437 | 10.5287 | -0.031257 | 2.9456e-05 | 17554.4539 | -125.6923 | 0.39362 | -0.0004108 | 2.3064 | -0.0037613 | 995.1762 | 0.039735 | -1.0409 | 4.3025 | 1.0235
0.062 | 224.7946 | 1000 | 0.68072 | 30.7794 | 123.1178 | 2479.1549 | 315 | 295 | 307.3624 | 7.6376 | 674.0366 | 15.8762 | 4178.7949 | 992.9064 |  |  |  | -144.2437 | 10.5287 | -0.031257 | 2.9456e-05 | 17554.4539 | -125.6923 | 0.39362 | -0.0004108 | 2.3064 | -0.0037613 | 995.1762 | 0.039735 | -1.0409 | 4.3025 | 1.0235
0.068 | 246.5714 | 1000 | 0.68072 | 30.7794 | 123.1178 | 2912.5661 | 315 | 295 | 307.8962 | 7.1038 | 687.3506 | 16.1891 | 4178.757 | 992.8157 |  |  |  | -144.2437 | 10.5287 | -0.031257 | 2.9456e-05 | 17554.4539 | -125.6923 | 0.39362 | -0.0004108 | 2.3064 | -0.0037613 | 995.1762 | 0.039735 | -1.0409 | 4.3025 | 1.0235
0.074 | 268.3483 | 1000 | 0.68072 | 30.7794 | 123.1178 | 3380.123 | 315 | 295 | 308.3395 | 6.6605 | 698.2609 | 16.4456 | 4178.7286 | 992.7396 |  |  |  | -144.2437 | 10.5287 | -0.031257 | 2.9456e-05 | 17554.4539 | -125.6923 | 0.39362 | -0.0004108 | 2.3064 | -0.0037613 | 995.1762 | 0.039735 | -1.0409 | 4.3025 | 1.0235
0.008 | 28.9561 | 1200 | 0.88763 | 40.1352 | 160.5407 | 115.0161 | 315 | 295 | 295.3638 | 19.6362 | 265.3229 | 4.9007 | 4181.1163 | 994.6103 |  |  |  | -144.2437 | 10.5287 | -0.031257 | 2.9456e-05 | 17554.4539 | -125.6923 | 0.39362 | -0.0004108 | 2.3064 | -0.0037613 | 995.1762 | 0.039735 | -1.0409 | 4.3025 | 1.0235
0.014 | 50.683 | 1200 | 0.88763 | 40.1352 | 160.5407 | 241.1149 | 315 | 295 | 297.0153 | 17.9847 | 424.104 | 7.8366 | 4180.5917 | 994.4164 |  |  |  | -144.2437 | 10.5287 | -0.031257 | 2.9456e-05 | 17554.4539 | -125.6923 | 0.39362 | -0.0004108 | 2.3064 | -0.0037613 | 995.1762 | 0.039735 | -1.0409 | 4.3025 | 1.0235
0.02 | 72.4226 | 1200 | 0.88763 | 40.1352 | 160.5407 | 401.3595 | 315 | 295 | 298.9997 | 16.0003 | 538.0576 | 9.941 | 4180.0603 | 994.1653 |  |  |  | -144.2437 | 10.5287 | -0.031257 | 2.9456e-05 | 17554.4539 | -125.6923 | 0.39362 | -0.0004108 | 2.3064 | -0.0037613 | 995.1762 | 0.039735 | -1.0409 | 4.3025 | 1.0235
0.026 | 94.1723 | 1200 | 0.88763 | 40.1352 | 160.5407 | 595.75 | 315 | 295 | 300.7882 | 14.2118 | 620.4807 | 11.462 | 4179.6664 | 993.9227 |  |  |  | -144.2437 | 10.5287 | -0.031257 | 2.9456e-05 | 17554.4539 | -125.6923 | 0.39362 | -0.0004108 | 2.3064 | -0.0037613 | 995.1762 | 0.039735 | -1.0409 | 4.3025 | 1.0235
0.032 | 115.9296 | 1200 | 0.88763 | 40.1352 | 160.5407 | 824.2863 | 315 | 295 | 302.2946 | 12.7054 | 682.0362 | 12.5971 | 4179.3918 | 993.7068 |  |  |  | -144.2437 | 10.5287 | -0.031257 | 2.9456e-05 | 17554.4539 | -125.6923 | 0.39362 | -0.0004108 | 2.3064 | -0.0037613 | 995.1762 | 0.039735 | -1.0409 | 4.3025 | 1.0235
0.038 | 137.6923 | 1200 | 0.88763 | 40.1352 | 160.5407 | 1086.9684 | 315 | 295 | 303.547 | 11.453 | 729.4899 | 13.4717 | 4179.2002 | 993.5194 |  |  |  | -144.2437 | 10.5287 | -0.031257 | 2.9456e-05 | 17554.4539 | -125.6923 | 0.39362 | -0.0004108 | 2.3064 | -0.0037613 | 995.1762 | 0.039735 | -1.0409 | 4.3025 | 1.0235
0.044 | 159.4592 | 1200 | 0.88763 | 40.1352 | 160.5407 | 1383.7963 | 315 | 295 | 304.5921 | 10.4079 | 767.0863 | 14.1644 | 4179.0638 | 993.3577 |  |  |  | -144.2437 | 10.5287 | -0.031257 | 2.9456e-05 | 17554.4539 | -125.6923 | 0.39362 | -0.0004108 | 2.3064 | -0.0037613 | 995.1762 | 0.039735 | -1.0409 | 4.3025 | 1.0235
0.05 | 181.2291 | 1200 | 0.88763 | 40.1352 | 160.5407 | 1714.77 | 315 | 295 | 305.4717 | 9.5283 | 797.5626 | 14.7256 | 4178.9645 | 993.2179 |  |  |  | -144.2437 | 10.5287 | -0.031257 | 2.9456e-05 | 17554.4539 | -125.6923 | 0.39362 | -0.0004108 | 2.3064 | -0.0037613 | 995.1762 | 0.039735 | -1.0409 | 4.3025 | 1.0235
0.056 | 203.0014 | 1200 | 0.88763 | 40.1352 | 160.5407 | 2079.8895 | 315 | 295 | 306.2198 | 8.7802 | 822.7448 | 15.1893 | 4178.8905 | 993.0964 |  |  |  | -144.2437 | 10.5287 | -0.031257 | 2.9456e-05 | 17554.4539 | -125.6923 | 0.39362 | -0.0004108 | 2.3064 | -0.0037613 | 995.1762 | 0.039735 | -1.0409 | 4.3025 | 1.0235
0.062 | 224.7756 | 1200 | 0.88763 | 40.1352 | 160.5407 | 2479.1549 | 315 | 295 | 306.8622 | 8.1378 | 843.8909 | 15.5784 | 4178.8343 | 992.9902 |  |  |  | -144.2437 | 10.5287 | -0.031257 | 2.9456e-05 | 17554.4539 | -125.6923 | 0.39362 | -0.0004108 | 2.3064 | -0.0037613 | 995.1762 | 0.039735 | -1.0409 | 4.3025 | 1.0235
0.068 | 246.5513 | 1200 | 0.88763 | 40.1352 | 160.5407 | 2912.5661 | 315 | 295 | 307.4191 | 7.5809 | 861.8931 | 15.9097 | 4178.7907 | 992.8968 |  |  |  | -144.2437 | 10.5287 | -0.031257 | 2.9456e-05 | 17554.4539 | -125.6923 | 0.39362 | -0.0004108 | 2.3064 | -0.0037613 | 995.1762 | 0.039735 | -1.0409 | 4.3025 | 1.0235
0.074 | 268.3271 | 1200 | 0.88763 | 40.1352 | 160.5407 | 3380.123 | 315 | 295 | 307.8832 | 7.1168 | 876.6764 | 16.1816 | 4178.7579 | 992.8179 |  |  |  | -144.2437 | 10.5287 | -0.031257 | 2.9456e-05 | 17554.4539 | -125.6923 | 0.39362 | -0.0004108 | 2.3064 | -0.0037613 | 995.1762 | 0.039735 | -1.0409 | 4.3025 | 1.0235
0.008 | 28.9556 | 1500 | 1.2099 | 54.708 | 218.8319 | 115.0161 | 315 | 295 | 295.2373 | 19.7627 | 316.1861 | 4.4568 | 4181.1598 | 994.6246 |  |  |  | -144.2437 | 10.5287 | -0.031257 | 2.9456e-05 | 17554.4539 | -125.6923 | 0.39362 | -0.0004108 | 2.3064 | -0.0037613 | 995.1762 | 0.039735 | -1.0409 | 4.3025 | 1.0235
0.014 | 50.6803 | 1500 | 1.2099 | 54.708 | 218.8319 | 241.1149 | 315 | 295 | 296.5768 | 18.4232 | 514.3937 | 7.2523 | 4180.7234 | 994.4692 |  |  |  | -144.2437 | 10.5287 | -0.031257 | 2.9456e-05 | 17554.4539 | -125.6923 | 0.39362 | -0.0004108 | 2.3064 | -0.0037613 | 995.1762 | 0.039735 | -1.0409 | 4.3025 | 1.0235
0.02 | 72.4166 | 1500 | 1.2099 | 54.708 | 218.8319 | 401.3595 | 315 | 295 | 298.3663 | 16.6337 | 662.2872 | 9.3347 | 4180.2187 | 994.2476 |  |  |  | -144.2437 | 10.5287 | -0.031257 | 2.9456e-05 | 17554.4539 | -125.6923 | 0.39362 | -0.0004108 | 2.3064 | -0.0037613 | 995.1762 | 0.039735 | -1.0409 | 4.3025 | 1.0235
0.026 | 94.1629 | 1500 | 1.2099 | 54.708 | 218.8319 | 595.75 | 315 | 295 | 300.0672 | 14.9328 | 771.9224 | 10.8765 | 4179.8159 | 994.0224 |  |  |  | -144.2437 | 10.5287 | -0.031257 | 2.9456e-05 | 17554.4539 | -125.6923 | 0.39362 | -0.0004108 | 2.3064 | -0.0037613 | 995.1762 | 0.039735 | -1.0409 | 4.3025 | 1.0235
0.032 | 115.9169 | 1500 | 1.2099 | 54.708 | 218.8319 | 824.2863 | 315 | 295 | 301.5455 | 13.4545 | 855.1399 | 12.0457 | 4179.5221 | 993.8155 |  |  |  | -144.2437 | 10.5287 | -0.031257 | 2.9456e-05 | 17554.4539 | -125.6923 | 0.39362 | -0.0004108 | 2.3064 | -0.0037613 | 995.1762 | 0.039735 | -1.0409 | 4.3025 | 1.0235
0.038 | 137.6767 | 1500 | 1.2099 | 54.708 | 218.8319 | 1086.9684 | 315 | 295 | 302.8003 | 12.1997 | 920.0289 | 12.9567 | 4179.3106 | 993.632 |  |  |  | -144.2437 | 10.5287 | -0.031257 | 2.9456e-05 | 17554.4539 | -125.6923 | 0.39362 | -0.0004108 | 2.3064 | -0.0037613 | 995.1762 | 0.039735 | -1.0409 | 4.3025 | 1.0235
0.044 | 159.441 | 1500 | 1.2099 | 54.708 | 218.8319 | 1383.7963 | 315 | 295 | 303.8626 | 11.1374 | 971.8744 | 13.6842 | 4179.1568 | 993.4711 |  |  |  | -144.2437 | 10.5287 | -0.031257 | 2.9456e-05 | 17554.4539 | -125.6923 | 0.39362 | -0.0004108 | 2.3064 | -0.0037613 | 995.1762 | 0.039735 | -1.0409 | 4.3025 | 1.0235
0.05 | 181.2086 | 1500 | 1.2099 | 54.708 | 218.8319 | 1714.77 | 315 | 295 | 304.7667 | 10.2333 | 1014.1751 | 14.2773 | 4179.043 | 993.3302 |  |  |  | -144.2437 | 10.5287 | -0.031257 | 2.9456e-05 | 17554.4539 | -125.6923 | 0.39362 | -0.0004108 | 2.3064 | -0.0037613 | 995.1762 | 0.039735 | -1.0409 | 4.3025 | 1.0235
0.056 | 202.9789 | 1500 | 1.2099 | 54.708 | 218.8319 | 2079.8895 | 315 | 295 | 305.542 | 9.458 | 1049.3082 | 14.7697 | 4178.9571 | 993.2066 |  |  |  | -144.2437 | 10.5287 | -0.031257 | 2.9456e-05 | 17554.4539 | -125.6923 | 0.39362 | -0.0004108 | 2.3064 | -0.0037613 | 995.1762 | 0.039735 | -1.0409 | 4.3025 | 1.0235
0.062 | 224.7513 | 1500 | 1.2099 | 54.708 | 218.8319 | 2479.1549 | 315 | 295 | 306.2124 | 8.7876 | 1078.9343 | 15.1847 | 4178.8912 | 993.0976 |  |  |  | -144.2437 | 10.5287 | -0.031257 | 2.9456e-05 | 17554.4539 | -125.6923 | 0.39362 | -0.0004108 | 2.3064 | -0.0037613 | 995.1762 | 0.039735 | -1.0409 | 4.3025 | 1.0235
0.068 | 246.5254 | 1500 | 1.2099 | 54.708 | 218.8319 | 2912.5661 | 315 | 295 | 306.7968 | 8.2032 | 1104.2436 | 15.5392 | 4178.8397 | 993.0011 |  |  |  | -144.2437 | 10.5287 | -0.031257 | 2.9456e-05 | 17554.4539 | -125.6923 | 0.39362 | -0.0004108 | 2.3064 | -0.0037613 | 995.1762 | 0.039735 | -1.0409 | 4.3025 | 1.0235
0.074 | 268.2998 | 1500 | 1.2099 | 54.708 | 218.8319 | 3380.123 | 315 | 295 | 307.2859 | 7.7141 | 1125.0873 | 15.8309 | 4178.8007 | 992.9193 |  |  |  | -144.2437 | 10.5287 | -0.031257 | 2.9456e-05 | 17554.4539 | -125.6923 | 0.39362 | -0.0004108 | 2.3064 | -0.0037613 | 995.1762 | 0.039735 | -1.0409 | 4.3025 | 1.0235
0.008 | 28.9553 | 2000 | 1.7562 | 79.4081 | 317.6324 | 115.0161 | 315 | 295 | 295.1327 | 19.8673 | 380.3424 | 3.9612 | 4181.1961 | 994.6363 |  |  |  | -144.2437 | 10.5287 | -0.031257 | 2.9456e-05 | 17554.4539 | -125.6923 | 0.39362 | -0.0004108 | 2.3064 | -0.0037613 | 995.1762 | 0.039735 | -1.0409 | 4.3025 | 1.0235
0.014 | 50.6776 | 2000 | 1.7562 | 79.4081 | 317.6324 | 241.1149 | 315 | 295 | 296.1293 | 18.8707 | 630.4731 | 6.5656 | 4180.8634 | 994.5221 |  |  |  | -144.2437 | 10.5287 | -0.031257 | 2.9456e-05 | 17554.4539 | -125.6923 | 0.39362 | -0.0004108 | 2.3064 | -0.0037613 | 995.1762 | 0.039735 | -1.0409 | 4.3025 | 1.0235
0.02 | 72.4101 | 2000 | 1.7562 | 79.4081 | 317.6324 | 401.3595 | 315 | 295 | 297.662 | 17.338 | 826.0619 | 8.5974 | 4180.407 | 994.3367 |  |  |  | -144.2437 | 10.5287 | -0.031257 | 2.9456e-05 | 17554.4539 | -125.6923 | 0.39362 | -0.0004108 | 2.3064 | -0.0037613 | 995.1762 | 0.039735 | -1.0409 | 4.3025 | 1.0235
0.026 | 94.1522 | 2000 | 1.7562 | 79.4081 | 317.6324 | 595.75 | 315 | 295 | 299.2274 | 15.7726 | 975.6662 | 10.1488 | 4180.0058 | 994.1353 |  |  |  | -144.2437 | 10.5287 | -0.031257 | 2.9456e-05 | 17554.4539 | -125.6923 | 0.39362 | -0.0004108 | 2.3064 | -0.0037613 | 995.1762 | 0.039735 | -1.0409 | 4.3025 | 1.0235
0.032 | 115.9021 | 2000 | 1.7562 | 79.4081 | 317.6324 | 824.2863 | 315 | 295 | 300.6471 | 14.3529 | 1091.6492 | 11.3499 | 4179.6947 | 993.9424 |  |  |  | -144.2437 | 10.5287 | -0.031257 | 2.9456e-05 | 17554.4539 | -125.6923 | 0.39362 | -0.0004108 | 2.3064 | -0.0037613 | 995.1762 | 0.039735 | -1.0409 | 4.3025 | 1.0235
0.038 | 137.6581 | 2000 | 1.7562 | 79.4081 | 317.6324 | 1086.9684 | 315 | 295 | 301.8864 | 13.1136 | 1183.4585 | 12.2996 | 4179.4613 | 993.7663 |  |  |  | -144.2437 | 10.5287 | -0.031257 | 2.9456e-05 | 17554.4539 | -125.6923 | 0.39362 | -0.0004108 | 2.3064 | -0.0037613 | 995.1762 | 0.039735 | -1.0409 | 4.3025 | 1.0235
0.044 | 159.4189 | 2000 | 1.7562 | 79.4081 | 317.6324 | 1383.7963 | 315 | 295 | 302.9567 | 12.0433 | 1257.6404 | 13.0662 | 4179.2865 | 993.6086 |  |  |  | -144.2437 | 10.5287 | -0.031257 | 2.9456e-05 | 17554.4539 | -125.6923 | 0.39362 | -0.0004108 | 2.3064 | -0.0037613 | 995.1762 | 0.039735 | -1.0409 | 4.3025 | 1.0235
0.05 | 181.1835 | 2000 | 1.7562 | 79.4081 | 317.6324 | 1714.77 | 315 | 295 | 303.8812 | 11.1188 | 1318.6928 | 13.6966 | 4179.1543 | 993.4682 |  |  |  | -144.2437 | 10.5287 | -0.031257 | 2.9456e-05 | 17554.4539 | -125.6923 | 0.39362 | -0.0004108 | 2.3064 | -0.0037613 | 995.1762 | 0.039735 | -1.0409 | 4.3025 | 1.0235
0.056 | 202.951 | 2000 | 1.7562 | 79.4081 | 317.6324 | 2079.8895 | 315 | 295 | 304.6832 | 10.3168 | 1369.7521 | 14.2234 | 4179.0529 | 993.3434 |  |  |  | -144.2437 | 10.5287 | -0.031257 | 2.9456e-05 | 17554.4539 | -125.6923 | 0.39362 | -0.0004108 | 2.3064 | -0.0037613 | 995.1762 | 0.039735 | -1.0409 | 4.3025 | 1.0235
0.062 | 224.7209 | 2000 | 1.7562 | 79.4081 | 317.6324 | 2479.1549 | 315 | 295 | 305.383 | 9.617 | 1413.0514 | 14.6699 | 4178.9739 | 993.2321 |  |  |  | -144.2437 | 10.5287 | -0.031257 | 2.9456e-05 | 17554.4539 | -125.6923 | 0.39362 | -0.0004108 | 2.3064 | -0.0037613 | 995.1762 | 0.039735 | -1.0409 | 4.3025 | 1.0235
0.068 | 246.4927 | 2000 | 1.7562 | 79.4081 | 317.6324 | 2912.5661 | 315 | 295 | 305.9977 | 9.0023 | 1450.2155 | 15.0528 | 4178.9115 | 993.1327 |  |  |  | -144.2437 | 10.5287 | -0.031257 | 2.9456e-05 | 17554.4539 | -125.6923 | 0.39362 | -0.0004108 | 2.3064 | -0.0037613 | 995.1762 | 0.039735 | -1.0409 | 4.3025 | 1.0235
0.074 | 268.265 | 2000 | 1.7562 | 79.4081 | 317.6324 | 3380.123 | 315 | 295 | 306.5153 | 8.4847 | 1480.9411 | 15.3693 | 4178.8638 | 993.0478 |  |  |  | -144.2437 | 10.5287 | -0.031257 | 2.9456e-05 | 17554.4539 | -125.6923 | 0.39362 | -0.0004108 | 2.3064 | -0.0037613 | 995.1762 | 0.039735 | -1.0409 | 4.3025 | 1.0235
0.008 | 28.9551 | 2500 | 2.2916 | 103.6153 | 414.4614 | 115.0161 | 315 | 295 | 295.0819 | 19.9181 | 425.5902 | 3.6225 | 4181.2138 | 994.642 |  |  |  | -144.2437 | 10.5287 | -0.031257 | 2.9456e-05 | 17554.4539 | -125.6923 | 0.39362 | -0.0004108 | 2.3064 | -0.0037613 | 995.1762 | 0.039735 | -1.0409 | 4.3025 | 1.0235
0.014 | 50.676 | 2500 | 2.2916 | 103.6153 | 414.4614 | 241.1149 | 315 | 295 | 295.8555 | 19.1445 | 713.9097 | 6.0742 | 4180.9519 | 994.554 |  |  |  | -144.2437 | 10.5287 | -0.031257 | 2.9456e-05 | 17554.4539 | -125.6923 | 0.39362 | -0.0004108 | 2.3064 | -0.0037613 | 995.1762 | 0.039735 | -1.0409 | 4.3025 | 1.0235
0.02 | 72.4058 | 2500 | 2.2916 | 103.6153 | 414.4614 | 401.3595 | 315 | 295 | 297.1898 | 17.8102 | 947.1492 | 8.0519 | 4180.5407 | 994.3951 |  |  |  | -144.2437 | 10.5287 | -0.031257 | 2.9456e-05 | 17554.4539 | -125.6923 | 0.39362 | -0.0004108 | 2.3064 | -0.0037613 | 995.1762 | 0.039735 | -1.0409 | 4.3025 | 1.0235
0.026 | 94.1448 | 2500 | 2.2916 | 103.6153 | 414.4614 | 595.75 | 315 | 295 | 298.6357 | 16.3643 | 1129.9104 | 9.5982 | 4180.15 | 994.2128 |  |  |  | -144.2437 | 10.5287 | -0.031257 | 2.9456e-05 | 17554.4539 | -125.6923 | 0.39362 | -0.0004108 | 2.3064 | -0.0037613 | 995.1762 | 0.039735 | -1.0409 | 4.3025 | 1.0235
0.032 | 115.8916 | 2500 | 2.2916 | 103.6153 | 414.4614 | 824.2863 | 315 | 295 | 299.994 | 15.006 | 1273.9881 | 10.8152 | 4179.8318 | 994.0323 |  |  |  | -144.2437 | 10.5287 | -0.031257 | 2.9456e-05 | 17554.4539 | -125.6923 | 0.39362 | -0.0004108 | 2.3064 | -0.0037613 | 995.1762 | 0.039735 | -1.0409 | 4.3025 | 1.0235
0.038 | 137.6446 | 2500 | 2.2916 | 103.6153 | 414.4614 | 1086.9684 | 315 | 295 | 301.2077 | 13.7923 | 1389.4197 | 11.7889 | 4179.5849 | 993.8637 |  |  |  | -144.2437 | 10.5287 | -0.031257 | 2.9456e-05 | 17554.4539 | -125.6923 | 0.39362 | -0.0004108 | 2.3064 | -0.0037613 | 995.1762 | 0.039735 | -1.0409 | 4.3025 | 1.0235
0.044 | 159.4027 | 2500 | 2.2916 | 103.6153 | 414.4614 | 1383.7963 | 315 | 295 | 302.2733 | 12.7267 | 1483.537 | 12.5818 | 4179.3954 | 993.7099 |  |  |  | -144.2437 | 10.5287 | -0.031257 | 2.9456e-05 | 17554.4539 | -125.6923 | 0.39362 | -0.0004108 | 2.3064 | -0.0037613 | 995.1762 | 0.039735 | -1.0409 | 4.3025 | 1.0235
0.05 | 181.1647 | 2500 | 2.2916 | 103.6153 | 414.4614 | 1714.77 | 315 | 295 | 303.2052 | 11.7948 | 1561.5435 | 13.2383 | 4179.2493 | 993.5712 |  |  |  | -144.2437 | 10.5287 | -0.031257 | 2.9456e-05 | 17554.4539 | -125.6923 | 0.39362 | -0.0004108 | 2.3064 | -0.0037613 | 995.1762 | 0.039735 | -1.0409 | 4.3025 | 1.0235
0.056 | 202.9299 | 2500 | 2.2916 | 103.6153 | 414.4614 | 2079.8895 | 315 | 295 | 304.0213 | 10.9787 | 1627.1499 | 13.7899 | 4179.1357 | 993.4466 |  |  |  | -144.2437 | 10.5287 | -0.031257 | 2.9456e-05 | 17554.4539 | -125.6923 | 0.39362 | -0.0004108 | 2.3064 | -0.0037613 | 995.1762 | 0.039735 | -1.0409 | 4.3025 | 1.0235
0.062 | 224.6977 | 2500 | 2.2916 | 103.6153 | 414.4614 | 2479.1549 | 315 | 295 | 304.739 | 10.261 | 1683.0421 | 14.2594 | 4179.0462 | 993.3346 |  |  |  | -144.2437 | 10.5287 | -0.031257 | 2.9456e-05 | 17554.4539 | -125.6923 | 0.39362 | -0.0004108 | 2.3064 | -0.0037613 | 995.1762 | 0.039735 | -1.0409 | 4.3025 | 1.0235
0.068 | 246.4677 | 2500 | 2.2916 | 103.6153 | 414.4614 | 2912.5661 | 315 | 295 | 305.3732 | 9.6268 | 1731.1991 | 14.6637 | 4178.9749 | 993.2337 |  |  |  | -144.2437 | 10.5287 | -0.031257 | 2.9456e-05 | 17554.4539 | -125.6923 | 0.39362 | -0.0004108 | 2.3064 | -0.0037613 | 995.1762 | 0.039735 | -1.0409 | 4.3025 | 1.0235
0.074 | 268.2382 | 2500 | 2.2916 | 103.6153 | 414.4614 | 3380.123 | 315 | 295 | 305.9101 | 9.0899 | 1771.1398 | 14.9988 | 4178.92 | 993.147 |  |  |  | -144.2437 | 10.5287 | -0.031257 | 2.9456e-05 | 17554.4539 | -125.6923 | 0.39362 | -0.0004108 | 2.3064 | -0.0037613 | 995.1762 | 0.039735 | -1.0409 | 4.3025 | 1.0235
0.008 | 28.9551 | 3000 | 2.7931 | 126.295 | 505.1801 | 115.0161 | 315 | 295 | 295.0547 | 19.9453 | 458.135 | 3.3799 | 4181.2233 | 994.645 |  |  |  | -144.2437 | 10.5287 | -0.031257 | 2.9456e-05 | 17554.4539 | -125.6923 | 0.39362 | -0.0004108 | 2.3064 | -0.0037613 | 995.1762 | 0.039735 | -1.0409 | 4.3025 | 1.0235
0.014 | 50.6749 | 3000 | 2.7931 | 126.295 | 505.1801 | 241.1149 | 315 | 295 | 295.6787 | 19.3213 | 774.5709 | 5.7108 | 4181.0102 | 994.5744 |  |  |  | -144.2437 | 10.5287 | -0.031257 | 2.9456e-05 | 17554.4539 | -125.6923 | 0.39362 | -0.0004108 | 2.3064 | -0.0037613 | 995.1762 | 0.039735 | -1.0409 | 4.3025 | 1.0235
0.02 | 72.4029 | 3000 | 2.7931 | 126.295 | 505.1801 | 401.3595 | 315 | 295 | 296.8606 | 18.1394 | 1037.0748 | 7.6381 | 4180.6375 | 994.4351 |  |  |  | -144.2437 | 10.5287 | -0.031257 | 2.9456e-05 | 17554.4539 | -125.6923 | 0.39362 | -0.0004108 | 2.3064 | -0.0037613 | 995.1762 | 0.039735 | -1.0409 | 4.3025 | 1.0235
0.026 | 94.1396 | 3000 | 2.7931 | 126.295 | 505.1801 | 595.75 | 315 | 295 | 298.2058 | 16.7942 | 1246.6782 | 9.1733 | 4180.2604 | 994.2681 |  |  |  | -144.2437 | 10.5287 | -0.031257 | 2.9456e-05 | 17554.4539 | -125.6923 | 0.39362 | -0.0004108 | 2.3064 | -0.0037613 | 995.1762 | 0.039735 | -1.0409 | 4.3025 | 1.0235
0.032 | 115.8839 | 3000 | 2.7931 | 126.295 | 505.1801 | 824.2863 | 315 | 295 | 299.5071 | 15.4929 | 1414.1364 | 10.3973 | 4179.9407 | 994.0981 |  |  |  | -144.2437 | 10.5287 | -0.031257 | 2.9456e-05 | 17554.4539 | -125.6923 | 0.39362 | -0.0004108 | 2.3064 | -0.0037613 | 995.1762 | 0.039735 | -1.0409 | 4.3025 | 1.0235
0.038 | 137.6346 | 3000 | 2.7931 | 126.295 | 505.1801 | 1086.9684 | 315 | 295 | 300.6925 | 14.3075 | 1549.612 | 11.386 | 4179.6855 | 993.9361 |  |  |  | -144.2437 | 10.5287 | -0.031257 | 2.9456e-05 | 17554.4539 | -125.6923 | 0.39362 | -0.0004108 | 2.3064 | -0.0037613 | 995.1762 | 0.039735 | -1.0409 | 4.3025 | 1.0235
0.044 | 159.3904 | 3000 | 2.7931 | 126.295 | 505.1801 | 1383.7963 | 315 | 295 | 301.7478 | 13.2522 | 1660.8879 | 12.197 | 4179.4857 | 993.7864 |  |  |  | -144.2437 | 10.5287 | -0.031257 | 2.9456e-05 | 17554.4539 | -125.6923 | 0.39362 | -0.0004108 | 2.3064 | -0.0037613 | 995.1762 | 0.039735 | -1.0409 | 4.3025 | 1.0235
0.05 | 181.1503 | 3000 | 2.7931 | 126.295 | 505.1801 | 1714.77 | 315 | 295 | 302.6802 | 12.3198 | 1753.6473 | 12.8722 | 4179.3294 | 993.6499 |  |  |  | -144.2437 | 10.5287 | -0.031257 | 2.9456e-05 | 17554.4539 | -125.6923 | 0.39362 | -0.0004108 | 2.3064 | -0.0037613 | 995.1762 | 0.039735 | -1.0409 | 4.3025 | 1.0235
0.056 | 202.9137 | 3000 | 2.7931 | 126.295 | 505.1801 | 2079.8895 | 315 | 295 | 303.5033 | 11.4967 | 1832.0215 | 13.442 | 4179.2063 | 993.5261 |  |  |  | -144.2437 | 10.5287 | -0.031257 | 2.9456e-05 | 17554.4539 | -125.6923 | 0.39362 | -0.0004108 | 2.3064 | -0.0037613 | 995.1762 | 0.039735 | -1.0409 | 4.3025 | 1.0235
0.062 | 224.6797 | 3000 | 2.7931 | 126.295 | 505.1801 | 2479.1549 | 315 | 295 | 304.2317 | 10.7683 | 1899.0435 | 13.9289 | 4179.1085 | 993.414 |  |  |  | -144.2437 | 10.5287 | -0.031257 | 2.9456e-05 | 17554.4539 | -125.6923 | 0.39362 | -0.0004108 | 2.3064 | -0.0037613 | 995.1762 | 0.039735 | -1.0409 | 4.3025 | 1.0235
0.068 | 246.4481 | 3000 | 2.7931 | 126.295 | 505.1801 | 2912.5661 | 315 | 295 | 304.8788 | 10.1212 | 1956.9721 | 14.3493 | 4179.0299 | 993.3125 |  |  |  | -144.2437 | 10.5287 | -0.031257 | 2.9456e-05 | 17554.4539 | -125.6923 | 0.39362 | -0.0004108 | 2.3064 | -0.0037613 | 995.1762 | 0.039735 | -1.0409 | 4.3025 | 1.0235
0.074 | 268.2172 | 3000 | 2.7931 | 126.295 | 505.1801 | 3380.123 | 315 | 295 | 305.4288 | 9.5712 | 2005.1429 | 14.6987 | 4178.969 | 993.2248 |  |  |  | -144.2437 | 10.5287 | -0.031257 | 2.9456e-05 | 17554.4539 | -125.6923 | 0.39362 | -0.0004108 | 2.3064 | -0.0037613 | 995.1762 | 0.039735 | -1.0409 | 4.3025 | 1.0235
0.008 | 28.955 | 3500 | 3.2484 | 146.8817 | 587.5266 | 115.0161 | 315 | 295 | 295.0393 | 19.9607 | 482.1977 | 3.2024 | 4181.2288 | 994.6467 |  |  |  | -144.2437 | 10.5287 | -0.031257 | 2.9456e-05 | 17554.4539 | -125.6923 | 0.39362 | -0.0004108 | 2.3064 | -0.0037613 | 995.1762 | 0.039735 | -1.0409 | 4.3025 | 1.0235
0.014 | 50.6743 | 3500 | 3.2484 | 146.8817 | 587.5266 | 241.1149 | 315 | 295 | 295.5608 | 19.4392 | 819.6185 | 5.4389 | 4181.0496 | 994.5879 |  |  |  | -144.2437 | 10.5287 | -0.031257 | 2.9456e-05 | 17554.4539 | -125.6923 | 0.39362 | -0.0004108 | 2.3064 | -0.0037613 | 995.1762 | 0.039735 | -1.0409 | 4.3025 | 1.0235
0.02 | 72.4009 | 3500 | 3.2484 | 146.8817 | 587.5266 | 401.3595 | 315 | 295 | 296.6267 | 18.3733 | 1104.821 | 7.3224 | 4180.7082 | 994.4632 |  |  |  | -144.2437 | 10.5287 | -0.031257 | 2.9456e-05 | 17554.4539 | -125.6923 | 0.39362 | -0.0004108 | 2.3064 | -0.0037613 | 995.1762 | 0.039735 | -1.0409 | 4.3025 | 1.0235
0.026 | 94.1358 | 3500 | 3.2484 | 146.8817 | 587.5266 | 595.75 | 315 | 295 | 297.8897 | 17.1103 | 1335.9137 | 8.8445 | 4180.3447 | 994.3081 |  |  |  | -144.2437 | 10.5287 | -0.031257 | 2.9456e-05 | 17554.4539 | -125.6923 | 0.39362 | -0.0004108 | 2.3064 | -0.0037613 | 995.1762 | 0.039735 | -1.0409 | 4.3025 | 1.0235
0.032 | 115.8783 | 3500 | 3.2484 | 146.8817 | 587.5266 | 824.2863 | 315 | 295 | 299.1413 | 15.8587 | 1522.5066 | 10.0708 | 4180.0262 | 994.1467 |  |  |  | -144.2437 | 10.5287 | -0.031257 | 2.9456e-05 | 17554.4539 | -125.6923 | 0.39362 | -0.0004108 | 2.3064 | -0.0037613 | 995.1762 | 0.039735 | -1.0409 | 4.3025 | 1.0235
0.038 | 137.6271 | 3500 | 3.2484 | 146.8817 | 587.5266 | 1086.9684 | 315 | 295 | 300.2997 | 14.7003 | 1674.645 | 11.0689 | 4179.7664 | 993.9905 |  |  |  | -144.2437 | 10.5287 | -0.031257 | 2.9456e-05 | 17554.4539 | -125.6923 | 0.39362 | -0.0004108 | 2.3064 | -0.0037613 | 995.1762 | 0.039735 | -1.0409 | 4.3025 | 1.0235
0.044 | 159.3811 | 3500 | 3.2484 | 146.8817 | 587.5266 | 1383.7963 | 315 | 295 | 301.3428 | 13.6572 | 1800.3512 | 11.8923 | 4179.5595 | 993.8445 |  |  |  | -144.2437 | 10.5287 | -0.031257 | 2.9456e-05 | 17554.4539 | -125.6923 | 0.39362 | -0.0004108 | 2.3064 | -0.0037613 | 995.1762 | 0.039735 | -1.0409 | 4.3025 | 1.0235
0.05 | 181.1394 | 3500 | 3.2484 | 146.8817 | 587.5266 | 1714.77 | 315 | 295 | 302.2722 | 12.7278 | 1905.6282 | 12.581 | 4179.3955 | 993.7101 |  |  |  | -144.2437 | 10.5287 | -0.031257 | 2.9456e-05 | 17554.4539 | -125.6923 | 0.39362 | -0.0004108 | 2.3064 | -0.0037613 | 995.1762 | 0.039735 | -1.0409 | 4.3025 | 1.0235
0.056 | 202.9011 | 3500 | 3.2484 | 146.8817 | 587.5266 | 2079.8895 | 315 | 295 | 303.0981 | 11.9019 | 1994.912 | 13.1643 | 4179.2652 | 993.5874 |  |  |  | -144.2437 | 10.5287 | -0.031257 | 2.9456e-05 | 17554.4539 | -125.6923 | 0.39362 | -0.0004108 | 2.3064 | -0.0037613 | 995.1762 | 0.039735 | -1.0409 | 4.3025 | 1.0235
0.062 | 224.6658 | 3500 | 3.2484 | 146.8817 | 587.5266 | 2479.1549 | 315 | 295 | 303.8328 | 11.1672 | 2071.4981 | 13.6642 | 4179.1608 | 993.4756 |  |  |  | -144.2437 | 10.5287 | -0.031257 | 2.9456e-05 | 17554.4539 | -125.6923 | 0.39362 | -0.0004108 | 2.3064 | -0.0037613 | 995.1762 | 0.039735 | -1.0409 | 4.3025 | 1.0235
0.068 | 246.4329 | 3500 | 3.2484 | 146.8817 | 587.5266 | 2912.5661 | 315 | 295 | 304.4883 | 10.5117 | 2137.8633 | 14.0969 | 4179.0764 | 993.374 |  |  |  | -144.2437 | 10.5287 | -0.031257 | 2.9456e-05 | 17554.4539 | -125.6923 | 0.39362 | -0.0004108 | 2.3064 | -0.0037613 | 995.1762 | 0.039735 | -1.0409 | 4.3025 | 1.0235
0.074 | 268.2008 | 3500 | 3.2484 | 146.8817 | 587.5266 | 3380.123 | 315 | 295 | 305.0475 | 9.9525 | 2193.1671 | 14.4573 | 4179.0107 | 993.2857 |  |  |  | -144.2437 | 10.5287 | -0.031257 | 2.9456e-05 | 17554.4539 | -125.6923 | 0.39362 | -0.0004108 | 2.3064 | -0.0037613 | 995.1762 | 0.039735 | -1.0409 | 4.3025 | 1.0235
0.008 | 28.955 | 4000 | 3.6501 | 165.0408 | 660.1632 | 115.0161 | 315 | 295 | 295.03 | 19.97 | 500.3342 | 3.0714 | 4181.232 | 994.6478 |  |  |  | -144.2437 | 10.5287 | -0.031257 | 2.9456e-05 | 17554.4539 | -125.6923 | 0.39362 | -0.0004108 | 2.3064 | -0.0037613 | 995.1762 | 0.039735 | -1.0409 | 4.3025 | 1.0235
0.014 | 50.6738 | 4000 | 3.6501 | 165.0408 | 660.1632 | 241.1149 | 315 | 295 | 295.4804 | 19.5196 | 853.5893 | 5.2348 | 4181.0767 | 994.597 |  |  |  | -144.2437 | 10.5287 | -0.031257 | 2.9456e-05 | 17554.4539 | -125.6923 | 0.39362 | -0.0004108 | 2.3064 | -0.0037613 | 995.1762 | 0.039735 | -1.0409 | 4.3025 | 1.0235
0.02 | 72.3994 | 4000 | 3.6501 | 165.0408 | 660.1632 | 401.3595 | 315 | 295 | 296.4588 | 18.5412 | 1156.367 | 7.0819 | 4180.7598 | 994.4833 |  |  |  | -144.2437 | 10.5287 | -0.031257 | 2.9456e-05 | 17554.4539 | -125.6923 | 0.39362 | -0.0004108 | 2.3064 | -0.0037613 | 995.1762 | 0.039735 | -1.0409 | 4.3025 | 1.0235
0.026 | 94.133 | 4000 | 3.6501 | 165.0408 | 660.1632 | 595.75 | 315 | 295 | 297.6564 | 17.3436 | 1404.4974 | 8.5912 | 4180.4086 | 994.3374 |  |  |  | -144.2437 | 10.5287 | -0.031257 | 2.9456e-05 | 17554.4539 | -125.6923 | 0.39362 | -0.0004108 | 2.3064 | -0.0037613 | 995.1762 | 0.039735 | -1.0409 | 4.3025 | 1.0235
0.032 | 115.8741 | 4000 | 3.6501 | 165.0408 | 660.1632 | 824.2863 | 315 | 295 | 298.8665 | 16.1335 | 1606.5219 | 9.8172 | 4180.0927 | 994.1828 |  |  |  | -144.2437 | 10.5287 | -0.031257 | 2.9456e-05 | 17554.4539 | -125.6923 | 0.39362 | -0.0004108 | 2.3064 | -0.0037613 | 995.1762 | 0.039735 | -1.0409 | 4.3025 | 1.0235
0.038 | 137.6214 | 4000 | 3.6501 | 165.0408 | 660.1632 | 1086.9684 | 315 | 295 | 300.0011 | 14.9989 | 1772.2638 | 10.8212 | 4179.8303 | 994.0314 |  |  |  | -144.2437 | 10.5287 | -0.031257 | 2.9456e-05 | 17554.4539 | -125.6923 | 0.39362 | -0.0004108 | 2.3064 | -0.0037613 | 995.1762 | 0.039735 | -1.0409 | 4.3025 | 1.0235
0.044 | 159.374 | 4000 | 3.6501 | 165.0408 | 660.1632 | 1383.7963 | 315 | 295 | 301.0322 | 13.9678 | 1909.859 | 11.6532 | 4179.6185 | 993.8885 |  |  |  | -144.2437 | 10.5287 | -0.031257 | 2.9456e-05 | 17554.4539 | -125.6923 | 0.39362 | -0.0004108 | 2.3064 | -0.0037613 | 995.1762 | 0.039735 | -1.0409 | 4.3025 | 1.0235
0.05 | 181.131 | 4000 | 3.6501 | 165.0408 | 660.1632 | 1714.77 | 315 | 295 | 301.9572 | 13.0428 | 2025.5218 | 12.3516 | 4179.449 | 993.7561 |  |  |  | -144.2437 | 10.5287 | -0.031257 | 2.9456e-05 | 17554.4539 | -125.6923 | 0.39362 | -0.0004108 | 2.3064 | -0.0037613 | 995.1762 | 0.039735 | -1.0409 | 4.3025 | 1.0235
0.056 | 202.8915 | 4000 | 3.6501 | 165.0408 | 660.1632 | 2079.8895 | 315 | 295 | 302.7835 | 12.2165 | 2123.9079 | 12.945 | 4179.3132 | 993.6345 |  |  |  | -144.2437 | 10.5287 | -0.031257 | 2.9456e-05 | 17554.4539 | -125.6923 | 0.39362 | -0.0004108 | 2.3064 | -0.0037613 | 995.1762 | 0.039735 | -1.0409 | 4.3025 | 1.0235
0.062 | 224.655 | 4000 | 3.6501 | 165.0408 | 660.1632 | 2479.1549 | 315 | 295 | 303.5218 | 11.4782 | 2208.5097 | 13.4546 | 4179.2037 | 993.5232 |  |  |  | -144.2437 | 10.5287 | -0.031257 | 2.9456e-05 | 17554.4539 | -125.6923 | 0.39362 | -0.0004108 | 2.3064 | -0.0037613 | 995.1762 | 0.039735 | -1.0409 | 4.3025 | 1.0235
0.068 | 246.4211 | 4000 | 3.6501 | 165.0408 | 660.1632 | 2912.5661 | 315 | 295 | 304.1828 | 10.8172 | 2281.972 | 13.8967 | 4179.1147 | 993.4216 |  |  |  | -144.2437 | 10.5287 | -0.031257 | 2.9456e-05 | 17554.4539 | -125.6923 | 0.39362 | -0.0004108 | 2.3064 | -0.0037613 | 995.1762 | 0.039735 | -1.0409 | 4.3025 | 1.0235
0.074 | 268.188 | 4000 | 3.6501 | 165.0408 | 660.1632 | 3380.123 | 315 | 295 | 304.7482 | 10.2518 | 2343.295 | 14.2654 | 4179.0451 | 993.3331 |  |  |  | -144.2437 | 10.5287 | -0.031257 | 2.9456e-05 | 17554.4539 | -125.6923 | 0.39362 | -0.0004108 | 2.3064 | -0.0037613 | 995.1762 | 0.039735 | -1.0409 | 4.3025 | 1.0235
0.008 | 28.955 | 4500 | 3.9949 | 180.6356 | 722.5423 | 115.0161 | 315 | 295 | 295.0239 | 19.9761 | 513.692 | 2.9684 | 4181.2342 | 994.6485 |  |  |  | -144.2437 | 10.5287 | -0.031257 | 2.9456e-05 | 17554.4539 | -125.6923 | 0.39362 | -0.0004108 | 2.3064 | -0.0037613 | 995.1762 | 0.039735 | -1.0409 | 4.3025 | 1.0235
0.014 | 50.6734 | 4500 | 3.9949 | 180.6356 | 722.5423 | 241.1149 | 315 | 295 | 295.4214 | 19.5786 | 878.7729 | 5.0723 | 4181.0967 | 994.6037 |  |  |  | -144.2437 | 10.5287 | -0.031257 | 2.9456e-05 | 17554.4539 | -125.6923 | 0.39362 | -0.0004108 | 2.3064 | -0.0037613 | 995.1762 | 0.039735 | -1.0409 | 4.3025 | 1.0235
0.02 | 72.3983 | 4500 | 3.9949 | 180.6356 | 722.5423 | 401.3595 | 315 | 295 | 296.3302 | 18.6698 | 1195.142 | 6.8882 | 4180.7999 | 994.4985 |  |  |  | -144.2437 | 10.5287 | -0.031257 | 2.9456e-05 | 17554.4539 | -125.6923 | 0.39362 | -0.0004108 | 2.3064 | -0.0037613 | 995.1762 | 0.039735 | -1.0409 | 4.3025 | 1.0235
0.026 | 94.1309 | 4500 | 3.9949 | 180.6356 | 722.5423 | 595.75 | 315 | 295 | 297.4735 | 17.5265 | 1456.8104 | 8.3855 | 4180.4597 | 994.3601 |  |  |  | -144.2437 | 10.5287 | -0.031257 | 2.9456e-05 | 17554.4539 | -125.6923 | 0.39362 | -0.0004108 | 2.3064 | -0.0037613 | 995.1762 | 0.039735 | -1.0409 | 4.3025 | 1.0235
0.032 | 115.8707 | 4500 | 3.9949 | 180.6356 | 722.5423 | 824.2863 | 315 | 295 | 298.648 | 16.352 | 1671.3233 | 9.61 | 4180.147 | 994.2112 |  |  |  | -144.2437 | 10.5287 | -0.031257 | 2.9456e-05 | 17554.4539 | -125.6923 | 0.39362 | -0.0004108 | 2.3064 | -0.0037613 | 995.1762 | 0.039735 | -1.0409 | 4.3025 | 1.0235
0.038 | 137.6169 | 4500 | 3.9949 | 180.6356 | 722.5423 | 1086.9684 | 315 | 295 | 299.7612 | 15.2388 | 1848.2157 | 10.6177 | 4179.8831 | 994.0639 |  |  |  | -144.2437 | 10.5287 | -0.031257 | 2.9456e-05 | 17554.4539 | -125.6923 | 0.39362 | -0.0004108 | 2.3064 | -0.0037613 | 995.1762 | 0.039735 | -1.0409 | 4.3025 | 1.0235
0.044 | 159.3684 | 4500 | 3.9949 | 180.6356 | 722.5423 | 1383.7963 | 315 | 295 | 300.7808 | 14.2192 | 1995.6469 | 11.4561 | 4179.6679 | 993.9238 |  |  |  | -144.2437 | 10.5287 | -0.031257 | 2.9456e-05 | 17554.4539 | -125.6923 | 0.39362 | -0.0004108 | 2.3064 | -0.0037613 | 995.1762 | 0.039735 | -1.0409 | 4.3025 | 1.0235
0.05 | 181.1242 | 4500 | 3.9949 | 180.6356 | 722.5423 | 1714.77 | 315 | 295 | 301.7008 | 13.2992 | 2119.9631 | 12.162 | 4179.4941 | 993.7932 |  |  |  | -144.2437 | 10.5287 | -0.031257 | 2.9456e-05 | 17554.4539 | -125.6923 | 0.39362 | -0.0004108 | 2.3064 | -0.0037613 | 995.1762 | 0.039735 | -1.0409 | 4.3025 | 1.0235
0.056 | 202.8837 | 4500 | 3.9949 | 180.6356 | 722.5423 | 2079.8895 | 315 | 295 | 302.5265 | 12.4735 | 2225.975 | 12.7632 | 4179.3539 | 993.6726 |  |  |  | -144.2437 | 10.5287 | -0.031257 | 2.9456e-05 | 17554.4539 | -125.6923 | 0.39362 | -0.0004108 | 2.3064 | -0.0037613 | 995.1762 | 0.039735 | -1.0409 | 4.3025 | 1.0235
0.062 | 224.6463 | 4500 | 3.9949 | 180.6356 | 722.5423 | 2479.1549 | 315 | 295 | 303.2667 | 11.7333 | 2317.3223 | 13.2806 | 4179.2403 | 993.5619 |  |  |  | -144.2437 | 10.5287 | -0.031257 | 2.9456e-05 | 17554.4539 | -125.6923 | 0.39362 | -0.0004108 | 2.3064 | -0.0037613 | 995.1762 | 0.039735 | -1.0409 | 4.3025 | 1.0235
0.068 | 246.4114 | 4500 | 3.9949 | 180.6356 | 722.5423 | 2912.5661 | 315 | 295 | 303.9315 | 11.0685 | 2396.779 | 13.7301 | 4179.1476 | 993.4605 |  |  |  | -144.2437 | 10.5287 | -0.031257 | 2.9456e-05 | 17554.4539 | -125.6923 | 0.39362 | -0.0004108 | 2.3064 | -0.0037613 | 995.1762 | 0.039735 | -1.0409 | 4.3025 | 1.0235
0.074 | 268.1775 | 4500 | 3.9949 | 180.6356 | 722.5423 | 3380.123 | 315 | 295 | 304.5015 | 10.4985 | 2463.201 | 14.1055 | 4179.0748 | 993.3719 |  |  |  | -144.2437 | 10.5287 | -0.031257 | 2.9456e-05 | 17554.4539 | -125.6923 | 0.39362 | -0.0004108 | 2.3064 | -0.0037613 | 995.1762 | 0.039735 | -1.0409 | 4.3025 | 1.0235
0.008 | 28.9549 | 5000 | 4.2827 | 193.6483 | 774.593 | 115.0161 | 315 | 295 | 295.02 | 19.98 | 523.8406 | 2.8918 | 4181.2355 | 994.6489 |  |  |  | -144.2437 | 10.5287 | -0.031257 | 2.9456e-05 | 17554.4539 | -125.6923 | 0.39362 | -0.0004108 | 2.3064 | -0.0037613 | 995.1762 | 0.039735 | -1.0409 | 4.3025 | 1.0235
0.014 | 50.6732 | 5000 | 4.2827 | 193.6483 | 774.593 | 241.1149 | 315 | 295 | 295.38 | 19.62 | 897.866 | 4.9505 | 4181.1108 | 994.6084 |  |  |  | -144.2437 | 10.5287 | -0.031257 | 2.9456e-05 | 17554.4539 | -125.6923 | 0.39362 | -0.0004108 | 2.3064 | -0.0037613 | 995.1762 | 0.039735 | -1.0409 | 4.3025 | 1.0235
0.02 | 72.3975 | 5000 | 4.2827 | 193.6483 | 774.593 | 401.3595 | 315 | 295 | 296.2368 | 18.7632 | 1224.6427 | 6.7415 | 4180.8293 | 994.5095 |  |  |  | -144.2437 | 10.5287 | -0.031257 | 2.9456e-05 | 17554.4539 | -125.6923 | 0.39362 | -0.0004108 | 2.3064 | -0.0037613 | 995.1762 | 0.039735 | -1.0409 | 4.3025 | 1.0235
0.026 | 94.1293 | 5000 | 4.2827 | 193.6483 | 774.593 | 595.75 | 315 | 295 | 297.3381 | 17.6619 | 1496.8253 | 8.2287 | 4180.4981 | 994.3769 |  |  |  | -144.2437 | 10.5287 | -0.031257 | 2.9456e-05 | 17554.4539 | -125.6923 | 0.39362 | -0.0004108 | 2.3064 | -0.0037613 | 995.1762 | 0.039735 | -1.0409 | 4.3025 | 1.0235
0.032 | 115.8683 | 5000 | 4.2827 | 193.6483 | 774.593 | 824.2863 | 315 | 295 | 298.4842 | 16.5158 | 1721.1414 | 9.4512 | 4180.1884 | 994.2324 |  |  |  | -144.2437 | 10.5287 | -0.031257 | 2.9456e-05 | 17554.4539 | -125.6923 | 0.39362 | -0.0004108 | 2.3064 | -0.0037613 | 995.1762 | 0.039735 | -1.0409 | 4.3025 | 1.0235
0.038 | 137.6135 | 5000 | 4.2827 | 193.6483 | 774.593 | 1086.9684 | 315 | 295 | 299.5801 | 15.4199 | 1906.8556 | 10.4612 | 4179.924 | 994.0883 |  |  |  | -144.2437 | 10.5287 | -0.031257 | 2.9456e-05 | 17554.4539 | -125.6923 | 0.39362 | -0.0004108 | 2.3064 | -0.0037613 | 995.1762 | 0.039735 | -1.0409 | 4.3025 | 1.0235
0.044 | 159.3641 | 5000 | 4.2827 | 193.6483 | 774.593 | 1383.7963 | 315 | 295 | 300.5898 | 14.4102 | 2062.1147 | 11.304 | 4179.7063 | 993.9504 |  |  |  | -144.2437 | 10.5287 | -0.031257 | 2.9456e-05 | 17554.4539 | -125.6923 | 0.39362 | -0.0004108 | 2.3064 | -0.0037613 | 995.1762 | 0.039735 | -1.0409 | 4.3025 | 1.0235
0.05 | 181.1191 | 5000 | 4.2827 | 193.6483 | 774.593 | 1714.77 | 315 | 295 | 301.5052 | 13.4948 | 2193.349 | 12.0153 | 4179.5295 | 993.8213 |  |  |  | -144.2437 | 10.5287 | -0.031257 | 2.9456e-05 | 17554.4539 | -125.6923 | 0.39362 | -0.0004108 | 2.3064 | -0.0037613 | 995.1762 | 0.039735 | -1.0409 | 4.3025 | 1.0235
0.056 | 202.8778 | 5000 | 4.2827 | 193.6483 | 774.593 | 2079.8895 | 315 | 295 | 302.3296 | 12.6704 | 2305.4797 | 12.6223 | 4179.386 | 993.7017 |  |  |  | -144.2437 | 10.5287 | -0.031257 | 2.9456e-05 | 17554.4539 | -125.6923 | 0.39362 | -0.0004108 | 2.3064 | -0.0037613 | 995.1762 | 0.039735 | -1.0409 | 4.3025 | 1.0235
0.062 | 224.6396 | 5000 | 4.2827 | 193.6483 | 774.593 | 2479.1549 | 315 | 295 | 303.0708 | 11.9292 | 2402.2555 | 13.1454 | 4179.2693 | 993.5915 |  |  |  | -144.2437 | 10.5287 | -0.031257 | 2.9456e-05 | 17554.4539 | -125.6923 | 0.39362 | -0.0004108 | 2.3064 | -0.0037613 | 995.1762 | 0.039735 | -1.0409 | 4.3025 | 1.0235
0.068 | 246.404 | 5000 | 4.2827 | 193.6483 | 774.593 | 2912.5661 | 315 | 295 | 303.738 | 11.262 | 2486.548 | 13.6006 | 4179.1737 | 993.4902 |  |  |  | -144.2437 | 10.5287 | -0.031257 | 2.9456e-05 | 17554.4539 | -125.6923 | 0.39362 | -0.0004108 | 2.3064 | -0.0037613 | 995.1762 | 0.039735 | -1.0409 | 4.3025 | 1.0235
0.074 | 268.1695 | 5000 | 4.2827 | 193.6483 | 774.593 | 3380.123 | 315 | 295 | 304.3112 | 10.6888 | 2557.0918 | 13.9812 | 4179.0984 | 993.4016 |  |  |  | -144.2437 | 10.5287 | -0.031257 | 2.9456e-05 | 17554.4539 | -125.6923 | 0.39362 | -0.0004108 | 2.3064 | -0.0037613 | 995.1762 | 0.039735 | -1.0409 | 4.3025 | 1.0235
0.008 | 28.9549 | 5500 | 4.5149 | 204.1461 | 816.5845 | 115.0161 | 315 | 295 | 295.0173 | 19.9827 | 531.2895 | 2.8332 | 4181.2365 | 994.6492 |  |  |  | -144.2437 | 10.5287 | -0.031257 | 2.9456e-05 | 17554.4539 | -125.6923 | 0.39362 | -0.0004108 | 2.3064 | -0.0037613 | 995.1762 | 0.039735 | -1.0409 | 4.3025 | 1.0235
0.014 | 50.673 | 5500 | 4.5149 | 204.1461 | 816.5845 | 241.1149 | 315 | 295 | 295.3498 | 19.6502 | 911.9225 | 4.8565 | 4181.1211 | 994.6119 |  |  |  | -144.2437 | 10.5287 | -0.031257 | 2.9456e-05 | 17554.4539 | -125.6923 | 0.39362 | -0.0004108 | 2.3064 | -0.0037613 | 995.1762 | 0.039735 | -1.0409 | 4.3025 | 1.0235
0.02 | 72.3969 | 5500 | 4.5149 | 204.1461 | 816.5845 | 401.3595 | 315 | 295 | 296.1666 | 18.8334 | 1246.5518 | 6.6277 | 4180.8515 | 994.5177 |  |  |  | -144.2437 | 10.5287 | -0.031257 | 2.9456e-05 | 17554.4539 | -125.6923 | 0.39362 | -0.0004108 | 2.3064 | -0.0037613 | 995.1762 | 0.039735 | -1.0409 | 4.3025 | 1.0235
0.026 | 94.1281 | 5500 | 4.5149 | 204.1461 | 816.5845 | 595.75 | 315 | 295 | 297.235 | 17.765 | 1526.8064 | 8.1063 | 4180.5277 | 994.3895 |  |  |  | -144.2437 | 10.5287 | -0.031257 | 2.9456e-05 | 17554.4539 | -125.6923 | 0.39362 | -0.0004108 | 2.3064 | -0.0037613 | 995.1762 | 0.039735 | -1.0409 | 4.3025 | 1.0235
0.032 | 115.8664 | 5500 | 4.5149 | 204.1461 | 816.5845 | 824.2863 | 315 | 295 | 298.3583 | 16.6417 | 1758.7387 | 9.3267 | 4180.2207 | 994.2486 |  |  |  | -144.2437 | 10.5287 | -0.031257 | 2.9456e-05 | 17554.4539 | -125.6923 | 0.39362 | -0.0004108 | 2.3064 | -0.0037613 | 995.1762 | 0.039735 | -1.0409 | 4.3025 | 1.0235
0.038 | 137.6109 | 5500 | 4.5149 | 204.1461 | 816.5845 | 1086.9684 | 315 | 295 | 299.4398 | 15.5602 | 1951.364 | 10.3382 | 4179.9561 | 994.1071 |  |  |  | -144.2437 | 10.5287 | -0.031257 | 2.9456e-05 | 17554.4539 | -125.6923 | 0.39362 | -0.0004108 | 2.3064 | -0.0037613 | 995.1762 | 0.039735 | -1.0409 | 4.3025 | 1.0235
0.044 | 159.3608 | 5500 | 4.5149 | 204.1461 | 816.5845 | 1383.7963 | 315 | 295 | 300.4412 | 14.5588 | 2112.7929 | 11.1842 | 4179.7368 | 993.971 |  |  |  | -144.2437 | 10.5287 | -0.031257 | 2.9456e-05 | 17554.4539 | -125.6923 | 0.39362 | -0.0004108 | 2.3064 | -0.0037613 | 995.1762 | 0.039735 | -1.0409 | 4.3025 | 1.0235
0.05 | 181.1151 | 5500 | 4.5149 | 204.1461 | 816.5845 | 1714.77 | 315 | 295 | 301.3524 | 13.6476 | 2249.5051 | 11.8996 | 4179.5577 | 993.8431 |  |  |  | -144.2437 | 10.5287 | -0.031257 | 2.9456e-05 | 17554.4539 | -125.6923 | 0.39362 | -0.0004108 | 2.3064 | -0.0037613 | 995.1762 | 0.039735 | -1.0409 | 4.3025 | 1.0235
0.056 | 202.8732 | 5500 | 4.5149 | 204.1461 | 816.5845 | 2079.8895 | 315 | 295 | 302.1753 | 12.8247 | 2366.4983 | 12.5109 | 4179.4118 | 993.7243 |  |  |  | -144.2437 | 10.5287 | -0.031257 | 2.9456e-05 | 17554.4539 | -125.6923 | 0.39362 | -0.0004108 | 2.3064 | -0.0037613 | 995.1762 | 0.039735 | -1.0409 | 4.3025 | 1.0235
0.062 | 224.6344 | 5500 | 4.5149 | 204.1461 | 816.5845 | 2479.1549 | 315 | 295 | 302.917 | 12.083 | 2467.6006 | 13.0385 | 4179.2926 | 993.6145 |  |  |  | -144.2437 | 10.5287 | -0.031257 | 2.9456e-05 | 17554.4539 | -125.6923 | 0.39362 | -0.0004108 | 2.3064 | -0.0037613 | 995.1762 | 0.039735 | -1.0409 | 4.3025 | 1.0235
0.068 | 246.3983 | 5500 | 4.5149 | 204.1461 | 816.5845 | 2912.5661 | 315 | 295 | 303.5858 | 11.4142 | 2555.7564 | 13.498 | 4179.1947 | 993.5135 |  |  |  | -144.2437 | 10.5287 | -0.031257 | 2.9456e-05 | 17554.4539 | -125.6923 | 0.39362 | -0.0004108 | 2.3064 | -0.0037613 | 995.1762 | 0.039735 | -1.0409 | 4.3025 | 1.0235
0.074 | 268.1632 | 5500 | 4.5149 | 204.1461 | 816.5845 | 3380.123 | 315 | 295 | 304.1613 | 10.8387 | 2629.5995 | 13.8825 | 4179.1175 | 993.4249 |  |  |  | -144.2437 | 10.5287 | -0.031257 | 2.9456e-05 | 17554.4539 | -125.6923 | 0.39362 | -0.0004108 | 2.3064 | -0.0037613 | 995.1762 | 0.039735 | -1.0409 | 4.3025 | 1.0235
0.008 | 28.9549 | 6000 | 4.6942 | 212.2536 | 849.0145 | 115.0161 | 315 | 295 | 295.0156 | 19.9844 | 536.81 | 2.7917 | 4181.2371 | 994.6494 |  |  |  | -144.2437 | 10.5287 | -0.031257 | 2.9456e-05 | 17554.4539 | -125.6923 | 0.39362 | -0.0004108 | 2.3064 | -0.0037613 | 995.1762 | 0.039735 | -1.0409 | 4.3025 | 1.0235
0.014 | 50.6729 | 6000 | 4.6942 | 212.2536 | 849.0145 | 241.1149 | 315 | 295 | 295.3292 | 19.6708 | 922.2916 | 4.7899 | 4181.1282 | 994.6142 |  |  |  | -144.2437 | 10.5287 | -0.031257 | 2.9456e-05 | 17554.4539 | -125.6923 | 0.39362 | -0.0004108 | 2.3064 | -0.0037613 | 995.1762 | 0.039735 | -1.0409 | 4.3025 | 1.0235
0.02 | 72.3965 | 6000 | 4.6942 | 212.2536 | 849.0145 | 401.3595 | 315 | 295 | 296.1179 | 18.8821 | 1262.6761 | 6.5465 | 4180.8671 | 994.5235 |  |  |  | -144.2437 | 10.5287 | -0.031257 | 2.9456e-05 | 17554.4539 | -125.6923 | 0.39362 | -0.0004108 | 2.3064 | -0.0037613 | 995.1762 | 0.039735 | -1.0409 | 4.3025 | 1.0235
0.026 | 94.1273 | 6000 | 4.6942 | 212.2536 | 849.0145 | 595.75 | 315 | 295 | 297.1624 | 17.8376 | 1548.8722 | 8.0186 | 4180.5487 | 994.3984 |  |  |  | -144.2437 | 10.5287 | -0.031257 | 2.9456e-05 | 17554.4539 | -125.6923 | 0.39362 | -0.0004108 | 2.3064 | -0.0037613 | 995.1762 | 0.039735 | -1.0409 | 4.3025 | 1.0235
0.032 | 115.8651 | 6000 | 4.6942 | 212.2536 | 849.0145 | 824.2863 | 315 | 295 | 298.269 | 16.731 | 1786.4343 | 9.2373 | 4180.2439 | 994.26 |  |  |  | -144.2437 | 10.5287 | -0.031257 | 2.9456e-05 | 17554.4539 | -125.6923 | 0.39362 | -0.0004108 | 2.3064 | -0.0037613 | 995.1762 | 0.039735 | -1.0409 | 4.3025 | 1.0235
0.038 | 137.6091 | 6000 | 4.6942 | 212.2536 | 849.0145 | 1086.9684 | 315 | 295 | 299.3399 | 15.6601 | 1984.1859 | 10.2495 | 4179.9794 | 994.1204 |  |  |  | -144.2437 | 10.5287 | -0.031257 | 2.9456e-05 | 17554.4539 | -125.6923 | 0.39362 | -0.0004108 | 2.3064 | -0.0037613 | 995.1762 | 0.039735 | -1.0409 | 4.3025 | 1.0235
0.044 | 159.3584 | 6000 | 4.6942 | 212.2536 | 849.0145 | 1383.7963 | 315 | 295 | 300.335 | 14.665 | 2150.2038 | 11.0977 | 4179.759 | 993.9856 |  |  |  | -144.2437 | 10.5287 | -0.031257 | 2.9456e-05 | 17554.4539 | -125.6923 | 0.39362 | -0.0004108 | 2.3064 | -0.0037613 | 995.1762 | 0.039735 | -1.0409 | 4.3025 | 1.0235
0.05 | 181.1123 | 6000 | 4.6942 | 212.2536 | 849.0145 | 1714.77 | 315 | 295 | 301.2429 | 13.7571 | 2290.9993 | 11.8159 | 4179.5782 | 993.8587 |  |  |  | -144.2437 | 10.5287 | -0.031257 | 2.9456e-05 | 17554.4539 | -125.6923 | 0.39362 | -0.0004108 | 2.3064 | -0.0037613 | 995.1762 | 0.039735 | -1.0409 | 4.3025 | 1.0235
0.056 | 202.8699 | 6000 | 4.6942 | 212.2536 | 849.0145 | 2079.8895 | 315 | 295 | 302.0646 | 12.9354 | 2411.6235 | 12.4303 | 4179.4306 | 993.7404 |  |  |  | -144.2437 | 10.5287 | -0.031257 | 2.9456e-05 | 17554.4539 | -125.6923 | 0.39362 | -0.0004108 | 2.3064 | -0.0037613 | 995.1762 | 0.039735 | -1.0409 | 4.3025 | 1.0235
0.062 | 224.6307 | 6000 | 4.6942 | 212.2536 | 849.0145 | 2479.1549 | 315 | 295 | 302.8063 | 12.1937 | 2515.9613 | 12.961 | 4179.3097 | 993.6311 |  |  |  | -144.2437 | 10.5287 | -0.031257 | 2.9456e-05 | 17554.4539 | -125.6923 | 0.39362 | -0.0004108 | 2.3064 | -0.0037613 | 995.1762 | 0.039735 | -1.0409 | 4.3025 | 1.0235
0.068 | 246.3941 | 6000 | 4.6942 | 212.2536 | 849.0145 | 2912.5661 | 315 | 295 | 303.4761 | 11.5239 | 2607.0097 | 13.4236 | 4179.2102 | 993.5302 |  |  |  | -144.2437 | 10.5287 | -0.031257 | 2.9456e-05 | 17554.4539 | -125.6923 | 0.39362 | -0.0004108 | 2.3064 | -0.0037613 | 995.1762 | 0.039735 | -1.0409 | 4.3025 | 1.0235
0.074 | 268.1587 | 6000 | 4.6942 | 212.2536 | 849.0145 | 3380.123 | 315 | 295 | 304.0531 | 10.9469 | 2683.3257 | 13.8109 | 4179.1315 | 993.4417 |  |  |  | -144.2437 | 10.5287 | -0.031257 | 2.9456e-05 | 17554.4539 | -125.6923 | 0.39362 | -0.0004108 | 2.3064 | -0.0037613 | 995.1762 | 0.039735 | -1.0409 | 4.3025 | 1.0235
29 |  |  | 50.8 |  | 72.5 |  | 94.4 |  | 116.1 |  | 137.9 |  | 159.9 |  | 181.5 |  | 203.1
0.008 |  |  | 0.014 |  | 0.02 |  | 0.026 |  | 0.032 |  | 0.038 |  | 0.044 |  | 0.05 |  | 0.056
rpm | W | K/W | W | K/W | W | K/W | W | K/W | W | K/W | W | K/W | W | K/W | W | K/W | W | K/W
0 | 34.3227 | 0.5827 | 50.0206 | 0.39983 | 59.6097 | 0.33552 | 65.934 | 0.30333 | 70.3887 | 0.28414 | 73.6873 | 0.27142 | 76.225 | 0.26238 | 78.2365 | 0.25564 | 79.8695 | 0.25041
400 | 67.7655 | 0.29514 | 102.3057 | 0.19549 | 124.6005 | 0.16051 | 139.7529 | 0.14311 | 150.6266 | 0.13278 | 158.7807 | 0.12596 | 165.1116 | 0.12113 | 170.1645 | 0.11753 | 174.289 | 0.11475
600 | 117.8468 | 0.16971 | 181.923 | 0.10994 | 224.9004 | 0.088928 | 254.752 | 0.078508 | 276.4696 | 0.072341 | 292.9094 | 0.068281 | 305.7607 | 0.065411 | 316.0714 | 0.063277 | 324.5218 | 0.061629
800 | 175.9601 | 0.11366 | 272.5881 | 0.073371 | 337.832 | 0.059201 | 383.3304 | 0.052174 | 416.5176 | 0.048017 | 441.6859 | 0.045281 | 461.3874 | 0.043348 | 477.211 | 0.04191 | 490.1907 | 0.0408
1000 | 224.2118 | 0.089201 | 352.899 | 0.056673 | 442.4234 | 0.045206 | 505.9634 | 0.039529 | 552.8373 | 0.036177 | 588.6648 | 0.033975 | 616.8718 | 0.032422 | 639.6267 | 0.031268 | 658.357 | 0.030379
1200 | 265.3229 | 0.07538 | 424.104 | 0.047158 | 538.0576 | 0.037171 | 620.4807 | 0.032233 | 682.0362 | 0.029324 | 729.4899 | 0.027416 | 767.0863 | 0.026073 | 797.5626 | 0.025076 | 822.7448 | 0.024309
1500 | 316.1861 | 0.063254 | 514.3937 | 0.038881 | 662.2872 | 0.030198 | 771.9224 | 0.025909 | 855.1399 | 0.023388 | 920.0289 | 0.021738 | 971.8744 | 0.020579 | 1014.1751 | 0.01972 | 1049.3082 | 0.01906
2000 | 380.3424 | 0.052584 | 630.4731 | 0.031722 | 826.0619 | 0.024211 | 975.6662 | 0.020499 | 1091.6492 | 0.018321 | 1183.4585 | 0.0169 | 1257.6404 | 0.015903 | 1318.6928 | 0.015167 | 1369.7521 | 0.014601
2500 | 425.5902 | 0.046994 | 713.9097 | 0.028015 | 947.1492 | 0.021116 | 1129.9104 | 0.017701 | 1273.9881 | 0.015699 | 1389.4197 | 0.014394 | 1483.537 | 0.013481 | 1561.5435 | 0.012808 | 1627.1499 | 0.012291
3000 | 458.135 | 0.043655 | 774.5709 | 0.025821 | 1037.0748 | 0.019285 | 1246.6782 | 0.016043 | 1414.1364 | 0.014143 | 1549.612 | 0.012906 | 1660.8879 | 0.012042 | 1753.6473 | 0.011405 | 1832.0215 | 0.010917
3500 | 482.1977 | 0.041477 | 819.6185 | 0.024402 | 1104.821 | 0.018102 | 1335.9137 | 0.014971 | 1522.5066 | 0.013136 | 1674.645 | 0.011943 | 1800.3512 | 0.011109 | 1905.6282 | 0.010495 | 1994.912 | 0.010026
4000 | 500.3342 | 0.039973 | 853.5893 | 0.02343 | 1156.367 | 0.017296 | 1404.4974 | 0.01424 | 1606.5219 | 0.012449 | 1772.2638 | 0.011285 | 1909.859 | 0.010472 | 2025.5218 | 0.009874 | 2123.9079 | 0.0094166
4500 | 513.692 | 0.038934 | 878.7729 | 0.022759 | 1195.142 | 0.016734 | 1456.8104 | 0.013729 | 1671.3233 | 0.011967 | 1848.2157 | 0.010821 | 1995.6469 | 0.010022 | 2119.9631 | 0.0094341 | 2225.975 | 0.0089848
5000 | 523.8406 | 0.03818 | 897.866 | 0.022275 | 1224.6427 | 0.016331 | 1496.8253 | 0.013362 | 1721.1414 | 0.01162 | 1906.8556 | 0.010488 | 2062.1147 | 0.0096988 | 2193.349 | 0.0091185 | 2305.4797 | 0.008675
5500 | 531.2895 | 0.037644 | 911.9225 | 0.021932 | 1246.5518 | 0.016044 | 1526.8064 | 0.013099 | 1758.7387 | 0.011372 | 1951.364 | 0.010249 | 2112.7929 | 0.0094661 | 2249.5051 | 0.0088908 | 2366.4983 | 0.0084513
6000 | 536.81 | 0.037257 | 922.2916 | 0.021685 | 1262.6761 | 0.015839 | 1548.8722 | 0.012913 | 1786.4343 | 0.011195 | 1984.1859 | 0.01008 | 2150.2038 | 0.0093014 | 2290.9993 | 0.0087298 | 2411.6235 | 0.0082932

## 2 mm 2x F12
kg/s | L/h | min^-1 | m/s | m³/h | Gesamt [m³/h] | dp Fluid [Pa] | Tin [K] | TAmbient [K] | Tout_avg | dTFluid [K] | P [W] | Log dT [K] | cp [J/kg * K] | ρ [kg/m³]
0 | 0 | 0 | 0 | 0 | 0 | 0 | 315 | 295 |  |  | 0 |  | 4180 | 991.5 |  |  |  | -144.2437 | 10.5287 | -0.031257 | 2.9456e-05 | 17554.4539 | -125.6923 | 0.39362 | -0.0004108 | 2.3064 | -0.0037613 | 995.1762 | 0.039735 | -1.0409 | 4.3025 | 1.0235 | 1.0235
0.008 | 28.96 | 0 | 0.066812 | 3.021 | 12.0839 | 115.0161 | 315 | 295 | 296.5279 | 18.4721 | 34.3227 | 7.1825 | 4180.7384 | 994.475 |  |  |  | -144.2437 | 10.5287 | -0.031257 | 2.9456e-05 | 17554.4539 | -125.6923 | 0.39362 | -0.0004108 | 2.3064 | -0.0037613 | 995.1762 | 0.039735 | -1.0409 | 4.3025 | 1.0235 | 1.0235
0.014 | 50.6998 | 0 | 0.066812 | 3.021 | 12.0839 | 241.1149 | 315 | 295 | 299.592 | 15.408 | 50.0206 | 10.4716 | 4179.9212 | 994.0867 |  |  |  | -144.2437 | 10.5287 | -0.031257 | 2.9456e-05 | 17554.4539 | -125.6923 | 0.39362 | -0.0004108 | 2.3064 | -0.0037613 | 995.1762 | 0.039735 | -1.0409 | 4.3025 | 1.0235 | 1.0235
0.02 | 72.4543 | 0 | 0.066812 | 3.021 | 12.0839 | 401.3595 | 315 | 295 | 302.1329 | 12.8671 | 59.6097 | 12.4801 | 4179.4189 | 993.7305 |  |  |  | -144.2437 | 10.5287 | -0.031257 | 2.9456e-05 | 17554.4539 | -125.6923 | 0.39362 | -0.0004108 | 2.3064 | -0.0037613 | 995.1762 | 0.039735 | -1.0409 | 4.3025 | 1.0235 | 1.0235
0.026 | 94.2178 | 0 | 0.066812 | 3.021 | 12.0839 | 595.75 | 315 | 295 | 304.0434 | 10.9566 | 65.934 | 13.8045 | 4179.1328 | 993.4432 |  |  |  | -144.2437 | 10.5287 | -0.031257 | 2.9456e-05 | 17554.4539 | -125.6923 | 0.39362 | -0.0004108 | 2.3064 | -0.0037613 | 995.1762 | 0.039735 | -1.0409 | 4.3025 | 1.0235 | 1.0235
0.032 | 115.987 | 0 | 0.066812 | 3.021 | 12.0839 | 824.2863 | 315 | 295 | 305.4904 | 9.5096 | 70.3887 | 14.7374 | 4178.9625 | 993.2149 |  |  |  | -144.2437 | 10.5287 | -0.031257 | 2.9456e-05 | 17554.4539 | -125.6923 | 0.39362 | -0.0004108 | 2.3064 | -0.0037613 | 995.1762 | 0.039735 | -1.0409 | 4.3025 | 1.0235 | 1.0235
0.038 | 137.76 | 0 | 0.066812 | 3.021 | 12.0839 | 1086.9684 | 315 | 295 | 306.6125 | 8.3875 | 73.6873 | 15.4281 | 4178.8554 | 993.0317 |  |  |  | -144.2437 | 10.5287 | -0.031257 | 2.9456e-05 | 17554.4539 | -125.6923 | 0.39362 | -0.0004108 | 2.3064 | -0.0037613 | 995.1762 | 0.039735 | -1.0409 | 4.3025 | 1.0235 | 1.0235
0.044 | 159.5355 | 0 | 0.066812 | 3.021 | 12.0839 | 1383.7963 | 315 | 295 | 307.5036 | 7.4964 | 76.225 | 15.9595 | 4178.7845 | 992.8825 |  |  |  | -144.2437 | 10.5287 | -0.031257 | 2.9456e-05 | 17554.4539 | -125.6923 | 0.39362 | -0.0004108 | 2.3064 | -0.0037613 | 995.1762 | 0.039735 | -1.0409 | 4.3025 | 1.0235 | 1.0235
0.05 | 181.3129 | 0 | 0.066812 | 3.021 | 12.0839 | 1714.77 | 315 | 295 | 308.2267 | 6.7733 | 78.2365 | 16.3806 | 4178.7356 | 992.759 |  |  |  | -144.2437 | 10.5287 | -0.031257 | 2.9456e-05 | 17554.4539 | -125.6923 | 0.39362 | -0.0004108 | 2.3064 | -0.0037613 | 995.1762 | 0.039735 | -1.0409 | 4.3025 | 1.0235 | 1.0235
0.056 | 203.0916 | 0 | 0.066812 | 3.021 | 12.0839 | 2079.8895 | 315 | 295 | 308.8243 | 6.1757 | 79.8695 | 16.7225 | 4178.7006 | 992.6554 |  |  |  | -144.2437 | 10.5287 | -0.031257 | 2.9456e-05 | 17554.4539 | -125.6923 | 0.39362 | -0.0004108 | 2.3064 | -0.0037613 | 995.1762 | 0.039735 | -1.0409 | 4.3025 | 1.0235 | 1.0235
0.062 | 224.8714 | 0 | 0.066812 | 3.021 | 12.0839 | 2479.1549 | 315 | 295 | 309.3261 | 5.6739 | 81.2213 | 17.0056 | 4178.6748 | 992.5673 |  |  |  | -144.2437 | 10.5287 | -0.031257 | 2.9456e-05 | 17554.4539 | -125.6923 | 0.39362 | -0.0004108 | 2.3064 | -0.0037613 | 995.1762 | 0.039735 | -1.0409 | 4.3025 | 1.0235 | 1.0235
0.068 | 246.652 | 0 | 0.066812 | 3.021 | 12.0839 | 2912.5661 | 315 | 295 | 309.753 | 5.247 | 82.3587 | 17.2437 | 4178.6554 | 992.4915 |  |  |  | -144.2437 | 10.5287 | -0.031257 | 2.9456e-05 | 17554.4539 | -125.6923 | 0.39362 | -0.0004108 | 2.3064 | -0.0037613 | 995.1762 | 0.039735 | -1.0409 | 4.3025 | 1.0235 | 1.0235
0.074 | 268.4323 | 0 | 0.066812 | 3.021 | 12.0839 | 3380.123 | 315 | 295 | 310.1035 | 4.8965 | 83.2836 | 17.4373 | 4178.641 | 992.4288 |  |  |  | -144.2437 | 10.5287 | -0.031257 | 2.9456e-05 | 17554.4539 | -125.6923 | 0.39362 | -0.0004108 | 2.3064 | -0.0037613 | 995.1762 | 0.039735 | -1.0409 | 4.3025 | 1.0235 | 1.0235
0.008 | 28.9575 | 400 | 0.24485 | 11.0713 | 44.285 | 115.0161 | 315 | 295 | 295.7921 | 19.2079 | 93.0488 | 5.949 | 4180.9727 | 994.5613 |  |  |  | -144.2437 | 10.5287 | -0.031257 | 2.9456e-05 | 17554.4539 | -125.6923 | 0.39362 | -0.0004108 | 2.3064 | -0.0037613 | 995.1762 | 0.039735 | -1.0409 | 4.3025 | 1.0235 | 1.0235
0.014 | 50.6902 | 400 | 0.24485 | 11.0713 | 44.285 | 241.1149 | 315 | 295 | 298.1515 | 16.8485 | 142.5259 | 9.1178 | 4180.2747 | 994.275 |  |  |  | -144.2437 | 10.5287 | -0.031257 | 2.9456e-05 | 17554.4539 | -125.6923 | 0.39362 | -0.0004108 | 2.3064 | -0.0037613 | 995.1762 | 0.039735 | -1.0409 | 4.3025 | 1.0235 | 1.0235
0.02 | 72.4371 | 400 | 0.24485 | 11.0713 | 44.285 | 401.3595 | 315 | 295 | 300.4771 | 14.5229 | 175.2556 | 11.2132 | 4179.7294 | 993.966 |  |  |  | -144.2437 | 10.5287 | -0.031257 | 2.9456e-05 | 17554.4539 | -125.6923 | 0.39362 | -0.0004108 | 2.3064 | -0.0037613 | 995.1762 | 0.039735 | -1.0409 | 4.3025 | 1.0235 | 1.0235
0.026 | 94.1939 | 400 | 0.24485 | 11.0713 | 44.285 | 595.75 | 315 | 295 | 302.3777 | 12.6223 | 197.8095 | 12.6568 | 4179.3781 | 993.6946 |  |  |  | -144.2437 | 10.5287 | -0.031257 | 2.9456e-05 | 17554.4539 | -125.6923 | 0.39362 | -0.0004108 | 2.3064 | -0.0037613 | 995.1762 | 0.039735 | -1.0409 | 4.3025 | 1.0235 | 1.0235
0.032 | 115.9575 | 400 | 0.24485 | 11.0713 | 44.285 | 824.2863 | 315 | 295 | 303.889 | 11.111 | 214.1356 | 13.7017 | 4179.1533 | 993.467 |  |  |  | -144.2437 | 10.5287 | -0.031257 | 2.9456e-05 | 17554.4539 | -125.6923 | 0.39362 | -0.0004108 | 2.3064 | -0.0037613 | 995.1762 | 0.039735 | -1.0409 | 4.3025 | 1.0235 | 1.0235
0.038 | 137.7259 | 400 | 0.24485 | 11.0713 | 44.285 | 1086.9684 | 315 | 295 | 305.0987 | 9.9013 | 226.4515 | 14.4899 | 4179.0049 | 993.2776 |  |  |  | -144.2437 | 10.5287 | -0.031257 | 2.9456e-05 | 17554.4539 | -125.6923 | 0.39362 | -0.0004108 | 2.3064 | -0.0037613 | 995.1762 | 0.039735 | -1.0409 | 4.3025 | 1.0235 | 1.0235
0.044 | 159.4975 | 400 | 0.24485 | 11.0713 | 44.285 | 1383.7963 | 315 | 295 | 306.0815 | 8.9185 | 236.0547 | 15.1044 | 4178.9035 | 993.1191 |  |  |  | -144.2437 | 10.5287 | -0.031257 | 2.9456e-05 | 17554.4539 | -125.6923 | 0.39362 | -0.0004108 | 2.3064 | -0.0037613 | 995.1762 | 0.039735 | -1.0409 | 4.3025 | 1.0235 | 1.0235
0.05 | 181.2716 | 400 | 0.24485 | 11.0713 | 44.285 | 1714.77 | 315 | 295 | 306.8923 | 8.1077 | 243.7447 | 15.5965 | 4178.8318 | 992.9852 |  |  |  | -144.2437 | 10.5287 | -0.031257 | 2.9456e-05 | 17554.4539 | -125.6923 | 0.39362 | -0.0004108 | 2.3064 | -0.0037613 | 995.1762 | 0.039735 | -1.0409 | 4.3025 | 1.0235 | 1.0235
0.056 | 203.0475 | 400 | 0.24485 | 11.0713 | 44.285 | 2079.8895 | 315 | 295 | 307.5712 | 7.4288 | 250.0377 | 15.9992 | 4178.7796 | 992.871 |  |  |  | -144.2437 | 10.5287 | -0.031257 | 2.9456e-05 | 17554.4539 | -125.6923 | 0.39362 | -0.0004108 | 2.3064 | -0.0037613 | 995.1762 | 0.039735 | -1.0409 | 4.3025 | 1.0235 | 1.0235
0.062 | 224.8249 | 400 | 0.24485 | 11.0713 | 44.285 | 2479.1549 | 315 | 295 | 308.1471 | 6.8529 | 255.2808 | 16.3347 | 4178.7406 | 992.7727 |  |  |  | -144.2437 | 10.5287 | -0.031257 | 2.9456e-05 | 17554.4539 | -125.6923 | 0.39362 | -0.0004108 | 2.3064 | -0.0037613 | 995.1762 | 0.039735 | -1.0409 | 4.3025 | 1.0235 | 1.0235
0.068 | 246.6033 | 400 | 0.24485 | 11.0713 | 44.285 | 2912.5661 | 315 | 295 | 308.6413 | 6.3587 | 259.7153 | 16.6184 | 4178.7108 | 992.6873 |  |  |  | -144.2437 | 10.5287 | -0.031257 | 2.9456e-05 | 17554.4539 | -125.6923 | 0.39362 | -0.0004108 | 2.3064 | -0.0037613 | 995.1762 | 0.039735 | -1.0409 | 4.3025 | 1.0235 | 1.0235
0.074 | 268.3817 | 400 | 0.24485 | 11.0713 | 44.285 | 3380.123 | 315 | 295 | 309.0498 | 5.9502 | 263.3374 | 16.8501 | 4178.6886 | 992.6159 |  |  |  | -144.2437 | 10.5287 | -0.031257 | 2.9456e-05 | 17554.4539 | -125.6923 | 0.39362 | -0.0004108 | 2.3064 | -0.0037613 | 995.1762 | 0.039735 | -1.0409 | 4.3025 | 1.0235 | 1.0235
0.008 | 28.957 | 600 | 0.49407 | 22.3399 | 89.3597 | 115.0161 | 315 | 295 | 295.6579 | 19.3421 | 177.3511 | 5.6648 | 4181.0171 | 994.5768 |  |  |  | -144.2437 | 10.5287 | -0.031257 | 2.9456e-05 | 17554.4539 | -125.6923 | 0.39362 | -0.0004108 | 2.3064 | -0.0037613 | 995.1762 | 0.039735 | -1.0409 | 4.3025 | 1.0235 | 1.0235
0.014 | 50.6881 | 600 | 0.49407 | 22.3399 | 89.3597 | 241.1149 | 315 | 295 | 297.8313 | 17.1687 | 274.7889 | 8.782 | 4180.3605 | 994.3155 |  |  |  | -144.2437 | 10.5287 | -0.031257 | 2.9456e-05 | 17554.4539 | -125.6923 | 0.39362 | -0.0004108 | 2.3064 | -0.0037613 | 995.1762 | 0.039735 | -1.0409 | 4.3025 | 1.0235 | 1.0235
0.02 | 72.4331 | 600 | 0.49407 | 22.3399 | 89.3597 | 401.3595 | 315 | 295 | 300.0788 | 14.9212 | 340.6001 | 10.8861 | 4179.8134 | 994.0208 |  |  |  | -144.2437 | 10.5287 | -0.031257 | 2.9456e-05 | 17554.4539 | -125.6923 | 0.39362 | -0.0004108 | 2.3064 | -0.0037613 | 995.1762 | 0.039735 | -1.0409 | 4.3025 | 1.0235 | 1.0235
0.026 | 94.1881 | 600 | 0.49407 | 22.3399 | 89.3597 | 595.75 | 315 | 295 | 301.9593 | 13.0407 | 386.5025 | 12.3532 | 4179.4486 | 993.7558 |  |  |  | -144.2437 | 10.5287 | -0.031257 | 2.9456e-05 | 17554.4539 | -125.6923 | 0.39362 | -0.0004108 | 2.3064 | -0.0037613 | 995.1762 | 0.039735 | -1.0409 | 4.3025 | 1.0235 | 1.0235
0.032 | 115.9502 | 600 | 0.49407 | 22.3399 | 89.3597 | 824.2863 | 315 | 295 | 303.4756 | 11.5244 | 419.9884 | 13.4232 | 4179.2103 | 993.5303 |  |  |  | -144.2437 | 10.5287 | -0.031257 | 2.9456e-05 | 17554.4539 | -125.6923 | 0.39362 | -0.0004108 | 2.3064 | -0.0037613 | 995.1762 | 0.039735 | -1.0409 | 4.3025 | 1.0235 | 1.0235
0.038 | 137.7171 | 600 | 0.49407 | 22.3399 | 89.3597 | 1086.9684 | 315 | 295 | 304.7005 | 10.2995 | 445.3853 | 14.2346 | 4179.0508 | 993.3406 |  |  |  | -144.2437 | 10.5287 | -0.031257 | 2.9456e-05 | 17554.4539 | -125.6923 | 0.39362 | -0.0004108 | 2.3064 | -0.0037613 | 995.1762 | 0.039735 | -1.0409 | 4.3025 | 1.0235 | 1.0235
0.044 | 159.4876 | 600 | 0.49407 | 22.3399 | 89.3597 | 1383.7963 | 315 | 295 | 305.702 | 9.298 | 465.2669 | 14.8697 | 4178.9407 | 993.1808 |  |  |  | -144.2437 | 10.5287 | -0.031257 | 2.9456e-05 | 17554.4539 | -125.6923 | 0.39362 | -0.0004108 | 2.3064 | -0.0037613 | 995.1762 | 0.039735 | -1.0409 | 4.3025 | 1.0235 | 1.0235
0.05 | 181.2607 | 600 | 0.49407 | 22.3399 | 89.3597 | 1714.77 | 315 | 295 | 306.5325 | 8.4675 | 481.236 | 15.3797 | 4178.8623 | 993.045 |  |  |  | -144.2437 | 10.5287 | -0.031257 | 2.9456e-05 | 17554.4539 | -125.6923 | 0.39362 | -0.0004108 | 2.3064 | -0.0037613 | 995.1762 | 0.039735 | -1.0409 | 4.3025 | 1.0235 | 1.0235
0.056 | 203.0357 | 600 | 0.49407 | 22.3399 | 89.3597 | 2079.8895 | 315 | 295 | 307.2303 | 7.7697 | 494.3355 | 15.798 | 4178.8049 | 992.9286 |  |  |  | -144.2437 | 10.5287 | -0.031257 | 2.9456e-05 | 17554.4539 | -125.6923 | 0.39362 | -0.0004108 | 2.3064 | -0.0037613 | 995.1762 | 0.039735 | -1.0409 | 4.3025 | 1.0235 | 1.0235
0.062 | 224.8123 | 600 | 0.49407 | 22.3399 | 89.3597 | 2479.1549 | 315 | 295 | 307.8241 | 7.1759 | 505.2709 | 16.1472 | 4178.7619 | 992.828 |  |  |  | -144.2437 | 10.5287 | -0.031257 | 2.9456e-05 | 17554.4539 | -125.6923 | 0.39362 | -0.0004108 | 2.3064 | -0.0037613 | 995.1762 | 0.039735 | -1.0409 | 4.3025 | 1.0235 | 1.0235
0.068 | 246.5902 | 600 | 0.49407 | 22.3399 | 89.3597 | 2912.5661 | 315 | 295 | 308.335 | 6.665 | 514.5351 | 16.443 | 4178.7289 | 992.7404 |  |  |  | -144.2437 | 10.5287 | -0.031257 | 2.9456e-05 | 17554.4539 | -125.6923 | 0.39362 | -0.0004108 | 2.3064 | -0.0037613 | 995.1762 | 0.039735 | -1.0409 | 4.3025 | 1.0235 | 1.0235
0.074 | 268.368 | 600 | 0.49407 | 22.3399 | 89.3597 | 3380.123 | 315 | 295 | 308.7581 | 6.2419 | 522.1122 | 16.6849 | 4178.7042 | 992.667 |  |  |  | -144.2437 | 10.5287 | -0.031257 | 2.9456e-05 | 17554.4539 | -125.6923 | 0.39362 | -0.0004108 | 2.3064 | -0.0037613 | 995.1762 | 0.039735 | -1.0409 | 4.3025 | 1.0235 | 1.0235
0.008 | 28.9564 | 800 | 0.73342 | 33.1624 | 132.6495 | 115.0161 | 315 | 295 | 295.4585 | 19.5415 | 235.511 | 5.1759 | 4181.0841 | 994.5995 |  |  |  | -144.2437 | 10.5287 | -0.031257 | 2.9456e-05 | 17554.4539 | -125.6923 | 0.39362 | -0.0004108 | 2.3064 | -0.0037613 | 995.1762 | 0.039735 | -1.0409 | 4.3025 | 1.0235 | 1.0235
0.014 | 50.6848 | 800 | 0.73342 | 33.1624 | 132.6495 | 241.1149 | 315 | 295 | 297.3014 | 17.6986 | 372.2747 | 8.1854 | 4180.5086 | 994.3814 |  |  |  | -144.2437 | 10.5287 | -0.031257 | 2.9456e-05 | 17554.4539 | -125.6923 | 0.39362 | -0.0004108 | 2.3064 | -0.0037613 | 995.1762 | 0.039735 | -1.0409 | 4.3025 | 1.0235 | 1.0235
0.02 | 72.4263 | 800 | 0.73342 | 33.1624 | 132.6495 | 401.3595 | 315 | 295 | 299.3906 | 15.6094 | 468.2206 | 10.2947 | 4179.9675 | 994.1136 |  |  |  | -144.2437 | 10.5287 | -0.031257 | 2.9456e-05 | 17554.4539 | -125.6923 | 0.39362 | -0.0004108 | 2.3064 | -0.0037613 | 995.1762 | 0.039735 | -1.0409 | 4.3025 | 1.0235 | 1.0235
0.026 | 94.1781 | 800 | 0.73342 | 33.1624 | 132.6495 | 595.75 | 315 | 295 | 301.22 | 13.78 | 536.6628 | 11.7983 | 4179.5825 | 993.8619 |  |  |  | -144.2437 | 10.5287 | -0.031257 | 2.9456e-05 | 17554.4539 | -125.6923 | 0.39362 | -0.0004108 | 2.3064 | -0.0037613 | 995.1762 | 0.039735 | -1.0409 | 4.3025 | 1.0235 | 1.0235
0.032 | 115.9372 | 800 | 0.73342 | 33.1624 | 132.6495 | 824.2863 | 315 | 295 | 302.7348 | 12.2652 | 587.3179 | 12.9107 | 4179.3208 | 993.6417 |  |  |  | -144.2437 | 10.5287 | -0.031257 | 2.9456e-05 | 17554.4539 | -125.6923 | 0.39362 | -0.0004108 | 2.3064 | -0.0037613 | 995.1762 | 0.039735 | -1.0409 | 4.3025 | 1.0235 | 1.0235
0.038 | 137.7015 | 800 | 0.73342 | 33.1624 | 132.6495 | 1086.9684 | 315 | 295 | 303.9801 | 11.0199 | 626.1234 | 13.7625 | 4179.1411 | 993.453 |  |  |  | -144.2437 | 10.5287 | -0.031257 | 2.9456e-05 | 17554.4539 | -125.6923 | 0.39362 | -0.0004108 | 2.3064 | -0.0037613 | 995.1762 | 0.039735 | -1.0409 | 4.3025 | 1.0235 | 1.0235
0.044 | 159.4698 | 800 | 0.73342 | 33.1624 | 132.6495 | 1383.7963 | 315 | 295 | 305.0111 | 9.9889 | 656.7258 | 14.434 | 4179.0148 | 993.2915 |  |  |  | -144.2437 | 10.5287 | -0.031257 | 2.9456e-05 | 17554.4539 | -125.6923 | 0.39362 | -0.0004108 | 2.3064 | -0.0037613 | 995.1762 | 0.039735 | -1.0409 | 4.3025 | 1.0235 | 1.0235
0.05 | 181.241 | 800 | 0.73342 | 33.1624 | 132.6495 | 1714.77 | 315 | 295 | 305.8738 | 9.1262 | 681.4447 | 14.9763 | 4178.9236 | 993.1529 |  |  |  | -144.2437 | 10.5287 | -0.031257 | 2.9456e-05 | 17554.4539 | -125.6923 | 0.39362 | -0.0004108 | 2.3064 | -0.0037613 | 995.1762 | 0.039735 | -1.0409 | 4.3025 | 1.0235 | 1.0235
0.056 | 203.0144 | 800 | 0.73342 | 33.1624 | 132.6495 | 2079.8895 | 315 | 295 | 306.604 | 8.396 | 701.8122 | 15.423 | 4178.8561 | 993.0331 |  |  |  | -144.2437 | 10.5287 | -0.031257 | 2.9456e-05 | 17554.4539 | -125.6923 | 0.39362 | -0.0004108 | 2.3064 | -0.0037613 | 995.1762 | 0.039735 | -1.0409 | 4.3025 | 1.0235 | 1.0235
0.062 | 224.7895 | 800 | 0.73342 | 33.1624 | 132.6495 | 2479.1549 | 315 | 295 | 307.2289 | 7.7711 | 718.8762 | 15.7972 | 4178.8051 | 992.9288 |  |  |  | -144.2437 | 10.5287 | -0.031257 | 2.9456e-05 | 17554.4539 | -125.6923 | 0.39362 | -0.0004108 | 2.3064 | -0.0037613 | 995.1762 | 0.039735 | -1.0409 | 4.3025 | 1.0235 | 1.0235
0.068 | 246.566 | 800 | 0.73342 | 33.1624 | 132.6495 | 2912.5661 | 315 | 295 | 307.769 | 7.231 | 733.3757 | 16.115 | 4178.7657 | 992.8374 |  |  |  | -144.2437 | 10.5287 | -0.031257 | 2.9456e-05 | 17554.4539 | -125.6923 | 0.39362 | -0.0004108 | 2.3064 | -0.0037613 | 995.1762 | 0.039735 | -1.0409 | 4.3025 | 1.0235 | 1.0235
0.074 | 268.3427 | 800 | 0.73342 | 33.1624 | 132.6495 | 3380.123 | 315 | 295 | 308.218 | 6.782 | 745.264 | 16.3756 | 4178.7361 | 992.7605 |  |  |  | -144.2437 | 10.5287 | -0.031257 | 2.9456e-05 | 17554.4539 | -125.6923 | 0.39362 | -0.0004108 | 2.3064 | -0.0037613 | 995.1762 | 0.039735 | -1.0409 | 4.3025 | 1.0235 | 1.0235
0.008 | 28.9559 | 1000 | 0.97277 | 43.9848 | 175.9393 | 115.0161 | 315 | 295 | 295.3224 | 19.6776 | 280.0334 | 4.7672 | 4181.1305 | 994.615 |  |  |  | -144.2437 | 10.5287 | -0.031257 | 2.9456e-05 | 17554.4539 | -125.6923 | 0.39362 | -0.0004108 | 2.3064 | -0.0037613 | 995.1762 | 0.039735 | -1.0409 | 4.3025 | 1.0235 | 1.0235
0.014 | 50.6822 | 1000 | 0.97277 | 43.9848 | 175.9393 | 241.1149 | 315 | 295 | 296.8803 | 18.1197 | 450.0224 | 7.6638 | 4180.6317 | 994.4327 |  |  |  | -144.2437 | 10.5287 | -0.031257 | 2.9456e-05 | 17554.4539 | -125.6923 | 0.39362 | -0.0004108 | 2.3064 | -0.0037613 | 995.1762 | 0.039735 | -1.0409 | 4.3025 | 1.0235 | 1.0235
0.02 | 72.4207 | 1000 | 0.97277 | 43.9848 | 175.9393 | 401.3595 | 315 | 295 | 298.8094 | 16.1906 | 573.4184 | 9.7636 | 4180.1068 | 994.1902 |  |  |  | -144.2437 | 10.5287 | -0.031257 | 2.9456e-05 | 17554.4539 | -125.6923 | 0.39362 | -0.0004108 | 2.3064 | -0.0037613 | 995.1762 | 0.039735 | -1.0409 | 4.3025 | 1.0235 | 1.0235
0.026 | 94.1695 | 1000 | 0.97277 | 43.9848 | 175.9393 | 595.75 | 315 | 295 | 300.5747 | 14.4253 | 663.3061 | 11.2918 | 4179.7094 | 993.9525 |  |  |  | -144.2437 | 10.5287 | -0.031257 | 2.9456e-05 | 17554.4539 | -125.6923 | 0.39362 | -0.0004108 | 2.3064 | -0.0037613 | 995.1762 | 0.039735 | -1.0409 | 4.3025 | 1.0235 | 1.0235
0.032 | 115.9258 | 1000 | 0.97277 | 43.9848 | 175.9393 | 824.2863 | 315 | 295 | 302.0747 | 12.9253 | 730.7488 | 12.4376 | 4179.4288 | 993.739 |  |  |  | -144.2437 | 10.5287 | -0.031257 | 2.9456e-05 | 17554.4539 | -125.6923 | 0.39362 | -0.0004108 | 2.3064 | -0.0037613 | 995.1762 | 0.039735 | -1.0409 | 4.3025 | 1.0235 | 1.0235
0.038 | 137.6877 | 1000 | 0.97277 | 43.9848 | 175.9393 | 1086.9684 | 315 | 295 | 303.3291 | 11.6709 | 782.9104 | 13.3233 | 4179.2312 | 993.5525 |  |  |  | -144.2437 | 10.5287 | -0.031257 | 2.9456e-05 | 17554.4539 | -125.6923 | 0.39362 | -0.0004108 | 2.3064 | -0.0037613 | 995.1762 | 0.039735 | -1.0409 | 4.3025 | 1.0235 | 1.0235
0.044 | 159.4539 | 1000 | 0.97277 | 43.9848 | 175.9393 | 1383.7963 | 315 | 295 | 304.3801 | 10.6199 | 824.336 | 14.0263 | 4179.0898 | 993.3909 |  |  |  | -144.2437 | 10.5287 | -0.031257 | 2.9456e-05 | 17554.4539 | -125.6923 | 0.39362 | -0.0004108 | 2.3064 | -0.0037613 | 995.1762 | 0.039735 | -1.0409 | 4.3025 | 1.0235 | 1.0235
0.05 | 181.2231 | 1000 | 0.97277 | 43.9848 | 175.9393 | 1714.77 | 315 | 295 | 305.2676 | 9.7324 | 857.9784 | 14.597 | 4178.9863 | 993.2506 |  |  |  | -144.2437 | 10.5287 | -0.031257 | 2.9456e-05 | 17554.4539 | -125.6923 | 0.39362 | -0.0004108 | 2.3064 | -0.0037613 | 995.1762 | 0.039735 | -1.0409 | 4.3025 | 1.0235 | 1.0235
0.056 | 202.9949 | 1000 | 0.97277 | 43.9848 | 175.9393 | 2079.8895 | 315 | 295 | 306.024 | 8.976 | 885.8174 | 15.0691 | 4178.909 | 993.1284 |  |  |  | -144.2437 | 10.5287 | -0.031257 | 2.9456e-05 | 17554.4539 | -125.6923 | 0.39362 | -0.0004108 | 2.3064 | -0.0037613 | 995.1762 | 0.039735 | -1.0409 | 4.3025 | 1.0235 | 1.0235
0.062 | 224.7686 | 1000 | 0.97277 | 43.9848 | 175.9393 | 2479.1549 | 315 | 295 | 306.6749 | 8.3251 | 909.2223 | 15.4658 | 4178.85 | 993.0214 |  |  |  | -144.2437 | 10.5287 | -0.031257 | 2.9456e-05 | 17554.4539 | -125.6923 | 0.39362 | -0.0004108 | 2.3064 | -0.0037613 | 995.1762 | 0.039735 | -1.0409 | 4.3025 | 1.0235 | 1.0235
0.068 | 246.5438 | 1000 | 0.97277 | 43.9848 | 175.9393 | 2912.5661 | 315 | 295 | 307.2401 | 7.7599 | 929.1671 | 15.8038 | 4178.8042 | 992.927 |  |  |  | -144.2437 | 10.5287 | -0.031257 | 2.9456e-05 | 17554.4539 | -125.6923 | 0.39362 | -0.0004108 | 2.3064 | -0.0037613 | 995.1762 | 0.039735 | -1.0409 | 4.3025 | 1.0235 | 1.0235
0.074 | 268.3192 | 1000 | 0.97277 | 43.9848 | 175.9393 | 3380.123 | 315 | 295 | 307.7116 | 7.2884 | 945.559 | 16.0815 | 4178.7697 | 992.8472 |  |  |  | -144.2437 | 10.5287 | -0.031257 | 2.9456e-05 | 17554.4539 | -125.6923 | 0.39362 | -0.0004108 | 2.3064 | -0.0037613 | 995.1762 | 0.039735 | -1.0409 | 4.3025 | 1.0235 | 1.0235
0.008 | 28.9556 | 1200 | 1.2209 | 55.2035 | 220.8141 | 115.0161 | 315 | 295 | 295.2342 | 19.7658 | 317.7253 | 4.4446 | 4181.1608 | 994.6249 |  |  |  | -144.2437 | 10.5287 | -0.031257 | 2.9456e-05 | 17554.4539 | -125.6923 | 0.39362 | -0.0004108 | 2.3064 | -0.0037613 | 995.1762 | 0.039735 | -1.0409 | 4.3025 | 1.0235 | 1.0235
0.014 | 50.6802 | 1200 | 1.2209 | 55.2035 | 220.8141 | 241.1149 | 315 | 295 | 296.5652 | 18.4348 | 517.1447 | 7.2358 | 4180.727 | 994.4706 |  |  |  | -144.2437 | 10.5287 | -0.031257 | 2.9456e-05 | 17554.4539 | -125.6923 | 0.39362 | -0.0004108 | 2.3064 | -0.0037613 | 995.1762 | 0.039735 | -1.0409 | 4.3025 | 1.0235 | 1.0235
0.02 | 72.4164 | 1200 | 1.2209 | 55.2035 | 220.8141 | 401.3595 | 315 | 295 | 298.3488 | 16.6512 | 666.1083 | 9.3173 | 4180.2232 | 994.2498 |  |  |  | -144.2437 | 10.5287 | -0.031257 | 2.9456e-05 | 17554.4539 | -125.6923 | 0.39362 | -0.0004108 | 2.3064 | -0.0037613 | 995.1762 | 0.039735 | -1.0409 | 4.3025 | 1.0235 | 1.0235
0.026 | 94.1626 | 1200 | 1.2209 | 55.2035 | 220.8141 | 595.75 | 315 | 295 | 300.0469 | 14.9531 | 776.6167 | 10.8595 | 4179.8203 | 994.0251 |  |  |  | -144.2437 | 10.5287 | -0.031257 | 2.9456e-05 | 17554.4539 | -125.6923 | 0.39362 | -0.0004108 | 2.3064 | -0.0037613 | 995.1762 | 0.039735 | -1.0409 | 4.3025 | 1.0235 | 1.0235
0.032 | 115.9165 | 1200 | 1.2209 | 55.2035 | 220.8141 | 824.2863 | 315 | 295 | 301.5241 | 13.4759 | 860.5374 | 12.0296 | 4179.526 | 993.8186 |  |  |  | -144.2437 | 10.5287 | -0.031257 | 2.9456e-05 | 17554.4539 | -125.6923 | 0.39362 | -0.0004108 | 2.3064 | -0.0037613 | 995.1762 | 0.039735 | -1.0409 | 4.3025 | 1.0235 | 1.0235
0.038 | 137.6763 | 1200 | 1.2209 | 55.2035 | 220.8141 | 1086.9684 | 315 | 295 | 302.7787 | 12.2213 | 925.9969 | 12.9416 | 4179.314 | 993.6352 |  |  |  | -144.2437 | 10.5287 | -0.031257 | 2.9456e-05 | 17554.4539 | -125.6923 | 0.39362 | -0.0004108 | 2.3064 | -0.0037613 | 995.1762 | 0.039735 | -1.0409 | 4.3025 | 1.0235 | 1.0235
0.044 | 159.4405 | 1200 | 1.2209 | 55.2035 | 220.8141 | 1383.7963 | 315 | 295 | 303.8415 | 11.1585 | 978.3115 | 13.67 | 4179.1596 | 993.4743 |  |  |  | -144.2437 | 10.5287 | -0.031257 | 2.9456e-05 | 17554.4539 | -125.6923 | 0.39362 | -0.0004108 | 2.3064 | -0.0037613 | 995.1762 | 0.039735 | -1.0409 | 4.3025 | 1.0235 | 1.0235
0.05 | 181.208 | 1200 | 1.2209 | 55.2035 | 220.8141 | 1714.77 | 315 | 295 | 304.7462 | 10.2538 | 1021.0032 | 14.2641 | 4179.0454 | 993.3334 |  |  |  | -144.2437 | 10.5287 | -0.031257 | 2.9456e-05 | 17554.4539 | -125.6923 | 0.39362 | -0.0004108 | 2.3064 | -0.0037613 | 995.1762 | 0.039735 | -1.0409 | 4.3025 | 1.0235 | 1.0235
0.056 | 202.9783 | 1200 | 1.2209 | 55.2035 | 220.8141 | 2079.8895 | 315 | 295 | 305.5222 | 9.4778 | 1056.4666 | 14.7573 | 4178.9592 | 993.2098 |  |  |  | -144.2437 | 10.5287 | -0.031257 | 2.9456e-05 | 17554.4539 | -125.6923 | 0.39362 | -0.0004108 | 2.3064 | -0.0037613 | 995.1762 | 0.039735 | -1.0409 | 4.3025 | 1.0235 | 1.0235
0.062 | 224.7506 | 1200 | 1.2209 | 55.2035 | 220.8141 | 2479.1549 | 315 | 295 | 306.1933 | 8.8067 | 1086.375 | 15.1731 | 4178.893 | 993.1008 |  |  |  | -144.2437 | 10.5287 | -0.031257 | 2.9456e-05 | 17554.4539 | -125.6923 | 0.39362 | -0.0004108 | 2.3064 | -0.0037613 | 995.1762 | 0.039735 | -1.0409 | 4.3025 | 1.0235 | 1.0235
0.068 | 246.5246 | 1200 | 1.2209 | 55.2035 | 220.8141 | 2912.5661 | 315 | 295 | 306.7784 | 8.2216 | 1111.9282 | 15.5281 | 4178.8413 | 993.0042 |  |  |  | -144.2437 | 10.5287 | -0.031257 | 2.9456e-05 | 17554.4539 | -125.6923 | 0.39362 | -0.0004108 | 2.3064 | -0.0037613 | 995.1762 | 0.039735 | -1.0409 | 4.3025 | 1.0235 | 1.0235
0.074 | 268.299 | 1200 | 1.2209 | 55.2035 | 220.8141 | 3380.123 | 315 | 295 | 307.2683 | 7.7317 | 1132.9745 | 15.8205 | 4178.802 | 992.9222 |  |  |  | -144.2437 | 10.5287 | -0.031257 | 2.9456e-05 | 17554.4539 | -125.6923 | 0.39362 | -0.0004108 | 2.3064 | -0.0037613 | 995.1762 | 0.039735 | -1.0409 | 4.3025 | 1.0235 | 1.0235
0.008 | 28.9554 | 1500 | 1.5832 | 71.587 | 286.3481 | 115.0161 | 315 | 295 | 295.1583 | 19.8417 | 362.6791 | 4.1004 | 4181.1872 | 994.6334 |  |  |  | -144.2437 | 10.5287 | -0.031257 | 2.9456e-05 | 17554.4539 | -125.6923 | 0.39362 | -0.0004108 | 2.3064 | -0.0037613 | 995.1762 | 0.039735 | -1.0409 | 4.3025 | 1.0235 | 1.0235
0.014 | 50.6783 | 1500 | 1.5832 | 71.587 | 286.3481 | 241.1149 | 315 | 295 | 296.2498 | 18.7502 | 598.1213 | 6.7623 | 4180.8252 | 994.508 |  |  |  | -144.2437 | 10.5287 | -0.031257 | 2.9456e-05 | 17554.4539 | -125.6923 | 0.39362 | -0.0004108 | 2.3064 | -0.0037613 | 995.1762 | 0.039735 | -1.0409 | 4.3025 | 1.0235 | 1.0235
0.02 | 72.4119 | 1500 | 1.5832 | 71.587 | 286.3481 | 401.3595 | 315 | 295 | 297.8587 | 17.1413 | 779.7545 | 8.8114 | 4180.3531 | 994.312 |  |  |  | -144.2437 | 10.5287 | -0.031257 | 2.9456e-05 | 17554.4539 | -125.6923 | 0.39362 | -0.0004108 | 2.3064 | -0.0037613 | 995.1762 | 0.039735 | -1.0409 | 4.3025 | 1.0235 | 1.0235
0.026 | 94.1552 | 1500 | 1.5832 | 71.587 | 286.3481 | 595.75 | 315 | 295 | 299.4667 | 15.5333 | 917.4067 | 10.3618 | 4179.9499 | 994.1035 |  |  |  | -144.2437 | 10.5287 | -0.031257 | 2.9456e-05 | 17554.4539 | -125.6923 | 0.39362 | -0.0004108 | 2.3064 | -0.0037613 | 995.1762 | 0.039735 | -1.0409 | 4.3025 | 1.0235 | 1.0235
0.032 | 115.9063 | 1500 | 1.5832 | 71.587 | 286.3481 | 824.2863 | 315 | 295 | 300.9062 | 14.0938 | 1023.4537 | 11.5548 | 4179.6431 | 993.9062 |  |  |  | -144.2437 | 10.5287 | -0.031257 | 2.9456e-05 | 17554.4539 | -125.6923 | 0.39362 | -0.0004108 | 2.3064 | -0.0037613 | 995.1762 | 0.039735 | -1.0409 | 4.3025 | 1.0235 | 1.0235
0.038 | 137.6635 | 1500 | 1.5832 | 71.587 | 286.3481 | 1086.9684 | 315 | 295 | 302.1521 | 12.8479 | 1107.0207 | 12.494 | 4179.4157 | 993.7277 |  |  |  | -144.2437 | 10.5287 | -0.031257 | 2.9456e-05 | 17554.4539 | -125.6923 | 0.39362 | -0.0004108 | 2.3064 | -0.0037613 | 995.1762 | 0.039735 | -1.0409 | 4.3025 | 1.0235 | 1.0235
0.044 | 159.4253 | 1500 | 1.5832 | 71.587 | 286.3481 | 1383.7963 | 315 | 295 | 303.2217 | 11.7783 | 1174.316 | 13.2496 | 4179.2469 | 993.5687 |  |  |  | -144.2437 | 10.5287 | -0.031257 | 2.9456e-05 | 17554.4539 | -125.6923 | 0.39362 | -0.0004108 | 2.3064 | -0.0037613 | 995.1762 | 0.039735 | -1.0409 | 4.3025 | 1.0235 | 1.0235
0.05 | 181.1908 | 1500 | 1.5832 | 71.587 | 286.3481 | 1714.77 | 315 | 295 | 304.1415 | 10.8585 | 1229.5565 | 13.8694 | 4179.1201 | 993.428 |  |  |  | -144.2437 | 10.5287 | -0.031257 | 2.9456e-05 | 17554.4539 | -125.6923 | 0.39362 | -0.0004108 | 2.3064 | -0.0037613 | 995.1762 | 0.039735 | -1.0409 | 4.3025 | 1.0235 | 1.0235
0.056 | 202.9591 | 1500 | 1.5832 | 71.587 | 286.3481 | 2079.8895 | 315 | 295 | 304.9365 | 10.0635 | 1275.6591 | 14.3863 | 4179.0233 | 993.3034 |  |  |  | -144.2437 | 10.5287 | -0.031257 | 2.9456e-05 | 17554.4539 | -125.6923 | 0.39362 | -0.0004108 | 2.3064 | -0.0037613 | 995.1762 | 0.039735 | -1.0409 | 4.3025 | 1.0235 | 1.0235
0.062 | 224.7298 | 1500 | 1.5832 | 71.587 | 286.3481 | 2479.1549 | 315 | 295 | 305.6284 | 9.3716 | 1314.6888 | 14.8237 | 4178.9482 | 993.1927 |  |  |  | -144.2437 | 10.5287 | -0.031257 | 2.9456e-05 | 17554.4539 | -125.6923 | 0.39362 | -0.0004108 | 2.3064 | -0.0037613 | 995.1762 | 0.039735 | -1.0409 | 4.3025 | 1.0235 | 1.0235
0.068 | 246.5023 | 1500 | 1.5832 | 71.587 | 286.3481 | 2912.5661 | 315 | 295 | 306.2346 | 8.7654 | 1348.141 | 15.1983 | 4178.8892 | 993.094 |  |  |  | -144.2437 | 10.5287 | -0.031257 | 2.9456e-05 | 17554.4539 | -125.6923 | 0.39362 | -0.0004108 | 2.3064 | -0.0037613 | 995.1762 | 0.039735 | -1.0409 | 4.3025 | 1.0235 | 1.0235
0.074 | 268.2753 | 1500 | 1.5832 | 71.587 | 286.3481 | 3380.123 | 315 | 295 | 306.7442 | 8.2558 | 1375.7655 | 15.5076 | 4178.8441 | 993.0099 |  |  |  | -144.2437 | 10.5287 | -0.031257 | 2.9456e-05 | 17554.4539 | -125.6923 | 0.39362 | -0.0004108 | 2.3064 | -0.0037613 | 995.1762 | 0.039735 | -1.0409 | 4.3025 | 1.0235 | 1.0235
0.008 | 28.9552 | 2000 | 2.1969 | 99.3358 | 397.3431 | 115.0161 | 315 | 295 | 295.0888 | 19.9112 | 418.5372 | 3.6756 | 4181.2114 | 994.6412 |  |  |  | -144.2437 | 10.5287 | -0.031257 | 2.9456e-05 | 17554.4539 | -125.6923 | 0.39362 | -0.0004108 | 2.3064 | -0.0037613 | 995.1762 | 0.039735 | -1.0409 | 4.3025 | 1.0235 | 1.0235
0.014 | 50.6762 | 2000 | 2.1969 | 99.3358 | 397.3431 | 241.1149 | 315 | 295 | 295.8965 | 19.1035 | 700.8157 | 6.1525 | 4180.9385 | 994.5492 |  |  |  | -144.2437 | 10.5287 | -0.031257 | 2.9456e-05 | 17554.4539 | -125.6923 | 0.39362 | -0.0004108 | 2.3064 | -0.0037613 | 995.1762 | 0.039735 | -1.0409 | 4.3025 | 1.0235 | 1.0235
0.02 | 72.4065 | 2000 | 2.1969 | 99.3358 | 397.3431 | 401.3595 | 315 | 295 | 297.263 | 17.737 | 927.9332 | 8.1399 | 4180.5196 | 994.3861 |  |  |  | -144.2437 | 10.5287 | -0.031257 | 2.9456e-05 | 17554.4539 | -125.6923 | 0.39362 | -0.0004108 | 2.3064 | -0.0037613 | 995.1762 | 0.039735 | -1.0409 | 4.3025 | 1.0235 | 1.0235
0.026 | 94.146 | 2000 | 2.1969 | 99.3358 | 397.3431 | 595.75 | 315 | 295 | 298.7293 | 16.2707 | 1105.1963 | 9.6878 | 4180.1266 | 994.2007 |  |  |  | -144.2437 | 10.5287 | -0.031257 | 2.9456e-05 | 17554.4539 | -125.6923 | 0.39362 | -0.0004108 | 2.3064 | -0.0037613 | 995.1762 | 0.039735 | -1.0409 | 4.3025 | 1.0235 | 1.0235
0.032 | 115.8933 | 2000 | 2.1969 | 99.3358 | 397.3431 | 824.2863 | 315 | 295 | 300.0986 | 14.9014 | 1244.5541 | 10.9027 | 4179.8092 | 994.0181 |  |  |  | -144.2437 | 10.5287 | -0.031257 | 2.9456e-05 | 17554.4539 | -125.6923 | 0.39362 | -0.0004108 | 2.3064 | -0.0037613 | 995.1762 | 0.039735 | -1.0409 | 4.3025 | 1.0235 | 1.0235
0.038 | 137.6468 | 2000 | 2.1969 | 99.3358 | 397.3431 | 1086.9684 | 315 | 295 | 301.3172 | 13.6828 | 1355.981 | 11.8727 | 4179.5642 | 993.8481 |  |  |  | -144.2437 | 10.5287 | -0.031257 | 2.9456e-05 | 17554.4539 | -125.6923 | 0.39362 | -0.0004108 | 2.3064 | -0.0037613 | 995.1762 | 0.039735 | -1.0409 | 4.3025 | 1.0235 | 1.0235
0.044 | 159.4053 | 2000 | 2.1969 | 99.3358 | 397.3431 | 1383.7963 | 315 | 295 | 302.3843 | 12.6157 | 1446.6962 | 12.6616 | 4179.377 | 993.6936 |  |  |  | -144.2437 | 10.5287 | -0.031257 | 2.9456e-05 | 17554.4539 | -125.6923 | 0.39362 | -0.0004108 | 2.3064 | -0.0037613 | 995.1762 | 0.039735 | -1.0409 | 4.3025 | 1.0235 | 1.0235
0.05 | 181.1677 | 2000 | 2.1969 | 99.3358 | 397.3431 | 1714.77 | 315 | 295 | 303.3155 | 11.6845 | 1521.7948 | 13.314 | 4179.2332 | 993.5546 |  |  |  | -144.2437 | 10.5287 | -0.031257 | 2.9456e-05 | 17554.4539 | -125.6923 | 0.39362 | -0.0004108 | 2.3064 | -0.0037613 | 995.1762 | 0.039735 | -1.0409 | 4.3025 | 1.0235 | 1.0235
0.056 | 202.9333 | 2000 | 2.1969 | 99.3358 | 397.3431 | 2079.8895 | 315 | 295 | 304.1297 | 10.8703 | 1584.8962 | 13.8617 | 4179.1216 | 993.4298 |  |  |  | -144.2437 | 10.5287 | -0.031257 | 2.9456e-05 | 17554.4539 | -125.6923 | 0.39362 | -0.0004108 | 2.3064 | -0.0037613 | 995.1762 | 0.039735 | -1.0409 | 4.3025 | 1.0235 | 1.0235
0.062 | 224.7015 | 2000 | 2.1969 | 99.3358 | 397.3431 | 2479.1549 | 315 | 295 | 304.8447 | 10.1553 | 1638.6129 | 14.3275 | 4179.0339 | 993.3179 |  |  |  | -144.2437 | 10.5287 | -0.031257 | 2.9456e-05 | 17554.4539 | -125.6923 | 0.39362 | -0.0004108 | 2.3064 | -0.0037613 | 995.1762 | 0.039735 | -1.0409 | 4.3025 | 1.0235 | 1.0235
0.068 | 246.4718 | 2000 | 2.1969 | 99.3358 | 397.3431 | 2912.5661 | 315 | 295 | 305.476 | 9.524 | 1684.8658 | 14.7283 | 4178.964 | 993.2172 |  |  |  | -144.2437 | 10.5287 | -0.031257 | 2.9456e-05 | 17554.4539 | -125.6923 | 0.39362 | -0.0004108 | 2.3064 | -0.0037613 | 995.1762 | 0.039735 | -1.0409 | 4.3025 | 1.0235 | 1.0235
0.074 | 268.2426 | 2000 | 2.1969 | 99.3358 | 397.3431 | 3380.123 | 315 | 295 | 306.0099 | 8.9901 | 1723.2069 | 15.0604 | 4178.9103 | 993.1308 |  |  |  | -144.2437 | 10.5287 | -0.031257 | 2.9456e-05 | 17554.4539 | -125.6923 | 0.39362 | -0.0004108 | 2.3064 | -0.0037613 | 995.1762 | 0.039735 | -1.0409 | 4.3025 | 1.0235 | 1.0235
0.008 | 28.9551 | 2500 | 2.8069 | 126.9184 | 507.6738 | 115.0161 | 315 | 295 | 295.0542 | 19.9458 | 458.9372 | 3.3741 | 4181.2235 | 994.6451 |  |  |  | -144.2437 | 10.5287 | -0.031257 | 2.9456e-05 | 17554.4539 | -125.6923 | 0.39362 | -0.0004108 | 2.3064 | -0.0037613 | 995.1762 | 0.039735 | -1.0409 | 4.3025 | 1.0235 | 1.0235
0.014 | 50.6749 | 2500 | 2.8069 | 126.9184 | 507.6738 | 241.1149 | 315 | 295 | 295.6747 | 19.3253 | 776.0674 | 5.702 | 4181.0116 | 994.5748 |  |  |  | -144.2437 | 10.5287 | -0.031257 | 2.9456e-05 | 17554.4539 | -125.6923 | 0.39362 | -0.0004108 | 2.3064 | -0.0037613 | 995.1762 | 0.039735 | -1.0409 | 4.3025 | 1.0235 | 1.0235
0.02 | 72.4028 | 2500 | 2.8069 | 126.9184 | 507.6738 | 401.3595 | 315 | 295 | 296.8528 | 18.1472 | 1039.3076 | 7.628 | 4180.6399 | 994.4361 |  |  |  | -144.2437 | 10.5287 | -0.031257 | 2.9456e-05 | 17554.4539 | -125.6923 | 0.39362 | -0.0004108 | 2.3064 | -0.0037613 | 995.1762 | 0.039735 | -1.0409 | 4.3025 | 1.0235 | 1.0235
0.026 | 94.1395 | 2500 | 2.8069 | 126.9184 | 507.6738 | 595.75 | 315 | 295 | 298.1954 | 16.8046 | 1249.5973 | 9.1627 | 4180.2632 | 994.2694 |  |  |  | -144.2437 | 10.5287 | -0.031257 | 2.9456e-05 | 17554.4539 | -125.6923 | 0.39362 | -0.0004108 | 2.3064 | -0.0037613 | 995.1762 | 0.039735 | -1.0409 | 4.3025 | 1.0235 | 1.0235
0.032 | 115.8838 | 2500 | 2.8069 | 126.9184 | 507.6738 | 824.2863 | 315 | 295 | 299.4952 | 15.5048 | 1417.6601 | 10.3869 | 4179.9434 | 994.0997 |  |  |  | -144.2437 | 10.5287 | -0.031257 | 2.9456e-05 | 17554.4539 | -125.6923 | 0.39362 | -0.0004108 | 2.3064 | -0.0037613 | 995.1762 | 0.039735 | -1.0409 | 4.3025 | 1.0235 | 1.0235
0.038 | 137.6344 | 2500 | 2.8069 | 126.9184 | 507.6738 | 1086.9684 | 315 | 295 | 300.6798 | 14.3202 | 1553.6583 | 11.376 | 4179.6881 | 993.9379 |  |  |  | -144.2437 | 10.5287 | -0.031257 | 2.9456e-05 | 17554.4539 | -125.6923 | 0.39362 | -0.0004108 | 2.3064 | -0.0037613 | 995.1762 | 0.039735 | -1.0409 | 4.3025 | 1.0235 | 1.0235
0.044 | 159.3901 | 2500 | 2.8069 | 126.9184 | 507.6738 | 1383.7963 | 315 | 295 | 301.7348 | 13.2652 | 1665.3843 | 12.1873 | 4179.488 | 993.7883 |  |  |  | -144.2437 | 10.5287 | -0.031257 | 2.9456e-05 | 17554.4539 | -125.6923 | 0.39362 | -0.0004108 | 2.3064 | -0.0037613 | 995.1762 | 0.039735 | -1.0409 | 4.3025 | 1.0235 | 1.0235
0.05 | 181.15 | 2500 | 2.8069 | 126.9184 | 507.6738 | 1714.77 | 315 | 295 | 302.6671 | 12.3329 | 1758.5325 | 12.863 | 4179.3315 | 993.6518 |  |  |  | -144.2437 | 10.5287 | -0.031257 | 2.9456e-05 | 17554.4539 | -125.6923 | 0.39362 | -0.0004108 | 2.3064 | -0.0037613 | 995.1762 | 0.039735 | -1.0409 | 4.3025 | 1.0235 | 1.0235
0.056 | 202.9132 | 2500 | 2.8069 | 126.9184 | 507.6738 | 2079.8895 | 315 | 295 | 303.4904 | 11.5096 | 1837.2444 | 13.4333 | 4179.2082 | 993.528 |  |  |  | -144.2437 | 10.5287 | -0.031257 | 2.9456e-05 | 17554.4539 | -125.6923 | 0.39362 | -0.0004108 | 2.3064 | -0.0037613 | 995.1762 | 0.039735 | -1.0409 | 4.3025 | 1.0235 | 1.0235
0.062 | 224.6793 | 2500 | 2.8069 | 126.9184 | 507.6738 | 2479.1549 | 315 | 295 | 304.219 | 10.781 | 1904.5617 | 13.9206 | 4179.1101 | 993.416 |  |  |  | -144.2437 | 10.5287 | -0.031257 | 2.9456e-05 | 17554.4539 | -125.6923 | 0.39362 | -0.0004108 | 2.3064 | -0.0037613 | 995.1762 | 0.039735 | -1.0409 | 4.3025 | 1.0235 | 1.0235
0.068 | 246.4476 | 2500 | 2.8069 | 126.9184 | 507.6738 | 2912.5661 | 315 | 295 | 304.8664 | 10.1336 | 1962.7502 | 14.3414 | 4179.0313 | 993.3145 |  |  |  | -144.2437 | 10.5287 | -0.031257 | 2.9456e-05 | 17554.4539 | -125.6923 | 0.39362 | -0.0004108 | 2.3064 | -0.0037613 | 995.1762 | 0.039735 | -1.0409 | 4.3025 | 1.0235 | 1.0235
0.074 | 268.2167 | 2500 | 2.8069 | 126.9184 | 507.6738 | 3380.123 | 315 | 295 | 305.4168 | 9.5832 | 2011.1403 | 14.6911 | 4178.9703 | 993.2267 |  |  |  | -144.2437 | 10.5287 | -0.031257 | 2.9456e-05 | 17554.4539 | -125.6923 | 0.39362 | -0.0004108 | 2.3064 | -0.0037613 | 995.1762 | 0.039735 | -1.0409 | 4.3025 | 1.0235 | 1.0235
0.008 | 28.955 | 3000 | 3.419 | 154.5923 | 618.369 | 115.0161 | 315 | 295 | 295.0349 | 19.9651 | 490.2058 | 3.1443 | 4181.2303 | 994.6472 |  |  |  | -144.2437 | 10.5287 | -0.031257 | 2.9456e-05 | 17554.4539 | -125.6923 | 0.39362 | -0.0004108 | 2.3064 | -0.0037613 | 995.1762 | 0.039735 | -1.0409 | 4.3025 | 1.0235
0.014 | 50.674 | 3000 | 3.419 | 154.5923 | 618.369 | 241.1149 | 315 | 295 | 295.5244 | 19.4756 | 834.6195 | 5.3486 | 4181.0619 | 994.592 |  |  |  | -144.2437 | 10.5287 | -0.031257 | 2.9456e-05 | 17554.4539 | -125.6923 | 0.39362 | -0.0004108 | 2.3064 | -0.0037613 | 995.1762 | 0.039735 | -1.0409 | 4.3025 | 1.0235
0.02 | 72.4002 | 3000 | 3.419 | 154.5923 | 618.369 | 401.3595 | 315 | 295 | 296.5516 | 18.4484 | 1127.5381 | 7.2164 | 4180.7312 | 994.4722 |  |  |  | -144.2437 | 10.5287 | -0.031257 | 2.9456e-05 | 17554.4539 | -125.6923 | 0.39362 | -0.0004108 | 2.3064 | -0.0037613 | 995.1762 | 0.039735 | -1.0409 | 4.3025 | 1.0235
0.026 | 94.1346 | 3000 | 3.419 | 154.5923 | 618.369 | 595.75 | 315 | 295 | 297.786 | 17.214 | 1366.0679 | 8.7331 | 4180.3729 | 994.3212 |  |  |  | -144.2437 | 10.5287 | -0.031257 | 2.9456e-05 | 17554.4539 | -125.6923 | 0.39362 | -0.0004108 | 2.3064 | -0.0037613 | 995.1762 | 0.039735 | -1.0409 | 4.3025 | 1.0235
0.032 | 115.8764 | 3000 | 3.419 | 154.5923 | 618.369 | 824.2863 | 315 | 295 | 299.0197 | 15.9803 | 1559.3688 | 9.9595 | 4180.0554 | 994.1627 |  |  |  | -144.2437 | 10.5287 | -0.031257 | 2.9456e-05 | 17554.4539 | -125.6923 | 0.39362 | -0.0004108 | 2.3064 | -0.0037613 | 995.1762 | 0.039735 | -1.0409 | 4.3025 | 1.0235
0.038 | 137.6246 | 3000 | 3.419 | 154.5923 | 618.369 | 1086.9684 | 315 | 295 | 300.168 | 14.832 | 1717.4024 | 10.9603 | 4179.7943 | 994.0086 |  |  |  | -144.2437 | 10.5287 | -0.031257 | 2.9456e-05 | 17554.4539 | -125.6923 | 0.39362 | -0.0004108 | 2.3064 | -0.0037613 | 995.1762 | 0.039735 | -1.0409 | 4.3025 | 1.0235
0.044 | 159.378 | 3000 | 3.419 | 154.5923 | 618.369 | 1383.7963 | 315 | 295 | 301.2061 | 13.7939 | 1848.249 | 11.7876 | 4179.5852 | 993.8639 |  |  |  | -144.2437 | 10.5287 | -0.031257 | 2.9456e-05 | 17554.4539 | -125.6923 | 0.39362 | -0.0004108 | 2.3064 | -0.0037613 | 995.1762 | 0.039735 | -1.0409 | 4.3025 | 1.0235
0.05 | 181.1357 | 3000 | 3.419 | 154.5923 | 618.369 | 1714.77 | 315 | 295 | 302.1338 | 12.8662 | 1958.0087 | 12.4807 | 4179.4188 | 993.7303 |  |  |  | -144.2437 | 10.5287 | -0.031257 | 2.9456e-05 | 17554.4539 | -125.6923 | 0.39362 | -0.0004108 | 2.3064 | -0.0037613 | 995.1762 | 0.039735 | -1.0409 | 4.3025 | 1.0235
0.056 | 202.8969 | 3000 | 3.419 | 154.5923 | 618.369 | 2079.8895 | 315 | 295 | 302.9601 | 12.0399 | 2051.2156 | 13.0685 | 4179.286 | 993.6081 |  |  |  | -144.2437 | 10.5287 | -0.031257 | 2.9456e-05 | 17554.4539 | -125.6923 | 0.39362 | -0.0004108 | 2.3064 | -0.0037613 | 995.1762 | 0.039735 | -1.0409 | 4.3025 | 1.0235
0.062 | 224.6611 | 3000 | 3.419 | 154.5923 | 618.369 | 2479.1549 | 315 | 295 | 303.6965 | 11.3035 | 2131.2526 | 13.5727 | 4179.1794 | 993.4966 |  |  |  | -144.2437 | 10.5287 | -0.031257 | 2.9456e-05 | 17554.4539 | -125.6923 | 0.39362 | -0.0004108 | 2.3064 | -0.0037613 | 995.1762 | 0.039735 | -1.0409 | 4.3025 | 1.0235
0.068 | 246.4277 | 3000 | 3.419 | 154.5923 | 618.369 | 2912.5661 | 315 | 295 | 304.3545 | 10.6455 | 2200.6703 | 14.0096 | 4179.093 | 993.3949 |  |  |  | -144.2437 | 10.5287 | -0.031257 | 2.9456e-05 | 17554.4539 | -125.6923 | 0.39362 | -0.0004108 | 2.3064 | -0.0037613 | 995.1762 | 0.039735 | -1.0409 | 4.3025 | 1.0235
0.074 | 268.1952 | 3000 | 3.419 | 154.5923 | 618.369 | 3380.123 | 315 | 295 | 304.9165 | 10.0835 | 2258.561 | 14.3736 | 4179.0256 | 993.3065 |  |  |  | -144.2437 | 10.5287 | -0.031257 | 2.9456e-05 | 17554.4539 | -125.6923 | 0.39362 | -0.0004108 | 2.3064 | -0.0037613 | 995.1762 | 0.039735 | -1.0409 | 4.3025 | 1.0235
0.008 | 28.955 | 3500 | 4.027 | 182.0838 | 728.3351 | 115.0161 | 315 | 295 | 295.0234 | 19.9766 | 514.8716 | 2.9596 | 4181.2343 | 994.6485 |  |  |  | -144.2437 | 10.5287 | -0.031257 | 2.9456e-05 | 17554.4539 | -125.6923 | 0.39362 | -0.0004108 | 2.3064 | -0.0037613 | 995.1762 | 0.039735 | -1.0409 | 4.3025 | 1.0235
0.014 | 50.6734 | 3500 | 4.027 | 182.0838 | 728.3351 | 241.1149 | 315 | 295 | 295.4165 | 19.5835 | 880.9906 | 5.0584 | 4181.0984 | 994.6043 |  |  |  | -144.2437 | 10.5287 | -0.031257 | 2.9456e-05 | 17554.4539 | -125.6923 | 0.39362 | -0.0004108 | 2.3064 | -0.0037613 | 995.1762 | 0.039735 | -1.0409 | 4.3025 | 1.0235
0.02 | 72.3982 | 3500 | 4.027 | 182.0838 | 728.3351 | 401.3595 | 315 | 295 | 296.3194 | 18.6806 | 1198.5574 | 6.8714 | 4180.8033 | 994.4998 |  |  |  | -144.2437 | 10.5287 | -0.031257 | 2.9456e-05 | 17554.4539 | -125.6923 | 0.39362 | -0.0004108 | 2.3064 | -0.0037613 | 995.1762 | 0.039735 | -1.0409 | 4.3025 | 1.0235
0.026 | 94.1307 | 3500 | 4.027 | 182.0838 | 728.3351 | 595.75 | 315 | 295 | 297.4579 | 17.5421 | 1461.4268 | 8.3676 | 4180.4641 | 994.3621 |  |  |  | -144.2437 | 10.5287 | -0.031257 | 2.9456e-05 | 17554.4539 | -125.6923 | 0.39362 | -0.0004108 | 2.3064 | -0.0037613 | 995.1762 | 0.039735 | -1.0409 | 4.3025 | 1.0235
0.032 | 115.8705 | 3500 | 4.027 | 182.0838 | 728.3351 | 824.2863 | 315 | 295 | 298.6292 | 16.3708 | 1677.0536 | 9.5919 | 4180.1517 | 994.2137 |  |  |  | -144.2437 | 10.5287 | -0.031257 | 2.9456e-05 | 17554.4539 | -125.6923 | 0.39362 | -0.0004108 | 2.3064 | -0.0037613 | 995.1762 | 0.039735 | -1.0409 | 4.3025 | 1.0235
0.038 | 137.6165 | 3500 | 4.027 | 182.0838 | 728.3351 | 1086.9684 | 315 | 295 | 299.7405 | 15.2595 | 1854.9447 | 10.5999 | 4179.8877 | 994.0667 |  |  |  | -144.2437 | 10.5287 | -0.031257 | 2.9456e-05 | 17554.4539 | -125.6923 | 0.39362 | -0.0004108 | 2.3064 | -0.0037613 | 995.1762 | 0.039735 | -1.0409 | 4.3025 | 1.0235
0.044 | 159.3679 | 3500 | 4.027 | 182.0838 | 728.3351 | 1383.7963 | 315 | 295 | 300.759 | 14.241 | 2003.2596 | 11.4389 | 4179.6722 | 993.9268 |  |  |  | -144.2437 | 10.5287 | -0.031257 | 2.9456e-05 | 17554.4539 | -125.6923 | 0.39362 | -0.0004108 | 2.3064 | -0.0037613 | 995.1762 | 0.039735 | -1.0409 | 4.3025 | 1.0235
0.05 | 181.1236 | 3500 | 4.027 | 182.0838 | 728.3351 | 1714.77 | 315 | 295 | 301.6786 | 13.3214 | 2128.3552 | 12.1454 | 4179.4981 | 993.7964 |  |  |  | -144.2437 | 10.5287 | -0.031257 | 2.9456e-05 | 17554.4539 | -125.6923 | 0.39362 | -0.0004108 | 2.3064 | -0.0037613 | 995.1762 | 0.039735 | -1.0409 | 4.3025 | 1.0235
0.056 | 202.883 | 3500 | 4.027 | 182.0838 | 728.3351 | 2079.8895 | 315 | 295 | 302.5041 | 12.4959 | 2235.0552 | 12.7472 | 4179.3575 | 993.6759 |  |  |  | -144.2437 | 10.5287 | -0.031257 | 2.9456e-05 | 17554.4539 | -125.6923 | 0.39362 | -0.0004108 | 2.3064 | -0.0037613 | 995.1762 | 0.039735 | -1.0409 | 4.3025 | 1.0235
0.062 | 224.6455 | 3500 | 4.027 | 182.0838 | 728.3351 | 2479.1549 | 315 | 295 | 303.2445 | 11.7555 | 2327.0123 | 13.2653 | 4179.2436 | 993.5653 |  |  |  | -144.2437 | 10.5287 | -0.031257 | 2.9456e-05 | 17554.4539 | -125.6923 | 0.39362 | -0.0004108 | 2.3064 | -0.0037613 | 995.1762 | 0.039735 | -1.0409 | 4.3025 | 1.0235
0.068 | 246.4106 | 3500 | 4.027 | 182.0838 | 728.3351 | 2912.5661 | 315 | 295 | 303.9095 | 11.0905 | 2407.0115 | 13.7155 | 4179.1505 | 993.4638 |  |  |  | -144.2437 | 10.5287 | -0.031257 | 2.9456e-05 | 17554.4539 | -125.6923 | 0.39362 | -0.0004108 | 2.3064 | -0.0037613 | 995.1762 | 0.039735 | -1.0409 | 4.3025 | 1.0235
0.074 | 268.1766 | 3500 | 4.027 | 182.0838 | 728.3351 | 3380.123 | 315 | 295 | 304.4799 | 10.5201 | 2473.8955 | 14.0915 | 4179.0774 | 993.3753 |  |  |  | -144.2437 | 10.5287 | -0.031257 | 2.9456e-05 | 17554.4539 | -125.6923 | 0.39362 | -0.0004108 | 2.3064 | -0.0037613 | 995.1762 | 0.039735 | -1.0409 | 4.3025 | 1.0235
0.008 | 28.9549 | 4000 | 4.637 | 209.6664 | 838.6658 | 115.0161 | 315 | 295 | 295.0161 | 19.9839 | 535.0856 | 2.8048 | 4181.2369 | 994.6493 |  |  |  | -144.2437 | 10.5287 | -0.031257 | 2.9456e-05 | 17554.4539 | -125.6923 | 0.39362 | -0.0004108 | 2.3064 | -0.0037613 | 995.1762 | 0.039735 | -1.0409 | 4.3025 | 1.0235
0.014 | 50.673 | 4000 | 4.637 | 209.6664 | 838.6658 | 241.1149 | 315 | 295 | 295.3356 | 19.6644 | 919.0505 | 4.8109 | 4181.126 | 994.6135 |  |  |  | -144.2437 | 10.5287 | -0.031257 | 2.9456e-05 | 17554.4539 | -125.6923 | 0.39362 | -0.0004108 | 2.3064 | -0.0037613 | 995.1762 | 0.039735 | -1.0409 | 4.3025 | 1.0235
0.02 | 72.3966 | 4000 | 4.637 | 209.6664 | 838.6658 | 401.3595 | 315 | 295 | 296.1332 | 18.8668 | 1257.6259 | 6.5722 | 4180.8622 | 994.5217 |  |  |  | -144.2437 | 10.5287 | -0.031257 | 2.9456e-05 | 17554.4539 | -125.6923 | 0.39362 | -0.0004108 | 2.3064 | -0.0037613 | 995.1762 | 0.039735 | -1.0409 | 4.3025 | 1.0235
0.026 | 94.1275 | 4000 | 4.637 | 209.6664 | 838.6658 | 595.75 | 315 | 295 | 297.1853 | 17.8147 | 1541.9467 | 8.0464 | 4180.542 | 994.3956 |  |  |  | -144.2437 | 10.5287 | -0.031257 | 2.9456e-05 | 17554.4539 | -125.6923 | 0.39362 | -0.0004108 | 2.3064 | -0.0037613 | 995.1762 | 0.039735 | -1.0409 | 4.3025 | 1.0235
0.032 | 115.8655 | 4000 | 4.637 | 209.6664 | 838.6658 | 824.2863 | 315 | 295 | 298.2973 | 16.7027 | 1777.7272 | 9.2657 | 4180.2365 | 994.2564 |  |  |  | -144.2437 | 10.5287 | -0.031257 | 2.9456e-05 | 17554.4539 | -125.6923 | 0.39362 | -0.0004108 | 2.3064 | -0.0037613 | 995.1762 | 0.039735 | -1.0409 | 4.3025 | 1.0235
0.038 | 137.6097 | 4000 | 4.637 | 209.6664 | 838.6658 | 1086.9684 | 315 | 295 | 299.3715 | 15.6285 | 1973.8533 | 10.2777 | 4179.972 | 994.1162 |  |  |  | -144.2437 | 10.5287 | -0.031257 | 2.9456e-05 | 17554.4539 | -125.6923 | 0.39362 | -0.0004108 | 2.3064 | -0.0037613 | 995.1762 | 0.039735 | -1.0409 | 4.3025 | 1.0235
0.044 | 159.3592 | 4000 | 4.637 | 209.6664 | 838.6658 | 1383.7963 | 315 | 295 | 300.3687 | 14.6313 | 2138.4141 | 11.1252 | 4179.7519 | 993.981 |  |  |  | -144.2437 | 10.5287 | -0.031257 | 2.9456e-05 | 17554.4539 | -125.6923 | 0.39362 | -0.0004108 | 2.3064 | -0.0037613 | 995.1762 | 0.039735 | -1.0409 | 4.3025 | 1.0235
0.05 | 181.1132 | 4000 | 4.637 | 209.6664 | 838.6658 | 1714.77 | 315 | 295 | 301.2776 | 13.7224 | 2277.9116 | 11.8425 | 4179.5717 | 993.8537 |  |  |  | -144.2437 | 10.5287 | -0.031257 | 2.9456e-05 | 17554.4539 | -125.6923 | 0.39362 | -0.0004108 | 2.3064 | -0.0037613 | 995.1762 | 0.039735 | -1.0409 | 4.3025 | 1.0235
0.056 | 202.8709 | 4000 | 4.637 | 209.6664 | 838.6658 | 2079.8895 | 315 | 295 | 302.0997 | 12.9003 | 2397.3808 | 12.4559 | 4179.4246 | 993.7353 |  |  |  | -144.2437 | 10.5287 | -0.031257 | 2.9456e-05 | 17554.4539 | -125.6923 | 0.39362 | -0.0004108 | 2.3064 | -0.0037613 | 995.1762 | 0.039735 | -1.0409 | 4.3025 | 1.0235
0.062 | 224.6318 | 4000 | 4.637 | 209.6664 | 838.6658 | 2479.1549 | 315 | 295 | 302.8415 | 12.1585 | 2500.6885 | 12.9856 | 4179.3042 | 993.6258 |  |  |  | -144.2437 | 10.5287 | -0.031257 | 2.9456e-05 | 17554.4539 | -125.6923 | 0.39362 | -0.0004108 | 2.3064 | -0.0037613 | 995.1762 | 0.039735 | -1.0409 | 4.3025 | 1.0235
0.068 | 246.3954 | 4000 | 4.637 | 209.6664 | 838.6658 | 2912.5661 | 315 | 295 | 303.5109 | 11.4891 | 2590.8157 | 13.4473 | 4179.2052 | 993.5249 |  |  |  | -144.2437 | 10.5287 | -0.031257 | 2.9456e-05 | 17554.4539 | -125.6923 | 0.39362 | -0.0004108 | 2.3064 | -0.0037613 | 995.1762 | 0.039735 | -1.0409 | 4.3025 | 1.0235
0.074 | 268.1601 | 4000 | 4.637 | 209.6664 | 838.6658 | 3380.123 | 315 | 295 | 304.0874 | 10.9126 | 2666.3437 | 13.8337 | 4179.1271 | 993.4364 |  |  |  | -144.2437 | 10.5287 | -0.031257 | 2.9456e-05 | 17554.4539 | -125.6923 | 0.39362 | -0.0004108 | 2.3064 | -0.0037613 | 995.1762 | 0.039735 | -1.0409 | 4.3025 | 1.0235
0.008 | 28.9549 | 4500 | 5.247 | 237.2491 | 948.9964 | 115.0161 | 315 | 295 | 295.0113 | 19.9887 | 552.0818 | 2.674 | 4181.2386 | 994.6499 |  |  |  | -144.2437 | 10.5287 | -0.031257 | 2.9456e-05 | 17554.4539 | -125.6923 | 0.39362 | -0.0004108 | 2.3064 | -0.0037613 | 995.1762 | 0.039735 | -1.0409 | 4.3025 | 1.0235
0.014 | 50.6726 | 4500 | 5.247 | 237.2491 | 948.9964 | 241.1149 | 315 | 295 | 295.2743 | 19.7257 | 950.9974 | 4.599 | 4181.147 | 994.6204 |  |  |  | -144.2437 | 10.5287 | -0.031257 | 2.9456e-05 | 17554.4539 | -125.6923 | 0.39362 | -0.0004108 | 2.3064 | -0.0037613 | 995.1762 | 0.039735 | -1.0409 | 4.3025 | 1.0235
0.02 | 72.3953 | 4500 | 5.247 | 237.2491 | 948.9964 | 401.3595 | 315 | 295 | 295.9831 | 19.0169 | 1307.6408 | 6.3121 | 4180.9104 | 994.5392 |  |  |  | -144.2437 | 10.5287 | -0.031257 | 2.9456e-05 | 17554.4539 | -125.6923 | 0.39362 | -0.0004108 | 2.3064 | -0.0037613 | 995.1762 | 0.039735 | -1.0409 | 4.3025 | 1.0235
0.026 | 94.1249 | 4500 | 5.247 | 237.2491 | 948.9964 | 595.75 | 315 | 295 | 296.9579 | 18.0421 | 1610.9405 | 7.7638 | 4180.6086 | 994.4233 |  |  |  | -144.2437 | 10.5287 | -0.031257 | 2.9456e-05 | 17554.4539 | -125.6923 | 0.39362 | -0.0004108 | 2.3064 | -0.0037613 | 995.1762 | 0.039735 | -1.0409 | 4.3025 | 1.0235
0.032 | 115.8613 | 4500 | 5.247 | 237.2491 | 948.9964 | 824.2863 | 315 | 295 | 298.0145 | 16.9855 | 1864.9313 | 8.9761 | 4180.3111 | 994.2924 |  |  |  | -144.2437 | 10.5287 | -0.031257 | 2.9456e-05 | 17554.4539 | -125.6923 | 0.39362 | -0.0004108 | 2.3064 | -0.0037613 | 995.1762 | 0.039735 | -1.0409 | 4.3025 | 1.0235
0.038 | 137.6038 | 4500 | 5.247 | 237.2491 | 948.9964 | 1086.9684 | 315 | 295 | 299.0526 | 15.9474 | 2077.7883 | 9.9897 | 4180.0475 | 994.1584 |  |  |  | -144.2437 | 10.5287 | -0.031257 | 2.9456e-05 | 17554.4539 | -125.6923 | 0.39362 | -0.0004108 | 2.3064 | -0.0037613 | 995.1762 | 0.039735 | -1.0409 | 4.3025 | 1.0235
0.044 | 159.3517 | 4500 | 5.247 | 237.2491 | 948.9964 | 1383.7963 | 315 | 295 | 300.0277 | 14.9723 | 2257.4262 | 10.8434 | 4179.8245 | 994.0278 |  |  |  | -144.2437 | 10.5287 | -0.031257 | 2.9456e-05 | 17554.4539 | -125.6923 | 0.39362 | -0.0004108 | 2.3064 | -0.0037613 | 995.1762 | 0.039735 | -1.0409 | 4.3025 | 1.0235
0.05 | 181.1041 | 4500 | 5.247 | 237.2491 | 948.9964 | 1714.77 | 315 | 295 | 300.9245 | 14.0755 | 2410.408 | 11.5692 | 4179.6395 | 993.9036 |  |  |  | -144.2437 | 10.5287 | -0.031257 | 2.9456e-05 | 17554.4539 | -125.6923 | 0.39362 | -0.0004108 | 2.3064 | -0.0037613 | 995.1762 | 0.039735 | -1.0409 | 4.3025 | 1.0235
0.056 | 202.8603 | 4500 | 5.247 | 237.2491 | 948.9964 | 2079.8895 | 315 | 295 | 301.7413 | 13.2587 | 2541.916 | 12.1922 | 4179.4869 | 993.7873 |  |  |  | -144.2437 | 10.5287 | -0.031257 | 2.9456e-05 | 17554.4539 | -125.6923 | 0.39362 | -0.0004108 | 2.3064 | -0.0037613 | 995.1762 | 0.039735 | -1.0409 | 4.3025 | 1.0235
0.062 | 224.6198 | 4500 | 5.247 | 237.2491 | 948.9964 | 2479.1549 | 315 | 295 | 302.4824 | 12.5176 | 2655.986 | 12.7318 | 4179.361 | 993.6791 |  |  |  | -144.2437 | 10.5287 | -0.031257 | 2.9456e-05 | 17554.4539 | -125.6923 | 0.39362 | -0.0004108 | 2.3064 | -0.0037613 | 995.1762 | 0.039735 | -1.0409 | 4.3025 | 1.0235
0.068 | 246.382 | 4500 | 5.247 | 237.2491 | 948.9964 | 2912.5661 | 315 | 295 | 303.1543 | 11.8457 | 2755.7609 | 13.2031 | 4179.2569 | 993.5789 |  |  |  | -144.2437 | 10.5287 | -0.031257 | 2.9456e-05 | 17554.4539 | -125.6923 | 0.39362 | -0.0004108 | 2.3064 | -0.0037613 | 995.1762 | 0.039735 | -1.0409 | 4.3025 | 1.0235
0.074 | 268.1454 | 4500 | 5.247 | 237.2491 | 948.9964 | 3380.123 | 315 | 295 | 303.735 | 11.265 | 2839.5549 | 13.5986 | 4179.1741 | 993.4907 |  |  |  | -144.2437 | 10.5287 | -0.031257 | 2.9456e-05 | 17554.4539 | -125.6923 | 0.39362 | -0.0004108 | 2.3064 | -0.0037613 | 995.1762 | 0.039735 | -1.0409 | 4.3025 | 1.0235
0.008 | 28.9549 | 5000 | 5.857 | 264.8318 | 1059.3271 | 115.0161 | 315 | 295 | 295.0082 | 19.9918 | 566.6382 | 2.5616 | 4181.2397 | 994.6502 |  |  |  | -144.2437 | 10.5287 | -0.031257 | 2.9456e-05 | 17554.4539 | -125.6923 | 0.39362 | -0.0004108 | 2.3064 | -0.0037613 | 995.1762 | 0.039735 | -1.0409 | 4.3025 | 1.0235
0.014 | 50.6723 | 5000 | 5.857 | 264.8318 | 1059.3271 | 241.1149 | 315 | 295 | 295.2269 | 19.7731 | 978.2853 | 4.4148 | 4181.1634 | 994.6257 |  |  |  | -144.2437 | 10.5287 | -0.031257 | 2.9456e-05 | 17554.4539 | -125.6923 | 0.39362 | -0.0004108 | 2.3064 | -0.0037613 | 995.1762 | 0.039735 | -1.0409 | 4.3025 | 1.0235
0.02 | 72.3943 | 5000 | 5.857 | 264.8318 | 1059.3271 | 401.3595 | 315 | 295 | 295.8601 | 19.1399 | 1350.6386 | 6.083 | 4180.9504 | 994.5535 |  |  |  | -144.2437 | 10.5287 | -0.031257 | 2.9456e-05 | 17554.4539 | -125.6923 | 0.39362 | -0.0004108 | 2.3064 | -0.0037613 | 995.1762 | 0.039735 | -1.0409 | 4.3025 | 1.0235
0.026 | 94.1227 | 5000 | 5.857 | 264.8318 | 1059.3271 | 595.75 | 315 | 295 | 296.7655 | 18.2345 | 1670.8621 | 7.5123 | 4180.666 | 994.4466 |  |  |  | -144.2437 | 10.5287 | -0.031257 | 2.9456e-05 | 17554.4539 | -125.6923 | 0.39362 | -0.0004108 | 2.3064 | -0.0037613 | 995.1762 | 0.039735 | -1.0409 | 4.3025 | 1.0235
0.032 | 115.8577 | 5000 | 5.857 | 264.8318 | 1059.3271 | 824.2863 | 315 | 295 | 297.7705 | 17.2295 | 1941.408 | 8.7163 | 4180.3771 | 994.3231 |  |  |  | -144.2437 | 10.5287 | -0.031257 | 2.9456e-05 | 17554.4539 | -125.6923 | 0.39362 | -0.0004108 | 2.3064 | -0.0037613 | 995.1762 | 0.039735 | -1.0409 | 4.3025 | 1.0235
0.038 | 137.5988 | 5000 | 5.857 | 264.8318 | 1059.3271 | 1086.9684 | 315 | 295 | 298.7736 | 16.2264 | 2169.6923 | 9.7298 | 4180.1156 | 994.1949 |  |  |  | -144.2437 | 10.5287 | -0.031257 | 2.9456e-05 | 17554.4539 | -125.6923 | 0.39362 | -0.0004108 | 2.3064 | -0.0037613 | 995.1762 | 0.039735 | -1.0409 | 4.3025 | 1.0235
0.044 | 159.3451 | 5000 | 5.857 | 264.8318 | 1059.3271 | 1383.7963 | 315 | 295 | 299.7264 | 15.2736 | 2363.3809 | 10.5878 | 4179.8909 | 994.0686 |  |  |  | -144.2437 | 10.5287 | -0.031257 | 2.9456e-05 | 17554.4539 | -125.6923 | 0.39362 | -0.0004108 | 2.3064 | -0.0037613 | 995.1762 | 0.039735 | -1.0409 | 4.3025 | 1.0235
0.05 | 181.0961 | 5000 | 5.857 | 264.8318 | 1059.3271 | 1714.77 | 315 | 295 | 300.6102 | 14.3898 | 2529.0321 | 11.3203 | 4179.7022 | 993.9476 |  |  |  | -144.2437 | 10.5287 | -0.031257 | 2.9456e-05 | 17554.4539 | -125.6923 | 0.39362 | -0.0004108 | 2.3064 | -0.0037613 | 995.1762 | 0.039735 | -1.0409 | 4.3025 | 1.0235
0.056 | 202.8509 | 5000 | 5.857 | 264.8318 | 1059.3271 | 2079.8895 | 315 | 295 | 301.4203 | 13.5797 | 2671.9255 | 11.9512 | 4179.5451 | 993.8334 |  |  |  | -144.2437 | 10.5287 | -0.031257 | 2.9456e-05 | 17554.4539 | -125.6923 | 0.39362 | -0.0004108 | 2.3064 | -0.0037613 | 995.1762 | 0.039735 | -1.0409 | 4.3025 | 1.0235
0.062 | 224.6091 | 5000 | 5.857 | 264.8318 | 1059.3271 | 2479.1549 | 315 | 295 | 302.1592 | 12.8408 | 2796.2273 | 12.4991 | 4179.4145 | 993.7266 |  |  |  | -144.2437 | 10.5287 | -0.031257 | 2.9456e-05 | 17554.4539 | -125.6923 | 0.39362 | -0.0004108 | 2.3064 | -0.0037613 | 995.1762 | 0.039735 | -1.0409 | 4.3025 | 1.0235
0.068 | 246.3701 | 5000 | 5.857 | 264.8318 | 1059.3271 | 2912.5661 | 315 | 295 | 302.832 | 12.168 | 2905.2145 | 12.979 | 4179.3057 | 993.6273 |  |  |  | -144.2437 | 10.5287 | -0.031257 | 2.9456e-05 | 17554.4539 | -125.6923 | 0.39362 | -0.0004108 | 2.3064 | -0.0037613 | 995.1762 | 0.039735 | -1.0409 | 4.3025 | 1.0235
0.074 | 268.1323 | 5000 | 5.857 | 264.8318 | 1059.3271 | 3380.123 | 315 | 295 | 303.4155 | 11.5845 | 2996.9297 | 13.3823 | 4179.2188 | 993.5394 |  |  |  | -144.2437 | 10.5287 | -0.031257 | 2.9456e-05 | 17554.4539 | -125.6923 | 0.39362 | -0.0004108 | 2.3064 | -0.0037613 | 995.1762 | 0.039735 | -1.0409 | 4.3025 | 1.0235
0.008 | 28.9549 | 5500 | 6.4671 | 292.4144 | 1169.6578 | 115.0161 | 315 | 295 | 295.006 | 19.994 | 579.2921 | 2.4636 | 4181.2405 | 994.6505 |  |  |  | -144.2437 | 10.5287 | -0.031257 | 2.9456e-05 | 17554.4539 | -125.6923 | 0.39362 | -0.0004108 | 2.3064 | -0.0037613 | 995.1762 | 0.039735 | -1.0409 | 4.3025 | 1.0235
0.014 | 50.6721 | 5500 | 6.4671 | 292.4144 | 1169.6578 | 241.1149 | 315 | 295 | 295.1897 | 19.8103 | 1001.9308 | 4.2527 | 4181.1763 | 994.6299 |  |  |  | -144.2437 | 10.5287 | -0.031257 | 2.9456e-05 | 17554.4539 | -125.6923 | 0.39362 | -0.0004108 | 2.3064 | -0.0037613 | 995.1762 | 0.039735 | -1.0409 | 4.3025 | 1.0235
0.02 | 72.3934 | 5500 | 6.4671 | 292.4144 | 1169.6578 | 401.3595 | 315 | 295 | 295.7578 | 19.2422 | 1388.0721 | 5.879 | 4180.984 | 994.5653 |  |  |  | -144.2437 | 10.5287 | -0.031257 | 2.9456e-05 | 17554.4539 | -125.6923 | 0.39362 | -0.0004108 | 2.3064 | -0.0037613 | 995.1762 | 0.039735 | -1.0409 | 4.3025 | 1.0235
0.026 | 94.1208 | 5500 | 6.4671 | 292.4144 | 1169.6578 | 595.75 | 315 | 295 | 296.6009 | 18.3991 | 1723.4894 | 7.2863 | 4180.716 | 994.4663 |  |  |  | -144.2437 | 10.5287 | -0.031257 | 2.9456e-05 | 17554.4539 | -125.6923 | 0.39362 | -0.0004108 | 2.3064 | -0.0037613 | 995.1762 | 0.039735 | -1.0409 | 4.3025 | 1.0235
0.032 | 115.8546 | 5500 | 6.4671 | 292.4144 | 1169.6578 | 824.2863 | 315 | 295 | 297.5578 | 17.4422 | 2009.1652 | 8.4811 | 4180.436 | 994.3497 |  |  |  | -144.2437 | 10.5287 | -0.031257 | 2.9456e-05 | 17554.4539 | -125.6923 | 0.39362 | -0.0004108 | 2.3064 | -0.0037613 | 995.1762 | 0.039735 | -1.0409 | 4.3025 | 1.0235
0.038 | 137.5943 | 5500 | 6.4671 | 292.4144 | 1169.6578 | 1086.9684 | 315 | 295 | 298.5271 | 16.4729 | 2251.7359 | 9.4931 | 4180.1775 | 994.2269 |  |  |  | -144.2437 | 10.5287 | -0.031257 | 2.9456e-05 | 17554.4539 | -125.6923 | 0.39362 | -0.0004108 | 2.3064 | -0.0037613 | 995.1762 | 0.039735 | -1.0409 | 4.3025 | 1.0235
0.044 | 159.3394 | 5500 | 6.4671 | 292.4144 | 1169.6578 | 1383.7963 | 315 | 295 | 299.4578 | 15.5422 | 2458.566 | 10.354 | 4179.952 | 994.1047 |  |  |  | -144.2437 | 10.5287 | -0.031257 | 2.9456e-05 | 17554.4539 | -125.6923 | 0.39362 | -0.0004108 | 2.3064 | -0.0037613 | 995.1762 | 0.039735 | -1.0409 | 4.3025 | 1.0235
0.05 | 181.089 | 5500 | 6.4671 | 292.4144 | 1169.6578 | 1714.77 | 315 | 295 | 300.3278 | 14.6722 | 2636.1585 | 11.0918 | 4179.7605 | 993.9866 |  |  |  | -144.2437 | 10.5287 | -0.031257 | 2.9456e-05 | 17554.4539 | -125.6923 | 0.39362 | -0.0004108 | 2.3064 | -0.0037613 | 995.1762 | 0.039735 | -1.0409 | 4.3025 | 1.0235
0.056 | 202.8425 | 5500 | 6.4671 | 292.4144 | 1169.6578 | 2079.8895 | 315 | 295 | 301.1304 | 13.8696 | 2789.8483 | 11.7293 | 4179.5996 | 993.8746 |  |  |  | -144.2437 | 10.5287 | -0.031257 | 2.9456e-05 | 17554.4539 | -125.6923 | 0.39362 | -0.0004108 | 2.3064 | -0.0037613 | 995.1762 | 0.039735 | -1.0409 | 4.3025 | 1.0235
0.062 | 224.5994 | 5500 | 6.4671 | 292.4144 | 1169.6578 | 2479.1549 | 315 | 295 | 301.8659 | 13.1341 | 2923.901 | 12.2845 | 4179.4649 | 993.7693 |  |  |  | -144.2437 | 10.5287 | -0.031257 | 2.9456e-05 | 17554.4539 | -125.6923 | 0.39362 | -0.0004108 | 2.3064 | -0.0037613 | 995.1762 | 0.039735 | -1.0409 | 4.3025 | 1.0235
0.068 | 246.3592 | 5500 | 6.4671 | 292.4144 | 1169.6578 | 2912.5661 | 315 | 295 | 302.5384 | 12.4616 | 3041.7035 | 12.7717 | 4179.352 | 993.6709 |  |  |  | -144.2437 | 10.5287 | -0.031257 | 2.9456e-05 | 17554.4539 | -125.6923 | 0.39362 | -0.0004108 | 2.3064 | -0.0037613 | 995.1762 | 0.039735 | -1.0409 | 4.3025 | 1.0235
0.074 | 268.1204 | 5500 | 6.4671 | 292.4144 | 1169.6578 | 3380.123 | 315 | 295 | 303.1236 | 11.8764 | 3141.0242 | 13.1819 | 4179.2614 | 993.5835 |  |  |  | -144.2437 | 10.5287 | -0.031257 | 2.9456e-05 | 17554.4539 | -125.6923 | 0.39362 | -0.0004108 | 2.3064 | -0.0037613 | 995.1762 | 0.039735 | -1.0409 | 4.3025 | 1.0235
0.008 | 28.9549 | 6000 | 7.0771 | 319.9971 | 1279.9884 | 115.0161 | 315 | 295 | 295.0044 | 19.9956 | 590.4595 | 2.3774 | 4181.241 | 994.6506 |  |  |  | -144.2437 | 10.5287 | -0.031257 | 2.9456e-05 | 17554.4539 | -125.6923 | 0.39362 | -0.0004108 | 2.3064 | -0.0037613 | 995.1762 | 0.039735 | -1.0409 | 4.3025 | 1.0235
0.014 | 50.6719 | 6000 | 7.0771 | 319.9971 | 1279.9884 | 241.1149 | 315 | 295 | 295.16 | 19.84 | 1022.7171 | 4.1092 | 4181.1866 | 994.6332 |  |  |  | -144.2437 | 10.5287 | -0.031257 | 2.9456e-05 | 17554.4539 | -125.6923 | 0.39362 | -0.0004108 | 2.3064 | -0.0037613 | 995.1762 | 0.039735 | -1.0409 | 4.3025 | 1.0235
0.02 | 72.3927 | 6000 | 7.0771 | 319.9971 | 1279.9884 | 401.3595 | 315 | 295 | 295.6723 | 19.3277 | 1421.0603 | 5.6967 | 4181.0124 | 994.5751 |  |  |  | -144.2437 | 10.5287 | -0.031257 | 2.9456e-05 | 17554.4539 | -125.6923 | 0.39362 | -0.0004108 | 2.3064 | -0.0037613 | 995.1762 | 0.039735 | -1.0409 | 4.3025 | 1.0235
0.026 | 94.1192 | 6000 | 7.0771 | 319.9971 | 1279.9884 | 595.75 | 315 | 295 | 296.4592 | 18.5408 | 1770.1867 | 7.0824 | 4180.7597 | 994.4832 |  |  |  | -144.2437 | 10.5287 | -0.031257 | 2.9456e-05 | 17554.4539 | -125.6923 | 0.39362 | -0.0004108 | 2.3064 | -0.0037613 | 995.1762 | 0.039735 | -1.0409 | 4.3025 | 1.0235
0.032 | 115.8519 | 6000 | 7.0771 | 319.9971 | 1279.9884 | 824.2863 | 315 | 295 | 297.3714 | 17.6286 | 2069.7338 | 8.2676 | 4180.4886 | 994.3728 |  |  |  | -144.2437 | 10.5287 | -0.031257 | 2.9456e-05 | 17554.4539 | -125.6923 | 0.39362 | -0.0004108 | 2.3064 | -0.0037613 | 995.1762 | 0.039735 | -1.0409 | 4.3025 | 1.0235
0.038 | 137.5905 | 6000 | 7.0771 | 319.9971 | 1279.9884 | 1086.9684 | 315 | 295 | 298.3085 | 16.6915 | 2325.5609 | 9.277 | 4180.2336 | 994.255 |  |  |  | -144.2437 | 10.5287 | -0.031257 | 2.9456e-05 | 17554.4539 | -125.6923 | 0.39362 | -0.0004108 | 2.3064 | -0.0037613 | 995.1762 | 0.039735 | -1.0409 | 4.3025 | 1.0235
0.044 | 159.3342 | 6000 | 7.0771 | 319.9971 | 1279.9884 | 1383.7963 | 315 | 295 | 299.2174 | 15.7826 | 2544.697 | 10.1397 | 4180.0082 | 994.1366 |  |  |  | -144.2437 | 10.5287 | -0.031257 | 2.9456e-05 | 17554.4539 | -125.6923 | 0.39362 | -0.0004108 | 2.3064 | -0.0037613 | 995.1762 | 0.039735 | -1.0409 | 4.3025 | 1.0235
0.05 | 181.0826 | 6000 | 7.0771 | 319.9971 | 1279.9884 | 1714.77 | 315 | 295 | 300.0735 | 14.9265 | 2733.551 | 10.8817 | 4179.8146 | 994.0215 |  |  |  | -144.2437 | 10.5287 | -0.031257 | 2.9456e-05 | 17554.4539 | -125.6923 | 0.39362 | -0.0004108 | 2.3064 | -0.0037613 | 995.1762 | 0.039735 | -1.0409 | 4.3025 | 1.0235
0.056 | 202.8349 | 6000 | 7.0771 | 319.9971 | 1279.9884 | 2079.8895 | 315 | 295 | 300.8677 | 14.1323 | 2897.4805 | 11.5246 | 4179.6506 | 993.9116 |  |  |  | -144.2437 | 10.5287 | -0.031257 | 2.9456e-05 | 17554.4539 | -125.6923 | 0.39362 | -0.0004108 | 2.3064 | -0.0037613 | 995.1762 | 0.039735 | -1.0409 | 4.3025 | 1.0235
0.062 | 224.5907 | 6000 | 7.0771 | 319.9971 | 1279.9884 | 2479.1549 | 315 | 295 | 301.5991 | 13.4009 | 3040.8237 | 12.086 | 4179.5124 | 993.8078 |  |  |  | -144.2437 | 10.5287 | -0.031257 | 2.9456e-05 | 17554.4539 | -125.6923 | 0.39362 | -0.0004108 | 2.3064 | -0.0037613 | 995.1762 | 0.039735 | -1.0409 | 4.3025 | 1.0235
0.068 | 246.3495 | 6000 | 7.0771 | 319.9971 | 1279.9884 | 2912.5661 | 315 | 295 | 302.2703 | 12.7297 | 3167.0573 | 12.5796 | 4179.3959 | 993.7104 |  |  |  | -144.2437 | 10.5287 | -0.031257 | 2.9456e-05 | 17554.4539 | -125.6923 | 0.39362 | -0.0004108 | 2.3064 | -0.0037613 | 995.1762 | 0.039735 | -1.0409 | 4.3025 | 1.0235
0.074 | 268.1096 | 6000 | 7.0771 | 319.9971 | 1279.9884 | 3380.123 | 315 | 295 | 302.8563 | 12.1437 | 3273.6748 | 12.996 | 4179.3019 | 993.6236 |  |  |  | -144.2437 | 10.5287 | -0.031257 | 2.9456e-05 | 17554.4539 | -125.6923 | 0.39362 | -0.0004108 | 2.3064 | -0.0037613 | 995.1762 | 0.039735 | -1.0409 | 4.3025 | 1.0235
29 |  |  | 50.8 |  | 72.5 |  | 94.4 |  | 116.1 |  | 137.9 |  | 159.9 |  | 181.5 |  | 203.1
0.008 |  |  | 0.014 |  | 0.02 |  | 0.026 |  | 0.032 |  | 0.038 |  | 0.044 |  | 0.05 |  | 0.056
rpm | W | K/W | W | K/W | W | K/W | W | K/W | W | K/W | W | K/W | W | K/W | W | K/W | W | K/W
0 | 34.3227 | 0.5827 | 50.0206 | 0.39983 | 59.6097 | 0.33552 | 65.934 | 0.30333 | 70.3887 | 0.28414 | 73.6873 | 0.27142 | 76.225 | 0.26238 | 78.2365 | 0.25564 | 79.8695 | 0.25041
400 | 93.0488 | 0.21494 | 142.5259 | 0.14033 | 175.2556 | 0.11412 | 197.8095 | 0.10111 | 214.1356 | 0.093399 | 226.4515 | 0.088319 | 236.0547 | 0.084726 | 243.7447 | 0.082053 | 250.0377 | 0.079988
600 | 177.3511 | 0.11277 | 274.7889 | 0.072783 | 340.6001 | 0.05872 | 386.5025 | 0.051746 | 419.9884 | 0.04762 | 445.3853 | 0.044905 | 465.2669 | 0.042986 | 481.236 | 0.04156 | 494.3355 | 0.040458
800 | 235.511 | 0.084922 | 372.2747 | 0.053724 | 468.2206 | 0.042715 | 536.6628 | 0.037267 | 587.3179 | 0.034053 | 626.1234 | 0.031943 | 656.7258 | 0.030454 | 681.4447 | 0.029349 | 701.8122 | 0.028498
1000 | 280.0334 | 0.07142 | 450.0224 | 0.044442 | 573.4184 | 0.034879 | 663.3061 | 0.030152 | 730.7488 | 0.027369 | 782.9104 | 0.025546 | 824.336 | 0.024262 | 857.9784 | 0.023311 | 885.8174 | 0.022578
1200 | 317.7253 | 0.062947 | 517.1447 | 0.038674 | 666.1083 | 0.030025 | 776.6167 | 0.025753 | 860.5374 | 0.023241 | 925.9969 | 0.021598 | 978.3115 | 0.020443 | 1021.0032 | 0.019589 | 1056.4666 | 0.018931
1500 | 362.6791 | 0.055145 | 598.1213 | 0.033438 | 779.7545 | 0.025649 | 917.4067 | 0.021801 | 1023.4537 | 0.019542 | 1107.0207 | 0.018067 | 1174.316 | 0.017031 | 1229.5565 | 0.016266 | 1275.6591 | 0.015678
2000 | 418.5372 | 0.047785 | 700.8157 | 0.028538 | 927.9332 | 0.021553 | 1105.1963 | 0.018096 | 1244.5541 | 0.01607 | 1355.981 | 0.014749 | 1446.6962 | 0.013825 | 1521.7948 | 0.013142 | 1584.8962 | 0.012619
2500 | 458.9372 | 0.043579 | 776.0674 | 0.025771 | 1039.3076 | 0.019244 | 1249.5973 | 0.016005 | 1417.6601 | 0.014108 | 1553.6583 | 0.012873 | 1665.3843 | 0.012009 | 1758.5325 | 0.011373 | 1837.2444 | 0.010886
3000 | 490.2058 | 0.040799 | 834.6195 | 0.023963 | 1127.5381 | 0.017738 | 1366.0679 | 0.014641 | 1559.3688 | 0.012826 | 1717.4024 | 0.011645 | 1848.249 | 0.010821 | 1958.0087 | 0.010214 | 2051.2156 | 0.0097503
3500 | 514.8716 | 0.038845 | 880.9906 | 0.022702 | 1198.5574 | 0.016687 | 1461.4268 | 0.013685 | 1677.0536 | 0.011926 | 1854.9447 | 0.010782 | 2003.2596 | 0.0099837 | 2128.3552 | 0.0093969 | 2235.0552 | 0.0089483
4000 | 535.0856 | 0.037377 | 919.0505 | 0.021762 | 1257.6259 | 0.015903 | 1541.9467 | 0.012971 | 1777.7272 | 0.01125 | 1973.8533 | 0.010132 | 2138.4141 | 0.0093527 | 2277.9116 | 0.00878 | 2397.3808 | 0.0083424
4500 | 552.0818 | 0.036227 | 950.9974 | 0.021031 | 1307.6408 | 0.015295 | 1610.9405 | 0.012415 | 1864.9313 | 0.010724 | 2077.7883 | 0.0096256 | 2257.4262 | 0.0088596 | 2410.408 | 0.0082974 | 2541.916 | 0.0078681
5000 | 566.6382 | 0.035296 | 978.2853 | 0.020444 | 1350.6386 | 0.014808 | 1670.8621 | 0.01197 | 1941.408 | 0.010302 | 2169.6923 | 0.0092179 | 2363.3809 | 0.0084625 | 2529.0321 | 0.0079082 | 2671.9255 | 0.0074852
5500 | 579.2921 | 0.034525 | 1001.9308 | 0.019961 | 1388.0721 | 0.014408 | 1723.4894 | 0.011604 | 2009.1652 | 0.0099544 | 2251.7359 | 0.008882 | 2458.566 | 0.0081348 | 2636.1585 | 0.0075868 | 2789.8483 | 0.0071688
6000 | 590.4595 | 0.033872 | 1022.7171 | 0.019556 | 1421.0603 | 0.014074 | 1770.1867 | 0.011298 | 2069.7338 | 0.0096631 | 2325.5609 | 0.0086001 | 2544.697 | 0.0078595 | 2733.551 | 0.0073165 | 2897.4805 | 0.0069025