## Inhalt
Tipps
Die jeweilige Leistung mit dem thermalen Widerstand multipliziert ergibt als Ergebnis die Temperaturdifferenz von Lufteinlass zu Wassereinlass
Die Leistung verhält sich bei erzwungener Konvektion (Lüfter) linear zur Temperaturdifferenz, siehe Grafik, somit können beliebige Leistungswerte multipliziert mit der jeweiligen Temperaturdifferenz extrapoliert werden: dT 10 K zu 20 K = 0,5 * 300 W = 150 W
Inhalt
Abmessungen
Datensatz Lamellenabstand 3 mm FAN Noctua F12
Datensatz Lamellenabstand 3 mm FAN Noctua F12 in push/pull
Diagramme
Strömungswiderstand und erreichbarer Volumenstrom mit Pumpe DDC und D5
Leistung bei passiven Betrieb in Abhängigkeit dT und Ausrichtung
Thermaler Widerstand und Leistung, Lamellenabstand 3 mm, mit FAN F12
Thermaler Widerstand und Leistung, Lamellenabstand 3 mm, mit FAN F12 in push/pull
Vergleiche
Thermaler Widerstand, Lamellenabstand 3 mm, FAN F12;push/pull

## Abmessung
Dimension | 480x60 | mm
Nettotiefe | 52.5 | mm
Lamellen typ | 1
Lamellenabstand | 3 | mm
Periodenanzahl | 140
Lamellenanzahl | 13
Rohranzahl | 12
Rohrabstand | 7.4 | mm
Lamellenoberfläche pro Periode | 800.46 | mm²
Lamellenoberfläche | 112064.4 | mm²
Rohroberfläche | 34176 | mm²
Gesamt Lamellenoberfläche | 1456837.2 | mm²
Gesamt Rohroberfläche | 410112 | mm²
Gesamt Oberfläche | 1.8669 | m²
Rohrinhalt | 0.66 | dm³

## Strömungswiderstand
|  | DDC-1T+ |  | D5 |  | 480x60
L/h | kg/s | m | Pa | m | Pa | Pa
0 | 0 | 4.7 | 46009.9328 | 3.7 | 36220.5854 | 5.251e-13
1 | 0.00027728 | 4.7 | 46009.8763 | 3.6996 | 36216.3057 | 2.9709
2 | 0.00055456 | 4.7 | 46009.6749 | 3.6989 | 36210.0476 | 6.0147
3 | 0.00083183 | 4.6999 | 46009.3062 | 3.6982 | 36202.7342 | 9.1315
4 | 0.0011091 | 4.6999 | 46008.7562 | 3.6973 | 36194.6384 | 12.3211
5 | 0.0013864 | 4.6998 | 46008.0148 | 3.6965 | 36185.9061 | 15.5837
6 | 0.0016637 | 4.6997 | 46007.0735 | 3.6955 | 36176.6306 | 18.9192
7 | 0.0019409 | 4.6996 | 46005.9254 | 3.6945 | 36166.8777 | 22.3277
8 | 0.0022182 | 4.6995 | 46004.5641 | 3.6935 | 36156.6964 | 25.809
9 | 0.0024955 | 4.6993 | 46002.9843 | 3.6924 | 36146.1252 | 29.3633
10 | 0.0027728 | 4.6991 | 46001.181 | 3.6913 | 36135.195 | 32.9905
11 | 0.0030501 | 4.6989 | 45999.1496 | 3.6901 | 36123.9314 | 36.6907
12 | 0.0033273 | 4.6987 | 45996.8859 | 3.6889 | 36112.3561 | 40.4637
13 | 0.0036046 | 4.6984 | 45994.3862 | 3.6877 | 36100.4875 | 44.3097
14 | 0.0038819 | 4.6981 | 45991.6468 | 3.6865 | 36088.3415 | 48.2286
15 | 0.0041592 | 4.6978 | 45988.6642 | 3.6852 | 36075.9323 | 52.2204
16 | 0.0044364 | 4.6975 | 45985.4353 | 3.6839 | 36063.2722 | 56.2852
17 | 0.0047137 | 4.6971 | 45981.9571 | 3.6826 | 36050.3724 | 60.4228
18 | 0.004991 | 4.6968 | 45978.2265 | 3.6813 | 36037.2428 | 64.6334
19 | 0.0052683 | 4.6964 | 45974.241 | 3.6799 | 36023.8925 | 68.917
20 | 0.0055456 | 4.6959 | 45969.9978 | 3.6785 | 36010.3295 | 73.2734
21 | 0.0058228 | 4.6955 | 45965.4944 | 3.6771 | 35996.5616 | 77.7028
22 | 0.0061001 | 4.695 | 45960.7284 | 3.6757 | 35982.5955 | 82.205
23 | 0.0063774 | 4.6945 | 45955.6975 | 3.6742 | 35968.4375 | 86.7802
24 | 0.0066547 | 4.6939 | 45950.3994 | 3.6728 | 35954.0937 | 91.4284
25 | 0.0069319 | 4.6933 | 45944.8319 | 3.6713 | 35939.5694 | 96.1494
26 | 0.0072092 | 4.6928 | 45938.993 | 3.6698 | 35924.8697 | 100.9434
27 | 0.0074865 | 4.6921 | 45932.8806 | 3.6683 | 35909.9993 | 105.8103
28 | 0.0077638 | 4.6915 | 45926.4928 | 3.6667 | 35894.9628 | 110.7501
29 | 0.0080411 | 4.6908 | 45919.8276 | 3.6652 | 35879.7643 | 115.7629
30 | 0.0083183 | 4.6901 | 45912.8832 | 3.6636 | 35864.4077 | 120.8486
31 | 0.0085956 | 4.6893 | 45905.6578 | 3.662 | 35848.8968 | 126.0071
32 | 0.0088729 | 4.6886 | 45898.1496 | 3.6604 | 35833.235 | 131.2387
33 | 0.0091502 | 4.6878 | 45890.3569 | 3.6588 | 35817.4256 | 136.5431
34 | 0.0094274 | 4.687 | 45882.278 | 3.6572 | 35801.4719 | 141.9205
35 | 0.0097047 | 4.6861 | 45873.9114 | 3.6555 | 35785.3767 | 147.3707
36 | 0.009982 | 4.6852 | 45865.2554 | 3.6539 | 35769.143 | 152.894
37 | 0.010259 | 4.6843 | 45856.3085 | 3.6522 | 35752.7734 | 158.4901
38 | 0.010537 | 4.6834 | 45847.0691 | 3.6505 | 35736.2706 | 164.1591
39 | 0.010814 | 4.6824 | 45837.5358 | 3.6488 | 35719.6369 | 169.9011
40 | 0.011091 | 4.6814 | 45827.7071 | 3.6471 | 35702.8748 | 175.716
41 | 0.011368 | 4.6804 | 45817.5816 | 3.6454 | 35685.9865 | 181.6038
42 | 0.011646 | 4.6793 | 45807.1579 | 3.6437 | 35668.9741 | 187.5646
43 | 0.011923 | 4.6782 | 45796.4347 | 3.6419 | 35651.8398 | 193.5983
44 | 0.0122 | 4.6771 | 45785.4105 | 3.6401 | 35634.5855 | 199.7049
45 | 0.012478 | 4.6759 | 45774.0841 | 3.6384 | 35617.2131 | 205.8844
46 | 0.012755 | 4.6747 | 45762.4541 | 3.6366 | 35599.7246 | 212.1368
47 | 0.013032 | 4.6735 | 45750.5194 | 3.6348 | 35582.1216 | 218.4622
48 | 0.013309 | 4.6723 | 45738.2786 | 3.633 | 35564.4059 | 224.8605
49 | 0.013587 | 4.671 | 45725.7305 | 3.6311 | 35546.5791 | 231.3317
50 | 0.013864 | 4.6697 | 45712.874 | 3.6293 | 35528.6428 | 237.8758
51 | 0.014141 | 4.6683 | 45699.7078 | 3.6275 | 35510.5986 | 244.4929
52 | 0.014418 | 4.6669 | 45686.2307 | 3.6256 | 35492.4479 | 251.1828
53 | 0.014696 | 4.6655 | 45672.4417 | 3.6238 | 35474.1922 | 257.9457
54 | 0.014973 | 4.6641 | 45658.3396 | 3.6219 | 35455.8328 | 264.7816
55 | 0.01525 | 4.6626 | 45643.9232 | 3.62 | 35437.3712 | 271.6903
56 | 0.015528 | 4.6611 | 45629.1916 | 3.6181 | 35418.8086 | 278.672
57 | 0.015805 | 4.6596 | 45614.1435 | 3.6162 | 35400.1462 | 285.7266
58 | 0.016082 | 4.658 | 45598.7779 | 3.6143 | 35381.3854 | 292.8541
59 | 0.016359 | 4.6564 | 45583.0938 | 3.6123 | 35362.5273 | 300.0545
60 | 0.016637 | 4.6548 | 45567.0902 | 3.6104 | 35343.5731 | 307.3279
61 | 0.016914 | 4.6531 | 45550.766 | 3.6085 | 35324.5238 | 314.6742
62 | 0.017191 | 4.6514 | 45534.1202 | 3.6065 | 35305.3807 | 322.0934
63 | 0.017468 | 4.6497 | 45517.1518 | 3.6045 | 35286.1446 | 329.5855
64 | 0.017746 | 4.6479 | 45499.8599 | 3.6026 | 35266.8168 | 337.1506
65 | 0.018023 | 4.6461 | 45482.2434 | 3.6006 | 35247.3981 | 344.7886
66 | 0.0183 | 4.6443 | 45464.3014 | 3.5986 | 35227.8896 | 352.4995
67 | 0.018578 | 4.6424 | 45446.033 | 3.5966 | 35208.2922 | 360.2833
68 | 0.018855 | 4.6405 | 45427.4372 | 3.5946 | 35188.6069 | 368.14
69 | 0.019132 | 4.6386 | 45408.5131 | 3.5926 | 35168.8345 | 376.0697
70 | 0.019409 | 4.6366 | 45389.2598 | 3.5905 | 35148.976 | 384.0723
71 | 0.019687 | 4.6346 | 45369.6764 | 3.5885 | 35129.0322 | 392.1478
72 | 0.019964 | 4.6326 | 45349.762 | 3.5864 | 35109.0039 | 400.2962
73 | 0.020241 | 4.6305 | 45329.5157 | 3.5844 | 35088.892 | 408.5176
74 | 0.020519 | 4.6284 | 45308.9367 | 3.5823 | 35068.6973 | 416.8119
75 | 0.020796 | 4.6263 | 45288.0241 | 3.5803 | 35048.4205 | 425.1791
76 | 0.021073 | 4.6241 | 45266.777 | 3.5782 | 35028.0625 | 433.6192
77 | 0.02135 | 4.6219 | 45245.1945 | 3.5761 | 35007.6239 | 442.1323
78 | 0.021628 | 4.6196 | 45223.276 | 3.574 | 34987.1056 | 450.7183
79 | 0.021905 | 4.6174 | 45201.0205 | 3.5719 | 34966.5082 | 459.3772
80 | 0.022182 | 4.6151 | 45178.4272 | 3.5698 | 34945.8324 | 468.109
81 | 0.02246 | 4.6127 | 45155.4953 | 3.5677 | 34925.0789 | 476.9137
82 | 0.022737 | 4.6103 | 45132.224 | 3.5655 | 34904.2484 | 485.7914
83 | 0.023014 | 4.6079 | 45108.6125 | 3.5634 | 34883.3416 | 494.742
84 | 0.023291 | 4.6055 | 45084.6601 | 3.5613 | 34862.3591 | 503.7655
85 | 0.023569 | 4.603 | 45060.3659 | 3.5591 | 34841.3015 | 512.862
86 | 0.023846 | 4.6005 | 45035.7292 | 3.5569 | 34820.1694 | 522.0313
87 | 0.024123 | 4.5979 | 45010.7492 | 3.5548 | 34798.9635 | 531.2736
88 | 0.0244 | 4.5953 | 44985.4252 | 3.5526 | 34777.6844 | 540.5888
89 | 0.024678 | 4.5927 | 44959.7564 | 3.5504 | 34756.3326 | 549.977
90 | 0.024955 | 4.5901 | 44933.7421 | 3.5482 | 34734.9086 | 559.438
91 | 0.025232 | 4.5874 | 44907.3816 | 3.546 | 34713.4132 | 568.972
92 | 0.02551 | 4.5846 | 44880.674 | 3.5438 | 34691.8468 | 578.5789
93 | 0.025787 | 4.5819 | 44853.6188 | 3.5416 | 34670.2099 | 588.2587
94 | 0.026064 | 4.5791 | 44826.2151 | 3.5394 | 34648.5031 | 598.0115
95 | 0.026341 | 4.5762 | 44798.4624 | 3.5372 | 34626.7269 | 607.8371
96 | 0.026619 | 4.5734 | 44770.3597 | 3.535 | 34604.8819 | 617.7357
97 | 0.026896 | 4.5705 | 44741.9066 | 3.5327 | 34582.9685 | 627.7073
98 | 0.027173 | 4.5675 | 44713.1022 | 3.5305 | 34560.9872 | 637.7517
99 | 0.027451 | 4.5645 | 44683.946 | 3.5282 | 34538.9385 | 647.8691
100 | 0.027728 | 4.5615 | 44654.4372 | 3.526 | 34516.8229 | 658.0593
101 | 0.028005 | 4.5585 | 44624.5751 | 3.5237 | 34494.6408 | 668.3226
102 | 0.028282 | 4.5554 | 44594.359 | 3.5214 | 34472.3928 | 678.6587
103 | 0.02856 | 4.5523 | 44563.7884 | 3.5191 | 34450.0792 | 689.0677
104 | 0.028837 | 4.5491 | 44532.8626 | 3.5169 | 34427.7005 | 699.5497
105 | 0.029114 | 4.5459 | 44501.5808 | 3.5146 | 34405.2572 | 710.1046
106 | 0.029391 | 4.5427 | 44469.9425 | 3.5123 | 34382.7497 | 720.7325
107 | 0.029669 | 4.5394 | 44437.9471 | 3.51 | 34360.1784 | 731.4332
108 | 0.029946 | 4.5361 | 44405.5938 | 3.5076 | 34337.5437 | 742.2069
109 | 0.030223 | 4.5328 | 44372.882 | 3.5053 | 34314.846 | 753.0535
110 | 0.030501 | 4.5294 | 44339.8111 | 3.503 | 34292.0858 | 763.973
111 | 0.030778 | 4.526 | 44306.3806 | 3.5007 | 34269.2634 | 774.9654
112 | 0.031055 | 4.5225 | 44272.5897 | 3.4983 | 34246.3793 | 786.0308
113 | 0.031332 | 4.519 | 44238.4379 | 3.496 | 34223.4338 | 797.1691
114 | 0.03161 | 4.5155 | 44203.9245 | 3.4936 | 34200.4272 | 808.3803
115 | 0.031887 | 4.512 | 44169.0489 | 3.4913 | 34177.3601 | 819.6644
116 | 0.032164 | 4.5084 | 44133.8106 | 3.4889 | 34154.2327 | 831.0215
117 | 0.032441 | 4.5047 | 44098.2089 | 3.4865 | 34131.0454 | 842.4515
118 | 0.032719 | 4.501 | 44062.2433 | 3.4842 | 34107.7986 | 853.9544
119 | 0.032996 | 4.4973 | 44025.9131 | 3.4818 | 34084.4926 | 865.5302
120 | 0.033273 | 4.4936 | 43989.2179 | 3.4794 | 34061.1278 | 877.1789
121 | 0.033551 | 4.4898 | 43952.1569 | 3.477 | 34037.7045 | 888.9006
122 | 0.033828 | 4.486 | 43914.7296 | 3.4746 | 34014.223 | 900.6952
123 | 0.034105 | 4.4821 | 43876.9354 | 3.4722 | 33990.6838 | 912.5627
124 | 0.034382 | 4.4782 | 43838.7739 | 3.4698 | 33967.087 | 924.5032
125 | 0.03466 | 4.4743 | 43800.2443 | 3.4674 | 33943.4331 | 936.5165
126 | 0.034937 | 4.4703 | 43761.3462 | 3.465 | 33919.7223 | 948.6028
127 | 0.035214 | 4.4663 | 43722.079 | 3.4625 | 33895.9551 | 960.762
128 | 0.035492 | 4.4622 | 43682.4421 | 3.4601 | 33872.1316 | 972.9942
129 | 0.035769 | 4.4582 | 43642.435 | 3.4577 | 33848.2522 | 985.2992
130 | 0.036046 | 4.454 | 43602.0571 | 3.4552 | 33824.3172 | 997.6772
131 | 0.036323 | 4.4499 | 43561.3079 | 3.4528 | 33800.3269 | 1010.1281
132 | 0.036601 | 4.4457 | 43520.1869 | 3.4503 | 33776.2817 | 1022.6519
133 | 0.036878 | 4.4414 | 43478.6934 | 3.4478 | 33752.1817 | 1035.2487
134 | 0.037155 | 4.4372 | 43436.8271 | 3.4454 | 33728.0272 | 1047.9183
135 | 0.037433 | 4.4328 | 43394.5873 | 3.4429 | 33703.8187 | 1060.6609
136 | 0.03771 | 4.4285 | 43351.9735 | 3.4404 | 33679.5563 | 1073.4765
137 | 0.037987 | 4.4241 | 43308.9852 | 3.4379 | 33655.2403 | 1086.3649
138 | 0.038264 | 4.4197 | 43265.6218 | 3.4355 | 33630.871 | 1099.3263
139 | 0.038542 | 4.4152 | 43221.8829 | 3.433 | 33606.4486 | 1112.3606
140 | 0.038819 | 4.4107 | 43177.768 | 3.4305 | 33581.9735 | 1125.4678
141 | 0.039096 | 4.4061 | 43133.2765 | 3.428 | 33557.4459 | 1138.6479
142 | 0.039373 | 4.4016 | 43088.4079 | 3.4254 | 33532.8661 | 1151.901
143 | 0.039651 | 4.3969 | 43043.1617 | 3.4229 | 33508.2343 | 1165.2269
144 | 0.039928 | 4.3923 | 42997.5374 | 3.4204 | 33483.5507 | 1178.6258
145 | 0.040205 | 4.3876 | 42951.5345 | 3.4179 | 33458.8157 | 1192.0977
146 | 0.040483 | 4.3828 | 42905.1525 | 3.4153 | 33434.0294 | 1205.6424
147 | 0.04076 | 4.3781 | 42858.3909 | 3.4128 | 33409.1921 | 1219.2601
148 | 0.041037 | 4.3732 | 42811.2492 | 3.4103 | 33384.3042 | 1232.9507
149 | 0.041314 | 4.3684 | 42763.727 | 3.4077 | 33359.3657 | 1246.7142
150 | 0.041592 | 4.3635 | 42715.8237 | 3.4052 | 33334.3769 | 1260.5506
151 | 0.041869 | 4.3586 | 42667.5388 | 3.4026 | 33309.3381 | 1274.46
152 | 0.042146 | 4.3536 | 42618.872 | 3.4 | 33284.2496 | 1288.4423
153 | 0.042424 | 4.3486 | 42569.8226 | 3.3975 | 33259.1114 | 1302.4975
154 | 0.042701 | 4.3435 | 42520.3902 | 3.3949 | 33233.9239 | 1316.6256
155 | 0.042978 | 4.3384 | 42470.5744 | 3.3923 | 33208.6873 | 1330.8267
156 | 0.043255 | 4.3333 | 42420.3746 | 3.3897 | 33183.4018 | 1345.1007
157 | 0.043533 | 4.3282 | 42369.7905 | 3.3872 | 33158.0677 | 1359.4476
158 | 0.04381 | 4.3229 | 42318.8215 | 3.3846 | 33132.6851 | 1373.8674
159 | 0.044087 | 4.3177 | 42267.4671 | 3.382 | 33107.2542 | 1388.3602
160 | 0.044364 | 4.3124 | 42215.727 | 3.3794 | 33081.7753 | 1402.9258
161 | 0.044642 | 4.3071 | 42163.6006 | 3.3768 | 33056.2486 | 1417.5644
162 | 0.044919 | 4.3017 | 42111.0875 | 3.3741 | 33030.6743 | 1432.2759
163 | 0.045196 | 4.2963 | 42058.1872 | 3.3715 | 33005.0526 | 1447.0604
164 | 0.045474 | 4.2909 | 42004.8993 | 3.3689 | 32979.3837 | 1461.9178
165 | 0.045751 | 4.2854 | 41951.2234 | 3.3663 | 32953.6677 | 1476.848
166 | 0.046028 | 4.2799 | 41897.1589 | 3.3636 | 32927.905 | 1491.8513
167 | 0.046305 | 4.2743 | 41842.7055 | 3.361 | 32902.0957 | 1506.9274
168 | 0.046583 | 4.2687 | 41787.8626 | 3.3584 | 32876.24 | 1522.0764
169 | 0.04686 | 4.2631 | 41732.6299 | 3.3557 | 32850.338 | 1537.2984
170 | 0.047137 | 4.2574 | 41677.0069 | 3.3531 | 32824.3901 | 1552.5933
171 | 0.047415 | 4.2517 | 41620.9932 | 3.3504 | 32798.3963 | 1567.9612
172 | 0.047692 | 4.2459 | 41564.5883 | 3.3478 | 32772.3569 | 1583.4019
173 | 0.047969 | 4.2401 | 41507.7918 | 3.3451 | 32746.272 | 1598.9156
174 | 0.048246 | 4.2343 | 41450.6033 | 3.3424 | 32720.1418 | 1614.5022
175 | 0.048524 | 4.2284 | 41393.0224 | 3.3397 | 32693.9665 | 1630.1617
176 | 0.048801 | 4.2225 | 41335.0485 | 3.3371 | 32667.7464 | 1645.8941
177 | 0.049078 | 4.2165 | 41276.6814 | 3.3344 | 32641.4815 | 1661.6995
178 | 0.049355 | 4.2105 | 41217.9205 | 3.3317 | 32615.172 | 1677.5778
179 | 0.049633 | 4.2044 | 41158.7654 | 3.329 | 32588.8182 | 1693.529
180 | 0.04991 | 4.1984 | 41099.2158 | 3.3263 | 32562.4202 | 1709.5531
181 | 0.050187 | 4.1922 | 41039.2712 | 3.3236 | 32535.9781 | 1725.6502
182 | 0.050465 | 4.1861 | 40978.9311 | 3.3209 | 32509.4922 | 1741.8202
183 | 0.050742 | 4.1799 | 40918.1953 | 3.3182 | 32482.9625 | 1758.0631
184 | 0.051019 | 4.1736 | 40857.0632 | 3.3155 | 32456.3894 | 1774.3789
185 | 0.051296 | 4.1673 | 40795.5344 | 3.3128 | 32429.7729 | 1790.7677
186 | 0.051574 | 4.161 | 40733.6086 | 3.31 | 32403.1131 | 1807.2293
187 | 0.051851 | 4.1546 | 40671.2854 | 3.3073 | 32376.4104 | 1823.7639
188 | 0.052128 | 4.1482 | 40608.5642 | 3.3046 | 32349.6648 | 1840.3715
189 | 0.052406 | 4.1418 | 40545.4448 | 3.3018 | 32322.8764 | 1857.0519
190 | 0.052683 | 4.1353 | 40481.9268 | 3.2991 | 32296.0456 | 1873.8053
191 | 0.05296 | 4.1288 | 40418.0096 | 3.2964 | 32269.1723 | 1890.6315
192 | 0.053237 | 4.1222 | 40353.693 | 3.2936 | 32242.2567 | 1907.5308
193 | 0.053515 | 4.1156 | 40288.9765 | 3.2909 | 32215.2991 | 1924.5029
194 | 0.053792 | 4.1089 | 40223.8598 | 3.2881 | 32188.2996 | 1941.548
195 | 0.054069 | 4.1022 | 40158.3424 | 3.2853 | 32161.2582 | 1958.6659
196 | 0.054346 | 4.0955 | 40092.4239 | 3.2826 | 32134.1752 | 1975.8568
197 | 0.054624 | 4.0887 | 40026.104 | 3.2798 | 32107.0508 | 1993.1207
198 | 0.054901 | 4.0819 | 39959.3823 | 3.277 | 32079.885 | 2010.4574
199 | 0.055178 | 4.0751 | 39892.2584 | 3.2742 | 32052.678 | 2027.8671
200 | 0.055456 | 4.0682 | 39824.7319 | 3.2715 | 32025.43 | 2045.3497
201 | 0.055733 | 4.0612 | 39756.8024 | 3.2687 | 31998.141 | 2062.9052
202 | 0.05601 | 4.0543 | 39688.4695 | 3.2659 | 31970.8113 | 2080.5337
203 | 0.056287 | 4.0472 | 39619.7329 | 3.2631 | 31943.441 | 2098.235
204 | 0.056565 | 4.0402 | 39550.5921 | 3.2603 | 31916.0302 | 2116.0093
205 | 0.056842 | 4.0331 | 39481.0469 | 3.2575 | 31888.5791 | 2133.8565
206 | 0.057119 | 4.0259 | 39411.0968 | 3.2547 | 31861.0877 | 2151.7767
207 | 0.057397 | 4.0187 | 39340.7414 | 3.2519 | 31833.5563 | 2169.7697
208 | 0.057674 | 4.0115 | 39269.9805 | 3.249 | 31805.985 | 2187.8357
209 | 0.057951 | 4.0042 | 39198.8135 | 3.2462 | 31778.3739 | 2205.9746
210 | 0.058228 | 3.9969 | 39127.2401 | 3.2434 | 31750.7231 | 2224.1864
211 | 0.058506 | 3.9896 | 39055.2601 | 3.2406 | 31723.0328 | 2242.4712
212 | 0.058783 | 3.9822 | 38982.8729 | 3.2377 | 31695.3031 | 2260.8289
213 | 0.05906 | 3.9747 | 38910.0782 | 3.2349 | 31667.5341 | 2279.2594
214 | 0.059337 | 3.9673 | 38836.8757 | 3.2321 | 31639.726 | 2297.763
215 | 0.059615 | 3.9597 | 38763.2651 | 3.2292 | 31611.8788 | 2316.3394
216 | 0.059892 | 3.9522 | 38689.2458 | 3.2264 | 31583.9928 | 2334.9888
217 | 0.060169 | 3.9446 | 38614.8177 | 3.2235 | 31556.068 | 2353.7111
218 | 0.060447 | 3.9369 | 38539.9803 | 3.2207 | 31528.1046 | 2372.5063
219 | 0.060724 | 3.9292 | 38464.7332 | 3.2178 | 31500.1027 | 2391.3744
220 | 0.061001 | 3.9215 | 38389.0761 | 3.2149 | 31472.0624 | 2410.3155
221 | 0.061278 | 3.9137 | 38313.0087 | 3.2121 | 31443.9838 | 2429.3295
222 | 0.061556 | 3.9059 | 38236.5307 | 3.2092 | 31415.8671 | 2448.4164
223 | 0.061833 | 3.8981 | 38159.6415 | 3.2063 | 31387.7124 | 2467.5762
224 | 0.06211 | 3.8902 | 38082.341 | 3.2034 | 31359.5198 | 2486.8089
225 | 0.062388 | 3.8822 | 38004.6287 | 3.2005 | 31331.2894 | 2506.1146
226 | 0.062665 | 3.8743 | 37926.5043 | 3.1977 | 31303.0213 | 2525.4932
227 | 0.062942 | 3.8662 | 37847.9674 | 3.1948 | 31274.7156 | 2544.9447
228 | 0.063219 | 3.8582 | 37769.0178 | 3.1919 | 31246.3726 | 2564.4692
229 | 0.063497 | 3.8501 | 37689.655 | 3.189 | 31217.9922 | 2584.0665
230 | 0.063774 | 3.8419 | 37609.8787 | 3.1861 | 31189.5746 | 2603.7368
231 | 0.064051 | 3.8337 | 37529.6886 | 3.1832 | 31161.1199 | 2623.48
232 | 0.064328 | 3.8255 | 37449.0844 | 3.1803 | 31132.6283 | 2643.2962
233 | 0.064606 | 3.8172 | 37368.0656 | 3.1773 | 31104.0998 | 2663.1852
234 | 0.064883 | 3.8089 | 37286.632 | 3.1744 | 31075.5345 | 2683.1472
235 | 0.06516 | 3.8005 | 37204.7832 | 3.1715 | 31046.9326 | 2703.1821
236 | 0.065438 | 3.7921 | 37122.5189 | 3.1686 | 31018.2941 | 2723.29
237 | 0.065715 | 3.7837 | 37039.8387 | 3.1656 | 30989.6192 | 2743.4707
238 | 0.065992 | 3.7752 | 36956.7423 | 3.1627 | 30960.908 | 2763.7244
239 | 0.066269 | 3.7667 | 36873.2294 | 3.1598 | 30932.1606 | 2784.051
240 | 0.066547 | 3.7581 | 36789.2997 | 3.1568 | 30903.3771 | 2804.4505
241 | 0.066824 | 3.7495 | 36704.9528 | 3.1539 | 30874.5576 | 2824.9229
242 | 0.067101 | 3.7408 | 36620.1883 | 3.1509 | 30845.7021 | 2845.4683
243 | 0.067379 | 3.7321 | 36535.0061 | 3.148 | 30816.8109 | 2866.0866
244 | 0.067656 | 3.7234 | 36449.4056 | 3.145 | 30787.884 | 2886.7778
245 | 0.067933 | 3.7146 | 36363.3866 | 3.1421 | 30758.9215 | 2907.542
246 | 0.06821 | 3.7058 | 36276.9489 | 3.1391 | 30729.9235 | 2928.379
247 | 0.068488 | 3.6969 | 36190.0919 | 3.1362 | 30700.8902 | 2949.289
248 | 0.068765 | 3.688 | 36102.8156 | 3.1332 | 30671.8215 | 2970.2719
249 | 0.069042 | 3.679 | 36015.1194 | 3.1302 | 30642.7177 | 2991.3277
250 | 0.069319 | 3.67 | 35927.0031 | 3.1272 | 30613.5787 | 3012.4565
251 | 0.069597 | 3.661 | 35838.4663 | 3.1243 | 30584.4048 | 3033.6582
252 | 0.069874 | 3.6519 | 35749.5088 | 3.1213 | 30555.196 | 3054.9328
253 | 0.070151 | 3.6427 | 35660.1303 | 3.1183 | 30525.9524 | 3076.2803
254 | 0.070429 | 3.6336 | 35570.3303 | 3.1153 | 30496.6741 | 3097.7007
255 | 0.070706 | 3.6244 | 35480.1087 | 3.1123 | 30467.3612 | 3119.1941
256 | 0.070983 | 3.6151 | 35389.465 | 3.1093 | 30438.0138 | 3140.7604
257 | 0.07126 | 3.6058 | 35298.399 | 3.1063 | 30408.632 | 3162.3996
258 | 0.071538 | 3.5965 | 35206.9104 | 3.1033 | 30379.2159 | 3184.1117
259 | 0.071815 | 3.5871 | 35114.9988 | 3.1003 | 30349.7655 | 3205.8968
260 | 0.072092 | 3.5776 | 35022.6639 | 3.0973 | 30320.2811 | 3227.7548
261 | 0.07237 | 3.5682 | 34929.9054 | 3.0943 | 30290.7625 | 3249.6857
262 | 0.072647 | 3.5586 | 34836.7231 | 3.0912 | 30261.2101 | 3271.6895
263 | 0.072924 | 3.5491 | 34743.1166 | 3.0882 | 30231.6237 | 3293.7663
264 | 0.073201 | 3.5395 | 34649.0855 | 3.0852 | 30202.0036 | 3315.9159
265 | 0.073479 | 3.5298 | 34554.6297 | 3.0822 | 30172.3498 | 3338.1385
266 | 0.073756 | 3.5201 | 34459.7487 | 3.0791 | 30142.6625 | 3360.434
267 | 0.074033 | 3.5104 | 34364.4423 | 3.0761 | 30112.9416 | 3382.8025
268 | 0.07431 | 3.5006 | 34268.7102 | 3.0731 | 30083.1873 | 3405.2439
269 | 0.074588 | 3.4908 | 34172.5521 | 3.07 | 30053.3997 | 3427.7582
270 | 0.074865 | 3.4809 | 34075.9677 | 3.067 | 30023.5789 | 3450.3454
271 | 0.075142 | 3.471 | 33978.9566 | 3.0639 | 29993.7249 | 3473.0055
272 | 0.07542 | 3.4611 | 33881.5186 | 3.0609 | 29963.8378 | 3495.7386
273 | 0.075697 | 3.4511 | 33783.6533 | 3.0578 | 29933.9177 | 3518.5445
274 | 0.075974 | 3.441 | 33685.3606 | 3.0547 | 29903.9648 | 3541.4235
275 | 0.076251 | 3.4309 | 33586.64 | 3.0517 | 29873.979 | 3564.3753
276 | 0.076529 | 3.4208 | 33487.4913 | 3.0486 | 29843.9605 | 3587.4
277 | 0.076806 | 3.4106 | 33387.9142 | 3.0455 | 29813.9094 | 3610.4977
278 | 0.077083 | 3.4004 | 33287.9084 | 3.0425 | 29783.8257 | 3633.6683
279 | 0.07736 | 3.3902 | 33187.4736 | 3.0394 | 29753.7095 | 3656.9118
280 | 0.077638 | 3.3799 | 33086.6095 | 3.0363 | 29723.5609 | 3680.2283
281 | 0.077915 | 3.3695 | 32985.3158 | 3.0332 | 29693.38 | 3703.6176
282 | 0.078192 | 3.3591 | 32883.5922 | 3.0301 | 29663.1669 | 3727.0799
283 | 0.07847 | 3.3487 | 32781.4385 | 3.0271 | 29632.9216 | 3750.6151
284 | 0.078747 | 3.3382 | 32678.8543 | 3.024 | 29602.6442 | 3774.2233
285 | 0.079024 | 3.3277 | 32575.8394 | 3.0209 | 29572.3348 | 3797.9043
286 | 0.079301 | 3.3171 | 32472.3934 | 3.0178 | 29541.9935 | 3821.6583
287 | 0.079579 | 3.3065 | 32368.5161 | 3.0147 | 29511.6204 | 3845.4852
288 | 0.079856 | 3.2958 | 32264.2072 | 3.0116 | 29481.2155 | 3869.3851
289 | 0.080133 | 3.2851 | 32159.4664 | 3.0085 | 29450.7789 | 3893.3578
290 | 0.080411 | 3.2744 | 32054.2935 | 3.0053 | 29420.3107 | 3917.4035
291 | 0.080688 | 3.2636 | 31948.6881 | 3.0022 | 29389.8109 | 3941.5221
292 | 0.080965 | 3.2528 | 31842.6499 | 2.9991 | 29359.2797 | 3965.7136
293 | 0.081242 | 3.2419 | 31736.1787 | 2.996 | 29328.7171 | 3989.9781
294 | 0.08152 | 3.231 | 31629.2742 | 2.9929 | 29298.1232 | 4014.3154
295 | 0.081797 | 3.22 | 31521.9362 | 2.9897 | 29267.4981 | 4038.7257
296 | 0.082074 | 3.209 | 31414.1642 | 2.9866 | 29236.8418 | 4063.2089
297 | 0.082352 | 3.198 | 31305.9581 | 2.9835 | 29206.1544 | 4087.7651
298 | 0.082629 | 3.1869 | 31197.3176 | 2.9803 | 29175.4361 | 4112.3941
299 | 0.082906 | 3.1757 | 31088.2424 | 2.9772 | 29144.6867 | 4137.0961
300 | 0.083183 | 3.1645 | 30978.7323 | 2.974 | 29113.9065 | 4161.871
301 | 0.083461 | 3.1533 | 30868.7868 | 2.9709 | 29083.0955 | 4186.7188
302 | 0.083738 | 3.142 | 30758.4058 | 2.9677 | 29052.2538 | 4211.6396
303 | 0.084015 | 3.1307 | 30647.5891 | 2.9646 | 29021.3814 | 4236.6333
304 | 0.084292 | 3.1193 | 30536.3362 | 2.9614 | 28990.4785 | 4261.6999
305 | 0.08457 | 3.1079 | 30424.647 | 2.9583 | 28959.545 | 4286.8394
306 | 0.084847 | 3.0965 | 30312.5212 | 2.9551 | 28928.5811 | 4312.0518
307 | 0.085124 | 3.085 | 30199.9585 | 2.9519 | 28897.5868 | 4337.3372
308 | 0.085402 | 3.0734 | 30086.9586 | 2.9488 | 28866.5623 | 4362.6955
309 | 0.085679 | 3.0619 | 29973.5213 | 2.9456 | 28835.5074 | 4388.1267
310 | 0.085956 | 3.0502 | 29859.6463 | 2.9424 | 28804.4225 | 4413.6309
311 | 0.086233 | 3.0385 | 29745.3333 | 2.9392 | 28773.3074 | 4439.2079
312 | 0.086511 | 3.0268 | 29630.5821 | 2.9361 | 28742.1623 | 4464.8579
313 | 0.086788 | 3.0151 | 29515.3923 | 2.9329 | 28710.9872 | 4490.5808
314 | 0.087065 | 3.0032 | 29399.7638 | 2.9297 | 28679.7823 | 4516.3766
315 | 0.087343 | 2.9914 | 29283.6963 | 2.9265 | 28648.5475 | 4542.2454
316 | 0.08762 | 2.9795 | 29167.1894 | 2.9233 | 28617.2829 | 4568.1871
317 | 0.087897 | 2.9675 | 29050.243 | 2.9201 | 28585.9887 | 4594.2017
318 | 0.088174 | 2.9555 | 28932.8567 | 2.9169 | 28554.6648 | 4620.2892
319 | 0.088452 | 2.9435 | 28815.0303 | 2.9137 | 28523.3114 | 4646.4496
320 | 0.088729 | 2.9314 | 28696.7636 | 2.9105 | 28491.9284 | 4672.683
321 | 0.089006 | 2.9193 | 28578.0562 | 2.9073 | 28460.516 | 4698.9893
322 | 0.089283 | 2.9071 | 28458.908 | 2.9041 | 28429.0743 | 4725.3685
323 | 0.089561 | 2.8949 | 28339.3186 | 2.9009 | 28397.6032 | 4751.8206
324 | 0.089838 | 2.8827 | 28219.2878 | 2.8977 | 28366.1029 | 4778.3457
325 | 0.090115 | 2.8703 | 28098.8153 | 2.8944 | 28334.5735 | 4804.9437
326 | 0.090393 | 2.858 | 27977.901 | 2.8912 | 28303.0149 | 4831.6146
327 | 0.09067 | 2.8456 | 27856.5444 | 2.888 | 28271.4272 | 4858.3584
328 | 0.090947 | 2.8332 | 27734.7454 | 2.8847 | 28239.8106 | 4885.1752
329 | 0.091224 | 2.8207 | 27612.5037 | 2.8815 | 28208.165 | 4912.0649
330 | 0.091502 | 2.8081 | 27489.8191 | 2.8783 | 28176.4906 | 4939.0275
331 | 0.091779 | 2.7956 | 27366.6912 | 2.875 | 28144.7873 | 4966.063
332 | 0.092056 | 2.7829 | 27243.1199 | 2.8718 | 28113.0553 | 4993.1714
333 | 0.092333 | 2.7703 | 27119.1048 | 2.8686 | 28081.2946 | 5020.3528
334 | 0.092611 | 2.7576 | 26994.6458 | 2.8653 | 28049.5053 | 5047.6071
335 | 0.092888 | 2.7448 | 26869.7426 | 2.8621 | 28017.6874 | 5074.9343
336 | 0.093165 | 2.732 | 26744.3949 | 2.8588 | 27985.841 | 5102.3344
337 | 0.093443 | 2.7191 | 26618.6025 | 2.8555 | 27953.9662 | 5129.8075
338 | 0.09372 | 2.7062 | 26492.3651 | 2.8523 | 27922.063 | 5157.3535
339 | 0.093997 | 2.6933 | 26365.6824 | 2.849 | 27890.1314 | 5184.9724
340 | 0.094274 | 2.6803 | 26238.5543 | 2.8458 | 27858.1716 | 5212.6642
341 | 0.094552 | 2.6673 | 26110.9805 | 2.8425 | 27826.1836 | 5240.429
342 | 0.094829 | 2.6542 | 25982.9607 | 2.8392 | 27794.1674 | 5268.2667
343 | 0.095106 | 2.6411 | 25854.4946 | 2.836 | 27762.1231 | 5296.1773
344 | 0.095384 | 2.6279 | 25725.5821 | 2.8327 | 27730.0508 | 5324.1608
345 | 0.095661 | 2.6147 | 25596.2229 | 2.8294 | 27697.9505 | 5352.2172
346 | 0.095938 | 2.6014 | 25466.4167 | 2.8261 | 27665.8223 | 5380.3466
347 | 0.096215 | 2.5881 | 25336.1632 | 2.8228 | 27633.6662 | 5408.5489
348 | 0.096493 | 2.5748 | 25205.4624 | 2.8195 | 27601.4823 | 5436.8241
349 | 0.09677 | 2.5614 | 25074.3138 | 2.8163 | 27569.2706 | 5465.1722
350 | 0.097047 | 2.5479 | 24942.7173 | 2.813 | 27537.0312 | 5493.5933
351 | 0.097325 | 2.5345 | 24810.6726 | 2.8097 | 27504.7642 | 5522.0873
352 | 0.097602 | 2.5209 | 24678.1794 | 2.8064 | 27472.4696 | 5550.6542
353 | 0.097879 | 2.5073 | 24545.2376 | 2.8031 | 27440.1475 | 5579.294
354 | 0.098156 | 2.4937 | 24411.8469 | 2.7998 | 27407.7978 | 5608.0068
355 | 0.098434 | 2.48 | 24278.007 | 2.7965 | 27375.4208 | 5636.7925
356 | 0.098711 | 2.4663 | 24143.7177 | 2.7931 | 27343.0164 | 5665.6511
357 | 0.098988 | 2.4526 | 24008.9787 | 2.7898 | 27310.5846 | 5694.5826
358 | 0.099265 | 2.4388 | 23873.7899 | 2.7865 | 27278.1256 | 5723.587
359 | 0.099543 | 2.4249 | 23738.151 | 2.7832 | 27245.6394 | 5752.6644
360 | 0.09982 | 2.411 | 23602.0617 | 2.7799 | 27213.126 | 5781.8147
361 | 0.1001 | 2.397 | 23465.5218 | 2.7765 | 27180.5856 | 5811.0379
362 | 0.10037 | 2.3831 | 23328.5311 | 2.7732 | 27148.018 | 5840.334
363 | 0.10065 | 2.369 | 23191.0893 | 2.7699 | 27115.4235 | 5869.7031
364 | 0.10093 | 2.3549 | 23053.1962 | 2.7666 | 27082.802 | 5899.1451
365 | 0.10121 | 2.3408 | 22914.8516 | 2.7632 | 27050.1536 | 5928.66
366 | 0.10148 | 2.3266 | 22776.0551 | 2.7599 | 27017.4784 | 5958.2478
367 | 0.10176 | 2.3124 | 22636.8067 | 2.7565 | 26984.7764 | 5987.9086
368 | 0.10204 | 2.2981 | 22497.106 | 2.7532 | 26952.0476 | 6017.6423
369 | 0.10232 | 2.2838 | 22356.9529 | 2.7499 | 26919.2922 | 6047.4489
370 | 0.10259 | 2.2694 | 22216.347 | 2.7465 | 26886.5101 | 6077.3284
371 | 0.10287 | 2.255 | 22075.2882 | 2.7432 | 26853.7014 | 6107.2808
372 | 0.10315 | 2.2406 | 21933.7762 | 2.7398 | 26820.8662 | 6137.3062
373 | 0.10342 | 2.2261 | 21791.8108 | 2.7364 | 26788.0044 | 6167.4045
374 | 0.1037 | 2.2115 | 21649.3917 | 2.7331 | 26755.1163 | 6197.5757
375 | 0.10398 | 2.1969 | 21506.5188 | 2.7297 | 26722.2017 | 6227.8199
376 | 0.10426 | 2.1823 | 21363.1918 | 2.7264 | 26689.2608 | 6258.1369
377 | 0.10453 | 2.1676 | 21219.4104 | 2.723 | 26656.2936 | 6288.5269
378 | 0.10481 | 2.1529 | 21075.1745 | 2.7196 | 26623.3002 | 6318.9898
379 | 0.10509 | 2.1381 | 20930.4838 | 2.7162 | 26590.2806 | 6349.5256
380 | 0.10537 | 2.1233 | 20785.338 | 2.7129 | 26557.2348 | 6380.1344
381 | 0.10564 | 2.1084 | 20639.7371 | 2.7095 | 26524.1629 | 6410.8161
382 | 0.10592 | 2.0935 | 20493.6806 | 2.7061 | 26491.065 | 6441.5707
383 | 0.1062 | 2.0785 | 20347.1684 | 2.7027 | 26457.9411 | 6472.3982
384 | 0.10647 | 2.0635 | 20200.2004 | 2.6993 | 26424.7912 | 6503.2986
385 | 0.10675 | 2.0484 | 20052.7761 | 2.696 | 26391.6154 | 6534.272
386 | 0.10703 | 2.0333 | 19904.8955 | 2.6926 | 26358.4138 | 6565.3183
387 | 0.10731 | 2.0182 | 19756.5582 | 2.6892 | 26325.1863 | 6596.4375
388 | 0.10758 | 2.003 | 19607.7642 | 2.6858 | 26291.9331 | 6627.6297
389 | 0.10786 | 1.9877 | 19458.5131 | 2.6824 | 26258.6541 | 6658.8947
390 | 0.10814 | 1.9724 | 19308.8047 | 2.679 | 26225.3495 | 6690.2327
391 | 0.10842 | 1.9571 | 19158.6388 | 2.6756 | 26192.0192 | 6721.6436
392 | 0.10869 | 1.9417 | 19008.0152 | 2.6722 | 26158.6634 | 6753.1275
393 | 0.10897 | 1.9263 | 18856.9336 | 2.6687 | 26125.282 | 6784.6842
394 | 0.10925 | 1.9108 | 18705.3939 | 2.6653 | 26091.8751 | 6816.3139
395 | 0.10952 | 1.8953 | 18553.3958 | 2.6619 | 26058.4428 | 6848.0165
396 | 0.1098 | 1.8797 | 18400.9391 | 2.6585 | 26024.9851 | 6879.792
397 | 0.11008 | 1.8641 | 18248.0235 | 2.6551 | 25991.502 | 6911.6405
398 | 0.11036 | 1.8484 | 18094.6489 | 2.6517 | 25957.9936 | 6943.5618
399 | 0.11063 | 1.8327 | 17940.815 | 2.6482 | 25924.46 | 6975.5561
400 | 0.11091 | 1.8169 | 17786.5217 | 2.6448 | 25890.9011 | 7007.6233
401 | 0.11119 | 1.8011 | 17631.7686 | 2.6414 | 25857.317 | 7039.7635
402 | 0.11147 | 1.7853 | 17476.5556 | 2.6379 | 25823.7078 | 7071.9765
403 | 0.11174 | 1.7694 | 17320.8825 | 2.6345 | 25790.0736 | 7104.2625
404 | 0.11202 | 1.7534 | 17164.749 | 2.6311 | 25756.4142 | 7136.6214
405 | 0.1123 | 1.7374 | 17008.1549 | 2.6276 | 25722.7299 | 7169.0533
406 | 0.11257 | 1.7214 | 16851.1001 | 2.6242 | 25689.0206 | 7201.558
407 | 0.11285 | 1.7053 | 16693.5842 | 2.6207 | 25655.2864 | 7234.1357
408 | 0.11313 | 1.6891 | 16535.6071 | 2.6173 | 25621.5273 | 7266.7863
409 | 0.11341 | 1.673 | 16377.1686 | 2.6138 | 25587.7434 | 7299.5098
410 | 0.11368 | 1.6567 | 16218.2684 | 2.6104 | 25553.9347 | 7332.3063
411 | 0.11396 | 1.6404 | 16058.9063 | 2.6069 | 25520.1012 | 7365.1756
412 | 0.11424 | 1.6241 | 15899.0822 | 2.6035 | 25486.2431 | 7398.1179
413 | 0.11452 | 1.6077 | 15738.7958 | 2.6 | 25452.3603 | 7431.1332
414 | 0.11479 | 1.5913 | 15578.0468 | 2.5965 | 25418.4528 | 7464.2213
415 | 0.11507 | 1.5749 | 15416.8351 | 2.5931 | 25384.5208 | 7497.3824
416 | 0.11535 | 1.5583 | 15255.1606 | 2.5896 | 25350.5642 | 7530.6163
417 | 0.11562 | 1.5418 | 15093.0228 | 2.5861 | 25316.5832 | 7563.9233
418 | 0.1159 | 1.5252 | 14930.4217 | 2.5827 | 25282.5777 | 7597.3031
419 | 0.11618 | 1.5085 | 14767.3571 | 2.5792 | 25248.5477 | 7630.7558
420 | 0.11646 | 1.4918 | 14603.8286 | 2.5757 | 25214.4934 | 7664.2815
421 | 0.11673 | 1.4751 | 14439.8362 | 2.5722 | 25180.4148 | 7697.8801
422 | 0.11701 | 1.4583 | 14275.3796 | 2.5687 | 25146.3119 | 7731.5516
423 | 0.11729 | 1.4414 | 14110.4585 | 2.5653 | 25112.1847 | 7765.2961
424 | 0.11757 | 1.4245 | 13945.0729 | 2.5618 | 25078.0333 | 7799.1135
425 | 0.11784 | 1.4076 | 13779.2224 | 2.5583 | 25043.8577 | 7833.0038
426 | 0.11812 | 1.3906 | 13612.9069 | 2.5548 | 25009.658 | 7866.967
427 | 0.1184 | 1.3735 | 13446.1261 | 2.5513 | 24975.4342 | 7901.0031
428 | 0.11867 | 1.3565 | 13278.88 | 2.5478 | 24941.1864 | 7935.1122
429 | 0.11895 | 1.3393 | 13111.1681 | 2.5443 | 24906.9145 | 7969.2942
430 | 0.11923 | 1.3222 | 12942.9904 | 2.5408 | 24872.6187 | 8003.5491
431 | 0.11951 | 1.3049 | 12774.3466 | 2.5373 | 24838.2989 | 8037.8769
432 | 0.11978 | 1.2876 | 12605.2366 | 2.5338 | 24803.9553 | 8072.2777
433 | 0.12006 | 1.2703 | 12435.6601 | 2.5303 | 24769.5877 | 8106.7513
434 | 0.12034 | 1.253 | 12265.6168 | 2.5267 | 24735.1964 | 8141.2979
435 | 0.12062 | 1.2355 | 12095.1068 | 2.5232 | 24700.7813 | 8175.9175
436 | 0.12089 | 1.2181 | 11924.1296 | 2.5197 | 24666.3424 | 8210.6099
437 | 0.12117 | 1.2006 | 11752.6851 | 2.5162 | 24631.8798 | 8245.3753
438 | 0.12145 | 1.183 | 11580.7731 | 2.5127 | 24597.3936 | 8280.2136
439 | 0.12172 | 1.1654 | 11408.3934 | 2.5091 | 24562.8837 | 8315.1248
440 | 0.122 | 1.1477 | 11235.5458 | 2.5056 | 24528.3503 | 8350.1089
441 | 0.12228 | 1.13 | 11062.2301 | 2.5021 | 24493.7933 | 8385.166
442 | 0.12256 | 1.1123 | 10888.4461 | 2.4986 | 24459.2128 | 8420.296
443 | 0.12283 | 1.0945 | 10714.1936 | 2.495 | 24424.6087 | 8455.4989
444 | 0.12311 | 1.0766 | 10539.4724 | 2.4915 | 24389.9813 | 8490.7747
445 | 0.12339 | 1.0587 | 10364.2823 | 2.4879 | 24355.3304 | 8526.1235
446 | 0.12367 | 1.0408 | 10188.623 | 2.4844 | 24320.6562 | 8561.5452
447 | 0.12394 | 1.0228 | 10012.4944 | 2.4809 | 24285.9587 | 8597.0398
448 | 0.12422 | 1.0048 | 9835.8964 | 2.4773 | 24251.2378 | 8632.6073
449 | 0.1245 | 0.98667 | 9658.8286 | 2.4738 | 24216.4937 | 8668.2477
450 | 0.12478 | 0.96853 | 9481.2909 | 2.4702 | 24181.7264 | 8703.9611
451 | 0.12505 | 0.95035 | 9303.2831 | 2.4667 | 24146.9359 | 8739.7474
452 | 0.12533 | 0.93212 | 9124.8049 | 2.4631 | 24112.1222 | 8775.6066
453 | 0.12561 | 0.91384 | 8945.8563 | 2.4595 | 24077.2854 | 8811.5388
454 | 0.12588 | 0.89551 | 8766.437 | 2.456 | 24042.4256 | 8847.5438
455 | 0.12616 | 0.87713 | 8586.5467 | 2.4524 | 24007.5427 | 8883.6218
456 | 0.12644 | 0.85871 | 8406.1854 | 2.4488 | 23972.6368 | 8919.7727
457 | 0.12672 | 0.84024 | 8225.3528 | 2.4453 | 23937.7079 | 8955.9966
458 | 0.12699 | 0.82171 | 8044.0487 | 2.4417 | 23902.7561 | 8992.2933
459 | 0.12727 | 0.80315 | 7862.2729 | 2.4381 | 23867.7814 | 9028.663
460 | 0.12755 | 0.78453 | 7680.0252 | 2.4346 | 23832.7838 | 9065.1056
461 | 0.12783 | 0.76586 | 7497.3054 | 2.431 | 23797.7634 | 9101.6211
462 | 0.1281 | 0.74715 | 7314.1134 | 2.4274 | 23762.7202 | 9138.2096
463 | 0.12838 | 0.72839 | 7130.4489 | 2.4238 | 23727.6542 | 9174.871
464 | 0.12866 | 0.70958 | 6946.3117 | 2.4202 | 23692.5655 | 9211.6052
465 | 0.12893 | 0.69072 | 6761.7017 | 2.4167 | 23657.4541 | 9248.4125
466 | 0.12921 | 0.67181 | 6576.6187 | 2.4131 | 23622.32 | 9285.2926
467 | 0.12949 | 0.65286 | 6391.0623 | 2.4095 | 23587.1634 | 9322.2457
468 | 0.12977 | 0.63386 | 6205.0326 | 2.4059 | 23551.9841 | 9359.2717
469 | 0.13004 | 0.6148 | 6018.5292 | 2.4023 | 23516.7822 | 9396.3706
470 | 0.13032 | 0.5957 | 5831.5521 | 2.3987 | 23481.5579 | 9433.5424
471 | 0.1306 | 0.57656 | 5644.1009 | 2.3951 | 23446.311 | 9470.7872
472 | 0.13088 | 0.55736 | 5456.1755 | 2.3915 | 23411.0417 | 9508.1048
473 | 0.13115 | 0.53811 | 5267.7757 | 2.3879 | 23375.75 | 9545.4954
474 | 0.13143 | 0.51882 | 5078.9013 | 2.3843 | 23340.4359 | 9582.959
475 | 0.13171 | 0.49948 | 4889.5522 | 2.3807 | 23305.0994 | 9620.4954
476 | 0.13198 | 0.48009 | 4699.728 | 2.377 | 23269.7406 | 9658.1048
477 | 0.13226 | 0.46065 | 4509.4288 | 2.3734 | 23234.3595 | 9695.7871
478 | 0.13254 | 0.44116 | 4318.6542 | 2.3698 | 23198.9562 | 9733.5423
479 | 0.13282 | 0.42162 | 4127.404 | 2.3662 | 23163.5306 | 9771.3704
480 | 0.13309 | 0.40204 | 3935.6782 | 2.3626 | 23128.0828 | 9809.2715
481 | 0.13337 | 0.3824 | 3743.4764 | 2.359 | 23092.6129 | 9847.2455
482 | 0.13365 | 0.36272 | 3550.7985 | 2.3553 | 23057.1208 | 9885.2924
483 | 0.13393 | 0.34299 | 3357.6444 | 2.3517 | 23021.6066 | 9923.4122
484 | 0.1342 | 0.32321 | 3164.0137 | 2.3481 | 22986.0704 | 9961.605
485 | 0.13448 | 0.30338 | 2969.9064 | 2.3444 | 22950.5121 | 9999.8707
486 | 0.13476 | 0.2835 | 2775.3223 | 2.3408 | 22914.9319 | 10038.2093
487 | 0.13503 | 0.26358 | 2580.2611 | 2.3372 | 22879.3296 | 10076.6208
488 | 0.13531 | 0.2436 | 2384.7227 | 2.3335 | 22843.7055 | 10115.1053
489 | 0.13559 | 0.22358 | 2188.7069 | 2.3299 | 22808.0594 | 10153.6626
490 | 0.13587 | 0.20351 | 1992.2135 | 2.3262 | 22772.3914 | 10192.2929
491 | 0.13614 | 0.18339 | 1795.2424 | 2.3226 | 22736.7016 | 10230.9961
492 | 0.13642 | 0.16322 | 1597.7932 | 2.3189 | 22700.99 | 10269.7723
493 | 0.1367 | 0.143 | 1399.8659 | 2.3153 | 22665.2566 | 10308.6213
494 | 0.13698 | 0.12273 | 1201.4603 | 2.3116 | 22629.5015 | 10347.5433
495 | 0.13725 | 0.10242 | 1002.5762 | 2.308 | 22593.7246 | 10386.5382
496 | 0.13753 | 0.08205 | 803.2133 | 2.3043 | 22557.9261 | 10425.6061
497 | 0.13781 | 0.061636 | 603.3716 | 2.3007 | 22522.1059 | 10464.7468
498 | 0.13808 | 0.041172 | 403.0508 | 2.297 | 22486.264 | 10503.9605
499 | 0.13836 | 0.02066 | 202.2508 | 2.2934 | 22450.4006 | 10543.2471
500 | 0.13864 | 9.9221e-05 | 0.97131 | 2.2897 | 22414.5156 | 10582.6066

## Passiv
94.4 | L/h |  |  | V' | 94.4 | L/h
|  |  |  | dT | 20 | K
dt [K] | P [W] |  |  | vertikal | 38.16 | W
0 | 0 | 323.0257 | 83.7795 | horizontal | 65.72 | W
5 | 19.2841 | 323.0257 | 83.7795
7.5 | 28.134 | 323.0257 | 83.7795
10 | 36.512 | 323.0257 | 83.7795
12.5 | 44.4549 | 323.0257 | 83.7795
15 | 51.9957 | 323.0257 | 83.7795
17.5 | 59.1643 | 323.0257 | 83.7795
20 | 65.9875 | 323.0257 | 83.7795
22.5 | 72.4897 | 323.0257 | 83.7795
25 | 78.693 | 323.0257 | 83.7795
27.5 | 84.6176 | 323.0257 | 83.7795
30 | 90.2818 | 323.0257 | 83.7795
32.5 | 95.7025 | 323.0257 | 83.7795
35 | 100.895 | 323.0257 | 83.7795
37.5 | 105.8734 | 323.0257 | 83.7795
40 | 110.6507 | 323.0257 | 83.7795
42.5 | 115.2389 | 323.0257 | 83.7795
45 | 119.6489 | 323.0257 | 83.7795
47.5 | 123.891 | 323.0257 | 83.7795
50 | 127.9745 | 323.0257 | 83.7795
52.5 | 131.9082 | 323.0257 | 83.7795
55 | 135.7002 | 323.0257 | 83.7795
57.5 | 139.3579 | 323.0257 | 83.7795
60 | 142.8885 | 323.0257 | 83.7795
62.5 | 146.2984 | 323.0257 | 83.7795
65 | 149.5937 | 323.0257 | 83.7795
67.5 | 152.7801 | 323.0257 | 83.7795
70 | 155.8628 | 323.0257 | 83.7795
72.5 | 158.847 | 323.0257 | 83.7795
75 | 161.7372 | 323.0257 | 83.7795

## 3 mm Noctua F12
kg/s | L/h | min^-1 | m/s | m³/h | Gesamt [m³/h] | dp Fluid [Pa] | Tin [K] | TAmbient [K] | Tout_avg | dTFluid [K] | P [W] | Log dT [K] | cp [J/kg * K] | ρ [kg/m³]
0 | 0 | 0 | 0 | 0 | 0 | 0 | 315 | 295 |  |  | 0 |  | 4180 | 991.5 |  |  |  | -144.2437 | 10.5287 | -0.031257 | 2.9456e-05 | 17554.4539 | -125.6923 | 0.39362 | -0.0004108 | 2.3064 | -0.0037613 | 995.1762 | 0.039735 | -1.0409 | 4.3025 | 1.0235
0.008 | 28.96 | 0 | 0.066812 | 3.021 | 12.0839 | 115.0161 | 315 | 295 | 296.534 | 18.466 | 34.3937 | 7.1912 | 4180.7366 | 994.4743 |  |  |  | -144.2437 | 10.5287 | -0.031257 | 2.9456e-05 | 17554.4539 | -125.6923 | 0.39362 | -0.0004108 | 2.3064 | -0.0037613 | 995.1762 | 0.039735 | -1.0409 | 4.3025 | 1.0235
0.014 | 50.6999 | 0 | 0.066812 | 3.021 | 12.0839 | 241.1149 | 315 | 295 | 299.611 | 15.389 | 50.1143 | 10.4881 | 4179.9169 | 994.0841 |  |  |  | -144.2437 | 10.5287 | -0.031257 | 2.9456e-05 | 17554.4539 | -125.6923 | 0.39362 | -0.0004108 | 2.3064 | -0.0037613 | 995.1762 | 0.039735 | -1.0409 | 4.3025 | 1.0235
0.02 | 72.4545 | 0 | 0.066812 | 3.021 | 12.0839 | 401.3595 | 315 | 295 | 302.1569 | 12.8431 | 59.7019 | 12.4975 | 4179.4149 | 993.727 |  |  |  | -144.2437 | 10.5287 | -0.031257 | 2.9456e-05 | 17554.4539 | -125.6923 | 0.39362 | -0.0004108 | 2.3064 | -0.0037613 | 995.1762 | 0.039735 | -1.0409 | 4.3025 | 1.0235
0.026 | 94.2181 | 0 | 0.066812 | 3.021 | 12.0839 | 595.75 | 315 | 295 | 304.0684 | 10.9316 | 66.0188 | 13.8211 | 4179.1295 | 993.4393 |  |  |  | -144.2437 | 10.5287 | -0.031257 | 2.9456e-05 | 17554.4539 | -125.6923 | 0.39362 | -0.0004108 | 2.3064 | -0.0037613 | 995.1762 | 0.039735 | -1.0409 | 4.3025 | 1.0235
0.032 | 115.9874 | 0 | 0.066812 | 3.021 | 12.0839 | 824.2863 | 315 | 295 | 305.5146 | 9.4854 | 70.4653 | 14.7526 | 4178.96 | 993.211 |  |  |  | -144.2437 | 10.5287 | -0.031257 | 2.9456e-05 | 17554.4539 | -125.6923 | 0.39362 | -0.0004108 | 2.3064 | -0.0037613 | 995.1762 | 0.039735 | -1.0409 | 4.3025 | 1.0235
0.038 | 137.7605 | 0 | 0.066812 | 3.021 | 12.0839 | 1086.9684 | 315 | 295 | 306.6353 | 8.3647 | 73.7563 | 15.4419 | 4178.8534 | 993.0279 |  |  |  | -144.2437 | 10.5287 | -0.031257 | 2.9456e-05 | 17554.4539 | -125.6923 | 0.39362 | -0.0004108 | 2.3064 | -0.0037613 | 995.1762 | 0.039735 | -1.0409 | 4.3025 | 1.0235
0.044 | 159.5361 | 0 | 0.066812 | 3.021 | 12.0839 | 1383.7963 | 315 | 295 | 307.525 | 7.475 | 76.2873 | 15.972 | 4178.7829 | 992.8789 |  |  |  | -144.2437 | 10.5287 | -0.031257 | 2.9456e-05 | 17554.4539 | -125.6923 | 0.39362 | -0.0004108 | 2.3064 | -0.0037613 | 995.1762 | 0.039735 | -1.0409 | 4.3025 | 1.0235
0.05 | 181.3135 | 0 | 0.066812 | 3.021 | 12.0839 | 1714.77 | 315 | 295 | 308.2466 | 6.7534 | 78.2931 | 16.3921 | 4178.7343 | 992.7556 |  |  |  | -144.2437 | 10.5287 | -0.031257 | 2.9456e-05 | 17554.4539 | -125.6923 | 0.39362 | -0.0004108 | 2.3064 | -0.0037613 | 995.1762 | 0.039735 | -1.0409 | 4.3025 | 1.0235
0.056 | 203.0923 | 0 | 0.066812 | 3.021 | 12.0839 | 2079.8895 | 315 | 295 | 308.8428 | 6.1572 | 79.9211 | 16.733 | 4178.6996 | 992.6522 |  |  |  | -144.2437 | 10.5287 | -0.031257 | 2.9456e-05 | 17554.4539 | -125.6923 | 0.39362 | -0.0004108 | 2.3064 | -0.0037613 | 995.1762 | 0.039735 | -1.0409 | 4.3025 | 1.0235
0.062 | 224.8721 | 0 | 0.066812 | 3.021 | 12.0839 | 2479.1549 | 315 | 295 | 309.3432 | 5.6568 | 81.2686 | 17.0152 | 4178.674 | 992.5643 |  |  |  | -144.2437 | 10.5287 | -0.031257 | 2.9456e-05 | 17554.4539 | -125.6923 | 0.39362 | -0.0004108 | 2.3064 | -0.0037613 | 995.1762 | 0.039735 | -1.0409 | 4.3025 | 1.0235
0.068 | 246.6527 | 0 | 0.066812 | 3.021 | 12.0839 | 2912.5661 | 315 | 295 | 309.769 | 5.231 | 82.4021 | 17.2525 | 4178.6547 | 992.4887 |  |  |  | -144.2437 | 10.5287 | -0.031257 | 2.9456e-05 | 17554.4539 | -125.6923 | 0.39362 | -0.0004108 | 2.3064 | -0.0037613 | 995.1762 | 0.039735 | -1.0409 | 4.3025 | 1.0235
0.074 | 268.4331 | 0 | 0.066812 | 3.021 | 12.0839 | 3380.123 | 315 | 295 | 310.1185 | 4.8815 | 83.324 | 17.4456 | 4178.6404 | 992.4262 |  |  |  | -144.2437 | 10.5287 | -0.031257 | 2.9456e-05 | 17554.4539 | -125.6923 | 0.39362 | -0.0004108 | 2.3064 | -0.0037613 | 995.1762 | 0.039735 | -1.0409 | 4.3025 | 1.0235
0.008 | 28.9578 | 400 | 0.19845 | 8.9733 | 35.8932 | 115.0161 | 315 | 295 | 295.8987 | 19.1013 | 78.1434 | 6.1568 | 4180.9378 | 994.549 |  |  |  | -144.2437 | 10.5287 | -0.031257 | 2.9456e-05 | 17554.4539 | -125.6923 | 0.39362 | -0.0004108 | 2.3064 | -0.0037613 | 995.1762 | 0.039735 | -1.0409 | 4.3025 | 1.0235
0.014 | 50.6918 | 400 | 0.19845 | 8.9733 | 35.8932 | 241.1149 | 315 | 295 | 298.3973 | 16.6027 | 118.7111 | 9.3655 | 4180.2107 | 994.2436 |  |  |  | -144.2437 | 10.5287 | -0.031257 | 2.9456e-05 | 17554.4539 | -125.6923 | 0.39362 | -0.0004108 | 2.3064 | -0.0037613 | 995.1762 | 0.039735 | -1.0409 | 4.3025 | 1.0235
0.02 | 72.4401 | 400 | 0.19845 | 8.9733 | 35.8932 | 401.3595 | 315 | 295 | 300.7776 | 14.2224 | 145.1284 | 11.4536 | 4179.6685 | 993.9242 |  |  |  | -144.2437 | 10.5287 | -0.031257 | 2.9456e-05 | 17554.4539 | -125.6923 | 0.39362 | -0.0004108 | 2.3064 | -0.0037613 | 995.1762 | 0.039735 | -1.0409 | 4.3025 | 1.0235
0.026 | 94.1983 | 400 | 0.19845 | 8.9733 | 35.8932 | 595.75 | 315 | 295 | 302.6898 | 12.3102 | 163.1679 | 12.879 | 4179.3279 | 993.6484 |  |  |  | -144.2437 | 10.5287 | -0.031257 | 2.9456e-05 | 17554.4539 | -125.6923 | 0.39362 | -0.0004108 | 2.3064 | -0.0037613 | 995.1762 | 0.039735 | -1.0409 | 4.3025 | 1.0235
0.032 | 115.9631 | 400 | 0.19845 | 8.9733 | 35.8932 | 824.2863 | 315 | 295 | 304.1947 | 10.8053 | 176.1507 | 13.9046 | 4179.1132 | 993.4197 |  |  |  | -144.2437 | 10.5287 | -0.031257 | 2.9456e-05 | 17554.4539 | -125.6923 | 0.39362 | -0.0004108 | 2.3064 | -0.0037613 | 995.1762 | 0.039735 | -1.0409 | 4.3025 | 1.0235
0.038 | 137.7323 | 400 | 0.19845 | 8.9733 | 35.8932 | 1086.9684 | 315 | 295 | 305.3913 | 9.6087 | 185.9057 | 14.675 | 4178.973 | 993.2308 |  |  |  | -144.2437 | 10.5287 | -0.031257 | 2.9456e-05 | 17554.4539 | -125.6923 | 0.39362 | -0.0004108 | 2.3064 | -0.0037613 | 995.1762 | 0.039735 | -1.0409 | 4.3025 | 1.0235
0.044 | 159.5048 | 400 | 0.19845 | 8.9733 | 35.8932 | 1383.7963 | 315 | 295 | 306.3586 | 8.6414 | 193.4901 | 15.274 | 4178.8778 | 993.0736 |  |  |  | -144.2437 | 10.5287 | -0.031257 | 2.9456e-05 | 17554.4539 | -125.6923 | 0.39362 | -0.0004108 | 2.3064 | -0.0037613 | 995.1762 | 0.039735 | -1.0409 | 4.3025 | 1.0235
0.05 | 181.2796 | 400 | 0.19845 | 8.9733 | 35.8932 | 1714.77 | 315 | 295 | 307.1538 | 7.8462 | 199.5502 | 15.7526 | 4178.8109 | 992.9415 |  |  |  | -144.2437 | 10.5287 | -0.031257 | 2.9456e-05 | 17554.4539 | -125.6923 | 0.39362 | -0.0004108 | 2.3064 | -0.0037613 | 995.1762 | 0.039735 | -1.0409 | 4.3025 | 1.0235
0.056 | 203.0561 | 400 | 0.19845 | 8.9733 | 35.8932 | 2079.8895 | 315 | 295 | 307.8178 | 7.1822 | 204.5009 | 16.1435 | 4178.7623 | 992.8291 |  |  |  | -144.2437 | 10.5287 | -0.031257 | 2.9456e-05 | 17554.4539 | -125.6923 | 0.39362 | -0.0004108 | 2.3064 | -0.0037613 | 995.1762 | 0.039735 | -1.0409 | 4.3025 | 1.0235
0.062 | 224.834 | 400 | 0.19845 | 8.9733 | 35.8932 | 2479.1549 | 315 | 295 | 308.3799 | 6.6201 | 208.62 | 16.4688 | 4178.7261 | 992.7326 |  |  |  | -144.2437 | 10.5287 | -0.031257 | 2.9456e-05 | 17554.4539 | -125.6923 | 0.39362 | -0.0004108 | 2.3064 | -0.0037613 | 995.1762 | 0.039735 | -1.0409 | 4.3025 | 1.0235
0.068 | 246.6129 | 400 | 0.19845 | 8.9733 | 35.8932 | 2912.5661 | 315 | 295 | 308.8613 | 6.1387 | 212.1 | 16.7435 | 4178.6986 | 992.6489 |  |  |  | -144.2437 | 10.5287 | -0.031257 | 2.9456e-05 | 17554.4539 | -125.6923 | 0.39362 | -0.0004108 | 2.3064 | -0.0037613 | 995.1762 | 0.039735 | -1.0409 | 4.3025 | 1.0235
0.074 | 268.3917 | 400 | 0.19845 | 8.9733 | 35.8932 | 3380.123 | 315 | 295 | 309.2586 | 5.7414 | 214.9399 | 16.9677 | 4178.6781 | 992.5792 |  |  |  | -144.2437 | 10.5287 | -0.031257 | 2.9456e-05 | 17554.4539 | -125.6923 | 0.39362 | -0.0004108 | 2.3064 | -0.0037613 | 995.1762 | 0.039735 | -1.0409 | 4.3025 | 1.0235
0.008 | 28.9588 | 600 | 0.43698 | 19.7584 | 79.0337 | 115.0161 | 315 | 295 | 296.1712 | 18.8288 | 183.3187 | 6.6352 | 4180.8501 | 994.5172 |  |  |  | -144.2437 | 10.5287 | -0.031257 | 2.9456e-05 | 17554.4539 | -125.6923 | 0.39362 | -0.0004108 | 2.3064 | -0.0037613 | 995.1762 | 0.039735 | -1.0409 | 4.3025 | 1.0235
0.014 | 50.6954 | 600 | 0.43698 | 19.7584 | 79.0337 | 241.1149 | 315 | 295 | 298.9483 | 16.0517 | 273.0632 | 9.8935 | 4180.0727 | 994.1721 |  |  |  | -144.2437 | 10.5287 | -0.031257 | 2.9456e-05 | 17554.4539 | -125.6923 | 0.39362 | -0.0004108 | 2.3064 | -0.0037613 | 995.1762 | 0.039735 | -1.0409 | 4.3025 | 1.0235
0.02 | 72.4467 | 600 | 0.43698 | 19.7584 | 79.0337 | 401.3595 | 315 | 295 | 301.4162 | 13.5838 | 329.7057 | 11.9481 | 4179.5458 | 993.834 |  |  |  | -144.2437 | 10.5287 | -0.031257 | 2.9456e-05 | 17554.4539 | -125.6923 | 0.39362 | -0.0004108 | 2.3064 | -0.0037613 | 995.1762 | 0.039735 | -1.0409 | 4.3025 | 1.0235
0.026 | 94.2075 | 600 | 0.43698 | 19.7584 | 79.0337 | 595.75 | 315 | 295 | 303.334 | 11.666 | 367.7345 | 13.3267 | 4179.2305 | 993.5518 |  |  |  | -144.2437 | 10.5287 | -0.031257 | 2.9456e-05 | 17554.4539 | -125.6923 | 0.39362 | -0.0004108 | 2.3064 | -0.0037613 | 995.1762 | 0.039735 | -1.0409 | 4.3025 | 1.0235
0.032 | 115.9744 | 600 | 0.43698 | 19.7584 | 79.0337 | 824.2863 | 315 | 295 | 304.8147 | 10.1853 | 394.8208 | 14.3082 | 4179.0373 | 993.3226 |  |  |  | -144.2437 | 10.5287 | -0.031257 | 2.9456e-05 | 17554.4539 | -125.6923 | 0.39362 | -0.0004108 | 2.3064 | -0.0037613 | 995.1762 | 0.039735 | -1.0409 | 4.3025 | 1.0235
0.038 | 137.7455 | 600 | 0.43698 | 19.7584 | 79.0337 | 1086.9684 | 315 | 295 | 305.9774 | 9.0226 | 415.0318 | 15.0403 | 4178.9135 | 993.136 |  |  |  | -144.2437 | 10.5287 | -0.031257 | 2.9456e-05 | 17554.4539 | -125.6923 | 0.39362 | -0.0004108 | 2.3064 | -0.0037613 | 995.1762 | 0.039735 | -1.0409 | 4.3025 | 1.0235
0.044 | 159.5194 | 600 | 0.43698 | 19.7584 | 79.0337 | 1383.7963 | 315 | 295 | 306.9092 | 8.0908 | 430.6684 | 15.6066 | 4178.8304 | 992.9824 |  |  |  | -144.2437 | 10.5287 | -0.031257 | 2.9456e-05 | 17554.4539 | -125.6923 | 0.39362 | -0.0004108 | 2.3064 | -0.0037613 | 995.1762 | 0.039735 | -1.0409 | 4.3025 | 1.0235
0.05 | 181.2955 | 600 | 0.43698 | 19.7584 | 79.0337 | 1714.77 | 315 | 295 | 307.6703 | 7.3297 | 443.1165 | 16.0573 | 4178.7725 | 992.8542 |  |  |  | -144.2437 | 10.5287 | -0.031257 | 2.9456e-05 | 17554.4539 | -125.6923 | 0.39362 | -0.0004108 | 2.3064 | -0.0037613 | 995.1762 | 0.039735 | -1.0409 | 4.3025 | 1.0235
0.056 | 203.0731 | 600 | 0.43698 | 19.7584 | 79.0337 | 2079.8895 | 315 | 295 | 308.3027 | 6.6973 | 453.2571 | 16.4244 | 4178.7309 | 992.7459 |  |  |  | -144.2437 | 10.5287 | -0.031257 | 2.9456e-05 | 17554.4539 | -125.6923 | 0.39362 | -0.0004108 | 2.3064 | -0.0037613 | 995.1762 | 0.039735 | -1.0409 | 4.3025 | 1.0235
0.062 | 224.8519 | 600 | 0.43698 | 19.7584 | 79.0337 | 2479.1549 | 315 | 295 | 308.8358 | 6.1642 | 461.6754 | 16.729 | 4178.7 | 992.6534 |  |  |  | -144.2437 | 10.5287 | -0.031257 | 2.9456e-05 | 17554.4539 | -125.6923 | 0.39362 | -0.0004108 | 2.3064 | -0.0037613 | 995.1762 | 0.039735 | -1.0409 | 4.3025 | 1.0235
0.068 | 246.6316 | 600 | 0.43698 | 19.7584 | 79.0337 | 2912.5661 | 315 | 295 | 309.2911 | 5.7089 | 468.7748 | 16.9859 | 4178.6765 | 992.5735 |  |  |  | -144.2437 | 10.5287 | -0.031257 | 2.9456e-05 | 17554.4539 | -125.6923 | 0.39362 | -0.0004108 | 2.3064 | -0.0037613 | 995.1762 | 0.039735 | -1.0409 | 4.3025 | 1.0235
0.074 | 268.4112 | 600 | 0.43698 | 19.7584 | 79.0337 | 3380.123 | 315 | 295 | 309.6658 | 5.3342 | 474.5599 | 17.1952 | 4178.6592 | 992.5071 |  |  |  | -144.2437 | 10.5287 | -0.031257 | 2.9456e-05 | 17554.4539 | -125.6923 | 0.39362 | -0.0004108 | 2.3064 | -0.0037613 | 995.1762 | 0.039735 | -1.0409 | 4.3025 | 1.0235
0.008 | 28.9592 | 800 | 0.64339 | 29.0915 | 116.3662 | 115.0161 | 315 | 295 | 296.3023 | 18.6977 | 266.015 | 6.8449 | 4180.8086 | 994.5018 |  |  |  | -144.2437 | 10.5287 | -0.031257 | 2.9456e-05 | 17554.4539 | -125.6923 | 0.39362 | -0.0004108 | 2.3064 | -0.0037613 | 995.1762 | 0.039735 | -1.0409 | 4.3025 | 1.0235
0.014 | 50.6971 | 800 | 0.64339 | 29.0915 | 116.3662 | 241.1149 | 315 | 295 | 299.1928 | 15.8072 | 392.964 | 10.1175 | 4180.014 | 994.1399 |  |  |  | -144.2437 | 10.5287 | -0.031257 | 2.9456e-05 | 17554.4539 | -125.6923 | 0.39362 | -0.0004108 | 2.3064 | -0.0037613 | 995.1762 | 0.039735 | -1.0409 | 4.3025 | 1.0235
0.02 | 72.4496 | 800 | 0.64339 | 29.0915 | 116.3662 | 401.3595 | 315 | 295 | 301.6905 | 13.3095 | 472.1052 | 12.1543 | 4179.496 | 993.7947 |  |  |  | -144.2437 | 10.5287 | -0.031257 | 2.9456e-05 | 17554.4539 | -125.6923 | 0.39362 | -0.0004108 | 2.3064 | -0.0037613 | 995.1762 | 0.039735 | -1.0409 | 4.3025 | 1.0235
0.026 | 94.2114 | 800 | 0.64339 | 29.0915 | 116.3662 | 595.75 | 315 | 295 | 303.6057 | 11.3943 | 524.9037 | 13.5115 | 4179.1919 | 993.5104 |  |  |  | -144.2437 | 10.5287 | -0.031257 | 2.9456e-05 | 17554.4539 | -125.6923 | 0.39362 | -0.0004108 | 2.3064 | -0.0037613 | 995.1762 | 0.039735 | -1.0409 | 4.3025 | 1.0235
0.032 | 115.9792 | 800 | 0.64339 | 29.0915 | 116.3662 | 824.2863 | 315 | 295 | 305.0732 | 9.9268 | 562.3723 | 14.4736 | 4179.0078 | 993.2816 |  |  |  | -144.2437 | 10.5287 | -0.031257 | 2.9456e-05 | 17554.4539 | -125.6923 | 0.39362 | -0.0004108 | 2.3064 | -0.0037613 | 995.1762 | 0.039735 | -1.0409 | 4.3025 | 1.0235
0.038 | 137.751 | 800 | 0.64339 | 29.0915 | 116.3662 | 1086.9684 | 315 | 295 | 306.2198 | 8.7802 | 590.266 | 15.1893 | 4178.8905 | 993.0964 |  |  |  | -144.2437 | 10.5287 | -0.031257 | 2.9456e-05 | 17554.4539 | -125.6923 | 0.39362 | -0.0004108 | 2.3064 | -0.0037613 | 995.1762 | 0.039735 | -1.0409 | 4.3025 | 1.0235
0.044 | 159.5255 | 800 | 0.64339 | 29.0915 | 116.3662 | 1383.7963 | 315 | 295 | 307.1355 | 7.8645 | 611.8134 | 15.7417 | 4178.8123 | 992.9445 |  |  |  | -144.2437 | 10.5287 | -0.031257 | 2.9456e-05 | 17554.4539 | -125.6923 | 0.39362 | -0.0004108 | 2.3064 | -0.0037613 | 995.1762 | 0.039735 | -1.0409 | 4.3025 | 1.0235
0.05 | 181.3021 | 800 | 0.64339 | 29.0915 | 116.3662 | 1714.77 | 315 | 295 | 307.8816 | 7.1184 | 628.9492 | 16.1807 | 4178.758 | 992.8182 |  |  |  | -144.2437 | 10.5287 | -0.031257 | 2.9456e-05 | 17554.4539 | -125.6923 | 0.39362 | -0.0004108 | 2.3064 | -0.0037613 | 995.1762 | 0.039735 | -1.0409 | 4.3025 | 1.0235
0.056 | 203.0801 | 800 | 0.64339 | 29.0915 | 116.3662 | 2079.8895 | 315 | 295 | 308.5003 | 6.4997 | 642.8982 | 16.5378 | 4178.719 | 992.7118 |  |  |  | -144.2437 | 10.5287 | -0.031257 | 2.9456e-05 | 17554.4539 | -125.6923 | 0.39362 | -0.0004108 | 2.3064 | -0.0037613 | 995.1762 | 0.039735 | -1.0409 | 4.3025 | 1.0235
0.062 | 224.8592 | 800 | 0.64339 | 29.0915 | 116.3662 | 2479.1549 | 315 | 295 | 309.0211 | 5.9789 | 654.4719 | 16.834 | 4178.6901 | 992.621 |  |  |  | -144.2437 | 10.5287 | -0.031257 | 2.9456e-05 | 17554.4539 | -125.6923 | 0.39362 | -0.0004108 | 2.3064 | -0.0037613 | 995.1762 | 0.039735 | -1.0409 | 4.3025 | 1.0235
0.068 | 246.6393 | 800 | 0.64339 | 29.0915 | 116.3662 | 2912.5661 | 315 | 295 | 309.4653 | 5.5347 | 664.2288 | 17.0835 | 4178.6682 | 992.5427 |  |  |  | -144.2437 | 10.5287 | -0.031257 | 2.9456e-05 | 17554.4539 | -125.6923 | 0.39362 | -0.0004108 | 2.3064 | -0.0037613 | 995.1762 | 0.039735 | -1.0409 | 4.3025 | 1.0235
0.074 | 268.4191 | 800 | 0.64339 | 29.0915 | 116.3662 | 3380.123 | 315 | 295 | 309.8305 | 5.1695 | 672.1772 | 17.2866 | 4178.6521 | 992.4777 |  |  |  | -144.2437 | 10.5287 | -0.031257 | 2.9456e-05 | 17554.4539 | -125.6923 | 0.39362 | -0.0004108 | 2.3064 | -0.0037613 | 995.1762 | 0.039735 | -1.0409 | 4.3025 | 1.0235
0.008 | 28.9583 | 1000 | 0.86737 | 39.219 | 156.8759 | 115.0161 | 315 | 295 | 296.0259 | 18.9741 | 319.6398 | 6.3883 | 4180.8966 | 994.5342 |  |  |  | -144.2437 | 10.5287 | -0.031257 | 2.9456e-05 | 17554.4539 | -125.6923 | 0.39362 | -0.0004108 | 2.3064 | -0.0037613 | 995.1762 | 0.039735 | -1.0409 | 4.3025 | 1.0235
0.014 | 50.6935 | 1000 | 0.86737 | 39.219 | 156.8759 | 241.1149 | 315 | 295 | 298.6576 | 16.3424 | 481.0671 | 9.6193 | 4180.1445 | 994.21 |  |  |  | -144.2437 | 10.5287 | -0.031257 | 2.9456e-05 | 17554.4539 | -125.6923 | 0.39362 | -0.0004108 | 2.3064 | -0.0037613 | 995.1762 | 0.039735 | -1.0409 | 4.3025 | 1.0235
0.02 | 72.4432 | 1000 | 0.86737 | 39.219 | 156.8759 | 401.3595 | 315 | 295 | 301.0788 | 13.9212 | 584.7322 | 11.6894 | 4179.6095 | 993.8819 |  |  |  | -144.2437 | 10.5287 | -0.031257 | 2.9456e-05 | 17554.4539 | -125.6923 | 0.39362 | -0.0004108 | 2.3064 | -0.0037613 | 995.1762 | 0.039735 | -1.0409 | 4.3025 | 1.0235
0.026 | 94.2026 | 1000 | 0.86737 | 39.219 | 156.8759 | 595.75 | 315 | 295 | 302.9924 | 12.0076 | 655.0374 | 13.091 | 4179.2811 | 993.6033 |  |  |  | -144.2437 | 10.5287 | -0.031257 | 2.9456e-05 | 17554.4539 | -125.6923 | 0.39362 | -0.0004108 | 2.3064 | -0.0037613 | 995.1762 | 0.039735 | -1.0409 | 4.3025 | 1.0235
0.032 | 115.9683 | 1000 | 0.86737 | 39.219 | 156.8759 | 824.2863 | 315 | 295 | 304.4846 | 10.5154 | 705.4486 | 14.0945 | 4179.0769 | 993.3745 |  |  |  | -144.2437 | 10.5287 | -0.031257 | 2.9456e-05 | 17554.4539 | -125.6923 | 0.39362 | -0.0004108 | 2.3064 | -0.0037613 | 995.1762 | 0.039735 | -1.0409 | 4.3025 | 1.0235
0.038 | 137.7384 | 1000 | 0.86737 | 39.219 | 156.8759 | 1086.9684 | 315 | 295 | 305.6641 | 9.3359 | 743.2465 | 14.846 | 4178.9446 | 993.1869 |  |  |  | -144.2437 | 10.5287 | -0.031257 | 2.9456e-05 | 17554.4539 | -125.6923 | 0.39362 | -0.0004108 | 2.3064 | -0.0037613 | 995.1762 | 0.039735 | -1.0409 | 4.3025 | 1.0235
0.044 | 159.5116 | 1000 | 0.86737 | 39.219 | 156.8759 | 1383.7963 | 315 | 295 | 306.6138 | 8.3862 | 772.5985 | 15.4289 | 4178.8553 | 993.0315 |  |  |  | -144.2437 | 10.5287 | -0.031257 | 2.9456e-05 | 17554.4539 | -125.6923 | 0.39362 | -0.0004108 | 2.3064 | -0.0037613 | 995.1762 | 0.039735 | -1.0409 | 4.3025 | 1.0235
0.05 | 181.2869 | 1000 | 0.86737 | 39.219 | 156.8759 | 1714.77 | 315 | 295 | 307.3923 | 7.6077 | 796.0354 | 15.8939 | 4178.7927 | 992.9013 |  |  |  | -144.2437 | 10.5287 | -0.031257 | 2.9456e-05 | 17554.4539 | -125.6923 | 0.39362 | -0.0004108 | 2.3064 | -0.0037613 | 995.1762 | 0.039735 | -1.0409 | 4.3025 | 1.0235
0.056 | 203.0639 | 1000 | 0.86737 | 39.219 | 156.8759 | 2079.8895 | 315 | 295 | 308.0409 | 6.9591 | 815.1753 | 16.2732 | 4178.7474 | 992.791 |  |  |  | -144.2437 | 10.5287 | -0.031257 | 2.9456e-05 | 17554.4539 | -125.6923 | 0.39362 | -0.0004108 | 2.3064 | -0.0037613 | 995.1762 | 0.039735 | -1.0409 | 4.3025 | 1.0235
0.062 | 224.8422 | 1000 | 0.86737 | 39.219 | 156.8759 | 2479.1549 | 315 | 295 | 308.5889 | 6.4111 | 831.098 | 16.5885 | 4178.7138 | 992.6964 |  |  |  | -144.2437 | 10.5287 | -0.031257 | 2.9456e-05 | 17554.4539 | -125.6923 | 0.39362 | -0.0004108 | 2.3064 | -0.0037613 | 995.1762 | 0.039735 | -1.0409 | 4.3025 | 1.0235
0.068 | 246.6214 | 1000 | 0.86737 | 39.219 | 156.8759 | 2912.5661 | 315 | 295 | 309.0578 | 5.9422 | 844.5507 | 16.8547 | 4178.6882 | 992.6145 |  |  |  | -144.2437 | 10.5287 | -0.031257 | 2.9456e-05 | 17554.4539 | -125.6923 | 0.39362 | -0.0004108 | 2.3064 | -0.0037613 | 995.1762 | 0.039735 | -1.0409 | 4.3025 | 1.0235
0.074 | 268.4006 | 1000 | 0.86737 | 39.219 | 156.8759 | 3380.123 | 315 | 295 | 309.4443 | 5.5557 | 855.5301 | 17.0718 | 4178.6692 | 992.5464 |  |  |  | -144.2437 | 10.5287 | -0.031257 | 2.9456e-05 | 17554.4539 | -125.6923 | 0.39362 | -0.0004108 | 2.3064 | -0.0037613 | 995.1762 | 0.039735 | -1.0409 | 4.3025 | 1.0235
0.008 | 28.9575 | 1200 | 1.0984 | 49.6633 | 198.6531 | 115.0161 | 315 | 295 | 295.8095 | 19.1905 | 362.0288 | 5.9839 | 4180.967 | 994.5593 |  |  |  | -144.2437 | 10.5287 | -0.031257 | 2.9456e-05 | 17554.4539 | -125.6923 | 0.39362 | -0.0004108 | 2.3064 | -0.0037613 | 995.1762 | 0.039735 | -1.0409 | 4.3025 | 1.0235
0.014 | 50.6905 | 1200 | 1.0984 | 49.6633 | 198.6531 | 241.1149 | 315 | 295 | 298.1938 | 16.8062 | 554.0215 | 9.1611 | 4180.2636 | 994.2696 |  |  |  | -144.2437 | 10.5287 | -0.031257 | 2.9456e-05 | 17554.4539 | -125.6923 | 0.39362 | -0.0004108 | 2.3064 | -0.0037613 | 995.1762 | 0.039735 | -1.0409 | 4.3025 | 1.0235
0.02 | 72.4376 | 1200 | 1.0984 | 49.6633 | 198.6531 | 401.3595 | 315 | 295 | 300.5268 | 14.4732 | 680.8103 | 11.2534 | 4179.7192 | 993.9591 |  |  |  | -144.2437 | 10.5287 | -0.031257 | 2.9456e-05 | 17554.4539 | -125.6923 | 0.39362 | -0.0004108 | 2.3064 | -0.0037613 | 995.1762 | 0.039735 | -1.0409 | 4.3025 | 1.0235
0.026 | 94.1946 | 1200 | 1.0984 | 49.6633 | 198.6531 | 595.75 | 315 | 295 | 302.4266 | 12.5734 | 768.1671 | 12.6919 | 4179.3701 | 993.6874 |  |  |  | -144.2437 | 10.5287 | -0.031257 | 2.9456e-05 | 17554.4539 | -125.6923 | 0.39362 | -0.0004108 | 2.3064 | -0.0037613 | 995.1762 | 0.039735 | -1.0409 | 4.3025 | 1.0235
0.032 | 115.9584 | 1200 | 1.0984 | 49.6633 | 198.6531 | 824.2863 | 315 | 295 | 303.9341 | 11.0659 | 831.4352 | 13.7319 | 4179.1472 | 993.4601 |  |  |  | -144.2437 | 10.5287 | -0.031257 | 2.9456e-05 | 17554.4539 | -125.6923 | 0.39362 | -0.0004108 | 2.3064 | -0.0037613 | 995.1762 | 0.039735 | -1.0409 | 4.3025 | 1.0235
0.038 | 137.7268 | 1200 | 1.0984 | 49.6633 | 198.6531 | 1086.9684 | 315 | 295 | 305.1394 | 9.8606 | 879.2027 | 14.5158 | 4179.0004 | 993.2711 |  |  |  | -144.2437 | 10.5287 | -0.031257 | 2.9456e-05 | 17554.4539 | -125.6923 | 0.39362 | -0.0004108 | 2.3064 | -0.0037613 | 995.1762 | 0.039735 | -1.0409 | 4.3025 | 1.0235
0.044 | 159.4984 | 1200 | 1.0984 | 49.6633 | 198.6531 | 1383.7963 | 315 | 295 | 306.1178 | 8.8822 | 916.4859 | 15.1268 | 4178.9001 | 993.1131 |  |  |  | -144.2437 | 10.5287 | -0.031257 | 2.9456e-05 | 17554.4539 | -125.6923 | 0.39362 | -0.0004108 | 2.3064 | -0.0037613 | 995.1762 | 0.039735 | -1.0409 | 4.3025 | 1.0235
0.05 | 181.2726 | 1200 | 1.0984 | 49.6633 | 198.6531 | 1714.77 | 315 | 295 | 306.9247 | 8.0753 | 946.3725 | 15.6159 | 4178.8292 | 992.9798 |  |  |  | -144.2437 | 10.5287 | -0.031257 | 2.9456e-05 | 17554.4539 | -125.6923 | 0.39362 | -0.0004108 | 2.3064 | -0.0037613 | 995.1762 | 0.039735 | -1.0409 | 4.3025 | 1.0235
0.056 | 203.0485 | 1200 | 1.0984 | 49.6633 | 198.6531 | 2079.8895 | 315 | 295 | 307.6001 | 7.3999 | 970.8556 | 16.0161 | 4178.7775 | 992.8661 |  |  |  | -144.2437 | 10.5287 | -0.031257 | 2.9456e-05 | 17554.4539 | -125.6923 | 0.39362 | -0.0004108 | 2.3064 | -0.0037613 | 995.1762 | 0.039735 | -1.0409 | 4.3025 | 1.0235
0.062 | 224.8259 | 1200 | 1.0984 | 49.6633 | 198.6531 | 2479.1549 | 315 | 295 | 308.1729 | 6.8271 | 991.2753 | 16.3496 | 4178.739 | 992.7683 |  |  |  | -144.2437 | 10.5287 | -0.031257 | 2.9456e-05 | 17554.4539 | -125.6923 | 0.39362 | -0.0004108 | 2.3064 | -0.0037613 | 995.1762 | 0.039735 | -1.0409 | 4.3025 | 1.0235
0.068 | 246.6043 | 1200 | 1.0984 | 49.6633 | 198.6531 | 2912.5661 | 315 | 295 | 308.6644 | 6.3356 | 1008.5641 | 16.6316 | 4178.7095 | 992.6833 |  |  |  | -144.2437 | 10.5287 | -0.031257 | 2.9456e-05 | 17554.4539 | -125.6923 | 0.39362 | -0.0004108 | 2.3064 | -0.0037613 | 995.1762 | 0.039735 | -1.0409 | 4.3025 | 1.0235
0.074 | 268.3827 | 1200 | 1.0984 | 49.6633 | 198.6531 | 3380.123 | 315 | 295 | 309.0706 | 5.9294 | 1022.6993 | 16.8619 | 4178.6875 | 992.6123 |  |  |  | -144.2437 | 10.5287 | -0.031257 | 2.9456e-05 | 17554.4539 | -125.6923 | 0.39362 | -0.0004108 | 2.3064 | -0.0037613 | 995.1762 | 0.039735 | -1.0409 | 4.3025 | 1.0235
0.008 | 28.9569 | 1500 | 1.4295 | 64.6368 | 258.5474 | 115.0161 | 315 | 295 | 295.6182 | 19.3818 | 410.8835 | 5.5749 | 4181.0304 | 994.5813 |  |  |  | -144.2437 | 10.5287 | -0.031257 | 2.9456e-05 | 17554.4539 | -125.6923 | 0.39362 | -0.0004108 | 2.3064 | -0.0037613 | 995.1762 | 0.039735 | -1.0409 | 4.3025 | 1.0235
0.014 | 50.6875 | 1500 | 1.4295 | 64.6368 | 258.5474 | 241.1149 | 315 | 295 | 297.7369 | 17.2631 | 639.5322 | 8.6797 | 4180.3864 | 994.3273 |  |  |  | -144.2437 | 10.5287 | -0.031257 | 2.9456e-05 | 17554.4539 | -125.6923 | 0.39362 | -0.0004108 | 2.3064 | -0.0037613 | 995.1762 | 0.039735 | -1.0409 | 4.3025 | 1.0235
0.02 | 72.4319 | 1500 | 1.4295 | 64.6368 | 258.5474 | 401.3595 | 315 | 295 | 299.9589 | 15.0411 | 795.1564 | 10.7856 | 4179.8395 | 994.0371 |  |  |  | -144.2437 | 10.5287 | -0.031257 | 2.9456e-05 | 17554.4539 | -125.6923 | 0.39362 | -0.0004108 | 2.3064 | -0.0037613 | 995.1762 | 0.039735 | -1.0409 | 4.3025 | 1.0235
0.026 | 94.1864 | 1500 | 1.4295 | 64.6368 | 258.5474 | 595.75 | 315 | 295 | 301.8305 | 13.1695 | 904.2748 | 12.2583 | 4179.4711 | 993.7744 |  |  |  | -144.2437 | 10.5287 | -0.031257 | 2.9456e-05 | 17554.4539 | -125.6923 | 0.39362 | -0.0004108 | 2.3064 | -0.0037613 | 995.1762 | 0.039735 | -1.0409 | 4.3025 | 1.0235
0.032 | 115.9479 | 1500 | 1.4295 | 64.6368 | 258.5474 | 824.2863 | 315 | 295 | 303.3455 | 11.6545 | 984.1957 | 13.3345 | 4179.2289 | 993.55 |  |  |  | -144.2437 | 10.5287 | -0.031257 | 2.9456e-05 | 17554.4539 | -125.6923 | 0.39362 | -0.0004108 | 2.3064 | -0.0037613 | 995.1762 | 0.039735 | -1.0409 | 4.3025 | 1.0235
0.038 | 137.7143 | 1500 | 1.4295 | 64.6368 | 258.5474 | 1086.9684 | 315 | 295 | 304.5727 | 10.4273 | 1045.0093 | 14.1518 | 4179.0661 | 993.3607 |  |  |  | -144.2437 | 10.5287 | -0.031257 | 2.9456e-05 | 17554.4539 | -125.6923 | 0.39362 | -0.0004108 | 2.3064 | -0.0037613 | 995.1762 | 0.039735 | -1.0409 | 4.3025 | 1.0235
0.044 | 159.4844 | 1500 | 1.4295 | 64.6368 | 258.5474 | 1383.7963 | 315 | 295 | 305.578 | 9.422 | 1092.7497 | 14.7922 | 4178.9534 | 993.2008 |  |  |  | -144.2437 | 10.5287 | -0.031257 | 2.9456e-05 | 17554.4539 | -125.6923 | 0.39362 | -0.0004108 | 2.3064 | -0.0037613 | 995.1762 | 0.039735 | -1.0409 | 4.3025 | 1.0235
0.05 | 181.2571 | 1500 | 1.4295 | 64.6368 | 258.5474 | 1714.77 | 315 | 295 | 306.4128 | 8.5872 | 1131.1897 | 15.3071 | 4178.8729 | 993.0647 |  |  |  | -144.2437 | 10.5287 | -0.031257 | 2.9456e-05 | 17554.4539 | -125.6923 | 0.39362 | -0.0004108 | 2.3064 | -0.0037613 | 995.1762 | 0.039735 | -1.0409 | 4.3025 | 1.0235
0.056 | 203.0318 | 1500 | 1.4295 | 64.6368 | 258.5474 | 2079.8895 | 315 | 295 | 307.1153 | 7.8847 | 1162.7918 | 15.7297 | 4178.8139 | 992.9479 |  |  |  | -144.2437 | 10.5287 | -0.031257 | 2.9456e-05 | 17554.4539 | -125.6923 | 0.39362 | -0.0004108 | 2.3064 | -0.0037613 | 995.1762 | 0.039735 | -1.0409 | 4.3025 | 1.0235
0.062 | 224.8081 | 1500 | 1.4295 | 64.6368 | 258.5474 | 2479.1549 | 315 | 295 | 307.7136 | 7.2864 | 1189.2257 | 16.0827 | 4178.7695 | 992.8469 |  |  |  | -144.2437 | 10.5287 | -0.031257 | 2.9456e-05 | 17554.4539 | -125.6923 | 0.39362 | -0.0004108 | 2.3064 | -0.0037613 | 995.1762 | 0.039735 | -1.0409 | 4.3025 | 1.0235
0.068 | 246.5856 | 1500 | 1.4295 | 64.6368 | 258.5474 | 2912.5661 | 315 | 295 | 308.2289 | 6.7711 | 1211.661 | 16.3819 | 4178.7354 | 992.7587 |  |  |  | -144.2437 | 10.5287 | -0.031257 | 2.9456e-05 | 17554.4539 | -125.6923 | 0.39362 | -0.0004108 | 2.3064 | -0.0037613 | 995.1762 | 0.039735 | -1.0409 | 4.3025 | 1.0235
0.074 | 268.3631 | 1500 | 1.4295 | 64.6368 | 258.5474 | 3380.123 | 315 | 295 | 308.6559 | 6.3441 | 1230.0412 | 16.6267 | 4178.71 | 992.6848 |  |  |  | -144.2437 | 10.5287 | -0.031257 | 2.9456e-05 | 17554.4539 | -125.6923 | 0.39362 | -0.0004108 | 2.3064 | -0.0037613 | 995.1762 | 0.039735 | -1.0409 | 4.3025 | 1.0235
0.008 | 28.9562 | 2000 | 1.9983 | 90.3533 | 361.413 | 115.0161 | 315 | 295 | 295.4174 | 19.5826 | 470.9391 | 5.0607 | 4181.0981 | 994.6042 |  |  |  | -144.2437 | 10.5287 | -0.031257 | 2.9456e-05 | 17554.4539 | -125.6923 | 0.39362 | -0.0004108 | 2.3064 | -0.0037613 | 995.1762 | 0.039735 | -1.0409 | 4.3025 | 1.0235
0.014 | 50.6841 | 2000 | 1.9983 | 90.3533 | 361.413 | 241.1149 | 315 | 295 | 297.1852 | 17.8148 | 748.7129 | 8.0464 | 4180.542 | 994.3956 |  |  |  | -144.2437 | 10.5287 | -0.031257 | 2.9456e-05 | 17554.4539 | -125.6923 | 0.39362 | -0.0004108 | 2.3064 | -0.0037613 | 995.1762 | 0.039735 | -1.0409 | 4.3025 | 1.0235
0.02 | 72.4248 | 2000 | 1.9983 | 90.3533 | 361.413 | 401.3595 | 315 | 295 | 299.2335 | 15.7665 | 945.6543 | 10.1542 | 4180.0044 | 994.1345 |  |  |  | -144.2437 | 10.5287 | -0.031257 | 2.9456e-05 | 17554.4539 | -125.6923 | 0.39362 | -0.0004108 | 2.3064 | -0.0037613 | 995.1762 | 0.039735 | -1.0409 | 4.3025 | 1.0235
0.026 | 94.1757 | 2000 | 1.9983 | 90.3533 | 361.413 | 595.75 | 315 | 295 | 301.0457 | 13.9543 | 1087.1628 | 11.6637 | 4179.6159 | 993.8866 |  |  |  | -144.2437 | 10.5287 | -0.031257 | 2.9456e-05 | 17554.4539 | -125.6923 | 0.39362 | -0.0004108 | 2.3064 | -0.0037613 | 995.1762 | 0.039735 | -1.0409 | 4.3025 | 1.0235
0.032 | 115.9341 | 2000 | 1.9983 | 90.3533 | 361.413 | 824.2863 | 315 | 295 | 302.5554 | 12.4446 | 1192.4654 | 12.7837 | 4179.3493 | 993.6684 |  |  |  | -144.2437 | 10.5287 | -0.031257 | 2.9456e-05 | 17554.4539 | -125.6923 | 0.39362 | -0.0004108 | 2.3064 | -0.0037613 | 995.1762 | 0.039735 | -1.0409 | 4.3025 | 1.0235
0.038 | 137.6977 | 2000 | 1.9983 | 90.3533 | 361.413 | 1086.9684 | 315 | 295 | 303.8017 | 11.1983 | 1273.4875 | 13.6434 | 4179.165 | 993.4804 |  |  |  | -144.2437 | 10.5287 | -0.031257 | 2.9456e-05 | 17554.4539 | -125.6923 | 0.39362 | -0.0004108 | 2.3064 | -0.0037613 | 995.1762 | 0.039735 | -1.0409 | 4.3025 | 1.0235
0.044 | 159.4654 | 2000 | 1.9983 | 90.3533 | 361.413 | 1383.7963 | 315 | 295 | 304.8365 | 10.1635 | 1337.6177 | 14.3222 | 4179.0348 | 993.3192 |  |  |  | -144.2437 | 10.5287 | -0.031257 | 2.9456e-05 | 17554.4539 | -125.6923 | 0.39362 | -0.0004108 | 2.3064 | -0.0037613 | 995.1762 | 0.039735 | -1.0409 | 4.3025 | 1.0235
0.05 | 181.236 | 2000 | 1.9983 | 90.3533 | 361.413 | 1714.77 | 315 | 295 | 305.7045 | 9.2955 | 1389.5839 | 14.8712 | 4178.9405 | 993.1804 |  |  |  | -144.2437 | 10.5287 | -0.031257 | 2.9456e-05 | 17554.4539 | -125.6923 | 0.39362 | -0.0004108 | 2.3064 | -0.0037613 | 995.1762 | 0.039735 | -1.0409 | 4.3025 | 1.0235
0.056 | 203.0089 | 2000 | 1.9983 | 90.3533 | 361.413 | 2079.8895 | 315 | 295 | 306.4405 | 8.5595 | 1432.5234 | 15.3239 | 4178.8705 | 993.0601 |  |  |  | -144.2437 | 10.5287 | -0.031257 | 2.9456e-05 | 17554.4539 | -125.6923 | 0.39362 | -0.0004108 | 2.3064 | -0.0037613 | 995.1762 | 0.039735 | -1.0409 | 4.3025 | 1.0235
0.062 | 224.7835 | 2000 | 1.9983 | 90.3533 | 361.413 | 2479.1549 | 315 | 295 | 307.0714 | 7.9286 | 1468.5902 | 15.7035 | 4178.8174 | 992.9553 |  |  |  | -144.2437 | 10.5287 | -0.031257 | 2.9456e-05 | 17554.4539 | -125.6923 | 0.39362 | -0.0004108 | 2.3064 | -0.0037613 | 995.1762 | 0.039735 | -1.0409 | 4.3025 | 1.0235
0.068 | 246.5596 | 2000 | 1.9983 | 90.3533 | 361.413 | 2912.5661 | 315 | 295 | 307.6174 | 7.3826 | 1499.3077 | 16.0263 | 4178.7763 | 992.8632 |  |  |  | -144.2437 | 10.5287 | -0.031257 | 2.9456e-05 | 17554.4539 | -125.6923 | 0.39362 | -0.0004108 | 2.3064 | -0.0037613 | 995.1762 | 0.039735 | -1.0409 | 4.3025 | 1.0235
0.074 | 268.3359 | 2000 | 1.9983 | 90.3533 | 361.413 | 3380.123 | 315 | 295 | 308.0717 | 6.9283 | 1524.5459 | 16.2911 | 4178.7454 | 992.7857 |  |  |  | -144.2437 | 10.5287 | -0.031257 | 2.9456e-05 | 17554.4539 | -125.6923 | 0.39362 | -0.0004108 | 2.3064 | -0.0037613 | 995.1762 | 0.039735 | -1.0409 | 4.3025 | 1.0235
0.008 | 28.9558 | 2500 | 2.5607 | 115.7845 | 463.138 | 115.0161 | 315 | 295 | 295.2982 | 19.7018 | 512.5194 | 4.6845 | 4181.1388 | 994.6177 |  |  |  | -144.2437 | 10.5287 | -0.031257 | 2.9456e-05 | 17554.4539 | -125.6923 | 0.39362 | -0.0004108 | 2.3064 | -0.0037613 | 995.1762 | 0.039735 | -1.0409 | 4.3025 | 1.0235
0.014 | 50.6817 | 2500 | 2.5607 | 115.7845 | 463.138 | 241.1149 | 315 | 295 | 296.8023 | 18.1977 | 827.326 | 7.5614 | 4180.655 | 994.4421 |  |  |  | -144.2437 | 10.5287 | -0.031257 | 2.9456e-05 | 17554.4539 | -125.6923 | 0.39362 | -0.0004108 | 2.3064 | -0.0037613 | 995.1762 | 0.039735 | -1.0409 | 4.3025 | 1.0235
0.02 | 72.4197 | 2500 | 2.5607 | 115.7845 | 463.138 | 401.3595 | 315 | 295 | 298.6974 | 16.3026 | 1057.7979 | 9.6574 | 4180.1346 | 994.2048 |  |  |  | -144.2437 | 10.5287 | -0.031257 | 2.9456e-05 | 17554.4539 | -125.6923 | 0.39362 | -0.0004108 | 2.3064 | -0.0037613 | 995.1762 | 0.039735 | -1.0409 | 4.3025 | 1.0235
0.026 | 94.1678 | 2500 | 2.5607 | 115.7845 | 463.138 | 595.75 | 315 | 295 | 300.4456 | 14.5544 | 1226.7329 | 11.1877 | 4179.7359 | 993.9704 |  |  |  | -144.2437 | 10.5287 | -0.031257 | 2.9456e-05 | 17554.4539 | -125.6923 | 0.39362 | -0.0004108 | 2.3064 | -0.0037613 | 995.1762 | 0.039735 | -1.0409 | 4.3025 | 1.0235
0.032 | 115.9235 | 2500 | 2.5607 | 115.7845 | 463.138 | 824.2863 | 315 | 295 | 301.9383 | 13.0617 | 1354.104 | 12.3378 | 4179.4523 | 993.7588 |  |  |  | -144.2437 | 10.5287 | -0.031257 | 2.9456e-05 | 17554.4539 | -125.6923 | 0.39362 | -0.0004108 | 2.3064 | -0.0037613 | 995.1762 | 0.039735 | -1.0409 | 4.3025 | 1.0235
0.038 | 137.6848 | 2500 | 2.5607 | 115.7845 | 463.138 | 1086.9684 | 315 | 295 | 303.1907 | 11.8093 | 1453.0155 | 13.2283 | 4179.2515 | 993.5734 |  |  |  | -144.2437 | 10.5287 | -0.031257 | 2.9456e-05 | 17554.4539 | -125.6923 | 0.39362 | -0.0004108 | 2.3064 | -0.0037613 | 995.1762 | 0.039735 | -1.0409 | 4.3025 | 1.0235
0.044 | 159.4504 | 2500 | 2.5607 | 115.7845 | 463.138 | 1383.7963 | 315 | 295 | 304.2426 | 10.7574 | 1531.8446 | 13.9361 | 4179.1071 | 993.4123 |  |  |  | -144.2437 | 10.5287 | -0.031257 | 2.9456e-05 | 17554.4539 | -125.6923 | 0.39362 | -0.0004108 | 2.3064 | -0.0037613 | 995.1762 | 0.039735 | -1.0409 | 4.3025 | 1.0235
0.05 | 181.2192 | 2500 | 2.5607 | 115.7845 | 463.138 | 1714.77 | 315 | 295 | 305.1324 | 9.8676 | 1596.0618 | 14.5113 | 4179.0012 | 993.2722 |  |  |  | -144.2437 | 10.5287 | -0.031257 | 2.9456e-05 | 17554.4539 | -125.6923 | 0.39362 | -0.0004108 | 2.3064 | -0.0037613 | 995.1762 | 0.039735 | -1.0409 | 4.3025 | 1.0235
0.056 | 202.9905 | 2500 | 2.5607 | 115.7845 | 463.138 | 2079.8895 | 315 | 295 | 305.8921 | 9.1079 | 1649.3499 | 14.9876 | 4178.9218 | 993.1499 |  |  |  | -144.2437 | 10.5287 | -0.031257 | 2.9456e-05 | 17554.4539 | -125.6923 | 0.39362 | -0.0004108 | 2.3064 | -0.0037613 | 995.1762 | 0.039735 | -1.0409 | 4.3025 | 1.0235
0.062 | 224.7638 | 2500 | 2.5607 | 115.7845 | 463.138 | 2479.1549 | 315 | 295 | 306.5466 | 8.4534 | 1694.2646 | 15.3882 | 4178.8611 | 993.0426 |  |  |  | -144.2437 | 10.5287 | -0.031257 | 2.9456e-05 | 17554.4539 | -125.6923 | 0.39362 | -0.0004108 | 2.3064 | -0.0037613 | 995.1762 | 0.039735 | -1.0409 | 4.3025 | 1.0235
0.068 | 246.5386 | 2500 | 2.5607 | 115.7845 | 463.138 | 2912.5661 | 315 | 295 | 307.1155 | 7.8845 | 1732.6289 | 15.7298 | 4178.8139 | 992.9479 |  |  |  | -144.2437 | 10.5287 | -0.031257 | 2.9456e-05 | 17554.4539 | -125.6923 | 0.39362 | -0.0004108 | 2.3064 | -0.0037613 | 995.1762 | 0.039735 | -1.0409 | 4.3025 | 1.0235
0.074 | 268.3137 | 2500 | 2.5607 | 115.7845 | 463.138 | 3380.123 | 315 | 295 | 307.5907 | 7.4093 | 1764.226 | 16.0106 | 4178.7782 | 992.8677 |  |  |  | -144.2437 | 10.5287 | -0.031257 | 2.9456e-05 | 17554.4539 | -125.6923 | 0.39362 | -0.0004108 | 2.3064 | -0.0037613 | 995.1762 | 0.039735 | -1.0409 | 4.3025 | 1.0235
0.008 | 28.9556 | 3000 | 3.1269 | 141.3869 | 565.5475 | 115.0161 | 315 | 295 | 295.2199 | 19.7801 | 543.6686 | 4.3855 | 4181.1658 | 994.6265 |  |  |  | -144.2437 | 10.5287 | -0.031257 | 2.9456e-05 | 17554.4539 | -125.6923 | 0.39362 | -0.0004108 | 2.3064 | -0.0037613 | 995.1762 | 0.039735 | -1.0409 | 4.3025 | 1.0235
0.014 | 50.6799 | 3000 | 3.1269 | 141.3869 | 565.5475 | 241.1149 | 315 | 295 | 296.5137 | 18.4863 | 888.0196 | 7.1619 | 4180.7428 | 994.4767 |  |  |  | -144.2437 | 10.5287 | -0.031257 | 2.9456e-05 | 17554.4539 | -125.6923 | 0.39362 | -0.0004108 | 2.3064 | -0.0037613 | 995.1762 | 0.039735 | -1.0409 | 4.3025 | 1.0235
0.02 | 72.4157 | 3000 | 3.1269 | 141.3869 | 565.5475 | 401.3595 | 315 | 295 | 298.2704 | 16.7296 | 1146.9884 | 9.2387 | 4180.2435 | 994.2598 |  |  |  | -144.2437 | 10.5287 | -0.031257 | 2.9456e-05 | 17554.4539 | -125.6923 | 0.39362 | -0.0004108 | 2.3064 | -0.0037613 | 995.1762 | 0.039735 | -1.0409 | 4.3025 | 1.0235
0.026 | 94.1614 | 3000 | 3.1269 | 141.3869 | 565.5475 | 595.75 | 315 | 295 | 299.9532 | 15.0468 | 1340.1185 | 10.7809 | 4179.8407 | 994.0379 |  |  |  | -144.2437 | 10.5287 | -0.031257 | 2.9456e-05 | 17554.4539 | -125.6923 | 0.39362 | -0.0004108 | 2.3064 | -0.0037613 | 995.1762 | 0.039735 | -1.0409 | 4.3025 | 1.0235
0.032 | 115.9148 | 3000 | 3.1269 | 141.3869 | 565.5475 | 824.2863 | 315 | 295 | 301.4224 | 13.5776 | 1487.4179 | 11.9528 | 4179.5447 | 993.8331 |  |  |  | -144.2437 | 10.5287 | -0.031257 | 2.9456e-05 | 17554.4539 | -125.6923 | 0.39362 | -0.0004108 | 2.3064 | -0.0037613 | 995.1762 | 0.039735 | -1.0409 | 4.3025 | 1.0235
0.038 | 137.6741 | 3000 | 3.1269 | 141.3869 | 565.5475 | 1086.9684 | 315 | 295 | 302.6733 | 12.3267 | 1602.7419 | 12.8673 | 4179.3305 | 993.6509 |  |  |  | -144.2437 | 10.5287 | -0.031257 | 2.9456e-05 | 17554.4539 | -125.6923 | 0.39362 | -0.0004108 | 2.3064 | -0.0037613 | 995.1762 | 0.039735 | -1.0409 | 4.3025 | 1.0235
0.044 | 159.4378 | 3000 | 3.1269 | 141.3869 | 565.5475 | 1383.7963 | 315 | 295 | 303.7348 | 11.2652 | 1695.2119 | 13.5985 | 4179.1741 | 993.4907 |  |  |  | -144.2437 | 10.5287 | -0.031257 | 2.9456e-05 | 17554.4539 | -125.6923 | 0.39362 | -0.0004108 | 2.3064 | -0.0037613 | 995.1762 | 0.039735 | -1.0409 | 4.3025 | 1.0235
0.05 | 181.205 | 3000 | 3.1269 | 141.3869 | 565.5475 | 1714.77 | 315 | 295 | 304.6399 | 10.3601 | 1770.8972 | 14.1954 | 4179.058 | 993.3502 |  |  |  | -144.2437 | 10.5287 | -0.031257 | 2.9456e-05 | 17554.4539 | -125.6923 | 0.39362 | -0.0004108 | 2.3064 | -0.0037613 | 995.1762 | 0.039735 | -1.0409 | 4.3025 | 1.0235
0.056 | 202.9748 | 3000 | 3.1269 | 141.3869 | 565.5475 | 2079.8895 | 315 | 295 | 305.4171 | 9.5829 | 1833.9388 | 14.6913 | 4178.9703 | 993.2267 |  |  |  | -144.2437 | 10.5287 | -0.031257 | 2.9456e-05 | 17554.4539 | -125.6923 | 0.39362 | -0.0004108 | 2.3064 | -0.0037613 | 995.1762 | 0.039735 | -1.0409 | 4.3025 | 1.0235
0.062 | 224.7468 | 3000 | 3.1269 | 141.3869 | 565.5475 | 2479.1549 | 315 | 295 | 306.0901 | 8.9099 | 1887.2385 | 15.1097 | 4178.9027 | 993.1177 |  |  |  | -144.2437 | 10.5287 | -0.031257 | 2.9456e-05 | 17554.4539 | -125.6923 | 0.39362 | -0.0004108 | 2.3064 | -0.0037613 | 995.1762 | 0.039735 | -1.0409 | 4.3025 | 1.0235
0.068 | 246.5205 | 3000 | 3.1269 | 141.3869 | 565.5475 | 2912.5661 | 315 | 295 | 306.6773 | 8.3227 | 1932.8826 | 15.4673 | 4178.8498 | 993.021 |  |  |  | -144.2437 | 10.5287 | -0.031257 | 2.9456e-05 | 17554.4539 | -125.6923 | 0.39362 | -0.0004108 | 2.3064 | -0.0037613 | 995.1762 | 0.039735 | -1.0409 | 4.3025 | 1.0235
0.074 | 268.2945 | 3000 | 3.1269 | 141.3869 | 565.5475 | 3380.123 | 315 | 295 | 307.1694 | 7.8306 | 1970.5559 | 15.7618 | 4178.8097 | 992.9389 |  |  |  | -144.2437 | 10.5287 | -0.031257 | 2.9456e-05 | 17554.4539 | -125.6923 | 0.39362 | -0.0004108 | 2.3064 | -0.0037613 | 995.1762 | 0.039735 | -1.0409 | 4.3025 | 1.0235
0.008 | 28.9554 | 3500 | 3.6856 | 166.647 | 666.5879 | 115.0161 | 315 | 295 | 295.1683 | 19.8317 | 567.9144 | 4.1508 | 4181.1837 | 994.6323 |  |  |  | -144.2437 | 10.5287 | -0.031257 | 2.9456e-05 | 17554.4539 | -125.6923 | 0.39362 | -0.0004108 | 2.3064 | -0.0037613 | 995.1762 | 0.039735 | -1.0409 | 4.3025 | 1.0235
0.014 | 50.6786 | 3500 | 3.6856 | 166.647 | 666.5879 | 241.1149 | 315 | 295 | 296.2986 | 18.7014 | 935.9894 | 6.8392 | 4180.8098 | 994.5022 |  |  |  | -144.2437 | 10.5287 | -0.031257 | 2.9456e-05 | 17554.4539 | -125.6923 | 0.39362 | -0.0004108 | 2.3064 | -0.0037613 | 995.1762 | 0.039735 | -1.0409 | 4.3025 | 1.0235
0.02 | 72.4126 | 3500 | 3.6856 | 166.647 | 666.5879 | 401.3595 | 315 | 295 | 297.9362 | 17.0638 | 1218.9524 | 8.8939 | 4180.3321 | 994.3023 |  |  |  | -144.2437 | 10.5287 | -0.031257 | 2.9456e-05 | 17554.4539 | -125.6923 | 0.39362 | -0.0004108 | 2.3064 | -0.0037613 | 995.1762 | 0.039735 | -1.0409 | 4.3025 | 1.0235
0.026 | 94.1563 | 3500 | 3.6856 | 166.647 | 666.5879 | 595.75 | 315 | 295 | 299.5575 | 15.4425 | 1433.0755 | 10.4415 | 4179.9291 | 994.0913 |  |  |  | -144.2437 | 10.5287 | -0.031257 | 2.9456e-05 | 17554.4539 | -125.6923 | 0.39362 | -0.0004108 | 2.3064 | -0.0037613 | 995.1762 | 0.039735 | -1.0409 | 4.3025 | 1.0235
0.032 | 115.9079 | 3500 | 3.6856 | 166.647 | 666.5879 | 824.2863 | 315 | 295 | 301.0008 | 13.9992 | 1598.0011 | 11.6288 | 4179.6246 | 993.8929 |  |  |  | -144.2437 | 10.5287 | -0.031257 | 2.9456e-05 | 17554.4539 | -125.6923 | 0.39362 | -0.0004108 | 2.3064 | -0.0037613 | 995.1762 | 0.039735 | -1.0409 | 4.3025 | 1.0235
0.038 | 137.6654 | 3500 | 3.6856 | 166.647 | 666.5879 | 1086.9684 | 315 | 295 | 302.2455 | 12.7545 | 1728.0345 | 12.5617 | 4179.4 | 993.714 |  |  |  | -144.2437 | 10.5287 | -0.031257 | 2.9456e-05 | 17554.4539 | -125.6923 | 0.39362 | -0.0004108 | 2.3064 | -0.0037613 | 995.1762 | 0.039735 | -1.0409 | 4.3025 | 1.0235
0.044 | 159.4275 | 3500 | 3.6856 | 166.647 | 666.5879 | 1383.7963 | 315 | 295 | 303.3115 | 11.6885 | 1832.8477 | 13.3113 | 4179.2338 | 993.5552 |  |  |  | -144.2437 | 10.5287 | -0.031257 | 2.9456e-05 | 17554.4539 | -125.6923 | 0.39362 | -0.0004108 | 2.3064 | -0.0037613 | 995.1762 | 0.039735 | -1.0409 | 4.3025 | 1.0235
0.05 | 181.1932 | 3500 | 3.6856 | 166.647 | 666.5879 | 1714.77 | 315 | 295 | 304.2266 | 10.7734 | 1918.9866 | 13.9256 | 4179.1091 | 993.4148 |  |  |  | -144.2437 | 10.5287 | -0.031257 | 2.9456e-05 | 17554.4539 | -125.6923 | 0.39362 | -0.0004108 | 2.3064 | -0.0037613 | 995.1762 | 0.039735 | -1.0409 | 4.3025 | 1.0235
0.056 | 202.9617 | 3500 | 3.6856 | 166.647 | 666.5879 | 2079.8895 | 315 | 295 | 305.0166 | 9.9834 | 1990.9699 | 14.4376 | 4179.0142 | 993.2906 |  |  |  | -144.2437 | 10.5287 | -0.031257 | 2.9456e-05 | 17554.4539 | -125.6923 | 0.39362 | -0.0004108 | 2.3064 | -0.0037613 | 995.1762 | 0.039735 | -1.0409 | 4.3025 | 1.0235
0.062 | 224.7326 | 3500 | 3.6856 | 166.647 | 666.5879 | 2479.1549 | 315 | 295 | 305.7035 | 9.2965 | 2051.9927 | 14.8705 | 4178.9406 | 993.1805 |  |  |  | -144.2437 | 10.5287 | -0.031257 | 2.9456e-05 | 17554.4539 | -125.6923 | 0.39362 | -0.0004108 | 2.3064 | -0.0037613 | 995.1762 | 0.039735 | -1.0409 | 4.3025 | 1.0235
0.068 | 246.5052 | 3500 | 3.6856 | 166.647 | 666.5879 | 2912.5661 | 315 | 295 | 306.305 | 8.695 | 2104.3676 | 15.2413 | 4178.8827 | 993.0824 |  |  |  | -144.2437 | 10.5287 | -0.031257 | 2.9456e-05 | 17554.4539 | -125.6923 | 0.39362 | -0.0004108 | 2.3064 | -0.0037613 | 995.1762 | 0.039735 | -1.0409 | 4.3025 | 1.0235
0.074 | 268.2783 | 3500 | 3.6856 | 166.647 | 666.5879 | 3380.123 | 315 | 295 | 306.8103 | 8.1897 | 2147.6769 | 15.5473 | 4178.8386 | 992.9989 |  |  |  | -144.2437 | 10.5287 | -0.031257 | 2.9456e-05 | 17554.4539 | -125.6923 | 0.39362 | -0.0004108 | 2.3064 | -0.0037613 | 995.1762 | 0.039735 | -1.0409 | 4.3025 | 1.0235
0.008 | 28.9553 | 4000 | 4.248 | 192.0782 | 768.3128 | 115.0161 | 315 | 295 | 295.1299 | 19.8701 | 587.2504 | 3.9449 | 4181.1971 | 994.6366 |  |  |  | -144.2437 | 10.5287 | -0.031257 | 2.9456e-05 | 17554.4539 | -125.6923 | 0.39362 | -0.0004108 | 2.3064 | -0.0037613 | 995.1762 | 0.039735 | -1.0409 | 4.3025 | 1.0235
0.014 | 50.6775 | 4000 | 4.248 | 192.0782 | 768.3128 | 241.1149 | 315 | 295 | 296.1193 | 18.8807 | 975.2501 | 6.549 | 4180.8666 | 994.5233 |  |  |  | -144.2437 | 10.5287 | -0.031257 | 2.9456e-05 | 17554.4539 | -125.6923 | 0.39362 | -0.0004108 | 2.3064 | -0.0037613 | 995.1762 | 0.039735 | -1.0409 | 4.3025 | 1.0235
0.02 | 72.4099 | 4000 | 4.248 | 192.0782 | 768.3128 | 401.3595 | 315 | 295 | 297.645 | 17.355 | 1279.5255 | 8.5786 | 4180.4117 | 994.3388 |  |  |  | -144.2437 | 10.5287 | -0.031257 | 2.9456e-05 | 17554.4539 | -125.6923 | 0.39362 | -0.0004108 | 2.3064 | -0.0037613 | 995.1762 | 0.039735 | -1.0409 | 4.3025 | 1.0235
0.026 | 94.1519 | 4000 | 4.248 | 192.0782 | 768.3128 | 595.75 | 315 | 295 | 299.2041 | 15.7959 | 1512.9246 | 10.1278 | 4180.0113 | 994.1384 |  |  |  | -144.2437 | 10.5287 | -0.031257 | 2.9456e-05 | 17554.4539 | -125.6923 | 0.39362 | -0.0004108 | 2.3064 | -0.0037613 | 995.1762 | 0.039735 | -1.0409 | 4.3025 | 1.0235
0.032 | 115.9016 | 4000 | 4.248 | 192.0782 | 768.3128 | 824.2863 | 315 | 295 | 300.6186 | 14.3814 | 1694.3717 | 11.327 | 4179.7005 | 993.9464 |  |  |  | -144.2437 | 10.5287 | -0.031257 | 2.9456e-05 | 17554.4539 | -125.6923 | 0.39362 | -0.0004108 | 2.3064 | -0.0037613 | 995.1762 | 0.039735 | -1.0409 | 4.3025 | 1.0235
0.038 | 137.6575 | 4000 | 4.248 | 192.0782 | 768.3128 | 1086.9684 | 315 | 295 | 301.8536 | 13.1464 | 1838.3854 | 12.2754 | 4179.4671 | 993.7711 |  |  |  | -144.2437 | 10.5287 | -0.031257 | 2.9456e-05 | 17554.4539 | -125.6923 | 0.39362 | -0.0004108 | 2.3064 | -0.0037613 | 995.1762 | 0.039735 | -1.0409 | 4.3025 | 1.0235
0.044 | 159.418 | 4000 | 4.248 | 192.0782 | 768.3128 | 1383.7963 | 315 | 295 | 302.9207 | 12.0793 | 1955.0475 | 13.041 | 4179.292 | 993.614 |  |  |  | -144.2437 | 10.5287 | -0.031257 | 2.9456e-05 | 17554.4539 | -125.6923 | 0.39362 | -0.0004108 | 2.3064 | -0.0037613 | 995.1762 | 0.039735 | -1.0409 | 4.3025 | 1.0235
0.05 | 181.1824 | 4000 | 4.248 | 192.0782 | 768.3128 | 1714.77 | 315 | 295 | 303.8427 | 11.1573 | 2051.2966 | 13.6708 | 4179.1595 | 993.4741 |  |  |  | -144.2437 | 10.5287 | -0.031257 | 2.9456e-05 | 17554.4539 | -125.6923 | 0.39362 | -0.0004108 | 2.3064 | -0.0037613 | 995.1762 | 0.039735 | -1.0409 | 4.3025 | 1.0235
0.056 | 202.9497 | 4000 | 4.248 | 192.0782 | 768.3128 | 2079.8895 | 315 | 295 | 304.6429 | 10.3571 | 2131.979 | 14.1973 | 4179.0577 | 993.3497 |  |  |  | -144.2437 | 10.5287 | -0.031257 | 2.9456e-05 | 17554.4539 | -125.6923 | 0.39362 | -0.0004108 | 2.3064 | -0.0037613 | 995.1762 | 0.039735 | -1.0409 | 4.3025 | 1.0235
0.062 | 224.7194 | 4000 | 4.248 | 192.0782 | 768.3128 | 2479.1549 | 315 | 295 | 305.3414 | 9.6586 | 2200.5506 | 14.6436 | 4178.9783 | 993.2388 |  |  |  | -144.2437 | 10.5287 | -0.031257 | 2.9456e-05 | 17554.4539 | -125.6923 | 0.39362 | -0.0004108 | 2.3064 | -0.0037613 | 995.1762 | 0.039735 | -1.0409 | 4.3025 | 1.0235
0.068 | 246.491 | 4000 | 4.248 | 192.0782 | 768.3128 | 2912.5661 | 315 | 295 | 305.9551 | 9.0449 | 2259.5299 | 15.0266 | 4178.9156 | 993.1397 |  |  |  | -144.2437 | 10.5287 | -0.031257 | 2.9456e-05 | 17554.4539 | -125.6923 | 0.39362 | -0.0004108 | 2.3064 | -0.0037613 | 995.1762 | 0.039735 | -1.0409 | 4.3025 | 1.0235
0.074 | 268.2631 | 4000 | 4.248 | 192.0782 | 768.3128 | 3380.123 | 315 | 295 | 306.4722 | 8.5278 | 2308.3868 | 15.3431 | 4178.8676 | 993.0549 |  |  |  | -144.2437 | 10.5287 | -0.031257 | 2.9456e-05 | 17554.4539 | -125.6923 | 0.39362 | -0.0004108 | 2.3064 | -0.0037613 | 995.1762 | 0.039735 | -1.0409 | 4.3025 | 1.0235
0.008 | 28.9552 | 4500 | 4.8105 | 217.5094 | 870.0378 | 115.0161 | 315 | 295 | 295.1015 | 19.8985 | 603.0866 | 3.7659 | 4181.207 | 994.6398 |  |  |  | -144.2437 | 10.5287 | -0.031257 | 2.9456e-05 | 17554.4539 | -125.6923 | 0.39362 | -0.0004108 | 2.3064 | -0.0037613 | 995.1762 | 0.039735 | -1.0409 | 4.3025 | 1.0235
0.014 | 50.6767 | 4500 | 4.8105 | 217.5094 | 870.0378 | 241.1149 | 315 | 295 | 295.9716 | 19.0284 | 1007.9459 | 6.2913 | 4180.9141 | 994.5405 |  |  |  | -144.2437 | 10.5287 | -0.031257 | 2.9456e-05 | 17554.4539 | -125.6923 | 0.39362 | -0.0004108 | 2.3064 | -0.0037613 | 995.1762 | 0.039735 | -1.0409 | 4.3025 | 1.0235
0.02 | 72.4077 | 4500 | 4.8105 | 217.5094 | 870.0378 | 401.3595 | 315 | 295 | 297.3943 | 17.6057 | 1331.1281 | 8.2943 | 4180.4821 | 994.3699 |  |  |  | -144.2437 | 10.5287 | -0.031257 | 2.9456e-05 | 17554.4539 | -125.6923 | 0.39362 | -0.0004108 | 2.3064 | -0.0037613 | 995.1762 | 0.039735 | -1.0409 | 4.3025 | 1.0235
0.026 | 94.148 | 4500 | 4.8105 | 217.5094 | 870.0378 | 595.75 | 315 | 295 | 298.8928 | 16.1072 | 1582.1392 | 9.8419 | 4180.0863 | 994.1793 |  |  |  | -144.2437 | 10.5287 | -0.031257 | 2.9456e-05 | 17554.4539 | -125.6923 | 0.39362 | -0.0004108 | 2.3064 | -0.0037613 | 995.1762 | 0.039735 | -1.0409 | 4.3025 | 1.0235
0.032 | 115.8961 | 4500 | 4.8105 | 217.5094 | 870.0378 | 824.2863 | 315 | 295 | 300.2768 | 14.7232 | 1778.9648 | 11.05 | 4179.7712 | 993.9937 |  |  |  | -144.2437 | 10.5287 | -0.031257 | 2.9456e-05 | 17554.4539 | -125.6923 | 0.39362 | -0.0004108 | 2.3064 | -0.0037613 | 995.1762 | 0.039735 | -1.0409 | 4.3025 | 1.0235
0.038 | 137.6504 | 4500 | 4.8105 | 217.5094 | 870.0378 | 1086.9684 | 315 | 295 | 301.4996 | 13.5004 | 1936.1567 | 12.0111 | 4179.5305 | 993.8221 |  |  |  | -144.2437 | 10.5287 | -0.031257 | 2.9456e-05 | 17554.4539 | -125.6923 | 0.39362 | -0.0004108 | 2.3064 | -0.0037613 | 995.1762 | 0.039735 | -1.0409 | 4.3025 | 1.0235
0.044 | 159.4096 | 4500 | 4.8105 | 217.5094 | 870.0378 | 1383.7963 | 315 | 295 | 302.5651 | 12.4349 | 2064.0899 | 12.7906 | 4179.3477 | 993.6669 |  |  |  | -144.2437 | 10.5287 | -0.031257 | 2.9456e-05 | 17554.4539 | -125.6923 | 0.39362 | -0.0004108 | 2.3064 | -0.0037613 | 995.1762 | 0.039735 | -1.0409 | 4.3025 | 1.0235
0.05 | 181.1726 | 4500 | 4.8105 | 217.5094 | 870.0378 | 1714.77 | 315 | 295 | 303.4915 | 11.5085 | 2170.0225 | 13.4341 | 4179.208 | 993.5278 |  |  |  | -144.2437 | 10.5287 | -0.031257 | 2.9456e-05 | 17554.4539 | -125.6923 | 0.39362 | -0.0004108 | 2.3064 | -0.0037613 | 995.1762 | 0.039735 | -1.0409 | 4.3025 | 1.0235
0.056 | 202.9387 | 4500 | 4.8105 | 217.5094 | 870.0378 | 2079.8895 | 315 | 295 | 304.2994 | 10.7006 | 2259.0815 | 13.9734 | 4179.0999 | 993.4035 |  |  |  | -144.2437 | 10.5287 | -0.031257 | 2.9456e-05 | 17554.4539 | -125.6923 | 0.39362 | -0.0004108 | 2.3064 | -0.0037613 | 995.1762 | 0.039735 | -1.0409 | 4.3025 | 1.0235
0.062 | 224.7073 | 4500 | 4.8105 | 217.5094 | 870.0378 | 2479.1549 | 315 | 295 | 305.0074 | 9.9926 | 2334.9537 | 14.4317 | 4179.0152 | 993.2921 |  |  |  | -144.2437 | 10.5287 | -0.031257 | 2.9456e-05 | 17554.4539 | -125.6923 | 0.39362 | -0.0004108 | 2.3064 | -0.0037613 | 995.1762 | 0.039735 | -1.0409 | 4.3025 | 1.0235
0.068 | 246.478 | 4500 | 4.8105 | 217.5094 | 870.0378 | 2912.5661 | 315 | 295 | 305.6315 | 9.3685 | 2400.3429 | 14.8257 | 4178.9479 | 993.1922 |  |  |  | -144.2437 | 10.5287 | -0.031257 | 2.9456e-05 | 17554.4539 | -125.6923 | 0.39362 | -0.0004108 | 2.3064 | -0.0037613 | 995.1762 | 0.039735 | -1.0409 | 4.3025 | 1.0235
0.074 | 268.2492 | 4500 | 4.8105 | 217.5094 | 870.0378 | 3380.123 | 315 | 295 | 306.1587 | 8.8413 | 2454.5996 | 15.1518 | 4178.8962 | 993.1064 |  |  |  | -144.2437 | 10.5287 | -0.031257 | 2.9456e-05 | 17554.4539 | -125.6923 | 0.39362 | -0.0004108 | 2.3064 | -0.0037613 | 995.1762 | 0.039735 | -1.0409 | 4.3025 | 1.0235
0.008 | 28.9551 | 5000 | 5.3729 | 242.9407 | 971.7627 | 115.0161 | 315 | 295 | 295.0805 | 19.9195 | 616.4811 | 3.6114 | 4181.2143 | 994.6421 |  |  |  | -144.2437 | 10.5287 | -0.031257 | 2.9456e-05 | 17554.4539 | -125.6923 | 0.39362 | -0.0004108 | 2.3064 | -0.0037613 | 995.1762 | 0.039735 | -1.0409 | 4.3025 | 1.0235
0.014 | 50.676 | 5000 | 5.3729 | 242.9407 | 971.7627 | 241.1149 | 315 | 295 | 295.8507 | 19.1493 | 1035.7853 | 6.0649 | 4180.9535 | 994.5546 |  |  |  | -144.2437 | 10.5287 | -0.031257 | 2.9456e-05 | 17554.4539 | -125.6923 | 0.39362 | -0.0004108 | 2.3064 | -0.0037613 | 995.1762 | 0.039735 | -1.0409 | 4.3025 | 1.0235
0.02 | 72.4057 | 5000 | 5.3729 | 242.9407 | 971.7627 | 401.3595 | 315 | 295 | 297.1806 | 17.8194 | 1375.7727 | 8.0408 | 4180.5434 | 994.3962 |  |  |  | -144.2437 | 10.5287 | -0.031257 | 2.9456e-05 | 17554.4539 | -125.6923 | 0.39362 | -0.0004108 | 2.3064 | -0.0037613 | 995.1762 | 0.039735 | -1.0409 | 4.3025 | 1.0235
0.026 | 94.1447 | 5000 | 5.3729 | 242.9407 | 971.7627 | 595.75 | 315 | 295 | 298.6215 | 16.3785 | 1642.8344 | 9.5845 | 4180.1536 | 994.2147 |  |  |  | -144.2437 | 10.5287 | -0.031257 | 2.9456e-05 | 17554.4539 | -125.6923 | 0.39362 | -0.0004108 | 2.3064 | -0.0037613 | 995.1762 | 0.039735 | -1.0409 | 4.3025 | 1.0235
0.032 | 115.8913 | 5000 | 5.3729 | 242.9407 | 971.7627 | 824.2863 | 315 | 295 | 299.9747 | 15.0253 | 1853.9041 | 10.799 | 4179.836 | 994.035 |  |  |  | -144.2437 | 10.5287 | -0.031257 | 2.9456e-05 | 17554.4539 | -125.6923 | 0.39362 | -0.0004108 | 2.3064 | -0.0037613 | 995.1762 | 0.039735 | -1.0409 | 4.3025 | 1.0235
0.038 | 137.6442 | 5000 | 5.3729 | 242.9407 | 971.7627 | 1086.9684 | 315 | 295 | 301.1838 | 13.8162 | 2023.4388 | 11.7705 | 4179.5894 | 993.8671 |  |  |  | -144.2437 | 10.5287 | -0.031257 | 2.9456e-05 | 17554.4539 | -125.6923 | 0.39362 | -0.0004108 | 2.3064 | -0.0037613 | 995.1762 | 0.039735 | -1.0409 | 4.3025 | 1.0235
0.044 | 159.402 | 5000 | 5.3729 | 242.9407 | 971.7627 | 1383.7963 | 315 | 295 | 302.2456 | 12.7544 | 2162.0144 | 12.5617 | 4179.4 | 993.714 |  |  |  | -144.2437 | 10.5287 | -0.031257 | 2.9456e-05 | 17554.4539 | -125.6923 | 0.39362 | -0.0004108 | 2.3064 | -0.0037613 | 995.1762 | 0.039735 | -1.0409 | 4.3025 | 1.0235
0.05 | 181.1638 | 5000 | 5.3729 | 242.9407 | 971.7627 | 1714.77 | 315 | 295 | 303.1742 | 11.8258 | 2277.1468 | 13.2169 | 4179.2539 | 993.5759 |  |  |  | -144.2437 | 10.5287 | -0.031257 | 2.9456e-05 | 17554.4539 | -125.6923 | 0.39362 | -0.0004108 | 2.3064 | -0.0037613 | 995.1762 | 0.039735 | -1.0409 | 4.3025 | 1.0235
0.056 | 202.9288 | 5000 | 5.3729 | 242.9407 | 971.7627 | 2079.8895 | 315 | 295 | 303.9878 | 11.0122 | 2374.2025 | 13.7676 | 4179.1401 | 993.4518 |  |  |  | -144.2437 | 10.5287 | -0.031257 | 2.9456e-05 | 17554.4539 | -125.6923 | 0.39362 | -0.0004108 | 2.3064 | -0.0037613 | 995.1762 | 0.039735 | -1.0409 | 4.3025 | 1.0235
0.062 | 224.6964 | 5000 | 5.3729 | 242.9407 | 971.7627 | 2479.1549 | 315 | 295 | 304.7034 | 10.2966 | 2457.0714 | 14.2365 | 4179.0505 | 993.3402 |  |  |  | -144.2437 | 10.5287 | -0.031257 | 2.9456e-05 | 17554.4539 | -125.6923 | 0.39362 | -0.0004108 | 2.3064 | -0.0037613 | 995.1762 | 0.039735 | -1.0409 | 4.3025 | 1.0235
0.068 | 246.4662 | 5000 | 5.3729 | 242.9407 | 971.7627 | 2912.5661 | 315 | 295 | 305.3361 | 9.6639 | 2528.6234 | 14.6403 | 4178.9789 | 993.2397 |  |  |  | -144.2437 | 10.5287 | -0.031257 | 2.9456e-05 | 17554.4539 | -125.6923 | 0.39362 | -0.0004108 | 2.3064 | -0.0037613 | 995.1762 | 0.039735 | -1.0409 | 4.3025 | 1.0235
0.074 | 268.2366 | 5000 | 5.3729 | 242.9407 | 971.7627 | 3380.123 | 315 | 295 | 305.8718 | 9.1282 | 2588.0856 | 14.975 | 4178.9238 | 993.1532 |  |  |  | -144.2437 | 10.5287 | -0.031257 | 2.9456e-05 | 17554.4539 | -125.6923 | 0.39362 | -0.0004108 | 2.3064 | -0.0037613 | 995.1762 | 0.039735 | -1.0409 | 4.3025 | 1.0235
0.008 | 28.9551 | 5500 | 5.9353 | 268.3719 | 1073.4876 | 115.0161 | 315 | 295 | 295.0646 | 19.9354 | 627.9964 | 3.4763 | 4181.2199 | 994.6439 |  |  |  | -144.2437 | 10.5287 | -0.031257 | 2.9456e-05 | 17554.4539 | -125.6923 | 0.39362 | -0.0004108 | 2.3064 | -0.0037613 | 995.1762 | 0.039735 | -1.0409 | 4.3025 | 1.0235
0.014 | 50.6754 | 5500 | 5.9353 | 268.3719 | 1073.4876 | 241.1149 | 315 | 295 | 295.7504 | 19.2496 | 1059.8193 | 5.8636 | 4180.9865 | 994.5661 |  |  |  | -144.2437 | 10.5287 | -0.031257 | 2.9456e-05 | 17554.4539 | -125.6923 | 0.39362 | -0.0004108 | 2.3064 | -0.0037613 | 995.1762 | 0.039735 | -1.0409 | 4.3025 | 1.0235
0.02 | 72.4041 | 5500 | 5.9353 | 268.3719 | 1073.4876 | 401.3595 | 315 | 295 | 296.9963 | 18.0037 | 1414.8569 | 7.8126 | 4180.5973 | 994.4187 |  |  |  | -144.2437 | 10.5287 | -0.031257 | 2.9456e-05 | 17554.4539 | -125.6923 | 0.39362 | -0.0004108 | 2.3064 | -0.0037613 | 995.1762 | 0.039735 | -1.0409 | 4.3025 | 1.0235
0.026 | 94.1417 | 5500 | 5.9353 | 268.3719 | 1073.4876 | 595.75 | 315 | 295 | 298.3825 | 16.6175 | 1696.6303 | 9.3508 | 4180.2145 | 994.2455 |  |  |  | -144.2437 | 10.5287 | -0.031257 | 2.9456e-05 | 17554.4539 | -125.6923 | 0.39362 | -0.0004108 | 2.3064 | -0.0037613 | 995.1762 | 0.039735 | -1.0409 | 4.3025 | 1.0235
0.032 | 115.887 | 5500 | 5.9353 | 268.3719 | 1073.4876 | 824.2863 | 315 | 295 | 299.7052 | 15.2948 | 1920.9547 | 10.5695 | 4179.8957 | 994.0715 |  |  |  | -144.2437 | 10.5287 | -0.031257 | 2.9456e-05 | 17554.4539 | -125.6923 | 0.39362 | -0.0004108 | 2.3064 | -0.0037613 | 995.1762 | 0.039735 | -1.0409 | 4.3025 | 1.0235
0.038 | 137.6386 | 5500 | 5.9353 | 268.3719 | 1073.4876 | 1086.9684 | 315 | 295 | 300.8994 | 14.1006 | 2102.0954 | 11.5495 | 4179.6444 | 993.9072 |  |  |  | -144.2437 | 10.5287 | -0.031257 | 2.9456e-05 | 17554.4539 | -125.6923 | 0.39362 | -0.0004108 | 2.3064 | -0.0037613 | 995.1762 | 0.039735 | -1.0409 | 4.3025 | 1.0235
0.044 | 159.3952 | 5500 | 5.9353 | 268.3719 | 1073.4876 | 1383.7963 | 315 | 295 | 301.9559 | 13.0441 | 2250.7544 | 12.3507 | 4179.4492 | 993.7563 |  |  |  | -144.2437 | 10.5287 | -0.031257 | 2.9456e-05 | 17554.4539 | -125.6923 | 0.39362 | -0.0004108 | 2.3064 | -0.0037613 | 995.1762 | 0.039735 | -1.0409 | 4.3025 | 1.0235
0.05 | 181.1559 | 5500 | 5.9353 | 268.3719 | 1073.4876 | 1714.77 | 315 | 295 | 302.8852 | 12.1148 | 2374.6537 | 13.0162 | 4179.2975 | 993.6193 |  |  |  | -144.2437 | 10.5287 | -0.031257 | 2.9456e-05 | 17554.4539 | -125.6923 | 0.39362 | -0.0004108 | 2.3064 | -0.0037613 | 995.1762 | 0.039735 | -1.0409 | 4.3025 | 1.0235
0.056 | 202.9199 | 5500 | 5.9353 | 268.3719 | 1073.4876 | 2079.8895 | 315 | 295 | 303.7028 | 11.2972 | 2479.3646 | 13.5769 | 4179.1785 | 993.4956 |  |  |  | -144.2437 | 10.5287 | -0.031257 | 2.9456e-05 | 17554.4539 | -125.6923 | 0.39362 | -0.0004108 | 2.3064 | -0.0037613 | 995.1762 | 0.039735 | -1.0409 | 4.3025 | 1.0235
0.062 | 224.6865 | 5500 | 5.9353 | 268.3719 | 1073.4876 | 2479.1549 | 315 | 295 | 304.4244 | 10.5756 | 2568.9557 | 14.0553 | 4179.0843 | 993.384 |  |  |  | -144.2437 | 10.5287 | -0.031257 | 2.9456e-05 | 17554.4539 | -125.6923 | 0.39362 | -0.0004108 | 2.3064 | -0.0037613 | 995.1762 | 0.039735 | -1.0409 | 4.3025 | 1.0235
0.068 | 246.4554 | 5500 | 5.9353 | 268.3719 | 1073.4876 | 2912.5661 | 315 | 295 | 305.0642 | 9.9358 | 2646.4468 | 14.4679 | 4179.0088 | 993.2831 |  |  |  | -144.2437 | 10.5287 | -0.031257 | 2.9456e-05 | 17554.4539 | -125.6923 | 0.39362 | -0.0004108 | 2.3064 | -0.0037613 | 995.1762 | 0.039735 | -1.0409 | 4.3025 | 1.0235
0.074 | 268.225 | 5500 | 5.9353 | 268.3719 | 1073.4876 | 3380.123 | 315 | 295 | 305.6072 | 9.3928 | 2710.9379 | 14.8105 | 4178.9504 | 993.1961 |  |  |  | -144.2437 | 10.5287 | -0.031257 | 2.9456e-05 | 17554.4539 | -125.6923 | 0.39362 | -0.0004108 | 2.3064 | -0.0037613 | 995.1762 | 0.039735 | -1.0409 | 4.3025 | 1.0235
0.008 | 28.955 | 6000 | 6.4978 | 293.8031 | 1175.2126 | 115.0161 | 315 | 295 | 295.0525 | 19.9475 | 638.0305 | 3.3567 | 4181.2241 | 994.6453 |  |  |  | -144.2437 | 10.5287 | -0.031257 | 2.9456e-05 | 17554.4539 | -125.6923 | 0.39362 | -0.0004108 | 2.3064 | -0.0037613 | 995.1762 | 0.039735 | -1.0409 | 4.3025 | 1.0235
0.014 | 50.6749 | 6000 | 6.4978 | 293.8031 | 1175.2126 | 241.1149 | 315 | 295 | 295.6661 | 19.3339 | 1080.8091 | 5.683 | 4181.0144 | 994.5758 |  |  |  | -144.2437 | 10.5287 | -0.031257 | 2.9456e-05 | 17554.4539 | -125.6923 | 0.39362 | -0.0004108 | 2.3064 | -0.0037613 | 995.1762 | 0.039735 | -1.0409 | 4.3025 | 1.0235
0.02 | 72.4027 | 6000 | 6.4978 | 293.8031 | 1175.2126 | 401.3595 | 315 | 295 | 296.8357 | 18.1643 | 1449.413 | 7.6055 | 4180.645 | 994.4381 |  |  |  | -144.2437 | 10.5287 | -0.031257 | 2.9456e-05 | 17554.4539 | -125.6923 | 0.39362 | -0.0004108 | 2.3064 | -0.0037613 | 995.1762 | 0.039735 | -1.0409 | 4.3025 | 1.0235
0.026 | 94.1392 | 6000 | 6.4978 | 293.8031 | 1175.2126 | 595.75 | 315 | 295 | 298.1701 | 16.8299 | 1744.7367 | 9.1369 | 4180.2698 | 994.2726 |  |  |  | -144.2437 | 10.5287 | -0.031257 | 2.9456e-05 | 17554.4539 | -125.6923 | 0.39362 | -0.0004108 | 2.3064 | -0.0037613 | 995.1762 | 0.039735 | -1.0409 | 4.3025 | 1.0235
0.032 | 115.8832 | 6000 | 6.4978 | 293.8031 | 1175.2126 | 824.2863 | 315 | 295 | 299.4627 | 15.5373 | 1981.4444 | 10.3583 | 4179.9509 | 994.104 |  |  |  | -144.2437 | 10.5287 | -0.031257 | 2.9456e-05 | 17554.4539 | -125.6923 | 0.39362 | -0.0004108 | 2.3064 | -0.0037613 | 995.1762 | 0.039735 | -1.0409 | 4.3025 | 1.0235
0.038 | 137.6336 | 6000 | 6.4978 | 293.8031 | 1175.2126 | 1086.9684 | 315 | 295 | 300.6413 | 14.3587 | 2173.5351 | 11.3452 | 4179.6959 | 993.9432 |  |  |  | -144.2437 | 10.5287 | -0.031257 | 2.9456e-05 | 17554.4539 | -125.6923 | 0.39362 | -0.0004108 | 2.3064 | -0.0037613 | 995.1762 | 0.039735 | -1.0409 | 4.3025 | 1.0235
0.044 | 159.3891 | 6000 | 6.4978 | 293.8031 | 1175.2126 | 1383.7963 | 315 | 295 | 301.6914 | 13.3086 | 2331.7759 | 12.155 | 4179.4958 | 993.7945 |  |  |  | -144.2437 | 10.5287 | -0.031257 | 2.9456e-05 | 17554.4539 | -125.6923 | 0.39362 | -0.0004108 | 2.3064 | -0.0037613 | 995.1762 | 0.039735 | -1.0409 | 4.3025 | 1.0235
0.05 | 181.1487 | 6000 | 6.4978 | 293.8031 | 1175.2126 | 1714.77 | 315 | 295 | 302.62 | 12.38 | 2464.0516 | 12.8296 | 4179.339 | 993.6588 |  |  |  | -144.2437 | 10.5287 | -0.031257 | 2.9456e-05 | 17554.4539 | -125.6923 | 0.39362 | -0.0004108 | 2.3064 | -0.0037613 | 995.1762 | 0.039735 | -1.0409 | 4.3025 | 1.0235
0.056 | 202.9117 | 6000 | 6.4978 | 293.8031 | 1175.2126 | 2079.8895 | 315 | 295 | 303.4402 | 11.5598 | 2576.1079 | 13.3992 | 4179.2153 | 993.5356 |  |  |  | -144.2437 | 10.5287 | -0.031257 | 2.9456e-05 | 17554.4539 | -125.6923 | 0.39362 | -0.0004108 | 2.3064 | -0.0037613 | 995.1762 | 0.039735 | -1.0409 | 4.3025 | 1.0235
0.062 | 224.6775 | 6000 | 6.4978 | 293.8031 | 1175.2126 | 2479.1549 | 315 | 295 | 304.1667 | 10.8333 | 2672.1717 | 13.8861 | 4179.1168 | 993.4241 |  |  |  | -144.2437 | 10.5287 | -0.031257 | 2.9456e-05 | 17554.4539 | -125.6923 | 0.39362 | -0.0004108 | 2.3064 | -0.0037613 | 995.1762 | 0.039735 | -1.0409 | 4.3025 | 1.0235
0.068 | 246.4455 | 6000 | 6.4978 | 293.8031 | 1175.2126 | 2912.5661 | 315 | 295 | 304.8124 | 10.1876 | 2755.3977 | 14.3067 | 4179.0376 | 993.323 |  |  |  | -144.2437 | 10.5287 | -0.031257 | 2.9456e-05 | 17554.4539 | -125.6923 | 0.39362 | -0.0004108 | 2.3064 | -0.0037613 | 995.1762 | 0.039735 | -1.0409 | 4.3025 | 1.0235
0.074 | 268.2143 | 6000 | 6.4978 | 293.8031 | 1175.2126 | 3380.123 | 315 | 295 | 305.3617 | 9.6383 | 2824.7561 | 14.6564 | 4178.9762 | 993.2356 |  |  |  | -144.2437 | 10.5287 | -0.031257 | 2.9456e-05 | 17554.4539 | -125.6923 | 0.39362 | -0.0004108 | 2.3064 | -0.0037613 | 995.1762 | 0.039735 | -1.0409 | 4.3025 | 1.0235
29 |  |  | 50.8 |  | 72.5 |  | 94.4 |  | 116.1 |  | 137.9 |  | 159.9 |  | 181.5 |  | 203.1
0.008 |  |  | 0.014 |  | 0.02 |  | 0.026 |  | 0.032 |  | 0.038 |  | 0.044 |  | 0.05 |  | 0.056
rpm | W | K/W | W | K/W | W | K/W | W | K/W | W | K/W | W | K/W | W | K/W | W | K/W | W | K/W
0 | 34.3937 | 0.5815 | 50.1143 | 0.39909 | 59.7019 | 0.335 | 66.0188 | 0.30294 | 70.4653 | 0.28383 | 73.7563 | 0.27116 | 76.2873 | 0.26217 | 78.2931 | 0.25545 | 79.9211 | 0.25025
400 | 78.1434 | 0.25594 | 118.7111 | 0.16848 | 145.1284 | 0.13781 | 163.1679 | 0.12257 | 176.1507 | 0.11354 | 185.9057 | 0.10758 | 193.4901 | 0.10336 | 199.5502 | 0.10023 | 204.5009 | 0.097799
600 | 183.3187 | 0.1091 | 273.0632 | 0.073243 | 329.7057 | 0.06066 | 367.7345 | 0.054387 | 394.8208 | 0.050656 | 415.0318 | 0.048189 | 430.6684 | 0.046439 | 443.1165 | 0.045135 | 453.2571 | 0.044125
800 | 266.015 | 0.075184 | 392.964 | 0.050895 | 472.1052 | 0.042363 | 524.9037 | 0.038102 | 562.3723 | 0.035564 | 590.266 | 0.033883 | 611.8134 | 0.03269 | 628.9492 | 0.031799 | 642.8982 | 0.031109
1000 | 319.6398 | 0.06257 | 481.0671 | 0.041574 | 584.7322 | 0.034204 | 655.0374 | 0.030533 | 705.4486 | 0.028351 | 743.2465 | 0.026909 | 772.5985 | 0.025887 | 796.0354 | 0.025125 | 815.1753 | 0.024535
1200 | 362.0288 | 0.055244 | 554.0215 | 0.0361 | 680.8103 | 0.029377 | 768.1671 | 0.026036 | 831.4352 | 0.024055 | 879.2027 | 0.022748 | 916.4859 | 0.021822 | 946.3725 | 0.021133 | 970.8556 | 0.0206
1500 | 410.8835 | 0.048676 | 639.5322 | 0.031273 | 795.1564 | 0.025152 | 904.2748 | 0.022117 | 984.1957 | 0.020321 | 1045.0093 | 0.019139 | 1092.7497 | 0.018302 | 1131.1897 | 0.017681 | 1162.7918 | 0.0172
2000 | 470.9391 | 0.042468 | 748.7129 | 0.026713 | 945.6543 | 0.021149 | 1087.1628 | 0.018397 | 1192.4654 | 0.016772 | 1273.4875 | 0.015705 | 1337.6177 | 0.014952 | 1389.5839 | 0.014393 | 1432.5234 | 0.013961
2500 | 512.5194 | 0.039023 | 827.326 | 0.024174 | 1057.7979 | 0.018907 | 1226.7329 | 0.016303 | 1354.104 | 0.01477 | 1453.0155 | 0.013764 | 1531.8446 | 0.013056 | 1596.0618 | 0.012531 | 1649.3499 | 0.012126
3000 | 543.6686 | 0.036787 | 888.0196 | 0.022522 | 1146.9884 | 0.017437 | 1340.1185 | 0.014924 | 1487.4179 | 0.013446 | 1602.7419 | 0.012479 | 1695.2119 | 0.011798 | 1770.8972 | 0.011294 | 1833.9388 | 0.010905
3500 | 567.9144 | 0.035217 | 935.9894 | 0.021368 | 1218.9524 | 0.016408 | 1433.0755 | 0.013956 | 1598.0011 | 0.012516 | 1728.0345 | 0.011574 | 1832.8477 | 0.010912 | 1918.9866 | 0.010422 | 1990.9699 | 0.010045
4000 | 587.2504 | 0.034057 | 975.2501 | 0.020508 | 1279.5255 | 0.015631 | 1512.9246 | 0.013219 | 1694.3717 | 0.011804 | 1838.3854 | 0.010879 | 1955.0475 | 0.01023 | 2051.2966 | 0.0097499 | 2131.979 | 0.009381
4500 | 603.0866 | 0.033163 | 1007.9459 | 0.019842 | 1331.1281 | 0.015025 | 1582.1392 | 0.012641 | 1778.9648 | 0.011242 | 1936.1567 | 0.01033 | 2064.0899 | 0.0096895 | 2170.0225 | 0.0092165 | 2259.0815 | 0.0088532
5000 | 616.4811 | 0.032442 | 1035.7853 | 0.019309 | 1375.7727 | 0.014537 | 1642.8344 | 0.012174 | 1853.9041 | 0.010788 | 2023.4388 | 0.0098842 | 2162.0144 | 0.0092506 | 2277.1468 | 0.0087829 | 2374.2025 | 0.0084239
5500 | 627.9964 | 0.031847 | 1059.8193 | 0.018871 | 1414.8569 | 0.014136 | 1696.6303 | 0.011788 | 1920.9547 | 0.010411 | 2102.0954 | 0.0095143 | 2250.7544 | 0.0088859 | 2374.6537 | 0.0084223 | 2479.3646 | 0.0080666
6000 | 638.0305 | 0.031346 | 1080.8091 | 0.018505 | 1449.413 | 0.013799 | 1744.7367 | 0.011463 | 1981.4444 | 0.010094 | 2173.5351 | 0.0092016 | 2331.7759 | 0.0085772 | 2464.0516 | 0.0081167 | 2576.1079 | 0.0077637

## 3 mm 2x F12
kg/s | L/h | min^-1 | m/s | m³/h | Gesamt [m³/h] | dp Fluid [Pa] | Tin [K] | TAmbient [K] | Tout_avg | dTFluid [K] | P [W] | Log dT [K] | cp [J/kg * K] | ρ [kg/m³]
0 | 0 | 0 | 0 | 0 | 0 | 0 | 315 | 295 |  |  | 0 |  | 4180 | 991.5 |  |  |  | -144.2437 | 10.5287 | -0.031257 | 2.9456e-05 | 17554.4539 | -125.6923 | 0.39362 | -0.0004108 | 2.3064 | -0.0037613 | 995.1762 | 0.039735 | -1.0409 | 4.3025 | 1.0235 | 1.0235
0.008 | 28.96 | 0 | 0.066812 | 3.021 | 12.0839 | 115.0161 | 315 | 295 | 296.5279 | 18.4721 | 34.3227 | 7.1825 | 4180.7384 | 994.475 |  |  |  | -144.2437 | 10.5287 | -0.031257 | 2.9456e-05 | 17554.4539 | -125.6923 | 0.39362 | -0.0004108 | 2.3064 | -0.0037613 | 995.1762 | 0.039735 | -1.0409 | 4.3025 | 1.0235 | 1.0235
0.014 | 50.6998 | 0 | 0.066812 | 3.021 | 12.0839 | 241.1149 | 315 | 295 | 299.592 | 15.408 | 50.0206 | 10.4716 | 4179.9212 | 994.0867 |  |  |  | -144.2437 | 10.5287 | -0.031257 | 2.9456e-05 | 17554.4539 | -125.6923 | 0.39362 | -0.0004108 | 2.3064 | -0.0037613 | 995.1762 | 0.039735 | -1.0409 | 4.3025 | 1.0235 | 1.0235
0.02 | 72.4543 | 0 | 0.066812 | 3.021 | 12.0839 | 401.3595 | 315 | 295 | 302.1329 | 12.8671 | 59.6097 | 12.4801 | 4179.4189 | 993.7305 |  |  |  | -144.2437 | 10.5287 | -0.031257 | 2.9456e-05 | 17554.4539 | -125.6923 | 0.39362 | -0.0004108 | 2.3064 | -0.0037613 | 995.1762 | 0.039735 | -1.0409 | 4.3025 | 1.0235 | 1.0235
0.026 | 94.2178 | 0 | 0.066812 | 3.021 | 12.0839 | 595.75 | 315 | 295 | 304.0434 | 10.9566 | 65.934 | 13.8045 | 4179.1328 | 993.4432 |  |  |  | -144.2437 | 10.5287 | -0.031257 | 2.9456e-05 | 17554.4539 | -125.6923 | 0.39362 | -0.0004108 | 2.3064 | -0.0037613 | 995.1762 | 0.039735 | -1.0409 | 4.3025 | 1.0235 | 1.0235
0.032 | 115.987 | 0 | 0.066812 | 3.021 | 12.0839 | 824.2863 | 315 | 295 | 305.4904 | 9.5096 | 70.3887 | 14.7374 | 4178.9625 | 993.2149 |  |  |  | -144.2437 | 10.5287 | -0.031257 | 2.9456e-05 | 17554.4539 | -125.6923 | 0.39362 | -0.0004108 | 2.3064 | -0.0037613 | 995.1762 | 0.039735 | -1.0409 | 4.3025 | 1.0235 | 1.0235
0.038 | 137.76 | 0 | 0.066812 | 3.021 | 12.0839 | 1086.9684 | 315 | 295 | 306.6125 | 8.3875 | 73.6873 | 15.4281 | 4178.8554 | 993.0317 |  |  |  | -144.2437 | 10.5287 | -0.031257 | 2.9456e-05 | 17554.4539 | -125.6923 | 0.39362 | -0.0004108 | 2.3064 | -0.0037613 | 995.1762 | 0.039735 | -1.0409 | 4.3025 | 1.0235 | 1.0235
0.044 | 159.5355 | 0 | 0.066812 | 3.021 | 12.0839 | 1383.7963 | 315 | 295 | 307.5036 | 7.4964 | 76.225 | 15.9595 | 4178.7845 | 992.8825 |  |  |  | -144.2437 | 10.5287 | -0.031257 | 2.9456e-05 | 17554.4539 | -125.6923 | 0.39362 | -0.0004108 | 2.3064 | -0.0037613 | 995.1762 | 0.039735 | -1.0409 | 4.3025 | 1.0235 | 1.0235
0.05 | 181.3129 | 0 | 0.066812 | 3.021 | 12.0839 | 1714.77 | 315 | 295 | 308.2267 | 6.7733 | 78.2365 | 16.3806 | 4178.7356 | 992.759 |  |  |  | -144.2437 | 10.5287 | -0.031257 | 2.9456e-05 | 17554.4539 | -125.6923 | 0.39362 | -0.0004108 | 2.3064 | -0.0037613 | 995.1762 | 0.039735 | -1.0409 | 4.3025 | 1.0235 | 1.0235
0.056 | 203.0916 | 0 | 0.066812 | 3.021 | 12.0839 | 2079.8895 | 315 | 295 | 308.8243 | 6.1757 | 79.8695 | 16.7225 | 4178.7006 | 992.6554 |  |  |  | -144.2437 | 10.5287 | -0.031257 | 2.9456e-05 | 17554.4539 | -125.6923 | 0.39362 | -0.0004108 | 2.3064 | -0.0037613 | 995.1762 | 0.039735 | -1.0409 | 4.3025 | 1.0235 | 1.0235
0.062 | 224.8714 | 0 | 0.066812 | 3.021 | 12.0839 | 2479.1549 | 315 | 295 | 309.3261 | 5.6739 | 81.2213 | 17.0056 | 4178.6748 | 992.5673 |  |  |  | -144.2437 | 10.5287 | -0.031257 | 2.9456e-05 | 17554.4539 | -125.6923 | 0.39362 | -0.0004108 | 2.3064 | -0.0037613 | 995.1762 | 0.039735 | -1.0409 | 4.3025 | 1.0235 | 1.0235
0.068 | 246.652 | 0 | 0.066812 | 3.021 | 12.0839 | 2912.5661 | 315 | 295 | 309.753 | 5.247 | 82.3587 | 17.2437 | 4178.6554 | 992.4915 |  |  |  | -144.2437 | 10.5287 | -0.031257 | 2.9456e-05 | 17554.4539 | -125.6923 | 0.39362 | -0.0004108 | 2.3064 | -0.0037613 | 995.1762 | 0.039735 | -1.0409 | 4.3025 | 1.0235 | 1.0235
0.074 | 268.4323 | 0 | 0.066812 | 3.021 | 12.0839 | 3380.123 | 315 | 295 | 310.1035 | 4.8965 | 83.2836 | 17.4373 | 4178.641 | 992.4288 |  |  |  | -144.2437 | 10.5287 | -0.031257 | 2.9456e-05 | 17554.4539 | -125.6923 | 0.39362 | -0.0004108 | 2.3064 | -0.0037613 | 995.1762 | 0.039735 | -1.0409 | 4.3025 | 1.0235 | 1.0235
0.008 | 28.9574 | 400 | 0.34524 | 15.6102 | 62.441 | 115.0161 | 315 | 295 | 295.7638 | 19.2362 | 129.7749 | 5.8913 | 4180.9821 | 994.5646 |  |  |  | -144.2437 | 10.5287 | -0.031257 | 2.9456e-05 | 17554.4539 | -125.6923 | 0.39362 | -0.0004108 | 2.3064 | -0.0037613 | 995.1762 | 0.039735 | -1.0409 | 4.3025 | 1.0235 | 1.0235
0.014 | 50.6898 | 400 | 0.34524 | 15.6102 | 62.441 | 241.1149 | 315 | 295 | 298.0852 | 16.9148 | 199.2279 | 9.0496 | 4180.2923 | 994.2834 |  |  |  | -144.2437 | 10.5287 | -0.031257 | 2.9456e-05 | 17554.4539 | -125.6923 | 0.39362 | -0.0004108 | 2.3064 | -0.0037613 | 995.1762 | 0.039735 | -1.0409 | 4.3025 | 1.0235 | 1.0235
0.02 | 72.4363 | 400 | 0.34524 | 15.6102 | 62.441 | 401.3595 | 315 | 295 | 300.3951 | 14.6049 | 245.3639 | 11.1467 | 4179.7464 | 993.9774 |  |  |  | -144.2437 | 10.5287 | -0.031257 | 2.9456e-05 | 17554.4539 | -125.6923 | 0.39362 | -0.0004108 | 2.3064 | -0.0037613 | 995.1762 | 0.039735 | -1.0409 | 4.3025 | 1.0235 | 1.0235
0.026 | 94.1927 | 400 | 0.34524 | 15.6102 | 62.441 | 595.75 | 315 | 295 | 302.2918 | 12.7082 | 277.2341 | 12.5951 | 4179.3923 | 993.7072 |  |  |  | -144.2437 | 10.5287 | -0.031257 | 2.9456e-05 | 17554.4539 | -125.6923 | 0.39362 | -0.0004108 | 2.3064 | -0.0037613 | 995.1762 | 0.039735 | -1.0409 | 4.3025 | 1.0235 | 1.0235
0.032 | 115.956 | 400 | 0.34524 | 15.6102 | 62.441 | 824.2863 | 315 | 295 | 303.8041 | 11.1959 | 300.3407 | 13.645 | 4179.1647 | 993.4801 |  |  |  | -144.2437 | 10.5287 | -0.031257 | 2.9456e-05 | 17554.4539 | -125.6923 | 0.39362 | -0.0004108 | 2.3064 | -0.0037613 | 995.1762 | 0.039735 | -1.0409 | 4.3025 | 1.0235 | 1.0235
0.038 | 137.724 | 400 | 0.34524 | 15.6102 | 62.441 | 1086.9684 | 315 | 295 | 305.017 | 9.983 | 317.791 | 14.4378 | 4179.0141 | 993.2906 |  |  |  | -144.2437 | 10.5287 | -0.031257 | 2.9456e-05 | 17554.4539 | -125.6923 | 0.39362 | -0.0004108 | 2.3064 | -0.0037613 | 995.1762 | 0.039735 | -1.0409 | 4.3025 | 1.0235 | 1.0235
0.044 | 159.4954 | 400 | 0.34524 | 15.6102 | 62.441 | 1383.7963 | 315 | 295 | 306.0036 | 8.9964 | 331.409 | 15.0565 | 4178.9109 | 993.1318 |  |  |  | -144.2437 | 10.5287 | -0.031257 | 2.9456e-05 | 17554.4539 | -125.6923 | 0.39362 | -0.0004108 | 2.3064 | -0.0037613 | 995.1762 | 0.039735 | -1.0409 | 4.3025 | 1.0235 | 1.0235
0.05 | 181.2693 | 400 | 0.34524 | 15.6102 | 62.441 | 1714.77 | 315 | 295 | 306.8184 | 8.1816 | 342.3209 | 15.5522 | 4178.8379 | 992.9975 |  |  |  | -144.2437 | 10.5287 | -0.031257 | 2.9456e-05 | 17554.4539 | -125.6923 | 0.39362 | -0.0004108 | 2.3064 | -0.0037613 | 995.1762 | 0.039735 | -1.0409 | 4.3025 | 1.0235 | 1.0235
0.056 | 203.0451 | 400 | 0.34524 | 15.6102 | 62.441 | 2079.8895 | 315 | 295 | 307.5011 | 7.4989 | 351.2551 | 15.958 | 4178.7847 | 992.8829 |  |  |  | -144.2437 | 10.5287 | -0.031257 | 2.9456e-05 | 17554.4539 | -125.6923 | 0.39362 | -0.0004108 | 2.3064 | -0.0037613 | 995.1762 | 0.039735 | -1.0409 | 4.3025 | 1.0235 | 1.0235
0.062 | 224.8223 | 400 | 0.34524 | 15.6102 | 62.441 | 2479.1549 | 315 | 295 | 308.0807 | 6.9193 | 358.7018 | 16.2962 | 4178.7449 | 992.7841 |  |  |  | -144.2437 | 10.5287 | -0.031257 | 2.9456e-05 | 17554.4539 | -125.6923 | 0.39362 | -0.0004108 | 2.3064 | -0.0037613 | 995.1762 | 0.039735 | -1.0409 | 4.3025 | 1.0235 | 1.0235
0.068 | 246.6006 | 400 | 0.34524 | 15.6102 | 62.441 | 2912.5661 | 315 | 295 | 308.5783 | 6.4217 | 365.0023 | 16.5824 | 4178.7144 | 992.6982 |  |  |  | -144.2437 | 10.5287 | -0.031257 | 2.9456e-05 | 17554.4539 | -125.6923 | 0.39362 | -0.0004108 | 2.3064 | -0.0037613 | 995.1762 | 0.039735 | -1.0409 | 4.3025 | 1.0235 | 1.0235
0.074 | 268.3789 | 400 | 0.34524 | 15.6102 | 62.441 | 3380.123 | 315 | 295 | 308.9897 | 6.0103 | 370.1501 | 16.8162 | 4178.6917 | 992.6265 |  |  |  | -144.2437 | 10.5287 | -0.031257 | 2.9456e-05 | 17554.4539 | -125.6923 | 0.39362 | -0.0004108 | 2.3064 | -0.0037613 | 995.1762 | 0.039735 | -1.0409 | 4.3025 | 1.0235 | 1.0235
0.008 | 28.9594 | 600 | 0.60167 | 27.2051 | 108.8202 | 115.0161 | 315 | 295 | 296.3545 | 18.6455 | 253.6532 | 6.9254 | 4180.7923 | 994.4956 |  |  |  | -144.2437 | 10.5287 | -0.031257 | 2.9456e-05 | 17554.4539 | -125.6923 | 0.39362 | -0.0004108 | 2.3064 | -0.0037613 | 995.1762 | 0.039735 | -1.0409 | 4.3025 | 1.0235 | 1.0235
0.014 | 50.6977 | 600 | 0.60167 | 27.2051 | 108.8202 | 241.1149 | 315 | 295 | 299.2783 | 15.7217 | 373.4086 | 10.1945 | 4179.9938 | 994.1285 |  |  |  | -144.2437 | 10.5287 | -0.031257 | 2.9456e-05 | 17554.4539 | -125.6923 | 0.39362 | -0.0004108 | 2.3064 | -0.0037613 | 995.1762 | 0.039735 | -1.0409 | 4.3025 | 1.0235 | 1.0235
0.02 | 72.4505 | 600 | 0.60167 | 27.2051 | 108.8202 | 401.3595 | 315 | 295 | 301.7821 | 13.2179 | 447.7875 | 12.2224 | 4179.4797 | 993.7814 |  |  |  | -144.2437 | 10.5287 | -0.031257 | 2.9456e-05 | 17554.4539 | -125.6923 | 0.39362 | -0.0004108 | 2.3064 | -0.0037613 | 995.1762 | 0.039735 | -1.0409 | 4.3025 | 1.0235 | 1.0235
0.026 | 94.2127 | 600 | 0.60167 | 27.2051 | 108.8202 | 595.75 | 315 | 295 | 303.6949 | 11.3051 | 497.3134 | 13.5716 | 4179.1796 | 993.4968 |  |  |  | -144.2437 | 10.5287 | -0.031257 | 2.9456e-05 | 17554.4539 | -125.6923 | 0.39362 | -0.0004108 | 2.3064 | -0.0037613 | 995.1762 | 0.039735 | -1.0409 | 4.3025 | 1.0235 | 1.0235
0.032 | 115.9808 | 600 | 0.60167 | 27.2051 | 108.8202 | 824.2863 | 315 | 295 | 305.1574 | 9.8426 | 532.4169 | 14.5272 | 4178.9984 | 993.2682 |  |  |  | -144.2437 | 10.5287 | -0.031257 | 2.9456e-05 | 17554.4539 | -125.6923 | 0.39362 | -0.0004108 | 2.3064 | -0.0037613 | 995.1762 | 0.039735 | -1.0409 | 4.3025 | 1.0235 | 1.0235
0.038 | 137.7528 | 600 | 0.60167 | 27.2051 | 108.8202 | 1086.9684 | 315 | 295 | 306.2988 | 8.7012 | 558.5266 | 15.2376 | 4178.8833 | 993.0835 |  |  |  | -144.2437 | 10.5287 | -0.031257 | 2.9456e-05 | 17554.4539 | -125.6923 | 0.39362 | -0.0004108 | 2.3064 | -0.0037613 | 995.1762 | 0.039735 | -1.0409 | 4.3025 | 1.0235 | 1.0235
0.044 | 159.5275 | 600 | 0.60167 | 27.2051 | 108.8202 | 1383.7963 | 315 | 295 | 307.2095 | 7.7905 | 578.6816 | 15.7857 | 4178.8066 | 992.9321 |  |  |  | -144.2437 | 10.5287 | -0.031257 | 2.9456e-05 | 17554.4539 | -125.6923 | 0.39362 | -0.0004108 | 2.3064 | -0.0037613 | 995.1762 | 0.039735 | -1.0409 | 4.3025 | 1.0235 | 1.0235
0.05 | 181.3042 | 600 | 0.60167 | 27.2051 | 108.8202 | 1714.77 | 315 | 295 | 307.951 | 7.049 | 594.7002 | 16.2211 | 4178.7533 | 992.8063 |  |  |  | -144.2437 | 10.5287 | -0.031257 | 2.9456e-05 | 17554.4539 | -125.6923 | 0.39362 | -0.0004108 | 2.3064 | -0.0037613 | 995.1762 | 0.039735 | -1.0409 | 4.3025 | 1.0235 | 1.0235
0.056 | 203.0824 | 600 | 0.60167 | 27.2051 | 108.8202 | 2079.8895 | 315 | 295 | 308.5656 | 6.4344 | 607.7328 | 16.5752 | 4178.7151 | 992.7004 |  |  |  | -144.2437 | 10.5287 | -0.031257 | 2.9456e-05 | 17554.4539 | -125.6923 | 0.39362 | -0.0004108 | 2.3064 | -0.0037613 | 995.1762 | 0.039735 | -1.0409 | 4.3025 | 1.0235 | 1.0235
0.062 | 224.8617 | 600 | 0.60167 | 27.2051 | 108.8202 | 2479.1549 | 315 | 295 | 309.0827 | 5.9173 | 618.5409 | 16.8687 | 4178.6869 | 992.6102 |  |  |  | -144.2437 | 10.5287 | -0.031257 | 2.9456e-05 | 17554.4539 | -125.6923 | 0.39362 | -0.0004108 | 2.3064 | -0.0037613 | 995.1762 | 0.039735 | -1.0409 | 4.3025 | 1.0235 | 1.0235
0.068 | 246.6418 | 600 | 0.60167 | 27.2051 | 108.8202 | 2912.5661 | 315 | 295 | 309.5235 | 5.4765 | 627.6483 | 17.116 | 4178.6655 | 992.5324 |  |  |  | -144.2437 | 10.5287 | -0.031257 | 2.9456e-05 | 17554.4539 | -125.6923 | 0.39362 | -0.0004108 | 2.3064 | -0.0037613 | 995.1762 | 0.039735 | -1.0409 | 4.3025 | 1.0235 | 1.0235
0.074 | 268.4218 | 600 | 0.60167 | 27.2051 | 108.8202 | 3380.123 | 315 | 295 | 309.8859 | 5.1141 | 635.0646 | 17.3173 | 4178.6498 | 992.4678 |  |  |  | -144.2437 | 10.5287 | -0.031257 | 2.9456e-05 | 17554.4539 | -125.6923 | 0.39362 | -0.0004108 | 2.3064 | -0.0037613 | 995.1762 | 0.039735 | -1.0409 | 4.3025 | 1.0235 | 1.0235
0.008 | 28.9583 | 800 | 0.84541 | 38.2261 | 152.9043 | 115.0161 | 315 | 295 | 296.0412 | 18.9588 | 314.2112 | 6.4151 | 4180.8917 | 994.5324 |  |  |  | -144.2437 | 10.5287 | -0.031257 | 2.9456e-05 | 17554.4539 | -125.6923 | 0.39362 | -0.0004108 | 2.3064 | -0.0037613 | 995.1762 | 0.039735 | -1.0409 | 4.3025 | 1.0235 | 1.0235
0.014 | 50.6937 | 800 | 0.84541 | 38.2261 | 152.9043 | 241.1149 | 315 | 295 | 298.6784 | 16.3216 | 472.2887 | 9.6391 | 4180.1393 | 994.2073 |  |  |  | -144.2437 | 10.5287 | -0.031257 | 2.9456e-05 | 17554.4539 | -125.6923 | 0.39362 | -0.0004108 | 2.3064 | -0.0037613 | 995.1762 | 0.039735 | -1.0409 | 4.3025 | 1.0235 | 1.0235
0.02 | 72.4434 | 800 | 0.84541 | 38.2261 | 152.9043 | 401.3595 | 315 | 295 | 301.0988 | 13.9012 | 573.7593 | 11.7049 | 4179.6056 | 993.8791 |  |  |  | -144.2437 | 10.5287 | -0.031257 | 2.9456e-05 | 17554.4539 | -125.6923 | 0.39362 | -0.0004108 | 2.3064 | -0.0037613 | 995.1762 | 0.039735 | -1.0409 | 4.3025 | 1.0235 | 1.0235
0.026 | 94.2029 | 800 | 0.84541 | 38.2261 | 152.9043 | 595.75 | 315 | 295 | 303.0109 | 11.9891 | 642.5672 | 13.1038 | 4179.2783 | 993.6005 |  |  |  | -144.2437 | 10.5287 | -0.031257 | 2.9456e-05 | 17554.4539 | -125.6923 | 0.39362 | -0.0004108 | 2.3064 | -0.0037613 | 995.1762 | 0.039735 | -1.0409 | 4.3025 | 1.0235 | 1.0235
0.032 | 115.9687 | 800 | 0.84541 | 38.2261 | 152.9043 | 824.2863 | 315 | 295 | 304.5018 | 10.4982 | 691.8991 | 14.1057 | 4179.0748 | 993.3719 |  |  |  | -144.2437 | 10.5287 | -0.031257 | 2.9456e-05 | 17554.4539 | -125.6923 | 0.39362 | -0.0004108 | 2.3064 | -0.0037613 | 995.1762 | 0.039735 | -1.0409 | 4.3025 | 1.0235 | 1.0235
0.038 | 137.7388 | 800 | 0.84541 | 38.2261 | 152.9043 | 1086.9684 | 315 | 295 | 305.6802 | 9.3198 | 728.8817 | 14.8561 | 4178.9429 | 993.1843 |  |  |  | -144.2437 | 10.5287 | -0.031257 | 2.9456e-05 | 17554.4539 | -125.6923 | 0.39362 | -0.0004108 | 2.3064 | -0.0037613 | 995.1762 | 0.039735 | -1.0409 | 4.3025 | 1.0235 | 1.0235
0.044 | 159.512 | 800 | 0.84541 | 38.2261 | 152.9043 | 1383.7963 | 315 | 295 | 306.6291 | 8.3709 | 757.5945 | 15.4382 | 4178.8539 | 993.029 |  |  |  | -144.2437 | 10.5287 | -0.031257 | 2.9456e-05 | 17554.4539 | -125.6923 | 0.39362 | -0.0004108 | 2.3064 | -0.0037613 | 995.1762 | 0.039735 | -1.0409 | 4.3025 | 1.0235 | 1.0235
0.05 | 181.2874 | 800 | 0.84541 | 38.2261 | 152.9043 | 1714.77 | 315 | 295 | 307.407 | 7.593 | 780.5154 | 15.9025 | 4178.7916 | 992.8988 |  |  |  | -144.2437 | 10.5287 | -0.031257 | 2.9456e-05 | 17554.4539 | -125.6923 | 0.39362 | -0.0004108 | 2.3064 | -0.0037613 | 995.1762 | 0.039735 | -1.0409 | 4.3025 | 1.0235 | 1.0235
0.056 | 203.0644 | 800 | 0.84541 | 38.2261 | 152.9043 | 2079.8895 | 315 | 295 | 308.055 | 6.945 | 799.2288 | 16.2814 | 4178.7465 | 992.7885 |  |  |  | -144.2437 | 10.5287 | -0.031257 | 2.9456e-05 | 17554.4539 | -125.6923 | 0.39362 | -0.0004108 | 2.3064 | -0.0037613 | 995.1762 | 0.039735 | -1.0409 | 4.3025 | 1.0235 | 1.0235
0.062 | 224.8427 | 800 | 0.84541 | 38.2261 | 152.9043 | 2479.1549 | 315 | 295 | 308.6026 | 6.3974 | 814.7922 | 16.5963 | 4178.713 | 992.694 |  |  |  | -144.2437 | 10.5287 | -0.031257 | 2.9456e-05 | 17554.4539 | -125.6923 | 0.39362 | -0.0004108 | 2.3064 | -0.0037613 | 995.1762 | 0.039735 | -1.0409 | 4.3025 | 1.0235 | 1.0235
0.068 | 246.622 | 800 | 0.84541 | 38.2261 | 152.9043 | 2912.5661 | 315 | 295 | 309.071 | 5.929 | 827.9374 | 16.8621 | 4178.6875 | 992.6122 |  |  |  | -144.2437 | 10.5287 | -0.031257 | 2.9456e-05 | 17554.4539 | -125.6923 | 0.39362 | -0.0004108 | 2.3064 | -0.0037613 | 995.1762 | 0.039735 | -1.0409 | 4.3025 | 1.0235 | 1.0235
0.074 | 268.4012 | 800 | 0.84541 | 38.2261 | 152.9043 | 3380.123 | 315 | 295 | 309.4572 | 5.5428 | 838.6627 | 17.0789 | 4178.6686 | 992.5441 |  |  |  | -144.2437 | 10.5287 | -0.031257 | 2.9456e-05 | 17554.4539 | -125.6923 | 0.39362 | -0.0004108 | 2.3064 | -0.0037613 | 995.1762 | 0.039735 | -1.0409 | 4.3025 | 1.0235 | 1.0235
0.008 | 28.9575 | 1000 | 1.0913 | 49.3464 | 197.3856 | 115.0161 | 315 | 295 | 295.8093 | 19.1907 | 360.104 | 5.9833 | 4180.9671 | 994.5593 |  |  |  | -144.2437 | 10.5287 | -0.031257 | 2.9456e-05 | 17554.4539 | -125.6923 | 0.39362 | -0.0004108 | 2.3064 | -0.0037613 | 995.1762 | 0.039735 | -1.0409 | 4.3025 | 1.0235 | 1.0235
0.014 | 50.6904 | 1000 | 1.0913 | 49.3464 | 197.3856 | 241.1149 | 315 | 295 | 298.1826 | 16.8174 | 550.9932 | 9.1496 | 4180.2665 | 994.2711 |  |  |  | -144.2437 | 10.5287 | -0.031257 | 2.9456e-05 | 17554.4539 | -125.6923 | 0.39362 | -0.0004108 | 2.3064 | -0.0037613 | 995.1762 | 0.039735 | -1.0409 | 4.3025 | 1.0235 | 1.0235
0.02 | 72.4374 | 1000 | 1.0913 | 49.3464 | 197.3856 | 401.3595 | 315 | 295 | 300.5087 | 14.4913 | 677.2387 | 11.2388 | 4179.7229 | 993.9617 |  |  |  | -144.2437 | 10.5287 | -0.031257 | 2.9456e-05 | 17554.4539 | -125.6923 | 0.39362 | -0.0004108 | 2.3064 | -0.0037613 | 995.1762 | 0.039735 | -1.0409 | 4.3025 | 1.0235 | 1.0235
0.026 | 94.1943 | 1000 | 1.0913 | 49.3464 | 197.3856 | 595.75 | 315 | 295 | 302.4059 | 12.5941 | 764.3041 | 12.677 | 4179.3735 | 993.6904 |  |  |  | -144.2437 | 10.5287 | -0.031257 | 2.9456e-05 | 17554.4539 | -125.6923 | 0.39362 | -0.0004108 | 2.3064 | -0.0037613 | 995.1762 | 0.039735 | -1.0409 | 4.3025 | 1.0235 | 1.0235
0.032 | 115.958 | 1000 | 1.0913 | 49.3464 | 197.3856 | 824.2863 | 315 | 295 | 303.913 | 11.087 | 827.3962 | 13.7178 | 4179.15 | 993.4633 |  |  |  | -144.2437 | 10.5287 | -0.031257 | 2.9456e-05 | 17554.4539 | -125.6923 | 0.39362 | -0.0004108 | 2.3064 | -0.0037613 | 995.1762 | 0.039735 | -1.0409 | 4.3025 | 1.0235 | 1.0235
0.038 | 137.7263 | 1000 | 1.0913 | 49.3464 | 197.3856 | 1086.9684 | 315 | 295 | 305.1191 | 9.8809 | 875.0441 | 14.5028 | 4179.0027 | 993.2743 |  |  |  | -144.2437 | 10.5287 | -0.031257 | 2.9456e-05 | 17554.4539 | -125.6923 | 0.39362 | -0.0004108 | 2.3064 | -0.0037613 | 995.1762 | 0.039735 | -1.0409 | 4.3025 | 1.0235 | 1.0235
0.044 | 159.4979 | 1000 | 1.0913 | 49.3464 | 197.3856 | 1383.7963 | 315 | 295 | 306.0987 | 8.9013 | 912.2374 | 15.115 | 4178.9019 | 993.1163 |  |  |  | -144.2437 | 10.5287 | -0.031257 | 2.9456e-05 | 17554.4539 | -125.6923 | 0.39362 | -0.0004108 | 2.3064 | -0.0037613 | 995.1762 | 0.039735 | -1.0409 | 4.3025 | 1.0235 | 1.0235
0.05 | 181.272 | 1000 | 1.0913 | 49.3464 | 197.3856 | 1714.77 | 315 | 295 | 306.9069 | 8.0931 | 942.0511 | 15.6052 | 4178.8306 | 992.9828 |  |  |  | -144.2437 | 10.5287 | -0.031257 | 2.9456e-05 | 17554.4539 | -125.6923 | 0.39362 | -0.0004108 | 2.3064 | -0.0037613 | 995.1762 | 0.039735 | -1.0409 | 4.3025 | 1.0235 | 1.0235
0.056 | 203.0479 | 1000 | 1.0913 | 49.3464 | 197.3856 | 2079.8895 | 315 | 295 | 307.5836 | 7.4164 | 966.4716 | 16.0065 | 4178.7787 | 992.8689 |  |  |  | -144.2437 | 10.5287 | -0.031257 | 2.9456e-05 | 17554.4539 | -125.6923 | 0.39362 | -0.0004108 | 2.3064 | -0.0037613 | 995.1762 | 0.039735 | -1.0409 | 4.3025 | 1.0235 | 1.0235
0.062 | 224.8253 | 1000 | 1.0913 | 49.3464 | 197.3856 | 2479.1549 | 315 | 295 | 308.1577 | 6.8423 | 986.8356 | 16.3408 | 4178.7399 | 992.7709 |  |  |  | -144.2437 | 10.5287 | -0.031257 | 2.9456e-05 | 17554.4539 | -125.6923 | 0.39362 | -0.0004108 | 2.3064 | -0.0037613 | 995.1762 | 0.039735 | -1.0409 | 4.3025 | 1.0235 | 1.0235
0.068 | 246.6037 | 1000 | 1.0913 | 49.3464 | 197.3856 | 2912.5661 | 315 | 295 | 308.6504 | 6.3496 | 1004.0734 | 16.6236 | 4178.7103 | 992.6857 |  |  |  | -144.2437 | 10.5287 | -0.031257 | 2.9456e-05 | 17554.4539 | -125.6923 | 0.39362 | -0.0004108 | 2.3064 | -0.0037613 | 995.1762 | 0.039735 | -1.0409 | 4.3025 | 1.0235 | 1.0235
0.074 | 268.3821 | 1000 | 1.0913 | 49.3464 | 197.3856 | 3380.123 | 315 | 295 | 309.0577 | 5.9423 | 1018.1636 | 16.8546 | 4178.6882 | 992.6146 |  |  |  | -144.2437 | 10.5287 | -0.031257 | 2.9456e-05 | 17554.4539 | -125.6923 | 0.39362 | -0.0004108 | 2.3064 | -0.0037613 | 995.1762 | 0.039735 | -1.0409 | 4.3025 | 1.0235 | 1.0235
0.008 | 28.957 | 1200 | 1.3465 | 60.8841 | 243.5365 | 115.0161 | 315 | 295 | 295.6537 | 19.3463 | 398.9981 | 5.6555 | 4181.0185 | 994.5772 |  |  |  | -144.2437 | 10.5287 | -0.031257 | 2.9456e-05 | 17554.4539 | -125.6923 | 0.39362 | -0.0004108 | 2.3064 | -0.0037613 | 995.1762 | 0.039735 | -1.0409 | 4.3025 | 1.0235 | 1.0235
0.014 | 50.688 | 1200 | 1.3465 | 60.8841 | 243.5365 | 241.1149 | 315 | 295 | 297.815 | 17.185 | 618.8637 | 8.7645 | 4180.365 | 994.3175 |  |  |  | -144.2437 | 10.5287 | -0.031257 | 2.9456e-05 | 17554.4539 | -125.6923 | 0.39362 | -0.0004108 | 2.3064 | -0.0037613 | 995.1762 | 0.039735 | -1.0409 | 4.3025 | 1.0235 | 1.0235
0.02 | 72.4328 | 1200 | 1.3465 | 60.8841 | 243.5365 | 401.3595 | 315 | 295 | 300.0533 | 14.9467 | 767.8188 | 10.8648 | 4179.8189 | 994.0243 |  |  |  | -144.2437 | 10.5287 | -0.031257 | 2.9456e-05 | 17554.4539 | -125.6923 | 0.39362 | -0.0004108 | 2.3064 | -0.0037613 | 995.1762 | 0.039735 | -1.0409 | 4.3025 | 1.0235 | 1.0235
0.026 | 94.1877 | 1200 | 1.3465 | 60.8841 | 243.5365 | 595.75 | 315 | 295 | 301.9286 | 13.0714 | 871.9894 | 12.3306 | 4179.454 | 993.7602 |  |  |  | -144.2437 | 10.5287 | -0.031257 | 2.9456e-05 | 17554.4539 | -125.6923 | 0.39362 | -0.0004108 | 2.3064 | -0.0037613 | 995.1762 | 0.039735 | -1.0409 | 4.3025 | 1.0235 | 1.0235
0.032 | 115.9496 | 1200 | 1.3465 | 60.8841 | 243.5365 | 824.2863 | 315 | 295 | 303.4422 | 11.5578 | 948.1532 | 13.4005 | 4179.215 | 993.5354 |  |  |  | -144.2437 | 10.5287 | -0.031257 | 2.9456e-05 | 17554.4539 | -125.6923 | 0.39362 | -0.0004108 | 2.3064 | -0.0037613 | 995.1762 | 0.039735 | -1.0409 | 4.3025 | 1.0235 | 1.0235
0.038 | 137.7164 | 1200 | 1.3465 | 60.8841 | 243.5365 | 1086.9684 | 315 | 295 | 304.666 | 10.334 | 1006.0298 | 14.2123 | 4179.0549 | 993.3461 |  |  |  | -144.2437 | 10.5287 | -0.031257 | 2.9456e-05 | 17554.4539 | -125.6923 | 0.39362 | -0.0004108 | 2.3064 | -0.0037613 | 995.1762 | 0.039735 | -1.0409 | 4.3025 | 1.0235 | 1.0235
0.044 | 159.4867 | 1200 | 1.3465 | 60.8841 | 243.5365 | 1383.7963 | 315 | 295 | 305.6673 | 9.3327 | 1051.4134 | 14.848 | 4178.9442 | 993.1864 |  |  |  | -144.2437 | 10.5287 | -0.031257 | 2.9456e-05 | 17554.4539 | -125.6923 | 0.39362 | -0.0004108 | 2.3064 | -0.0037613 | 995.1762 | 0.039735 | -1.0409 | 4.3025 | 1.0235 | 1.0235
0.05 | 181.2596 | 1200 | 1.3465 | 60.8841 | 243.5365 | 1714.77 | 315 | 295 | 306.4981 | 8.5019 | 1087.9195 | 15.3588 | 4178.8654 | 993.0506 |  |  |  | -144.2437 | 10.5287 | -0.031257 | 2.9456e-05 | 17554.4539 | -125.6923 | 0.39362 | -0.0004108 | 2.3064 | -0.0037613 | 995.1762 | 0.039735 | -1.0409 | 4.3025 | 1.0235 | 1.0235
0.056 | 203.0346 | 1200 | 1.3465 | 60.8841 | 243.5365 | 2079.8895 | 315 | 295 | 307.1966 | 7.8034 | 1117.9048 | 15.778 | 4178.8076 | 992.9343 |  |  |  | -144.2437 | 10.5287 | -0.031257 | 2.9456e-05 | 17554.4539 | -125.6923 | 0.39362 | -0.0004108 | 2.3064 | -0.0037613 | 995.1762 | 0.039735 | -1.0409 | 4.3025 | 1.0235 | 1.0235
0.062 | 224.8111 | 1200 | 1.3465 | 60.8841 | 243.5365 | 2479.1549 | 315 | 295 | 307.7912 | 7.2088 | 1142.9655 | 16.128 | 4178.7641 | 992.8336 |  |  |  | -144.2437 | 10.5287 | -0.031257 | 2.9456e-05 | 17554.4539 | -125.6923 | 0.39362 | -0.0004108 | 2.3064 | -0.0037613 | 995.1762 | 0.039735 | -1.0409 | 4.3025 | 1.0235 | 1.0235
0.068 | 246.5888 | 1200 | 1.3465 | 60.8841 | 243.5365 | 2912.5661 | 315 | 295 | 308.303 | 6.697 | 1164.2189 | 16.4246 | 4178.7308 | 992.7459 |  |  |  | -144.2437 | 10.5287 | -0.031257 | 2.9456e-05 | 17554.4539 | -125.6923 | 0.39362 | -0.0004108 | 2.3064 | -0.0037613 | 995.1762 | 0.039735 | -1.0409 | 4.3025 | 1.0235 | 1.0235
0.074 | 268.3665 | 1200 | 1.3465 | 60.8841 | 243.5365 | 3380.123 | 315 | 295 | 308.7269 | 6.2731 | 1181.6183 | 16.6672 | 4178.706 | 992.6724 |  |  |  | -144.2437 | 10.5287 | -0.031257 | 2.9456e-05 | 17554.4539 | -125.6923 | 0.39362 | -0.0004108 | 2.3064 | -0.0037613 | 995.1762 | 0.039735 | -1.0409 | 4.3025 | 1.0235 | 1.0235
0.008 | 28.9565 | 1500 | 1.7194 | 77.7429 | 310.9717 | 115.0161 | 315 | 295 | 295.4972 | 19.5028 | 443.5052 | 5.2789 | 4181.071 | 994.5951 |  |  |  | -144.2437 | 10.5287 | -0.031257 | 2.9456e-05 | 17554.4539 | -125.6923 | 0.39362 | -0.0004108 | 2.3064 | -0.0037613 | 995.1762 | 0.039735 | -1.0409 | 4.3025 | 1.0235 | 1.0235
0.014 | 50.6854 | 1500 | 1.7194 | 77.7429 | 310.9717 | 241.1149 | 315 | 295 | 297.405 | 17.595 | 698.7058 | 8.3067 | 4180.479 | 994.3686 |  |  |  | -144.2437 | 10.5287 | -0.031257 | 2.9456e-05 | 17554.4539 | -125.6923 | 0.39362 | -0.0004108 | 2.3064 | -0.0037613 | 995.1762 | 0.039735 | -1.0409 | 4.3025 | 1.0235 | 1.0235
0.02 | 72.4276 | 1500 | 1.7194 | 77.7429 | 310.9717 | 401.3595 | 315 | 295 | 299.5235 | 15.4765 | 876.7333 | 10.4118 | 4179.9369 | 994.0959 |  |  |  | -144.2437 | 10.5287 | -0.031257 | 2.9456e-05 | 17554.4539 | -125.6923 | 0.39362 | -0.0004108 | 2.3064 | -0.0037613 | 995.1762 | 0.039735 | -1.0409 | 4.3025 | 1.0235 | 1.0235
0.026 | 94.18 | 1500 | 1.7194 | 77.7429 | 310.9717 | 595.75 | 315 | 295 | 301.3607 | 13.6393 | 1003.4154 | 11.9059 | 4179.5561 | 993.8419 |  |  |  | -144.2437 | 10.5287 | -0.031257 | 2.9456e-05 | 17554.4539 | -125.6923 | 0.39362 | -0.0004108 | 2.3064 | -0.0037613 | 995.1762 | 0.039735 | -1.0409 | 4.3025 | 1.0235 | 1.0235
0.032 | 115.9396 | 1500 | 1.7194 | 77.7429 | 310.9717 | 824.2863 | 315 | 295 | 302.8738 | 12.1262 | 1097.0818 | 13.0083 | 4179.2992 | 993.621 |  |  |  | -144.2437 | 10.5287 | -0.031257 | 2.9456e-05 | 17554.4539 | -125.6923 | 0.39362 | -0.0004108 | 2.3064 | -0.0037613 | 995.1762 | 0.039735 | -1.0409 | 4.3025 | 1.0235 | 1.0235
0.038 | 137.7044 | 1500 | 1.7194 | 77.7429 | 310.9717 | 1086.9684 | 315 | 295 | 304.1137 | 10.8863 | 1168.8161 | 13.8511 | 4179.1236 | 993.4323 |  |  |  | -144.2437 | 10.5287 | -0.031257 | 2.9456e-05 | 17554.4539 | -125.6923 | 0.39362 | -0.0004108 | 2.3064 | -0.0037613 | 995.1762 | 0.039735 | -1.0409 | 4.3025 | 1.0235 | 1.0235
0.044 | 159.473 | 1500 | 1.7194 | 77.7429 | 310.9717 | 1383.7963 | 315 | 295 | 305.1378 | 9.8622 | 1225.3906 | 14.5148 | 4179.0006 | 993.2714 |  |  |  | -144.2437 | 10.5287 | -0.031257 | 2.9456e-05 | 17554.4539 | -125.6923 | 0.39362 | -0.0004108 | 2.3064 | -0.0037613 | 995.1762 | 0.039735 | -1.0409 | 4.3025 | 1.0235 | 1.0235
0.05 | 181.2445 | 1500 | 1.7194 | 77.7429 | 310.9717 | 1714.77 | 315 | 295 | 305.9935 | 9.0065 | 1271.1002 | 15.0502 | 4178.9119 | 993.1334 |  |  |  | -144.2437 | 10.5287 | -0.031257 | 2.9456e-05 | 17554.4539 | -125.6923 | 0.39362 | -0.0004108 | 2.3064 | -0.0037613 | 995.1762 | 0.039735 | -1.0409 | 4.3025 | 1.0235 | 1.0235
0.056 | 203.0182 | 1500 | 1.7194 | 77.7429 | 310.9717 | 2079.8895 | 315 | 295 | 306.7168 | 8.2832 | 1308.7771 | 15.4911 | 4178.8464 | 993.0144 |  |  |  | -144.2437 | 10.5287 | -0.031257 | 2.9456e-05 | 17554.4539 | -125.6923 | 0.39362 | -0.0004108 | 2.3064 | -0.0037613 | 995.1762 | 0.039735 | -1.0409 | 4.3025 | 1.0235 | 1.0235
0.062 | 224.7936 | 1500 | 1.7194 | 77.7429 | 310.9717 | 2479.1549 | 315 | 295 | 307.3353 | 7.6647 | 1340.3564 | 15.8602 | 4178.797 | 992.9109 |  |  |  | -144.2437 | 10.5287 | -0.031257 | 2.9456e-05 | 17554.4539 | -125.6923 | 0.39362 | -0.0004108 | 2.3064 | -0.0037613 | 995.1762 | 0.039735 | -1.0409 | 4.3025 | 1.0235 | 1.0235
0.068 | 246.5703 | 1500 | 1.7194 | 77.7429 | 310.9717 | 2912.5661 | 315 | 295 | 307.8695 | 7.1305 | 1367.2018 | 16.1736 | 4178.7588 | 992.8203 |  |  |  | -144.2437 | 10.5287 | -0.031257 | 2.9456e-05 | 17554.4539 | -125.6923 | 0.39362 | -0.0004108 | 2.3064 | -0.0037613 | 995.1762 | 0.039735 | -1.0409 | 4.3025 | 1.0235 | 1.0235
0.074 | 268.3471 | 1500 | 1.7194 | 77.7429 | 310.9717 | 3380.123 | 315 | 295 | 308.3133 | 6.6867 | 1389.2225 | 16.4305 | 4178.7302 | 992.7441 |  |  |  | -144.2437 | 10.5287 | -0.031257 | 2.9456e-05 | 17554.4539 | -125.6923 | 0.39362 | -0.0004108 | 2.3064 | -0.0037613 | 995.1762 | 0.039735 | -1.0409 | 4.3025 | 1.0235 | 1.0235
0.008 | 28.956 | 2000 | 2.3478 | 106.158 | 424.6319 | 115.0161 | 315 | 295 | 295.3332 | 19.6668 | 497.2759 | 4.803 | 4181.1268 | 994.6137 |  |  |  | -144.2437 | 10.5287 | -0.031257 | 2.9456e-05 | 17554.4539 | -125.6923 | 0.39362 | -0.0004108 | 2.3064 | -0.0037613 | 995.1762 | 0.039735 | -1.0409 | 4.3025 | 1.0235 | 1.0235
0.014 | 50.6823 | 2000 | 2.3478 | 106.158 | 424.6319 | 241.1149 | 315 | 295 | 296.9104 | 18.0896 | 798.8023 | 7.7028 | 4180.6227 | 994.4291 |  |  |  | -144.2437 | 10.5287 | -0.031257 | 2.9456e-05 | 17554.4539 | -125.6923 | 0.39362 | -0.0004108 | 2.3064 | -0.0037613 | 995.1762 | 0.039735 | -1.0409 | 4.3025 | 1.0235 | 1.0235
0.02 | 72.4211 | 2000 | 2.3478 | 106.158 | 424.6319 | 401.3595 | 315 | 295 | 298.8467 | 16.1533 | 1017.6345 | 9.7987 | 4180.0976 | 994.1854 |  |  |  | -144.2437 | 10.5287 | -0.031257 | 2.9456e-05 | 17554.4539 | -125.6923 | 0.39362 | -0.0004108 | 2.3064 | -0.0037613 | 995.1762 | 0.039735 | -1.0409 | 4.3025 | 1.0235 | 1.0235
0.026 | 94.17 | 2000 | 2.3478 | 106.158 | 424.6319 | 595.75 | 315 | 295 | 300.6122 | 14.3878 | 1177.1794 | 11.3219 | 4179.7018 | 993.9473 |  |  |  | -144.2437 | 10.5287 | -0.031257 | 2.9456e-05 | 17554.4539 | -125.6923 | 0.39362 | -0.0004108 | 2.3064 | -0.0037613 | 995.1762 | 0.039735 | -1.0409 | 4.3025 | 1.0235 | 1.0235
0.032 | 115.9264 | 2000 | 2.3478 | 106.158 | 424.6319 | 824.2863 | 315 | 295 | 302.1099 | 12.8901 | 1297.0315 | 12.4633 | 4179.4228 | 993.7338 |  |  |  | -144.2437 | 10.5287 | -0.031257 | 2.9456e-05 | 17554.4539 | -125.6923 | 0.39362 | -0.0004108 | 2.3064 | -0.0037613 | 995.1762 | 0.039735 | -1.0409 | 4.3025 | 1.0235 | 1.0235
0.038 | 137.6884 | 2000 | 2.3478 | 106.158 | 424.6319 | 1086.9684 | 315 | 295 | 303.3612 | 11.6388 | 1389.8476 | 13.3453 | 4179.2266 | 993.5476 |  |  |  | -144.2437 | 10.5287 | -0.031257 | 2.9456e-05 | 17554.4539 | -125.6923 | 0.39362 | -0.0004108 | 2.3064 | -0.0037613 | 995.1762 | 0.039735 | -1.0409 | 4.3025 | 1.0235 | 1.0235
0.044 | 159.4546 | 2000 | 2.3478 | 106.158 | 424.6319 | 1383.7963 | 315 | 295 | 304.4091 | 10.5909 | 1463.6538 | 14.0453 | 4179.0862 | 993.3863 |  |  |  | -144.2437 | 10.5287 | -0.031257 | 2.9456e-05 | 17554.4539 | -125.6923 | 0.39362 | -0.0004108 | 2.3064 | -0.0037613 | 995.1762 | 0.039735 | -1.0409 | 4.3025 | 1.0235 | 1.0235
0.05 | 181.2239 | 2000 | 2.3478 | 106.158 | 424.6319 | 1714.77 | 315 | 295 | 305.2937 | 9.7063 | 1523.6652 | 14.6135 | 4178.9835 | 993.2465 |  |  |  | -144.2437 | 10.5287 | -0.031257 | 2.9456e-05 | 17554.4539 | -125.6923 | 0.39362 | -0.0004108 | 2.3064 | -0.0037613 | 995.1762 | 0.039735 | -1.0409 | 4.3025 | 1.0235 | 1.0235
0.056 | 202.9957 | 2000 | 2.3478 | 106.158 | 424.6319 | 2079.8895 | 315 | 295 | 306.0476 | 8.9524 | 1573.3808 | 15.0836 | 4178.9067 | 993.1246 |  |  |  | -144.2437 | 10.5287 | -0.031257 | 2.9456e-05 | 17554.4539 | -125.6923 | 0.39362 | -0.0004108 | 2.3064 | -0.0037613 | 995.1762 | 0.039735 | -1.0409 | 4.3025 | 1.0235 | 1.0235
0.062 | 224.7694 | 2000 | 2.3478 | 106.158 | 424.6319 | 2479.1549 | 315 | 295 | 306.6962 | 8.3038 | 1615.2221 | 15.4786 | 4178.8482 | 993.0178 |  |  |  | -144.2437 | 10.5287 | -0.031257 | 2.9456e-05 | 17554.4539 | -125.6923 | 0.39362 | -0.0004108 | 2.3064 | -0.0037613 | 995.1762 | 0.039735 | -1.0409 | 4.3025 | 1.0235 | 1.0235
0.068 | 246.5446 | 2000 | 2.3478 | 106.158 | 424.6319 | 2912.5661 | 315 | 295 | 307.2594 | 7.7406 | 1650.913 | 15.8152 | 4178.8027 | 992.9237 |  |  |  | -144.2437 | 10.5287 | -0.031257 | 2.9456e-05 | 17554.4539 | -125.6923 | 0.39362 | -0.0004108 | 2.3064 | -0.0037613 | 995.1762 | 0.039735 | -1.0409 | 4.3025 | 1.0235 | 1.0235
0.074 | 268.32 | 2000 | 2.3478 | 106.158 | 424.6319 | 3380.123 | 315 | 295 | 307.7293 | 7.2707 | 1680.2723 | 16.0918 | 4178.7684 | 992.8442 |  |  |  | -144.2437 | 10.5287 | -0.031257 | 2.9456e-05 | 17554.4539 | -125.6923 | 0.39362 | -0.0004108 | 2.3064 | -0.0037613 | 995.1762 | 0.039735 | -1.0409 | 4.3025 | 1.0235 | 1.0235
0.008 | 28.9556 | 2500 | 2.9736 | 134.4542 | 537.8166 | 115.0161 | 315 | 295 | 295.2348 | 19.7652 | 534.9105 | 4.4467 | 4181.1607 | 994.6248 |  |  |  | -144.2437 | 10.5287 | -0.031257 | 2.9456e-05 | 17554.4539 | -125.6923 | 0.39362 | -0.0004108 | 2.3064 | -0.0037613 | 995.1762 | 0.039735 | -1.0409 | 4.3025 | 1.0235 | 1.0235
0.014 | 50.6802 | 2500 | 2.9736 | 134.4542 | 537.8166 | 241.1149 | 315 | 295 | 296.5614 | 18.4386 | 871.5273 | 7.2304 | 4180.7281 | 994.471 |  |  |  | -144.2437 | 10.5287 | -0.031257 | 2.9456e-05 | 17554.4539 | -125.6923 | 0.39362 | -0.0004108 | 2.3064 | -0.0037613 | 995.1762 | 0.039735 | -1.0409 | 4.3025 | 1.0235 | 1.0235
0.02 | 72.4163 | 2500 | 2.9736 | 134.4542 | 537.8166 | 401.3595 | 315 | 295 | 298.3373 | 16.6627 | 1123.6778 | 9.3058 | 4180.2262 | 994.2513 |  |  |  | -144.2437 | 10.5287 | -0.031257 | 2.9456e-05 | 17554.4539 | -125.6923 | 0.39362 | -0.0004108 | 2.3064 | -0.0037613 | 995.1762 | 0.039735 | -1.0409 | 4.3025 | 1.0235 | 1.0235
0.026 | 94.1624 | 2500 | 2.9736 | 134.4542 | 537.8166 | 595.75 | 315 | 295 | 300.0288 | 14.9712 | 1311.2638 | 10.8443 | 4179.8243 | 994.0276 |  |  |  | -144.2437 | 10.5287 | -0.031257 | 2.9456e-05 | 17554.4539 | -125.6923 | 0.39362 | -0.0004108 | 2.3064 | -0.0037613 | 995.1762 | 0.039735 | -1.0409 | 4.3025 | 1.0235 | 1.0235
0.032 | 115.9161 | 2500 | 2.9736 | 134.4542 | 537.8166 | 824.2863 | 315 | 295 | 301.5011 | 13.4989 | 1454.0834 | 12.0123 | 4179.5302 | 993.8219 |  |  |  | -144.2437 | 10.5287 | -0.031257 | 2.9456e-05 | 17554.4539 | -125.6923 | 0.39362 | -0.0004108 | 2.3064 | -0.0037613 | 995.1762 | 0.039735 | -1.0409 | 4.3025 | 1.0235 | 1.0235
0.038 | 137.6757 | 2500 | 2.9736 | 134.4542 | 537.8166 | 1086.9684 | 315 | 295 | 302.7524 | 12.2476 | 1565.7388 | 12.9231 | 4179.3181 | 993.6391 |  |  |  | -144.2437 | 10.5287 | -0.031257 | 2.9456e-05 | 17554.4539 | -125.6923 | 0.39362 | -0.0004108 | 2.3064 | -0.0037613 | 995.1762 | 0.039735 | -1.0409 | 4.3025 | 1.0235 | 1.0235
0.044 | 159.4398 | 2500 | 2.9736 | 134.4542 | 537.8166 | 1383.7963 | 315 | 295 | 303.813 | 11.187 | 1655.1528 | 13.6509 | 4179.1635 | 993.4787 |  |  |  | -144.2437 | 10.5287 | -0.031257 | 2.9456e-05 | 17554.4539 | -125.6923 | 0.39362 | -0.0004108 | 2.3064 | -0.0037613 | 995.1762 | 0.039735 | -1.0409 | 4.3025 | 1.0235 | 1.0235
0.05 | 181.2072 | 2500 | 2.9736 | 134.4542 | 537.8166 | 1714.77 | 315 | 295 | 304.7164 | 10.2836 | 1728.2512 | 14.2449 | 4179.0489 | 993.3381 |  |  |  | -144.2437 | 10.5287 | -0.031257 | 2.9456e-05 | 17554.4539 | -125.6923 | 0.39362 | -0.0004108 | 2.3064 | -0.0037613 | 995.1762 | 0.039735 | -1.0409 | 4.3025 | 1.0235 | 1.0235
0.056 | 202.9773 | 2500 | 2.9736 | 134.4542 | 537.8166 | 2079.8895 | 315 | 295 | 305.4917 | 9.5083 | 1789.071 | 14.7382 | 4178.9624 | 993.2147 |  |  |  | -144.2437 | 10.5287 | -0.031257 | 2.9456e-05 | 17554.4539 | -125.6923 | 0.39362 | -0.0004108 | 2.3064 | -0.0037613 | 995.1762 | 0.039735 | -1.0409 | 4.3025 | 1.0235 | 1.0235
0.062 | 224.7495 | 2500 | 2.9736 | 134.4542 | 537.8166 | 2479.1549 | 315 | 295 | 306.1626 | 8.8374 | 1840.4388 | 15.1542 | 4178.8959 | 993.1058 |  |  |  | -144.2437 | 10.5287 | -0.031257 | 2.9456e-05 | 17554.4539 | -125.6923 | 0.39362 | -0.0004108 | 2.3064 | -0.0037613 | 995.1762 | 0.039735 | -1.0409 | 4.3025 | 1.0235 | 1.0235
0.068 | 246.5234 | 2500 | 2.9736 | 134.4542 | 537.8166 | 2912.5661 | 315 | 295 | 306.7477 | 8.2523 | 1884.3848 | 15.5096 | 4178.8438 | 993.0093 |  |  |  | -144.2437 | 10.5287 | -0.031257 | 2.9456e-05 | 17554.4539 | -125.6923 | 0.39362 | -0.0004108 | 2.3064 | -0.0037613 | 995.1762 | 0.039735 | -1.0409 | 4.3025 | 1.0235 | 1.0235
0.074 | 268.2976 | 2500 | 2.9736 | 134.4542 | 537.8166 | 3380.123 | 315 | 295 | 307.2377 | 7.7623 | 1920.6227 | 15.8024 | 4178.8044 | 992.9274 |  |  |  | -144.2437 | 10.5287 | -0.031257 | 2.9456e-05 | 17554.4539 | -125.6923 | 0.39362 | -0.0004108 | 2.3064 | -0.0037613 | 995.1762 | 0.039735 | -1.0409 | 4.3025 | 1.0235 | 1.0235
0.008 | 28.9554 | 3000 | 3.6012 | 162.8332 | 651.3328 | 115.0161 | 315 | 295 | 295.1721 | 19.8279 | 563.4199 | 4.1698 | 4181.1823 | 994.6319 |  |  |  | -144.2437 | 10.5287 | -0.031257 | 2.9456e-05 | 17554.4539 | -125.6923 | 0.39362 | -0.0004108 | 2.3064 | -0.0037613 | 995.1762 | 0.039735 | -1.0409 | 4.3025 | 1.0235
0.014 | 50.6787 | 3000 | 3.6012 | 162.8332 | 651.3328 | 241.1149 | 315 | 295 | 296.3058 | 18.6942 | 927.81 | 6.8505 | 4180.8075 | 994.5014 |  |  |  | -144.2437 | 10.5287 | -0.031257 | 2.9456e-05 | 17554.4539 | -125.6923 | 0.39362 | -0.0004108 | 2.3064 | -0.0037613 | 995.1762 | 0.039735 | -1.0409 | 4.3025 | 1.0235
0.02 | 72.4126 | 3000 | 3.6012 | 162.8332 | 651.3328 | 401.3595 | 315 | 295 | 297.9425 | 17.0575 | 1207.9025 | 8.9005 | 4180.3304 | 994.3015 |  |  |  | -144.2437 | 10.5287 | -0.031257 | 2.9456e-05 | 17554.4539 | -125.6923 | 0.39362 | -0.0004108 | 2.3064 | -0.0037613 | 995.1762 | 0.039735 | -1.0409 | 4.3025 | 1.0235
0.026 | 94.1564 | 3000 | 3.6012 | 162.8332 | 651.3328 | 595.75 | 315 | 295 | 299.5623 | 15.4377 | 1419.8664 | 10.4457 | 4179.928 | 994.0907 |  |  |  | -144.2437 | 10.5287 | -0.031257 | 2.9456e-05 | 17554.4539 | -125.6923 | 0.39362 | -0.0004108 | 2.3064 | -0.0037613 | 995.1762 | 0.039735 | -1.0409 | 4.3025 | 1.0235
0.032 | 115.9079 | 3000 | 3.6012 | 162.8332 | 651.3328 | 824.2863 | 315 | 295 | 301.0049 | 13.9951 | 1583.1154 | 11.632 | 4179.6238 | 993.8923 |  |  |  | -144.2437 | 10.5287 | -0.031257 | 2.9456e-05 | 17554.4539 | -125.6923 | 0.39362 | -0.0004108 | 2.3064 | -0.0037613 | 995.1762 | 0.039735 | -1.0409 | 4.3025 | 1.0235
0.038 | 137.6654 | 3000 | 3.6012 | 162.8332 | 651.3328 | 1086.9684 | 315 | 295 | 302.2495 | 12.7505 | 1711.7929 | 12.5645 | 4179.3993 | 993.7134 |  |  |  | -144.2437 | 10.5287 | -0.031257 | 2.9456e-05 | 17554.4539 | -125.6923 | 0.39362 | -0.0004108 | 2.3064 | -0.0037613 | 995.1762 | 0.039735 | -1.0409 | 4.3025 | 1.0235
0.044 | 159.4276 | 3000 | 3.6012 | 162.8332 | 651.3328 | 1383.7963 | 315 | 295 | 303.3157 | 11.6843 | 1815.4704 | 13.3141 | 4179.2332 | 993.5545 |  |  |  | -144.2437 | 10.5287 | -0.031257 | 2.9456e-05 | 17554.4539 | -125.6923 | 0.39362 | -0.0004108 | 2.3064 | -0.0037613 | 995.1762 | 0.039735 | -1.0409 | 4.3025 | 1.0235
0.05 | 181.1933 | 3000 | 3.6012 | 162.8332 | 651.3328 | 1714.77 | 315 | 295 | 304.2312 | 10.7688 | 1900.6319 | 13.9286 | 4179.1086 | 993.4141 |  |  |  | -144.2437 | 10.5287 | -0.031257 | 2.9456e-05 | 17554.4539 | -125.6923 | 0.39362 | -0.0004108 | 2.3064 | -0.0037613 | 995.1762 | 0.039735 | -1.0409 | 4.3025 | 1.0235
0.056 | 202.9619 | 3000 | 3.6012 | 162.8332 | 651.3328 | 2079.8895 | 315 | 295 | 305.0218 | 9.9782 | 1971.7568 | 14.4409 | 4179.0136 | 993.2898 |  |  |  | -144.2437 | 10.5287 | -0.031257 | 2.9456e-05 | 17554.4539 | -125.6923 | 0.39362 | -0.0004108 | 2.3064 | -0.0037613 | 995.1762 | 0.039735 | -1.0409 | 4.3025 | 1.0235
0.062 | 224.7328 | 3000 | 3.6012 | 162.8332 | 651.3328 | 2479.1549 | 315 | 295 | 305.7092 | 9.2908 | 2032.0139 | 14.8741 | 4178.94 | 993.1796 |  |  |  | -144.2437 | 10.5287 | -0.031257 | 2.9456e-05 | 17554.4539 | -125.6923 | 0.39362 | -0.0004108 | 2.3064 | -0.0037613 | 995.1762 | 0.039735 | -1.0409 | 4.3025 | 1.0235
0.068 | 246.5055 | 3000 | 3.6012 | 162.8332 | 651.3328 | 2912.5661 | 315 | 295 | 306.3112 | 8.6888 | 2083.6973 | 15.2452 | 4178.8821 | 993.0814 |  |  |  | -144.2437 | 10.5287 | -0.031257 | 2.9456e-05 | 17554.4539 | -125.6923 | 0.39362 | -0.0004108 | 2.3064 | -0.0037613 | 995.1762 | 0.039735 | -1.0409 | 4.3025 | 1.0235
0.074 | 268.2786 | 3000 | 3.6012 | 162.8332 | 651.3328 | 3380.123 | 315 | 295 | 306.8171 | 8.1829 | 2126.4064 | 15.5514 | 4178.838 | 992.9977 |  |  |  | -144.2437 | 10.5287 | -0.031257 | 2.9456e-05 | 17554.4539 | -125.6923 | 0.39362 | -0.0004108 | 2.3064 | -0.0037613 | 995.1762 | 0.039735 | -1.0409 | 4.3025 | 1.0235
0.008 | 28.9553 | 3500 | 4.2252 | 191.0465 | 764.1859 | 115.0161 | 315 | 295 | 295.1287 | 19.8713 | 585.2998 | 3.9381 | 4181.1975 | 994.6367 |  |  |  | -144.2437 | 10.5287 | -0.031257 | 2.9456e-05 | 17554.4539 | -125.6923 | 0.39362 | -0.0004108 | 2.3064 | -0.0037613 | 995.1762 | 0.039735 | -1.0409 | 4.3025 | 1.0235
0.014 | 50.6775 | 3500 | 4.2252 | 191.0465 | 764.1859 | 241.1149 | 315 | 295 | 296.1043 | 18.8957 | 972.1367 | 6.5236 | 4180.8714 | 994.525 |  |  |  | -144.2437 | 10.5287 | -0.031257 | 2.9456e-05 | 17554.4539 | -125.6923 | 0.39362 | -0.0004108 | 2.3064 | -0.0037613 | 995.1762 | 0.039735 | -1.0409 | 4.3025 | 1.0235
0.02 | 72.4097 | 3500 | 4.2252 | 191.0465 | 764.1859 | 401.3595 | 315 | 295 | 297.6147 | 17.3853 | 1276.217 | 8.5449 | 4180.4201 | 994.3426 |  |  |  | -144.2437 | 10.5287 | -0.031257 | 2.9456e-05 | 17554.4539 | -125.6923 | 0.39362 | -0.0004108 | 2.3064 | -0.0037613 | 995.1762 | 0.039735 | -1.0409 | 4.3025 | 1.0235
0.026 | 94.1514 | 3500 | 4.2252 | 191.0465 | 764.1859 | 595.75 | 315 | 295 | 299.1641 | 15.8359 | 1509.8876 | 10.0915 | 4180.0208 | 994.1437 |  |  |  | -144.2437 | 10.5287 | -0.031257 | 2.9456e-05 | 17554.4539 | -125.6923 | 0.39362 | -0.0004108 | 2.3064 | -0.0037613 | 995.1762 | 0.039735 | -1.0409 | 4.3025 | 1.0235
0.032 | 115.9009 | 3500 | 4.2252 | 191.0465 | 764.1859 | 824.2863 | 315 | 295 | 300.5737 | 14.4263 | 1691.7488 | 11.2911 | 4179.7096 | 993.9526 |  |  |  | -144.2437 | 10.5287 | -0.031257 | 2.9456e-05 | 17554.4539 | -125.6923 | 0.39362 | -0.0004108 | 2.3064 | -0.0037613 | 995.1762 | 0.039735 | -1.0409 | 4.3025 | 1.0235
0.038 | 137.6565 | 3500 | 4.2252 | 191.0465 | 764.1859 | 1086.9684 | 315 | 295 | 301.8071 | 13.1929 | 1836.1762 | 12.241 | 4179.4752 | 993.7778 |  |  |  | -144.2437 | 10.5287 | -0.031257 | 2.9456e-05 | 17554.4539 | -125.6923 | 0.39362 | -0.0004108 | 2.3064 | -0.0037613 | 995.1762 | 0.039735 | -1.0409 | 4.3025 | 1.0235
0.044 | 159.4169 | 3500 | 4.2252 | 191.0465 | 764.1859 | 1383.7963 | 315 | 295 | 302.8745 | 12.1255 | 1953.1992 | 13.0087 | 4179.2991 | 993.6209 |  |  |  | -144.2437 | 10.5287 | -0.031257 | 2.9456e-05 | 17554.4539 | -125.6923 | 0.39362 | -0.0004108 | 2.3064 | -0.0037613 | 995.1762 | 0.039735 | -1.0409 | 4.3025 | 1.0235
0.05 | 181.1811 | 3500 | 4.2252 | 191.0465 | 764.1859 | 1714.77 | 315 | 295 | 303.7978 | 11.2022 | 2049.7428 | 13.6407 | 4179.1655 | 993.481 |  |  |  | -144.2437 | 10.5287 | -0.031257 | 2.9456e-05 | 17554.4539 | -125.6923 | 0.39362 | -0.0004108 | 2.3064 | -0.0037613 | 995.1762 | 0.039735 | -1.0409 | 4.3025 | 1.0235
0.056 | 202.9483 | 3500 | 4.2252 | 191.0465 | 764.1859 | 2079.8895 | 315 | 295 | 304.5997 | 10.4003 | 2130.655 | 14.1693 | 4179.0629 | 993.3565 |  |  |  | -144.2437 | 10.5287 | -0.031257 | 2.9456e-05 | 17554.4539 | -125.6923 | 0.39362 | -0.0004108 | 2.3064 | -0.0037613 | 995.1762 | 0.039735 | -1.0409 | 4.3025 | 1.0235
0.062 | 224.7179 | 3500 | 4.2252 | 191.0465 | 764.1859 | 2479.1549 | 315 | 295 | 305.3003 | 9.6997 | 2199.3994 | 14.6177 | 4178.9828 | 993.2454 |  |  |  | -144.2437 | 10.5287 | -0.031257 | 2.9456e-05 | 17554.4539 | -125.6923 | 0.39362 | -0.0004108 | 2.3064 | -0.0037613 | 995.1762 | 0.039735 | -1.0409 | 4.3025 | 1.0235
0.068 | 246.4894 | 3500 | 4.2252 | 191.0465 | 764.1859 | 2912.5661 | 315 | 295 | 305.9162 | 9.0838 | 2258.5025 | 15.0025 | 4178.9194 | 993.146 |  |  |  | -144.2437 | 10.5287 | -0.031257 | 2.9456e-05 | 17554.4539 | -125.6923 | 0.39362 | -0.0004108 | 2.3064 | -0.0037613 | 995.1762 | 0.039735 | -1.0409 | 4.3025 | 1.0235
0.074 | 268.2615 | 3500 | 4.2252 | 191.0465 | 764.1859 | 3380.123 | 315 | 295 | 306.4352 | 8.5648 | 2307.439 | 15.3207 | 4178.8709 | 993.061 |  |  |  | -144.2437 | 10.5287 | -0.031257 | 2.9456e-05 | 17554.4539 | -125.6923 | 0.39362 | -0.0004108 | 2.3064 | -0.0037613 | 995.1762 | 0.039735 | -1.0409 | 4.3025 | 1.0235
0.008 | 28.9552 | 4000 | 4.851 | 219.3427 | 877.3706 | 115.0161 | 315 | 295 | 295.0976 | 19.9024 | 602.8604 | 3.7394 | 4181.2083 | 994.6402 |  |  |  | -144.2437 | 10.5287 | -0.031257 | 2.9456e-05 | 17554.4539 | -125.6923 | 0.39362 | -0.0004108 | 2.3064 | -0.0037613 | 995.1762 | 0.039735 | -1.0409 | 4.3025 | 1.0235
0.014 | 50.6765 | 4000 | 4.851 | 219.3427 | 877.3706 | 241.1149 | 315 | 295 | 295.9417 | 19.0583 | 1008.3724 | 6.2368 | 4180.9238 | 994.544 |  |  |  | -144.2437 | 10.5287 | -0.031257 | 2.9456e-05 | 17554.4539 | -125.6923 | 0.39362 | -0.0004108 | 2.3064 | -0.0037613 | 995.1762 | 0.039735 | -1.0409 | 4.3025 | 1.0235
0.02 | 72.4071 | 4000 | 4.851 | 219.3427 | 877.3706 | 401.3595 | 315 | 295 | 297.3369 | 17.6631 | 1333.49 | 8.2273 | 4180.4984 | 994.377 |  |  |  | -144.2437 | 10.5287 | -0.031257 | 2.9456e-05 | 17554.4539 | -125.6923 | 0.39362 | -0.0004108 | 2.3064 | -0.0037613 | 995.1762 | 0.039735 | -1.0409 | 4.3025 | 1.0235
0.026 | 94.1471 | 4000 | 4.851 | 219.3427 | 877.3706 | 595.75 | 315 | 295 | 298.8177 | 16.1823 | 1586.839 | 9.7714 | 4180.1047 | 994.1892 |  |  |  | -144.2437 | 10.5287 | -0.031257 | 2.9456e-05 | 17554.4539 | -125.6923 | 0.39362 | -0.0004108 | 2.3064 | -0.0037613 | 995.1762 | 0.039735 | -1.0409 | 4.3025 | 1.0235
0.032 | 115.8948 | 4000 | 4.851 | 219.3427 | 877.3706 | 824.2863 | 315 | 295 | 300.1924 | 14.8076 | 1785.9303 | 10.9805 | 4179.7891 | 994.0052 |  |  |  | -144.2437 | 10.5287 | -0.031257 | 2.9456e-05 | 17554.4539 | -125.6923 | 0.39362 | -0.0004108 | 2.3064 | -0.0037613 | 995.1762 | 0.039735 | -1.0409 | 4.3025 | 1.0235
0.038 | 137.6486 | 4000 | 4.851 | 219.3427 | 877.3706 | 1086.9684 | 315 | 295 | 301.4114 | 13.5886 | 1945.1474 | 11.9444 | 4179.5467 | 993.8347 |  |  |  | -144.2437 | 10.5287 | -0.031257 | 2.9456e-05 | 17554.4539 | -125.6923 | 0.39362 | -0.0004108 | 2.3064 | -0.0037613 | 995.1762 | 0.039735 | -1.0409 | 4.3025 | 1.0235
0.044 | 159.4074 | 4000 | 4.851 | 219.3427 | 877.3706 | 1383.7963 | 315 | 295 | 302.4764 | 12.5236 | 2074.8316 | 12.7275 | 4179.362 | 993.68 |  |  |  | -144.2437 | 10.5287 | -0.031257 | 2.9456e-05 | 17554.4539 | -125.6923 | 0.39362 | -0.0004108 | 2.3064 | -0.0037613 | 995.1762 | 0.039735 | -1.0409 | 4.3025 | 1.0235
0.05 | 181.1702 | 4000 | 4.851 | 219.3427 | 877.3706 | 1714.77 | 315 | 295 | 303.4042 | 11.5958 | 2182.2578 | 13.3746 | 4179.2204 | 993.5411 |  |  |  | -144.2437 | 10.5287 | -0.031257 | 2.9456e-05 | 17554.4539 | -125.6923 | 0.39362 | -0.0004108 | 2.3064 | -0.0037613 | 995.1762 | 0.039735 | -1.0409 | 4.3025 | 1.0235
0.056 | 202.936 | 4000 | 4.851 | 219.3427 | 877.3706 | 2079.8895 | 315 | 295 | 304.2146 | 10.7854 | 2272.5847 | 13.9177 | 4179.1107 | 993.4167 |  |  |  | -144.2437 | 10.5287 | -0.031257 | 2.9456e-05 | 17554.4539 | -125.6923 | 0.39362 | -0.0004108 | 2.3064 | -0.0037613 | 995.1762 | 0.039735 | -1.0409 | 4.3025 | 1.0235
0.062 | 224.7044 | 4000 | 4.851 | 219.3427 | 877.3706 | 2479.1549 | 315 | 295 | 304.9256 | 10.0744 | 2349.533 | 14.3794 | 4179.0245 | 993.3051 |  |  |  | -144.2437 | 10.5287 | -0.031257 | 2.9456e-05 | 17554.4539 | -125.6923 | 0.39362 | -0.0004108 | 2.3064 | -0.0037613 | 995.1762 | 0.039735 | -1.0409 | 4.3025 | 1.0235
0.068 | 246.4748 | 4000 | 4.851 | 219.3427 | 877.3706 | 2912.5661 | 315 | 295 | 305.553 | 9.447 | 2415.8369 | 14.7766 | 4178.956 | 993.2048 |  |  |  | -144.2437 | 10.5287 | -0.031257 | 2.9456e-05 | 17554.4539 | -125.6923 | 0.39362 | -0.0004108 | 2.3064 | -0.0037613 | 995.1762 | 0.039735 | -1.0409 | 4.3025 | 1.0235
0.074 | 268.2459 | 4000 | 4.851 | 219.3427 | 877.3706 | 3380.123 | 315 | 295 | 306.0833 | 8.9167 | 2470.8368 | 15.1055 | 4178.9033 | 993.1188 |  |  |  | -144.2437 | 10.5287 | -0.031257 | 2.9456e-05 | 17554.4539 | -125.6923 | 0.39362 | -0.0004108 | 2.3064 | -0.0037613 | 995.1762 | 0.039735 | -1.0409 | 4.3025 | 1.0235
0.008 | 28.9551 | 4500 | 5.4768 | 247.6388 | 990.5553 | 115.0161 | 315 | 295 | 295.0754 | 19.9246 | 617.4444 | 3.5705 | 4181.2161 | 994.6427 |  |  |  | -144.2437 | 10.5287 | -0.031257 | 2.9456e-05 | 17554.4539 | -125.6923 | 0.39362 | -0.0004108 | 2.3064 | -0.0037613 | 995.1762 | 0.039735 | -1.0409 | 4.3025 | 1.0235
0.014 | 50.6757 | 4500 | 5.4768 | 247.6388 | 990.5553 | 241.1149 | 315 | 295 | 295.8114 | 19.1886 | 1038.689 | 5.9877 | 4180.9664 | 994.5591 |  |  |  | -144.2437 | 10.5287 | -0.031257 | 2.9456e-05 | 17554.4539 | -125.6923 | 0.39362 | -0.0004108 | 2.3064 | -0.0037613 | 995.1762 | 0.039735 | -1.0409 | 4.3025 | 1.0235
0.02 | 72.4051 | 4500 | 5.4768 | 247.6388 | 990.5553 | 401.3595 | 315 | 295 | 297.1041 | 17.8959 | 1382.2716 | 7.9472 | 4180.5656 | 994.4056 |  |  |  | -144.2437 | 10.5287 | -0.031257 | 2.9456e-05 | 17554.4539 | -125.6923 | 0.39362 | -0.0004108 | 2.3064 | -0.0037613 | 995.1762 | 0.039735 | -1.0409 | 4.3025 | 1.0235
0.026 | 94.1434 | 4500 | 5.4768 | 247.6388 | 990.5553 | 595.75 | 315 | 295 | 298.52 | 16.48 | 1653.3856 | 9.4861 | 4180.1793 | 994.2278 |  |  |  | -144.2437 | 10.5287 | -0.031257 | 2.9456e-05 | 17554.4539 | -125.6923 | 0.39362 | -0.0004108 | 2.3064 | -0.0037613 | 995.1762 | 0.039735 | -1.0409 | 4.3025 | 1.0235
0.032 | 115.8895 | 4500 | 5.4768 | 247.6388 | 990.5553 | 824.2863 | 315 | 295 | 299.8594 | 15.1406 | 1868.3188 | 10.7015 | 4179.8613 | 994.0506 |  |  |  | -144.2437 | 10.5287 | -0.031257 | 2.9456e-05 | 17554.4539 | -125.6923 | 0.39362 | -0.0004108 | 2.3064 | -0.0037613 | 995.1762 | 0.039735 | -1.0409 | 4.3025 | 1.0235
0.038 | 137.6418 | 4500 | 5.4768 | 247.6388 | 990.5553 | 1086.9684 | 315 | 295 | 301.0621 | 13.9379 | 2041.3061 | 11.6765 | 4179.6127 | 993.8843 |  |  |  | -144.2437 | 10.5287 | -0.031257 | 2.9456e-05 | 17554.4539 | -125.6923 | 0.39362 | -0.0004108 | 2.3064 | -0.0037613 | 995.1762 | 0.039735 | -1.0409 | 4.3025 | 1.0235
0.044 | 159.3991 | 4500 | 5.4768 | 247.6388 | 990.5553 | 1383.7963 | 315 | 295 | 302.1222 | 12.8778 | 2182.887 | 12.4723 | 4179.4207 | 993.732 |  |  |  | -144.2437 | 10.5287 | -0.031257 | 2.9456e-05 | 17554.4539 | -125.6923 | 0.39362 | -0.0004108 | 2.3064 | -0.0037613 | 995.1762 | 0.039735 | -1.0409 | 4.3025 | 1.0235
0.05 | 181.1605 | 4500 | 5.4768 | 247.6388 | 990.5553 | 1714.77 | 315 | 295 | 303.052 | 11.948 | 2300.6097 | 13.1324 | 4179.2721 | 993.5943 |  |  |  | -144.2437 | 10.5287 | -0.031257 | 2.9456e-05 | 17554.4539 | -125.6923 | 0.39362 | -0.0004108 | 2.3064 | -0.0037613 | 995.1762 | 0.039735 | -1.0409 | 4.3025 | 1.0235
0.056 | 202.9251 | 4500 | 5.4768 | 247.6388 | 990.5553 | 2079.8895 | 315 | 295 | 303.8682 | 11.1318 | 2399.893 | 13.6879 | 4179.156 | 993.4702 |  |  |  | -144.2437 | 10.5287 | -0.031257 | 2.9456e-05 | 17554.4539 | -125.6923 | 0.39362 | -0.0004108 | 2.3064 | -0.0037613 | 995.1762 | 0.039735 | -1.0409 | 4.3025 | 1.0235
0.062 | 224.6923 | 4500 | 5.4768 | 247.6388 | 990.5553 | 2479.1549 | 315 | 295 | 304.5873 | 10.4127 | 2484.68 | 14.1613 | 4179.0644 | 993.3584 |  |  |  | -144.2437 | 10.5287 | -0.031257 | 2.9456e-05 | 17554.4539 | -125.6923 | 0.39362 | -0.0004108 | 2.3064 | -0.0037613 | 995.1762 | 0.039735 | -1.0409 | 4.3025 | 1.0235
0.068 | 246.4617 | 4500 | 5.4768 | 247.6388 | 990.5553 | 2912.5661 | 315 | 295 | 305.224 | 9.776 | 2557.8891 | 14.5694 | 4178.9911 | 993.2576 |  |  |  | -144.2437 | 10.5287 | -0.031257 | 2.9456e-05 | 17554.4539 | -125.6923 | 0.39362 | -0.0004108 | 2.3064 | -0.0037613 | 995.1762 | 0.039735 | -1.0409 | 4.3025 | 1.0235
0.074 | 268.2318 | 4500 | 5.4768 | 247.6388 | 990.5553 | 3380.123 | 315 | 295 | 305.7636 | 9.2364 | 2618.7207 | 14.908 | 4178.9345 | 993.1708 |  |  |  | -144.2437 | 10.5287 | -0.031257 | 2.9456e-05 | 17554.4539 | -125.6923 | 0.39362 | -0.0004108 | 2.3064 | -0.0037613 | 995.1762 | 0.039735 | -1.0409 | 4.3025 | 1.0235
0.008 | 28.9551 | 5000 | 6.1026 | 275.935 | 1103.74 | 115.0161 | 315 | 295 | 295.0593 | 19.9407 | 629.8477 | 3.4253 | 4181.2217 | 994.6445 |  |  |  | -144.2437 | 10.5287 | -0.031257 | 2.9456e-05 | 17554.4539 | -125.6923 | 0.39362 | -0.0004108 | 2.3064 | -0.0037613 | 995.1762 | 0.039735 | -1.0409 | 4.3025 | 1.0235
0.014 | 50.6751 | 5000 | 6.1026 | 275.935 | 1103.74 | 241.1149 | 315 | 295 | 295.706 | 19.294 | 1064.5327 | 5.77 | 4181.0012 | 994.5712 |  |  |  | -144.2437 | 10.5287 | -0.031257 | 2.9456e-05 | 17554.4539 | -125.6923 | 0.39362 | -0.0004108 | 2.3064 | -0.0037613 | 995.1762 | 0.039735 | -1.0409 | 4.3025 | 1.0235
0.02 | 72.4033 | 5000 | 6.1026 | 275.935 | 1103.74 | 401.3595 | 315 | 295 | 296.9074 | 18.0926 | 1424.4346 | 7.699 | 4180.6236 | 994.4295 |  |  |  | -144.2437 | 10.5287 | -0.031257 | 2.9456e-05 | 17554.4539 | -125.6923 | 0.39362 | -0.0004108 | 2.3064 | -0.0037613 | 995.1762 | 0.039735 | -1.0409 | 4.3025 | 1.0235
0.026 | 94.1403 | 5000 | 6.1026 | 275.935 | 1103.74 | 595.75 | 315 | 295 | 298.2625 | 16.7375 | 1711.6456 | 9.2307 | 4180.2456 | 994.2608 |  |  |  | -144.2437 | 10.5287 | -0.031257 | 2.9456e-05 | 17554.4539 | -125.6923 | 0.39362 | -0.0004108 | 2.3064 | -0.0037613 | 995.1762 | 0.039735 | -1.0409 | 4.3025 | 1.0235
0.032 | 115.8849 | 5000 | 6.1026 | 275.935 | 1103.74 | 824.2863 | 315 | 295 | 299.5673 | 15.4327 | 1941.1718 | 10.45 | 4179.9269 | 994.09 |  |  |  | -144.2437 | 10.5287 | -0.031257 | 2.9456e-05 | 17554.4539 | -125.6923 | 0.39362 | -0.0004108 | 2.3064 | -0.0037613 | 995.1762 | 0.039735 | -1.0409 | 4.3025 | 1.0235
0.038 | 137.6358 | 5000 | 6.1026 | 275.935 | 1103.74 | 1086.9684 | 315 | 295 | 300.7526 | 14.2474 | 2126.9893 | 11.4338 | 4179.6735 | 993.9277 |  |  |  | -144.2437 | 10.5287 | -0.031257 | 2.9456e-05 | 17554.4539 | -125.6923 | 0.39362 | -0.0004108 | 2.3064 | -0.0037613 | 995.1762 | 0.039735 | -1.0409 | 4.3025 | 1.0235
0.044 | 159.3917 | 5000 | 6.1026 | 275.935 | 1103.74 | 1383.7963 | 315 | 295 | 301.8061 | 13.1939 | 2279.7476 | 12.2402 | 4179.4754 | 993.778 |  |  |  | -144.2437 | 10.5287 | -0.031257 | 2.9456e-05 | 17554.4539 | -125.6923 | 0.39362 | -0.0004108 | 2.3064 | -0.0037613 | 995.1762 | 0.039735 | -1.0409 | 4.3025 | 1.0235
0.05 | 181.1518 | 5000 | 6.1026 | 275.935 | 1103.74 | 1714.77 | 315 | 295 | 302.7357 | 12.2643 | 2407.2059 | 12.9114 | 4179.3207 | 993.6416 |  |  |  | -144.2437 | 10.5287 | -0.031257 | 2.9456e-05 | 17554.4539 | -125.6923 | 0.39362 | -0.0004108 | 2.3064 | -0.0037613 | 995.1762 | 0.039735 | -1.0409 | 4.3025 | 1.0235
0.056 | 202.9153 | 5000 | 6.1026 | 275.935 | 1103.74 | 2079.8895 | 315 | 295 | 303.5558 | 11.4442 | 2514.9997 | 13.4777 | 4179.1989 | 993.5181 |  |  |  | -144.2437 | 10.5287 | -0.031257 | 2.9456e-05 | 17554.4539 | -125.6923 | 0.39362 | -0.0004108 | 2.3064 | -0.0037613 | 995.1762 | 0.039735 | -1.0409 | 4.3025 | 1.0235
0.062 | 224.6815 | 5000 | 6.1026 | 275.935 | 1103.74 | 2479.1549 | 315 | 295 | 304.2812 | 10.7188 | 2607.2655 | 13.9615 | 4179.1022 | 993.4063 |  |  |  | -144.2437 | 10.5287 | -0.031257 | 2.9456e-05 | 17554.4539 | -125.6923 | 0.39362 | -0.0004108 | 2.3064 | -0.0037613 | 995.1762 | 0.039735 | -1.0409 | 4.3025 | 1.0235
0.068 | 246.45 | 5000 | 6.1026 | 275.935 | 1103.74 | 2912.5661 | 315 | 295 | 304.9253 | 10.0747 | 2687.0842 | 14.3792 | 4179.0245 | 993.3051 |  |  |  | -144.2437 | 10.5287 | -0.031257 | 2.9456e-05 | 17554.4539 | -125.6923 | 0.39362 | -0.0004108 | 2.3064 | -0.0037613 | 995.1762 | 0.039735 | -1.0409 | 4.3025 | 1.0235
0.074 | 268.2191 | 5000 | 6.1026 | 275.935 | 1103.74 | 3380.123 | 315 | 295 | 305.4728 | 9.5272 | 2753.5132 | 14.7263 | 4178.9644 | 993.2177 |  |  |  | -144.2437 | 10.5287 | -0.031257 | 2.9456e-05 | 17554.4539 | -125.6923 | 0.39362 | -0.0004108 | 2.3064 | -0.0037613 | 995.1762 | 0.039735 | -1.0409 | 4.3025 | 1.0235
0.008 | 28.955 | 5500 | 6.7284 | 304.2312 | 1216.9246 | 115.0161 | 315 | 295 | 295.0472 | 19.9528 | 640.5271 | 3.2982 | 4181.226 | 994.6459 |  |  |  | -144.2437 | 10.5287 | -0.031257 | 2.9456e-05 | 17554.4539 | -125.6923 | 0.39362 | -0.0004108 | 2.3064 | -0.0037613 | 995.1762 | 0.039735 | -1.0409 | 4.3025 | 1.0235
0.014 | 50.6746 | 5500 | 6.7284 | 304.2312 | 1216.9246 | 241.1149 | 315 | 295 | 295.6189 | 19.3811 | 1086.8303 | 5.5765 | 4181.0301 | 994.5812 |  |  |  | -144.2437 | 10.5287 | -0.031257 | 2.9456e-05 | 17554.4539 | -125.6923 | 0.39362 | -0.0004108 | 2.3064 | -0.0037613 | 995.1762 | 0.039735 | -1.0409 | 4.3025 | 1.0235
0.02 | 72.4018 | 5500 | 6.7284 | 304.2312 | 1216.9246 | 401.3595 | 315 | 295 | 296.7381 | 18.2619 | 1461.2968 | 7.4754 | 4180.6743 | 994.4499 |  |  |  | -144.2437 | 10.5287 | -0.031257 | 2.9456e-05 | 17554.4539 | -125.6923 | 0.39362 | -0.0004108 | 2.3064 | -0.0037613 | 995.1762 | 0.039735 | -1.0409 | 4.3025 | 1.0235
0.026 | 94.1376 | 5500 | 6.7284 | 304.2312 | 1216.9246 | 595.75 | 315 | 295 | 298.0362 | 16.9638 | 1763.2196 | 8.9987 | 4180.3053 | 994.2896 |  |  |  | -144.2437 | 10.5287 | -0.031257 | 2.9456e-05 | 17554.4539 | -125.6923 | 0.39362 | -0.0004108 | 2.3064 | -0.0037613 | 995.1762 | 0.039735 | -1.0409 | 4.3025 | 1.0235
0.032 | 115.8808 | 5500 | 6.7284 | 304.2312 | 1216.9246 | 824.2863 | 315 | 295 | 299.3068 | 15.6932 | 2006.2949 | 10.22 | 4179.9871 | 994.1248 |  |  |  | -144.2437 | 10.5287 | -0.031257 | 2.9456e-05 | 17554.4539 | -125.6923 | 0.39362 | -0.0004108 | 2.3064 | -0.0037613 | 995.1762 | 0.039735 | -1.0409 | 4.3025 | 1.0235
0.038 | 137.6304 | 5500 | 6.7284 | 304.2312 | 1216.9246 | 1086.9684 | 315 | 295 | 300.474 | 14.526 | 2204.1557 | 11.2107 | 4179.7301 | 993.9665 |  |  |  | -144.2437 | 10.5287 | -0.031257 | 2.9456e-05 | 17554.4539 | -125.6923 | 0.39362 | -0.0004108 | 2.3064 | -0.0037613 | 995.1762 | 0.039735 | -1.0409 | 4.3025 | 1.0235
0.044 | 159.3851 | 5500 | 6.7284 | 304.2312 | 1216.9246 | 1383.7963 | 315 | 295 | 301.5195 | 13.4805 | 2367.4896 | 12.0261 | 4179.5269 | 993.8192 |  |  |  | -144.2437 | 10.5287 | -0.031257 | 2.9456e-05 | 17554.4539 | -125.6923 | 0.39362 | -0.0004108 | 2.3064 | -0.0037613 | 995.1762 | 0.039735 | -1.0409 | 4.3025 | 1.0235
0.05 | 181.1441 | 5500 | 6.7284 | 304.2312 | 1216.9246 | 1714.77 | 315 | 295 | 302.4476 | 12.5524 | 2504.2151 | 12.7069 | 4179.3667 | 993.6843 |  |  |  | -144.2437 | 10.5287 | -0.031257 | 2.9456e-05 | 17554.4539 | -125.6923 | 0.39362 | -0.0004108 | 2.3064 | -0.0037613 | 995.1762 | 0.039735 | -1.0409 | 4.3025 | 1.0235
0.056 | 202.9064 | 5500 | 6.7284 | 304.2312 | 1216.9246 | 2079.8895 | 315 | 295 | 303.27 | 11.73 | 2620.1487 | 13.2828 | 4179.2398 | 993.5614 |  |  |  | -144.2437 | 10.5287 | -0.031257 | 2.9456e-05 | 17554.4539 | -125.6923 | 0.39362 | -0.0004108 | 2.3064 | -0.0037613 | 995.1762 | 0.039735 | -1.0409 | 4.3025 | 1.0235
0.062 | 224.6716 | 5500 | 6.7284 | 304.2312 | 1216.9246 | 2479.1549 | 315 | 295 | 304.0001 | 10.9999 | 2719.5947 | 13.7758 | 4179.1385 | 993.4499 |  |  |  | -144.2437 | 10.5287 | -0.031257 | 2.9456e-05 | 17554.4539 | -125.6923 | 0.39362 | -0.0004108 | 2.3064 | -0.0037613 | 995.1762 | 0.039735 | -1.0409 | 4.3025 | 1.0235
0.068 | 246.4392 | 5500 | 6.7284 | 304.2312 | 1216.9246 | 2912.5661 | 315 | 295 | 304.6504 | 10.3496 | 2805.7795 | 14.2022 | 4179.0568 | 993.3485 |  |  |  | -144.2437 | 10.5287 | -0.031257 | 2.9456e-05 | 17554.4539 | -125.6923 | 0.39362 | -0.0004108 | 2.3064 | -0.0037613 | 995.1762 | 0.039735 | -1.0409 | 4.3025 | 1.0235
0.074 | 268.2075 | 5500 | 6.7284 | 304.2312 | 1216.9246 | 3380.123 | 315 | 295 | 305.2044 | 9.7956 | 2877.6135 | 14.557 | 4178.9932 | 993.2607 |  |  |  | -144.2437 | 10.5287 | -0.031257 | 2.9456e-05 | 17554.4539 | -125.6923 | 0.39362 | -0.0004108 | 2.3064 | -0.0037613 | 995.1762 | 0.039735 | -1.0409 | 4.3025 | 1.0235
0.008 | 28.955 | 6000 | 7.3542 | 332.5273 | 1330.1093 | 115.0161 | 315 | 295 | 295.038 | 19.962 | 649.8382 | 3.1854 | 4181.2292 | 994.6469 |  |  |  | -144.2437 | 10.5287 | -0.031257 | 2.9456e-05 | 17554.4539 | -125.6923 | 0.39362 | -0.0004108 | 2.3064 | -0.0037613 | 995.1762 | 0.039735 | -1.0409 | 4.3025 | 1.0235
0.014 | 50.6742 | 6000 | 7.3542 | 332.5273 | 1330.1093 | 241.1149 | 315 | 295 | 295.546 | 19.454 | 1106.2851 | 5.4026 | 4181.0546 | 994.5896 |  |  |  | -144.2437 | 10.5287 | -0.031257 | 2.9456e-05 | 17554.4539 | -125.6923 | 0.39362 | -0.0004108 | 2.3064 | -0.0037613 | 995.1762 | 0.039735 | -1.0409 | 4.3025 | 1.0235
0.02 | 72.4006 | 6000 | 7.3542 | 332.5273 | 1330.1093 | 401.3595 | 315 | 295 | 296.591 | 18.409 | 1493.8412 | 7.2723 | 4180.7191 | 994.4675 |  |  |  | -144.2437 | 10.5287 | -0.031257 | 2.9456e-05 | 17554.4539 | -125.6923 | 0.39362 | -0.0004108 | 2.3064 | -0.0037613 | 995.1762 | 0.039735 | -1.0409 | 4.3025 | 1.0235
0.026 | 94.1352 | 6000 | 7.3542 | 332.5273 | 1330.1093 | 595.75 | 315 | 295 | 297.8351 | 17.1649 | 1809.2846 | 8.7861 | 4180.3595 | 994.315 |  |  |  | -144.2437 | 10.5287 | -0.031257 | 2.9456e-05 | 17554.4539 | -125.6923 | 0.39362 | -0.0004108 | 2.3064 | -0.0037613 | 995.1762 | 0.039735 | -1.0409 | 4.3025 | 1.0235
0.032 | 115.8772 | 6000 | 7.3542 | 332.5273 | 1330.1093 | 824.2863 | 315 | 295 | 299.0725 | 15.9275 | 2064.9991 | 10.008 | 4180.0427 | 994.1558 |  |  |  | -144.2437 | 10.5287 | -0.031257 | 2.9456e-05 | 17554.4539 | -125.6923 | 0.39362 | -0.0004108 | 2.3064 | -0.0037613 | 995.1762 | 0.039735 | -1.0409 | 4.3025 | 1.0235
0.038 | 137.6256 | 6000 | 7.3542 | 332.5273 | 1330.1093 | 1086.9684 | 315 | 295 | 300.2211 | 14.7789 | 2274.2113 | 11.0042 | 4179.783 | 994.0013 |  |  |  | -144.2437 | 10.5287 | -0.031257 | 2.9456e-05 | 17554.4539 | -125.6923 | 0.39362 | -0.0004108 | 2.3064 | -0.0037613 | 995.1762 | 0.039735 | -1.0409 | 4.3025 | 1.0235
0.044 | 159.3791 | 6000 | 7.3542 | 332.5273 | 1330.1093 | 1383.7963 | 315 | 295 | 301.2576 | 13.7424 | 2447.5889 | 11.8272 | 4179.5754 | 993.8566 |  |  |  | -144.2437 | 10.5287 | -0.031257 | 2.9456e-05 | 17554.4539 | -125.6923 | 0.39362 | -0.0004108 | 2.3064 | -0.0037613 | 995.1762 | 0.039735 | -1.0409 | 4.3025 | 1.0235
0.05 | 181.137 | 6000 | 7.3542 | 332.5273 | 1330.1093 | 1714.77 | 315 | 295 | 302.1829 | 12.8171 | 2593.1662 | 12.5164 | 4179.4105 | 993.7232 |  |  |  | -144.2437 | 10.5287 | -0.031257 | 2.9456e-05 | 17554.4539 | -125.6923 | 0.39362 | -0.0004108 | 2.3064 | -0.0037613 | 995.1762 | 0.039735 | -1.0409 | 4.3025 | 1.0235
0.056 | 202.8983 | 6000 | 7.3542 | 332.5273 | 1330.1093 | 2079.8895 | 315 | 295 | 303.0065 | 11.9935 | 2716.9099 | 13.1008 | 4179.279 | 993.6011 |  |  |  | -144.2437 | 10.5287 | -0.031257 | 2.9456e-05 | 17554.4539 | -125.6923 | 0.39362 | -0.0004108 | 2.3064 | -0.0037613 | 995.1762 | 0.039735 | -1.0409 | 4.3025 | 1.0235
0.062 | 224.6626 | 6000 | 7.3542 | 332.5273 | 1330.1093 | 2479.1549 | 315 | 295 | 303.7401 | 11.2599 | 2823.2704 | 13.602 | 4179.1734 | 993.4899 |  |  |  | -144.2437 | 10.5287 | -0.031257 | 2.9456e-05 | 17554.4539 | -125.6923 | 0.39362 | -0.0004108 | 2.3064 | -0.0037613 | 995.1762 | 0.039735 | -1.0409 | 4.3025 | 1.0235
0.068 | 246.4293 | 6000 | 7.3542 | 332.5273 | 1330.1093 | 2912.5661 | 315 | 295 | 304.3954 | 10.6046 | 2915.6041 | 14.0363 | 4179.0879 | 993.3885 |  |  |  | -144.2437 | 10.5287 | -0.031257 | 2.9456e-05 | 17554.4539 | -125.6923 | 0.39362 | -0.0004108 | 2.3064 | -0.0037613 | 995.1762 | 0.039735 | -1.0409 | 4.3025 | 1.0235
0.074 | 268.1968 | 6000 | 7.3542 | 332.5273 | 1330.1093 | 3380.123 | 315 | 295 | 304.9549 | 10.0451 | 2992.6715 | 14.3981 | 4179.0212 | 993.3004 |  |  |  | -144.2437 | 10.5287 | -0.031257 | 2.9456e-05 | 17554.4539 | -125.6923 | 0.39362 | -0.0004108 | 2.3064 | -0.0037613 | 995.1762 | 0.039735 | -1.0409 | 4.3025 | 1.0235
29 |  |  | 50.8 |  | 72.5 |  | 94.4 |  | 116.1 |  | 137.9 |  | 159.9 |  | 181.5 |  | 203.1
0.008 |  |  | 0.014 |  | 0.02 |  | 0.026 |  | 0.032 |  | 0.038 |  | 0.044 |  | 0.05 |  | 0.056
rpm | W | K/W | W | K/W | W | K/W | W | K/W | W | K/W | W | K/W | W | K/W | W | K/W | W | K/W
0 | 34.3227 | 0.5827 | 50.0206 | 0.39983 | 59.6097 | 0.33552 | 65.934 | 0.30333 | 70.3887 | 0.28414 | 73.6873 | 0.27142 | 76.225 | 0.26238 | 78.2365 | 0.25564 | 79.8695 | 0.25041
400 | 129.7749 | 0.15411 | 199.2279 | 0.10039 | 245.3639 | 0.081512 | 277.2341 | 0.072141 | 300.3407 | 0.066591 | 317.791 | 0.062934 | 331.409 | 0.060348 | 342.3209 | 0.058425 | 351.2551 | 0.056939
600 | 253.6532 | 0.078848 | 373.4086 | 0.053561 | 447.7875 | 0.044664 | 497.3134 | 0.040216 | 532.4169 | 0.037565 | 558.5266 | 0.035808 | 578.6816 | 0.034561 | 594.7002 | 0.03363 | 607.7328 | 0.032909
800 | 314.2112 | 0.063651 | 472.2887 | 0.042347 | 573.7593 | 0.034858 | 642.5672 | 0.031125 | 691.8991 | 0.028906 | 728.8817 | 0.027439 | 757.5945 | 0.026399 | 780.5154 | 0.025624 | 799.2288 | 0.025024
1000 | 360.104 | 0.05554 | 550.9932 | 0.036298 | 677.2387 | 0.029532 | 764.3041 | 0.026168 | 827.3962 | 0.024172 | 875.0441 | 0.022856 | 912.2374 | 0.021924 | 942.0511 | 0.02123 | 966.4716 | 0.020694
1200 | 398.9981 | 0.050126 | 618.8637 | 0.032317 | 767.8188 | 0.026048 | 871.9894 | 0.022936 | 948.1532 | 0.021094 | 1006.0298 | 0.01988 | 1051.4134 | 0.019022 | 1087.9195 | 0.018384 | 1117.9048 | 0.017891
1500 | 443.5052 | 0.045095 | 698.7058 | 0.028624 | 876.7333 | 0.022812 | 1003.4154 | 0.019932 | 1097.0818 | 0.01823 | 1168.8161 | 0.017111 | 1225.3906 | 0.016321 | 1271.1002 | 0.015734 | 1308.7771 | 0.015281
2000 | 497.2759 | 0.040219 | 798.8023 | 0.025037 | 1017.6345 | 0.019653 | 1177.1794 | 0.01699 | 1297.0315 | 0.01542 | 1389.8476 | 0.01439 | 1463.6538 | 0.013664 | 1523.6652 | 0.013126 | 1573.3808 | 0.012711
2500 | 534.9105 | 0.037389 | 871.5273 | 0.022948 | 1123.6778 | 0.017799 | 1311.2638 | 0.015252 | 1454.0834 | 0.013754 | 1565.7388 | 0.012774 | 1655.1528 | 0.012083 | 1728.2512 | 0.011572 | 1789.071 | 0.011179
3000 | 563.4199 | 0.035498 | 927.81 | 0.021556 | 1207.9025 | 0.016558 | 1419.8664 | 0.014086 | 1583.1154 | 0.012633 | 1711.7929 | 0.011684 | 1815.4704 | 0.011016 | 1900.6319 | 0.010523 | 1971.7568 | 0.010143
3500 | 585.2998 | 0.034171 | 972.1367 | 0.020573 | 1276.217 | 0.015671 | 1509.8876 | 0.013246 | 1691.7488 | 0.011822 | 1836.1762 | 0.010892 | 1953.1992 | 0.01024 | 2049.7428 | 0.0097573 | 2130.655 | 0.0093868
4000 | 602.8604 | 0.033175 | 1008.3724 | 0.019834 | 1333.49 | 0.014998 | 1586.839 | 0.012604 | 1785.9303 | 0.011199 | 1945.1474 | 0.010282 | 2074.8316 | 0.0096393 | 2182.2578 | 0.0091648 | 2272.5847 | 0.0088006
4500 | 617.4444 | 0.032392 | 1038.689 | 0.019255 | 1382.2716 | 0.014469 | 1653.3856 | 0.012096 | 1868.3188 | 0.010705 | 2041.3061 | 0.0097976 | 2182.887 | 0.0091622 | 2300.6097 | 0.0086933 | 2399.893 | 0.0083337
5000 | 629.8477 | 0.031754 | 1064.5327 | 0.018788 | 1424.4346 | 0.014041 | 1711.6456 | 0.011685 | 1941.1718 | 0.010303 | 2126.9893 | 0.009403 | 2279.7476 | 0.0087729 | 2407.2059 | 0.0083084 | 2514.9997 | 0.0079523
5500 | 640.5271 | 0.031224 | 1086.8303 | 0.018402 | 1461.2968 | 0.013686 | 1763.2196 | 0.011343 | 2006.2949 | 0.0099686 | 2204.1557 | 0.0090738 | 2367.4896 | 0.0084478 | 2504.2151 | 0.0079865 | 2620.1487 | 0.0076332
6000 | 649.8382 | 0.030777 | 1106.2851 | 0.018079 | 1493.8412 | 0.013388 | 1809.2846 | 0.011054 | 2064.9991 | 0.0096852 | 2274.2113 | 0.0087943 | 2447.5889 | 0.0081713 | 2593.1662 | 0.0077126 | 2716.9099 | 0.0073613