## Inhalt
Tipps
Die jeweilige Leistung mit dem thermalen Widerstand multipliziert ergibt als Ergebnis die Temperaturdifferenz von Lufteinlass zu Wassereinlass
Die Leistung verhält sich bei erzwungener Konvektion (Lüfter) linear zur Temperaturdifferenz, siehe Grafik, somit können beliebige Leistungswerte multipliziert mit der jeweiligen Temperaturdifferenz extrapoliert werden: dT 10 K zu 20 K = 0,5 * 300 W = 150 W
Inhalt
Abmessungen
Datensatz Lamellenabstand 1,5 mm FAN Noctua F12
Datensatz Lamellenabstand 1,5 mm FAN Noctua F12 in push/pull
Diagramme
Strömungswiderstand und erreichbarer Volumenstrom mit Pumpe DDC und D5
Leistung bei passiven Betrieb in Abhängigkeit dT und Ausrichtung
Thermaler Widerstand und Leistung, Lamellenabstand 1,5 mm, mit FAN F12
Thermaler Widerstand und Leistung, Lamellenabstand 1,5 mm, mit FAN F12 in push/pull
Vergleiche
Thermaler Widerstand, Lamellenabstand 1,5 mm, FAN F12;push/pull

## Abmessung
Dimension | 560x30 | mm
Nettotiefe | 17.5 | mm
Lamellen typ | 1
Lamellenabstand | 1.5 | mm
Periodenanzahl | 328
Lamellenanzahl | 15
Rohranzahl | 14
Rohrabstand | 7.4 | mm
Lamellenoberfläche pro Periode | 266.82 | mm²
Lamellenoberfläche | 87516.96 | mm²
Rohroberfläche | 11016.1143 | mm²
Gesamt Lamellenoberfläche | 1312754.4 | mm²
Gesamt Rohroberfläche | 154225.6 | mm²
Gesamt Oberfläche | 1.467 | m²
Rohrinhalt | 0.256 | dm³

## Strömungswiderstand
|  | DDC-1T+ |  | D5 |  | 560x30
L/h | kg/s | m | Pa | m | Pa | Pa
0 | 0 | 4.7 | 46009.9328 | 3.7 | 36220.5854 | 2.1004e-12
1 | 0.00027728 | 4.7 | 46009.8763 | 3.6996 | 36216.3057 | 7.3239
2 | 0.00055456 | 4.7 | 46009.6749 | 3.6989 | 36210.0476 | 14.7714
3 | 0.00083183 | 4.6999 | 46009.3062 | 3.6982 | 36202.7342 | 22.3423
4 | 0.0011091 | 4.6999 | 46008.7562 | 3.6973 | 36194.6384 | 30.0366
5 | 0.0013864 | 4.6998 | 46008.0148 | 3.6965 | 36185.9061 | 37.8545
6 | 0.0016637 | 4.6997 | 46007.0735 | 3.6955 | 36176.6306 | 45.7958
7 | 0.0019409 | 4.6996 | 46005.9254 | 3.6945 | 36166.8777 | 53.8606
8 | 0.0022182 | 4.6995 | 46004.5641 | 3.6935 | 36156.6964 | 62.0488
9 | 0.0024955 | 4.6993 | 46002.9843 | 3.6924 | 36146.1252 | 70.3606
10 | 0.0027728 | 4.6991 | 46001.181 | 3.6913 | 36135.195 | 78.7958
11 | 0.0030501 | 4.6989 | 45999.1496 | 3.6901 | 36123.9314 | 87.3544
12 | 0.0033273 | 4.6987 | 45996.8859 | 3.6889 | 36112.3561 | 96.0366
13 | 0.0036046 | 4.6984 | 45994.3862 | 3.6877 | 36100.4875 | 104.8422
14 | 0.0038819 | 4.6981 | 45991.6468 | 3.6865 | 36088.3415 | 113.7713
15 | 0.0041592 | 4.6978 | 45988.6642 | 3.6852 | 36075.9323 | 122.8239
16 | 0.0044364 | 4.6975 | 45985.4353 | 3.6839 | 36063.2722 | 131.9999
17 | 0.0047137 | 4.6971 | 45981.9571 | 3.6826 | 36050.3724 | 141.2994
18 | 0.004991 | 4.6968 | 45978.2265 | 3.6813 | 36037.2428 | 150.7224
19 | 0.0052683 | 4.6964 | 45974.241 | 3.6799 | 36023.8925 | 160.2688
20 | 0.0055456 | 4.6959 | 45969.9978 | 3.6785 | 36010.3295 | 169.9388
21 | 0.0058228 | 4.6955 | 45965.4944 | 3.6771 | 35996.5616 | 179.7322
22 | 0.0061001 | 4.695 | 45960.7284 | 3.6757 | 35982.5955 | 189.649
23 | 0.0063774 | 4.6945 | 45955.6975 | 3.6742 | 35968.4375 | 199.6894
24 | 0.0066547 | 4.6939 | 45950.3994 | 3.6728 | 35954.0937 | 209.8532
25 | 0.0069319 | 4.6933 | 45944.8319 | 3.6713 | 35939.5694 | 220.1405
26 | 0.0072092 | 4.6928 | 45938.993 | 3.6698 | 35924.8697 | 230.5512
27 | 0.0074865 | 4.6921 | 45932.8806 | 3.6683 | 35909.9993 | 241.0855
28 | 0.0077638 | 4.6915 | 45926.4928 | 3.6667 | 35894.9628 | 251.7432
29 | 0.0080411 | 4.6908 | 45919.8276 | 3.6652 | 35879.7643 | 262.5244
30 | 0.0083183 | 4.6901 | 45912.8832 | 3.6636 | 35864.4077 | 273.429
31 | 0.0085956 | 4.6893 | 45905.6578 | 3.662 | 35848.8968 | 284.4571
32 | 0.0088729 | 4.6886 | 45898.1496 | 3.6604 | 35833.235 | 295.6087
33 | 0.0091502 | 4.6878 | 45890.3569 | 3.6588 | 35817.4256 | 306.8838
34 | 0.0094274 | 4.687 | 45882.278 | 3.6572 | 35801.4719 | 318.2823
35 | 0.0097047 | 4.6861 | 45873.9114 | 3.6555 | 35785.3767 | 329.8044
36 | 0.009982 | 4.6852 | 45865.2554 | 3.6539 | 35769.143 | 341.4498
37 | 0.010259 | 4.6843 | 45856.3085 | 3.6522 | 35752.7734 | 353.2188
38 | 0.010537 | 4.6834 | 45847.0691 | 3.6505 | 35736.2706 | 365.1112
39 | 0.010814 | 4.6824 | 45837.5358 | 3.6488 | 35719.6369 | 377.1271
40 | 0.011091 | 4.6814 | 45827.7071 | 3.6471 | 35702.8748 | 389.2665
41 | 0.011368 | 4.6804 | 45817.5816 | 3.6454 | 35685.9865 | 401.5294
42 | 0.011646 | 4.6793 | 45807.1579 | 3.6437 | 35668.9741 | 413.9157
43 | 0.011923 | 4.6782 | 45796.4347 | 3.6419 | 35651.8398 | 426.4255
44 | 0.0122 | 4.6771 | 45785.4105 | 3.6401 | 35634.5855 | 439.0587
45 | 0.012478 | 4.6759 | 45774.0841 | 3.6384 | 35617.2131 | 451.8155
46 | 0.012755 | 4.6747 | 45762.4541 | 3.6366 | 35599.7246 | 464.6957
47 | 0.013032 | 4.6735 | 45750.5194 | 3.6348 | 35582.1216 | 477.6994
48 | 0.013309 | 4.6723 | 45738.2786 | 3.633 | 35564.4059 | 490.8265
49 | 0.013587 | 4.671 | 45725.7305 | 3.6311 | 35546.5791 | 504.0772
50 | 0.013864 | 4.6697 | 45712.874 | 3.6293 | 35528.6428 | 517.4513
51 | 0.014141 | 4.6683 | 45699.7078 | 3.6275 | 35510.5986 | 530.9488
52 | 0.014418 | 4.6669 | 45686.2307 | 3.6256 | 35492.4479 | 544.5699
53 | 0.014696 | 4.6655 | 45672.4417 | 3.6238 | 35474.1922 | 558.3144
54 | 0.014973 | 4.6641 | 45658.3396 | 3.6219 | 35455.8328 | 572.1824
55 | 0.01525 | 4.6626 | 45643.9232 | 3.62 | 35437.3712 | 586.1739
56 | 0.015528 | 4.6611 | 45629.1916 | 3.6181 | 35418.8086 | 600.2888
57 | 0.015805 | 4.6596 | 45614.1435 | 3.6162 | 35400.1462 | 614.5272
58 | 0.016082 | 4.658 | 45598.7779 | 3.6143 | 35381.3854 | 628.8891
59 | 0.016359 | 4.6564 | 45583.0938 | 3.6123 | 35362.5273 | 643.3744
60 | 0.016637 | 4.6548 | 45567.0902 | 3.6104 | 35343.5731 | 657.9833
61 | 0.016914 | 4.6531 | 45550.766 | 3.6085 | 35324.5238 | 672.7156
62 | 0.017191 | 4.6514 | 45534.1202 | 3.6065 | 35305.3807 | 687.5713
63 | 0.017468 | 4.6497 | 45517.1518 | 3.6045 | 35286.1446 | 702.5506
64 | 0.017746 | 4.6479 | 45499.8599 | 3.6026 | 35266.8168 | 717.6533
65 | 0.018023 | 4.6461 | 45482.2434 | 3.6006 | 35247.3981 | 732.8795
66 | 0.0183 | 4.6443 | 45464.3014 | 3.5986 | 35227.8896 | 748.2291
67 | 0.018578 | 4.6424 | 45446.033 | 3.5966 | 35208.2922 | 763.7023
68 | 0.018855 | 4.6405 | 45427.4372 | 3.5946 | 35188.6069 | 779.2989
69 | 0.019132 | 4.6386 | 45408.5131 | 3.5926 | 35168.8345 | 795.0189
70 | 0.019409 | 4.6366 | 45389.2598 | 3.5905 | 35148.976 | 810.8625
71 | 0.019687 | 4.6346 | 45369.6764 | 3.5885 | 35129.0322 | 826.8295
72 | 0.019964 | 4.6326 | 45349.762 | 3.5864 | 35109.0039 | 842.92
73 | 0.020241 | 4.6305 | 45329.5157 | 3.5844 | 35088.892 | 859.134
74 | 0.020519 | 4.6284 | 45308.9367 | 3.5823 | 35068.6973 | 875.4714
75 | 0.020796 | 4.6263 | 45288.0241 | 3.5803 | 35048.4205 | 891.9323
76 | 0.021073 | 4.6241 | 45266.777 | 3.5782 | 35028.0625 | 908.5167
77 | 0.02135 | 4.6219 | 45245.1945 | 3.5761 | 35007.6239 | 925.2246
78 | 0.021628 | 4.6196 | 45223.276 | 3.574 | 34987.1056 | 942.0559
79 | 0.021905 | 4.6174 | 45201.0205 | 3.5719 | 34966.5082 | 959.0107
80 | 0.022182 | 4.6151 | 45178.4272 | 3.5698 | 34945.8324 | 976.089
81 | 0.02246 | 4.6127 | 45155.4953 | 3.5677 | 34925.0789 | 993.2907
82 | 0.022737 | 4.6103 | 45132.224 | 3.5655 | 34904.2484 | 1010.6159
83 | 0.023014 | 4.6079 | 45108.6125 | 3.5634 | 34883.3416 | 1028.0646
84 | 0.023291 | 4.6055 | 45084.6601 | 3.5613 | 34862.3591 | 1045.6368
85 | 0.023569 | 4.603 | 45060.3659 | 3.5591 | 34841.3015 | 1063.3324
86 | 0.023846 | 4.6005 | 45035.7292 | 3.5569 | 34820.1694 | 1081.1515
87 | 0.024123 | 4.5979 | 45010.7492 | 3.5548 | 34798.9635 | 1099.0941
88 | 0.0244 | 4.5953 | 44985.4252 | 3.5526 | 34777.6844 | 1117.1602
89 | 0.024678 | 4.5927 | 44959.7564 | 3.5504 | 34756.3326 | 1135.3497
90 | 0.024955 | 4.5901 | 44933.7421 | 3.5482 | 34734.9086 | 1153.6627
91 | 0.025232 | 4.5874 | 44907.3816 | 3.546 | 34713.4132 | 1172.0992
92 | 0.02551 | 4.5846 | 44880.674 | 3.5438 | 34691.8468 | 1190.6591
93 | 0.025787 | 4.5819 | 44853.6188 | 3.5416 | 34670.2099 | 1209.3425
94 | 0.026064 | 4.5791 | 44826.2151 | 3.5394 | 34648.5031 | 1228.1494
95 | 0.026341 | 4.5762 | 44798.4624 | 3.5372 | 34626.7269 | 1247.0798
96 | 0.026619 | 4.5734 | 44770.3597 | 3.535 | 34604.8819 | 1266.1336
97 | 0.026896 | 4.5705 | 44741.9066 | 3.5327 | 34582.9685 | 1285.3109
98 | 0.027173 | 4.5675 | 44713.1022 | 3.5305 | 34560.9872 | 1304.6117
99 | 0.027451 | 4.5645 | 44683.946 | 3.5282 | 34538.9385 | 1324.036
100 | 0.027728 | 4.5615 | 44654.4372 | 3.526 | 34516.8229 | 1343.5837
101 | 0.028005 | 4.5585 | 44624.5751 | 3.5237 | 34494.6408 | 1363.2549
102 | 0.028282 | 4.5554 | 44594.359 | 3.5214 | 34472.3928 | 1383.0496
103 | 0.02856 | 4.5523 | 44563.7884 | 3.5191 | 34450.0792 | 1402.9677
104 | 0.028837 | 4.5491 | 44532.8626 | 3.5169 | 34427.7005 | 1423.0093
105 | 0.029114 | 4.5459 | 44501.5808 | 3.5146 | 34405.2572 | 1443.1744
106 | 0.029391 | 4.5427 | 44469.9425 | 3.5123 | 34382.7497 | 1463.463
107 | 0.029669 | 4.5394 | 44437.9471 | 3.51 | 34360.1784 | 1483.875
108 | 0.029946 | 4.5361 | 44405.5938 | 3.5076 | 34337.5437 | 1504.4105
109 | 0.030223 | 4.5328 | 44372.882 | 3.5053 | 34314.846 | 1525.0695
110 | 0.030501 | 4.5294 | 44339.8111 | 3.503 | 34292.0858 | 1545.8519
111 | 0.030778 | 4.526 | 44306.3806 | 3.5007 | 34269.2634 | 1566.7578
112 | 0.031055 | 4.5225 | 44272.5897 | 3.4983 | 34246.3793 | 1587.7872
113 | 0.031332 | 4.519 | 44238.4379 | 3.496 | 34223.4338 | 1608.9401
114 | 0.03161 | 4.5155 | 44203.9245 | 3.4936 | 34200.4272 | 1630.2164
115 | 0.031887 | 4.512 | 44169.0489 | 3.4913 | 34177.3601 | 1651.6162
116 | 0.032164 | 4.5084 | 44133.8106 | 3.4889 | 34154.2327 | 1673.1395
117 | 0.032441 | 4.5047 | 44098.2089 | 3.4865 | 34131.0454 | 1694.7863
118 | 0.032719 | 4.501 | 44062.2433 | 3.4842 | 34107.7986 | 1716.5565
119 | 0.032996 | 4.4973 | 44025.9131 | 3.4818 | 34084.4926 | 1738.4502
120 | 0.033273 | 4.4936 | 43989.2179 | 3.4794 | 34061.1278 | 1760.4674
121 | 0.033551 | 4.4898 | 43952.1569 | 3.477 | 34037.7045 | 1782.608
122 | 0.033828 | 4.486 | 43914.7296 | 3.4746 | 34014.223 | 1804.8721
123 | 0.034105 | 4.4821 | 43876.9354 | 3.4722 | 33990.6838 | 1827.2597
124 | 0.034382 | 4.4782 | 43838.7739 | 3.4698 | 33967.087 | 1849.7708
125 | 0.03466 | 4.4743 | 43800.2443 | 3.4674 | 33943.4331 | 1872.4053
126 | 0.034937 | 4.4703 | 43761.3462 | 3.465 | 33919.7223 | 1895.1633
127 | 0.035214 | 4.4663 | 43722.079 | 3.4625 | 33895.9551 | 1918.0448
128 | 0.035492 | 4.4622 | 43682.4421 | 3.4601 | 33872.1316 | 1941.0498
129 | 0.035769 | 4.4582 | 43642.435 | 3.4577 | 33848.2522 | 1964.1782
130 | 0.036046 | 4.454 | 43602.0571 | 3.4552 | 33824.3172 | 1987.4301
131 | 0.036323 | 4.4499 | 43561.3079 | 3.4528 | 33800.3269 | 2010.8055
132 | 0.036601 | 4.4457 | 43520.1869 | 3.4503 | 33776.2817 | 2034.3043
133 | 0.036878 | 4.4414 | 43478.6934 | 3.4478 | 33752.1817 | 2057.9266
134 | 0.037155 | 4.4372 | 43436.8271 | 3.4454 | 33728.0272 | 2081.6724
135 | 0.037433 | 4.4328 | 43394.5873 | 3.4429 | 33703.8187 | 2105.5417
136 | 0.03771 | 4.4285 | 43351.9735 | 3.4404 | 33679.5563 | 2129.5344
137 | 0.037987 | 4.4241 | 43308.9852 | 3.4379 | 33655.2403 | 2153.6506
138 | 0.038264 | 4.4197 | 43265.6218 | 3.4355 | 33630.871 | 2177.8903
139 | 0.038542 | 4.4152 | 43221.8829 | 3.433 | 33606.4486 | 2202.2534
140 | 0.038819 | 4.4107 | 43177.768 | 3.4305 | 33581.9735 | 2226.7401
141 | 0.039096 | 4.4061 | 43133.2765 | 3.428 | 33557.4459 | 2251.3502
142 | 0.039373 | 4.4016 | 43088.4079 | 3.4254 | 33532.8661 | 2276.0837
143 | 0.039651 | 4.3969 | 43043.1617 | 3.4229 | 33508.2343 | 2300.9408
144 | 0.039928 | 4.3923 | 42997.5374 | 3.4204 | 33483.5507 | 2325.9213
145 | 0.040205 | 4.3876 | 42951.5345 | 3.4179 | 33458.8157 | 2351.0253
146 | 0.040483 | 4.3828 | 42905.1525 | 3.4153 | 33434.0294 | 2376.2527
147 | 0.04076 | 4.3781 | 42858.3909 | 3.4128 | 33409.1921 | 2401.6037
148 | 0.041037 | 4.3732 | 42811.2492 | 3.4103 | 33384.3042 | 2427.0781
149 | 0.041314 | 4.3684 | 42763.727 | 3.4077 | 33359.3657 | 2452.6759
150 | 0.041592 | 4.3635 | 42715.8237 | 3.4052 | 33334.3769 | 2478.3973
151 | 0.041869 | 4.3586 | 42667.5388 | 3.4026 | 33309.3381 | 2504.2421
152 | 0.042146 | 4.3536 | 42618.872 | 3.4 | 33284.2496 | 2530.2104
153 | 0.042424 | 4.3486 | 42569.8226 | 3.3975 | 33259.1114 | 2556.3022
154 | 0.042701 | 4.3435 | 42520.3902 | 3.3949 | 33233.9239 | 2582.5174
155 | 0.042978 | 4.3384 | 42470.5744 | 3.3923 | 33208.6873 | 2608.8561
156 | 0.043255 | 4.3333 | 42420.3746 | 3.3897 | 33183.4018 | 2635.3183
157 | 0.043533 | 4.3282 | 42369.7905 | 3.3872 | 33158.0677 | 2661.9039
158 | 0.04381 | 4.3229 | 42318.8215 | 3.3846 | 33132.6851 | 2688.6131
159 | 0.044087 | 4.3177 | 42267.4671 | 3.382 | 33107.2542 | 2715.4457
160 | 0.044364 | 4.3124 | 42215.727 | 3.3794 | 33081.7753 | 2742.4017
161 | 0.044642 | 4.3071 | 42163.6006 | 3.3768 | 33056.2486 | 2769.4813
162 | 0.044919 | 4.3017 | 42111.0875 | 3.3741 | 33030.6743 | 2796.6843
163 | 0.045196 | 4.2963 | 42058.1872 | 3.3715 | 33005.0526 | 2824.0108
164 | 0.045474 | 4.2909 | 42004.8993 | 3.3689 | 32979.3837 | 2851.4608
165 | 0.045751 | 4.2854 | 41951.2234 | 3.3663 | 32953.6677 | 2879.0342
166 | 0.046028 | 4.2799 | 41897.1589 | 3.3636 | 32927.905 | 2906.7311
167 | 0.046305 | 4.2743 | 41842.7055 | 3.361 | 32902.0957 | 2934.5515
168 | 0.046583 | 4.2687 | 41787.8626 | 3.3584 | 32876.24 | 2962.4953
169 | 0.04686 | 4.2631 | 41732.6299 | 3.3557 | 32850.338 | 2990.5626
170 | 0.047137 | 4.2574 | 41677.0069 | 3.3531 | 32824.3901 | 3018.7534
171 | 0.047415 | 4.2517 | 41620.9932 | 3.3504 | 32798.3963 | 3047.0677
172 | 0.047692 | 4.2459 | 41564.5883 | 3.3478 | 32772.3569 | 3075.5055
173 | 0.047969 | 4.2401 | 41507.7918 | 3.3451 | 32746.272 | 3104.0667
174 | 0.048246 | 4.2343 | 41450.6033 | 3.3424 | 32720.1418 | 3132.7514
175 | 0.048524 | 4.2284 | 41393.0224 | 3.3397 | 32693.9665 | 3161.5595
176 | 0.048801 | 4.2225 | 41335.0485 | 3.3371 | 32667.7464 | 3190.4911
177 | 0.049078 | 4.2165 | 41276.6814 | 3.3344 | 32641.4815 | 3219.5462
178 | 0.049355 | 4.2105 | 41217.9205 | 3.3317 | 32615.172 | 3248.7248
179 | 0.049633 | 4.2044 | 41158.7654 | 3.329 | 32588.8182 | 3278.0269
180 | 0.04991 | 4.1984 | 41099.2158 | 3.3263 | 32562.4202 | 3307.4524
181 | 0.050187 | 4.1922 | 41039.2712 | 3.3236 | 32535.9781 | 3337.0014
182 | 0.050465 | 4.1861 | 40978.9311 | 3.3209 | 32509.4922 | 3366.6739
183 | 0.050742 | 4.1799 | 40918.1953 | 3.3182 | 32482.9625 | 3396.4698
184 | 0.051019 | 4.1736 | 40857.0632 | 3.3155 | 32456.3894 | 3426.3892
185 | 0.051296 | 4.1673 | 40795.5344 | 3.3128 | 32429.7729 | 3456.4321
186 | 0.051574 | 4.161 | 40733.6086 | 3.31 | 32403.1131 | 3486.5984
187 | 0.051851 | 4.1546 | 40671.2854 | 3.3073 | 32376.4104 | 3516.8883
188 | 0.052128 | 4.1482 | 40608.5642 | 3.3046 | 32349.6648 | 3547.3016
189 | 0.052406 | 4.1418 | 40545.4448 | 3.3018 | 32322.8764 | 3577.8383
190 | 0.052683 | 4.1353 | 40481.9268 | 3.2991 | 32296.0456 | 3608.4986
191 | 0.05296 | 4.1288 | 40418.0096 | 3.2964 | 32269.1723 | 3639.2823
192 | 0.053237 | 4.1222 | 40353.693 | 3.2936 | 32242.2567 | 3670.1895
193 | 0.053515 | 4.1156 | 40288.9765 | 3.2909 | 32215.2991 | 3701.2202
194 | 0.053792 | 4.1089 | 40223.8598 | 3.2881 | 32188.2996 | 3732.3743
195 | 0.054069 | 4.1022 | 40158.3424 | 3.2853 | 32161.2582 | 3763.6519
196 | 0.054346 | 4.0955 | 40092.4239 | 3.2826 | 32134.1752 | 3795.053
197 | 0.054624 | 4.0887 | 40026.104 | 3.2798 | 32107.0508 | 3826.5775
198 | 0.054901 | 4.0819 | 39959.3823 | 3.277 | 32079.885 | 3858.2256
199 | 0.055178 | 4.0751 | 39892.2584 | 3.2742 | 32052.678 | 3889.9971
200 | 0.055456 | 4.0682 | 39824.7319 | 3.2715 | 32025.43 | 3921.892
201 | 0.055733 | 4.0612 | 39756.8024 | 3.2687 | 31998.141 | 3953.9105
202 | 0.05601 | 4.0543 | 39688.4695 | 3.2659 | 31970.8113 | 3986.0524
203 | 0.056287 | 4.0472 | 39619.7329 | 3.2631 | 31943.441 | 4018.3178
204 | 0.056565 | 4.0402 | 39550.5921 | 3.2603 | 31916.0302 | 4050.7066
205 | 0.056842 | 4.0331 | 39481.0469 | 3.2575 | 31888.5791 | 4083.219
206 | 0.057119 | 4.0259 | 39411.0968 | 3.2547 | 31861.0877 | 4115.8548
207 | 0.057397 | 4.0187 | 39340.7414 | 3.2519 | 31833.5563 | 4148.6141
208 | 0.057674 | 4.0115 | 39269.9805 | 3.249 | 31805.985 | 4181.4968
209 | 0.057951 | 4.0042 | 39198.8135 | 3.2462 | 31778.3739 | 4214.503
210 | 0.058228 | 3.9969 | 39127.2401 | 3.2434 | 31750.7231 | 4247.6327
211 | 0.058506 | 3.9896 | 39055.2601 | 3.2406 | 31723.0328 | 4280.8859
212 | 0.058783 | 3.9822 | 38982.8729 | 3.2377 | 31695.3031 | 4314.2625
213 | 0.05906 | 3.9747 | 38910.0782 | 3.2349 | 31667.5341 | 4347.7627
214 | 0.059337 | 3.9673 | 38836.8757 | 3.2321 | 31639.726 | 4381.3862
215 | 0.059615 | 3.9597 | 38763.2651 | 3.2292 | 31611.8788 | 4415.1333
216 | 0.059892 | 3.9522 | 38689.2458 | 3.2264 | 31583.9928 | 4449.0038
217 | 0.060169 | 3.9446 | 38614.8177 | 3.2235 | 31556.068 | 4482.9978
218 | 0.060447 | 3.9369 | 38539.9803 | 3.2207 | 31528.1046 | 4517.1153
219 | 0.060724 | 3.9292 | 38464.7332 | 3.2178 | 31500.1027 | 4551.3562
220 | 0.061001 | 3.9215 | 38389.0761 | 3.2149 | 31472.0624 | 4585.7207
221 | 0.061278 | 3.9137 | 38313.0087 | 3.2121 | 31443.9838 | 4620.2086
222 | 0.061556 | 3.9059 | 38236.5307 | 3.2092 | 31415.8671 | 4654.8199
223 | 0.061833 | 3.8981 | 38159.6415 | 3.2063 | 31387.7124 | 4689.5548
224 | 0.06211 | 3.8902 | 38082.341 | 3.2034 | 31359.5198 | 4724.4131
225 | 0.062388 | 3.8822 | 38004.6287 | 3.2005 | 31331.2894 | 4759.3949
226 | 0.062665 | 3.8743 | 37926.5043 | 3.1977 | 31303.0213 | 4794.5001
227 | 0.062942 | 3.8662 | 37847.9674 | 3.1948 | 31274.7156 | 4829.7288
228 | 0.063219 | 3.8582 | 37769.0178 | 3.1919 | 31246.3726 | 4865.081
229 | 0.063497 | 3.8501 | 37689.655 | 3.189 | 31217.9922 | 4900.5567
230 | 0.063774 | 3.8419 | 37609.8787 | 3.1861 | 31189.5746 | 4936.1559
231 | 0.064051 | 3.8337 | 37529.6886 | 3.1832 | 31161.1199 | 4971.8785
232 | 0.064328 | 3.8255 | 37449.0844 | 3.1803 | 31132.6283 | 5007.7246
233 | 0.064606 | 3.8172 | 37368.0656 | 3.1773 | 31104.0998 | 5043.6941
234 | 0.064883 | 3.8089 | 37286.632 | 3.1744 | 31075.5345 | 5079.7872
235 | 0.06516 | 3.8005 | 37204.7832 | 3.1715 | 31046.9326 | 5116.0037
236 | 0.065438 | 3.7921 | 37122.5189 | 3.1686 | 31018.2941 | 5152.3436
237 | 0.065715 | 3.7837 | 37039.8387 | 3.1656 | 30989.6192 | 5188.8071
238 | 0.065992 | 3.7752 | 36956.7423 | 3.1627 | 30960.908 | 5225.394
239 | 0.066269 | 3.7667 | 36873.2294 | 3.1598 | 30932.1606 | 5262.1044
240 | 0.066547 | 3.7581 | 36789.2997 | 3.1568 | 30903.3771 | 5298.9383
241 | 0.066824 | 3.7495 | 36704.9528 | 3.1539 | 30874.5576 | 5335.8956
242 | 0.067101 | 3.7408 | 36620.1883 | 3.1509 | 30845.7021 | 5372.9764
243 | 0.067379 | 3.7321 | 36535.0061 | 3.148 | 30816.8109 | 5410.1807
244 | 0.067656 | 3.7234 | 36449.4056 | 3.145 | 30787.884 | 5447.5085
245 | 0.067933 | 3.7146 | 36363.3866 | 3.1421 | 30758.9215 | 5484.9597
246 | 0.06821 | 3.7058 | 36276.9489 | 3.1391 | 30729.9235 | 5522.5344
247 | 0.068488 | 3.6969 | 36190.0919 | 3.1362 | 30700.8902 | 5560.2326
248 | 0.068765 | 3.688 | 36102.8156 | 3.1332 | 30671.8215 | 5598.0542
249 | 0.069042 | 3.679 | 36015.1194 | 3.1302 | 30642.7177 | 5635.9994
250 | 0.069319 | 3.67 | 35927.0031 | 3.1272 | 30613.5787 | 5674.068
251 | 0.069597 | 3.661 | 35838.4663 | 3.1243 | 30584.4048 | 5712.26
252 | 0.069874 | 3.6519 | 35749.5088 | 3.1213 | 30555.196 | 5750.5756
253 | 0.070151 | 3.6427 | 35660.1303 | 3.1183 | 30525.9524 | 5789.0146
254 | 0.070429 | 3.6336 | 35570.3303 | 3.1153 | 30496.6741 | 5827.5771
255 | 0.070706 | 3.6244 | 35480.1087 | 3.1123 | 30467.3612 | 5866.263
256 | 0.070983 | 3.6151 | 35389.465 | 3.1093 | 30438.0138 | 5905.0725
257 | 0.07126 | 3.6058 | 35298.399 | 3.1063 | 30408.632 | 5944.0054
258 | 0.071538 | 3.5965 | 35206.9104 | 3.1033 | 30379.2159 | 5983.0617
259 | 0.071815 | 3.5871 | 35114.9988 | 3.1003 | 30349.7655 | 6022.2416
260 | 0.072092 | 3.5776 | 35022.6639 | 3.0973 | 30320.2811 | 6061.5449
261 | 0.07237 | 3.5682 | 34929.9054 | 3.0943 | 30290.7625 | 6100.9717
262 | 0.072647 | 3.5586 | 34836.7231 | 3.0912 | 30261.2101 | 6140.5219
263 | 0.072924 | 3.5491 | 34743.1166 | 3.0882 | 30231.6237 | 6180.1957
264 | 0.073201 | 3.5395 | 34649.0855 | 3.0852 | 30202.0036 | 6219.9929
265 | 0.073479 | 3.5298 | 34554.6297 | 3.0822 | 30172.3498 | 6259.9136
266 | 0.073756 | 3.5201 | 34459.7487 | 3.0791 | 30142.6625 | 6299.9577
267 | 0.074033 | 3.5104 | 34364.4423 | 3.0761 | 30112.9416 | 6340.1253
268 | 0.07431 | 3.5006 | 34268.7102 | 3.0731 | 30083.1873 | 6380.4164
269 | 0.074588 | 3.4908 | 34172.5521 | 3.07 | 30053.3997 | 6420.831
270 | 0.074865 | 3.4809 | 34075.9677 | 3.067 | 30023.5789 | 6461.3691
271 | 0.075142 | 3.471 | 33978.9566 | 3.0639 | 29993.7249 | 6502.0306
272 | 0.07542 | 3.4611 | 33881.5186 | 3.0609 | 29963.8378 | 6542.8156
273 | 0.075697 | 3.4511 | 33783.6533 | 3.0578 | 29933.9177 | 6583.724
274 | 0.075974 | 3.441 | 33685.3606 | 3.0547 | 29903.9648 | 6624.756
275 | 0.076251 | 3.4309 | 33586.64 | 3.0517 | 29873.979 | 6665.9114
276 | 0.076529 | 3.4208 | 33487.4913 | 3.0486 | 29843.9605 | 6707.1902
277 | 0.076806 | 3.4106 | 33387.9142 | 3.0455 | 29813.9094 | 6748.5926
278 | 0.077083 | 3.4004 | 33287.9084 | 3.0425 | 29783.8257 | 6790.1184
279 | 0.07736 | 3.3902 | 33187.4736 | 3.0394 | 29753.7095 | 6831.7677
280 | 0.077638 | 3.3799 | 33086.6095 | 3.0363 | 29723.5609 | 6873.5405
281 | 0.077915 | 3.3695 | 32985.3158 | 3.0332 | 29693.38 | 6915.4367
282 | 0.078192 | 3.3591 | 32883.5922 | 3.0301 | 29663.1669 | 6957.4564
283 | 0.07847 | 3.3487 | 32781.4385 | 3.0271 | 29632.9216 | 6999.5996
284 | 0.078747 | 3.3382 | 32678.8543 | 3.024 | 29602.6442 | 7041.8663
285 | 0.079024 | 3.3277 | 32575.8394 | 3.0209 | 29572.3348 | 7084.2564
286 | 0.079301 | 3.3171 | 32472.3934 | 3.0178 | 29541.9935 | 7126.77
287 | 0.079579 | 3.3065 | 32368.5161 | 3.0147 | 29511.6204 | 7169.4071
288 | 0.079856 | 3.2958 | 32264.2072 | 3.0116 | 29481.2155 | 7212.1676
289 | 0.080133 | 3.2851 | 32159.4664 | 3.0085 | 29450.7789 | 7255.0517
290 | 0.080411 | 3.2744 | 32054.2935 | 3.0053 | 29420.3107 | 7298.0591
291 | 0.080688 | 3.2636 | 31948.6881 | 3.0022 | 29389.8109 | 7341.1901
292 | 0.080965 | 3.2528 | 31842.6499 | 2.9991 | 29359.2797 | 7384.4445
293 | 0.081242 | 3.2419 | 31736.1787 | 2.996 | 29328.7171 | 7427.8225
294 | 0.08152 | 3.231 | 31629.2742 | 2.9929 | 29298.1232 | 7471.3238
295 | 0.081797 | 3.22 | 31521.9362 | 2.9897 | 29267.4981 | 7514.9487
296 | 0.082074 | 3.209 | 31414.1642 | 2.9866 | 29236.8418 | 7558.697
297 | 0.082352 | 3.198 | 31305.9581 | 2.9835 | 29206.1544 | 7602.5688
298 | 0.082629 | 3.1869 | 31197.3176 | 2.9803 | 29175.4361 | 7646.5641
299 | 0.082906 | 3.1757 | 31088.2424 | 2.9772 | 29144.6867 | 7690.6828
300 | 0.083183 | 3.1645 | 30978.7323 | 2.974 | 29113.9065 | 7734.9251
301 | 0.083461 | 3.1533 | 30868.7868 | 2.9709 | 29083.0955 | 7779.2907
302 | 0.083738 | 3.142 | 30758.4058 | 2.9677 | 29052.2538 | 7823.7799
303 | 0.084015 | 3.1307 | 30647.5891 | 2.9646 | 29021.3814 | 7868.3925
304 | 0.084292 | 3.1193 | 30536.3362 | 2.9614 | 28990.4785 | 7913.1286
305 | 0.08457 | 3.1079 | 30424.647 | 2.9583 | 28959.545 | 7957.9882
306 | 0.084847 | 3.0965 | 30312.5212 | 2.9551 | 28928.5811 | 8002.9713
307 | 0.085124 | 3.085 | 30199.9585 | 2.9519 | 28897.5868 | 8048.0778
308 | 0.085402 | 3.0734 | 30086.9586 | 2.9488 | 28866.5623 | 8093.3078
309 | 0.085679 | 3.0619 | 29973.5213 | 2.9456 | 28835.5074 | 8138.6613
310 | 0.085956 | 3.0502 | 29859.6463 | 2.9424 | 28804.4225 | 8184.1382
311 | 0.086233 | 3.0385 | 29745.3333 | 2.9392 | 28773.3074 | 8229.7386
312 | 0.086511 | 3.0268 | 29630.5821 | 2.9361 | 28742.1623 | 8275.4625
313 | 0.086788 | 3.0151 | 29515.3923 | 2.9329 | 28710.9872 | 8321.3099
314 | 0.087065 | 3.0032 | 29399.7638 | 2.9297 | 28679.7823 | 8367.2807
315 | 0.087343 | 2.9914 | 29283.6963 | 2.9265 | 28648.5475 | 8413.375
316 | 0.08762 | 2.9795 | 29167.1894 | 2.9233 | 28617.2829 | 8459.5928
317 | 0.087897 | 2.9675 | 29050.243 | 2.9201 | 28585.9887 | 8505.934
318 | 0.088174 | 2.9555 | 28932.8567 | 2.9169 | 28554.6648 | 8552.3988
319 | 0.088452 | 2.9435 | 28815.0303 | 2.9137 | 28523.3114 | 8598.987
320 | 0.088729 | 2.9314 | 28696.7636 | 2.9105 | 28491.9284 | 8645.6986
321 | 0.089006 | 2.9193 | 28578.0562 | 2.9073 | 28460.516 | 8692.5338
322 | 0.089283 | 2.9071 | 28458.908 | 2.9041 | 28429.0743 | 8739.4924
323 | 0.089561 | 2.8949 | 28339.3186 | 2.9009 | 28397.6032 | 8786.5745
324 | 0.089838 | 2.8827 | 28219.2878 | 2.8977 | 28366.1029 | 8833.78
325 | 0.090115 | 2.8703 | 28098.8153 | 2.8944 | 28334.5735 | 8881.109
326 | 0.090393 | 2.858 | 27977.901 | 2.8912 | 28303.0149 | 8928.5615
327 | 0.09067 | 2.8456 | 27856.5444 | 2.888 | 28271.4272 | 8976.1375
328 | 0.090947 | 2.8332 | 27734.7454 | 2.8847 | 28239.8106 | 9023.837
329 | 0.091224 | 2.8207 | 27612.5037 | 2.8815 | 28208.165 | 9071.6599
330 | 0.091502 | 2.8081 | 27489.8191 | 2.8783 | 28176.4906 | 9119.6063
331 | 0.091779 | 2.7956 | 27366.6912 | 2.875 | 28144.7873 | 9167.6761
332 | 0.092056 | 2.7829 | 27243.1199 | 2.8718 | 28113.0553 | 9215.8695
333 | 0.092333 | 2.7703 | 27119.1048 | 2.8686 | 28081.2946 | 9264.1863
334 | 0.092611 | 2.7576 | 26994.6458 | 2.8653 | 28049.5053 | 9312.6266
335 | 0.092888 | 2.7448 | 26869.7426 | 2.8621 | 28017.6874 | 9361.1903
336 | 0.093165 | 2.732 | 26744.3949 | 2.8588 | 27985.841 | 9409.8775
337 | 0.093443 | 2.7191 | 26618.6025 | 2.8555 | 27953.9662 | 9458.6882
338 | 0.09372 | 2.7062 | 26492.3651 | 2.8523 | 27922.063 | 9507.6224
339 | 0.093997 | 2.6933 | 26365.6824 | 2.849 | 27890.1314 | 9556.6801
340 | 0.094274 | 2.6803 | 26238.5543 | 2.8458 | 27858.1716 | 9605.8612
341 | 0.094552 | 2.6673 | 26110.9805 | 2.8425 | 27826.1836 | 9655.1658
342 | 0.094829 | 2.6542 | 25982.9607 | 2.8392 | 27794.1674 | 9704.5938
343 | 0.095106 | 2.6411 | 25854.4946 | 2.836 | 27762.1231 | 9754.1454
344 | 0.095384 | 2.6279 | 25725.5821 | 2.8327 | 27730.0508 | 9803.8204
345 | 0.095661 | 2.6147 | 25596.2229 | 2.8294 | 27697.9505 | 9853.6188
346 | 0.095938 | 2.6014 | 25466.4167 | 2.8261 | 27665.8223 | 9903.5408
347 | 0.096215 | 2.5881 | 25336.1632 | 2.8228 | 27633.6662 | 9953.5862
348 | 0.096493 | 2.5748 | 25205.4624 | 2.8195 | 27601.4823 | 10003.7551
349 | 0.09677 | 2.5614 | 25074.3138 | 2.8163 | 27569.2706 | 10054.0475
350 | 0.097047 | 2.5479 | 24942.7173 | 2.813 | 27537.0312 | 10104.4633
351 | 0.097325 | 2.5345 | 24810.6726 | 2.8097 | 27504.7642 | 10155.0026
352 | 0.097602 | 2.5209 | 24678.1794 | 2.8064 | 27472.4696 | 10205.6654
353 | 0.097879 | 2.5073 | 24545.2376 | 2.8031 | 27440.1475 | 10256.4517
354 | 0.098156 | 2.4937 | 24411.8469 | 2.7998 | 27407.7978 | 10307.3614
355 | 0.098434 | 2.48 | 24278.007 | 2.7965 | 27375.4208 | 10358.3946
356 | 0.098711 | 2.4663 | 24143.7177 | 2.7931 | 27343.0164 | 10409.5513
357 | 0.098988 | 2.4526 | 24008.9787 | 2.7898 | 27310.5846 | 10460.8314
358 | 0.099265 | 2.4388 | 23873.7899 | 2.7865 | 27278.1256 | 10512.235
359 | 0.099543 | 2.4249 | 23738.151 | 2.7832 | 27245.6394 | 10563.7621
360 | 0.09982 | 2.411 | 23602.0617 | 2.7799 | 27213.126 | 10615.4127
361 | 0.1001 | 2.397 | 23465.5218 | 2.7765 | 27180.5856 | 10667.1867
362 | 0.10037 | 2.3831 | 23328.5311 | 2.7732 | 27148.018 | 10719.0843
363 | 0.10065 | 2.369 | 23191.0893 | 2.7699 | 27115.4235 | 10771.1052
364 | 0.10093 | 2.3549 | 23053.1962 | 2.7666 | 27082.802 | 10823.2497
365 | 0.10121 | 2.3408 | 22914.8516 | 2.7632 | 27050.1536 | 10875.5176
366 | 0.10148 | 2.3266 | 22776.0551 | 2.7599 | 27017.4784 | 10927.909
367 | 0.10176 | 2.3124 | 22636.8067 | 2.7565 | 26984.7764 | 10980.4239
368 | 0.10204 | 2.2981 | 22497.106 | 2.7532 | 26952.0476 | 11033.0622
369 | 0.10232 | 2.2838 | 22356.9529 | 2.7499 | 26919.2922 | 11085.8241
370 | 0.10259 | 2.2694 | 22216.347 | 2.7465 | 26886.5101 | 11138.7093
371 | 0.10287 | 2.255 | 22075.2882 | 2.7432 | 26853.7014 | 11191.7181
372 | 0.10315 | 2.2406 | 21933.7762 | 2.7398 | 26820.8662 | 11244.8503
373 | 0.10342 | 2.2261 | 21791.8108 | 2.7364 | 26788.0044 | 11298.106
374 | 0.1037 | 2.2115 | 21649.3917 | 2.7331 | 26755.1163 | 11351.4852
375 | 0.10398 | 2.1969 | 21506.5188 | 2.7297 | 26722.2017 | 11404.9879
376 | 0.10426 | 2.1823 | 21363.1918 | 2.7264 | 26689.2608 | 11458.614
377 | 0.10453 | 2.1676 | 21219.4104 | 2.723 | 26656.2936 | 11512.3636
378 | 0.10481 | 2.1529 | 21075.1745 | 2.7196 | 26623.3002 | 11566.2367
379 | 0.10509 | 2.1381 | 20930.4838 | 2.7162 | 26590.2806 | 11620.2332
380 | 0.10537 | 2.1233 | 20785.338 | 2.7129 | 26557.2348 | 11674.3532
381 | 0.10564 | 2.1084 | 20639.7371 | 2.7095 | 26524.1629 | 11728.5967
382 | 0.10592 | 2.0935 | 20493.6806 | 2.7061 | 26491.065 | 11782.9637
383 | 0.1062 | 2.0785 | 20347.1684 | 2.7027 | 26457.9411 | 11837.4541
384 | 0.10647 | 2.0635 | 20200.2004 | 2.6993 | 26424.7912 | 11892.068
385 | 0.10675 | 2.0484 | 20052.7761 | 2.696 | 26391.6154 | 11946.8054
386 | 0.10703 | 2.0333 | 19904.8955 | 2.6926 | 26358.4138 | 12001.6662
387 | 0.10731 | 2.0182 | 19756.5582 | 2.6892 | 26325.1863 | 12056.6506
388 | 0.10758 | 2.003 | 19607.7642 | 2.6858 | 26291.9331 | 12111.7584
389 | 0.10786 | 1.9877 | 19458.5131 | 2.6824 | 26258.6541 | 12166.9896
390 | 0.10814 | 1.9724 | 19308.8047 | 2.679 | 26225.3495 | 12222.3444
391 | 0.10842 | 1.9571 | 19158.6388 | 2.6756 | 26192.0192 | 12277.8226
392 | 0.10869 | 1.9417 | 19008.0152 | 2.6722 | 26158.6634 | 12333.4243
393 | 0.10897 | 1.9263 | 18856.9336 | 2.6687 | 26125.282 | 12389.1494
394 | 0.10925 | 1.9108 | 18705.3939 | 2.6653 | 26091.8751 | 12444.998
395 | 0.10952 | 1.8953 | 18553.3958 | 2.6619 | 26058.4428 | 12500.9701
396 | 0.1098 | 1.8797 | 18400.9391 | 2.6585 | 26024.9851 | 12557.0657
397 | 0.11008 | 1.8641 | 18248.0235 | 2.6551 | 25991.502 | 12613.2848
398 | 0.11036 | 1.8484 | 18094.6489 | 2.6517 | 25957.9936 | 12669.6273
399 | 0.11063 | 1.8327 | 17940.815 | 2.6482 | 25924.46 | 12726.0933
400 | 0.11091 | 1.8169 | 17786.5217 | 2.6448 | 25890.9011 | 12782.6827
401 | 0.11119 | 1.8011 | 17631.7686 | 2.6414 | 25857.317 | 12839.3957
402 | 0.11147 | 1.7853 | 17476.5556 | 2.6379 | 25823.7078 | 12896.2321
403 | 0.11174 | 1.7694 | 17320.8825 | 2.6345 | 25790.0736 | 12953.192
404 | 0.11202 | 1.7534 | 17164.749 | 2.6311 | 25756.4142 | 13010.2753
405 | 0.1123 | 1.7374 | 17008.1549 | 2.6276 | 25722.7299 | 13067.4821
406 | 0.11257 | 1.7214 | 16851.1001 | 2.6242 | 25689.0206 | 13124.8124
407 | 0.11285 | 1.7053 | 16693.5842 | 2.6207 | 25655.2864 | 13182.2662
408 | 0.11313 | 1.6891 | 16535.6071 | 2.6173 | 25621.5273 | 13239.8435
409 | 0.11341 | 1.673 | 16377.1686 | 2.6138 | 25587.7434 | 13297.5442
410 | 0.11368 | 1.6567 | 16218.2684 | 2.6104 | 25553.9347 | 13355.3684
411 | 0.11396 | 1.6404 | 16058.9063 | 2.6069 | 25520.1012 | 13413.316
412 | 0.11424 | 1.6241 | 15899.0822 | 2.6035 | 25486.2431 | 13471.3872
413 | 0.11452 | 1.6077 | 15738.7958 | 2.6 | 25452.3603 | 13529.5818
414 | 0.11479 | 1.5913 | 15578.0468 | 2.5965 | 25418.4528 | 13587.8998
415 | 0.11507 | 1.5749 | 15416.8351 | 2.5931 | 25384.5208 | 13646.3414
416 | 0.11535 | 1.5583 | 15255.1606 | 2.5896 | 25350.5642 | 13704.9064
417 | 0.11562 | 1.5418 | 15093.0228 | 2.5861 | 25316.5832 | 13763.5949
418 | 0.1159 | 1.5252 | 14930.4217 | 2.5827 | 25282.5777 | 13822.4069
419 | 0.11618 | 1.5085 | 14767.3571 | 2.5792 | 25248.5477 | 13881.3423
420 | 0.11646 | 1.4918 | 14603.8286 | 2.5757 | 25214.4934 | 13940.4012
421 | 0.11673 | 1.4751 | 14439.8362 | 2.5722 | 25180.4148 | 13999.5836
422 | 0.11701 | 1.4583 | 14275.3796 | 2.5687 | 25146.3119 | 14058.8895
423 | 0.11729 | 1.4414 | 14110.4585 | 2.5653 | 25112.1847 | 14118.3188
424 | 0.11757 | 1.4245 | 13945.0729 | 2.5618 | 25078.0333 | 14177.8716
425 | 0.11784 | 1.4076 | 13779.2224 | 2.5583 | 25043.8577 | 14237.5479
426 | 0.11812 | 1.3906 | 13612.9069 | 2.5548 | 25009.658 | 14297.3476
427 | 0.1184 | 1.3735 | 13446.1261 | 2.5513 | 24975.4342 | 14357.2709
428 | 0.11867 | 1.3565 | 13278.88 | 2.5478 | 24941.1864 | 14417.3175
429 | 0.11895 | 1.3393 | 13111.1681 | 2.5443 | 24906.9145 | 14477.4877
430 | 0.11923 | 1.3222 | 12942.9904 | 2.5408 | 24872.6187 | 14537.7813
431 | 0.11951 | 1.3049 | 12774.3466 | 2.5373 | 24838.2989 | 14598.1985
432 | 0.11978 | 1.2876 | 12605.2366 | 2.5338 | 24803.9553 | 14658.739
433 | 0.12006 | 1.2703 | 12435.6601 | 2.5303 | 24769.5877 | 14719.4031
434 | 0.12034 | 1.253 | 12265.6168 | 2.5267 | 24735.1964 | 14780.1906
435 | 0.12062 | 1.2355 | 12095.1068 | 2.5232 | 24700.7813 | 14841.1016
436 | 0.12089 | 1.2181 | 11924.1296 | 2.5197 | 24666.3424 | 14902.1361
437 | 0.12117 | 1.2006 | 11752.6851 | 2.5162 | 24631.8798 | 14963.294
438 | 0.12145 | 1.183 | 11580.7731 | 2.5127 | 24597.3936 | 15024.5755
439 | 0.12172 | 1.1654 | 11408.3934 | 2.5091 | 24562.8837 | 15085.9804
440 | 0.122 | 1.1477 | 11235.5458 | 2.5056 | 24528.3503 | 15147.5087
441 | 0.12228 | 1.13 | 11062.2301 | 2.5021 | 24493.7933 | 15209.1605
442 | 0.12256 | 1.1123 | 10888.4461 | 2.4986 | 24459.2128 | 15270.9359
443 | 0.12283 | 1.0945 | 10714.1936 | 2.495 | 24424.6087 | 15332.8346
444 | 0.12311 | 1.0766 | 10539.4724 | 2.4915 | 24389.9813 | 15394.8569
445 | 0.12339 | 1.0587 | 10364.2823 | 2.4879 | 24355.3304 | 15457.0026
446 | 0.12367 | 1.0408 | 10188.623 | 2.4844 | 24320.6562 | 15519.2718
447 | 0.12394 | 1.0228 | 10012.4944 | 2.4809 | 24285.9587 | 15581.6645
448 | 0.12422 | 1.0048 | 9835.8964 | 2.4773 | 24251.2378 | 15644.1806
449 | 0.1245 | 0.98667 | 9658.8286 | 2.4738 | 24216.4937 | 15706.8202
450 | 0.12478 | 0.96853 | 9481.2909 | 2.4702 | 24181.7264 | 15769.5833
451 | 0.12505 | 0.95035 | 9303.2831 | 2.4667 | 24146.9359 | 15832.4699
452 | 0.12533 | 0.93212 | 9124.8049 | 2.4631 | 24112.1222 | 15895.4799
453 | 0.12561 | 0.91384 | 8945.8563 | 2.4595 | 24077.2854 | 15958.6134
454 | 0.12588 | 0.89551 | 8766.437 | 2.456 | 24042.4256 | 16021.8704
455 | 0.12616 | 0.87713 | 8586.5467 | 2.4524 | 24007.5427 | 16085.2508
456 | 0.12644 | 0.85871 | 8406.1854 | 2.4488 | 23972.6368 | 16148.7548
457 | 0.12672 | 0.84024 | 8225.3528 | 2.4453 | 23937.7079 | 16212.3822
458 | 0.12699 | 0.82171 | 8044.0487 | 2.4417 | 23902.7561 | 16276.133
459 | 0.12727 | 0.80315 | 7862.2729 | 2.4381 | 23867.7814 | 16340.0074
460 | 0.12755 | 0.78453 | 7680.0252 | 2.4346 | 23832.7838 | 16404.0052
461 | 0.12783 | 0.76586 | 7497.3054 | 2.431 | 23797.7634 | 16468.1265
462 | 0.1281 | 0.74715 | 7314.1134 | 2.4274 | 23762.7202 | 16532.3712
463 | 0.12838 | 0.72839 | 7130.4489 | 2.4238 | 23727.6542 | 16596.7395
464 | 0.12866 | 0.70958 | 6946.3117 | 2.4202 | 23692.5655 | 16661.2312
465 | 0.12893 | 0.69072 | 6761.7017 | 2.4167 | 23657.4541 | 16725.8463
466 | 0.12921 | 0.67181 | 6576.6187 | 2.4131 | 23622.32 | 16790.585
467 | 0.12949 | 0.65286 | 6391.0623 | 2.4095 | 23587.1634 | 16855.4471
468 | 0.12977 | 0.63386 | 6205.0326 | 2.4059 | 23551.9841 | 16920.4327
469 | 0.13004 | 0.6148 | 6018.5292 | 2.4023 | 23516.7822 | 16985.5417
470 | 0.13032 | 0.5957 | 5831.5521 | 2.3987 | 23481.5579 | 17050.7743
471 | 0.1306 | 0.57656 | 5644.1009 | 2.3951 | 23446.311 | 17116.1303
472 | 0.13088 | 0.55736 | 5456.1755 | 2.3915 | 23411.0417 | 17181.6098
473 | 0.13115 | 0.53811 | 5267.7757 | 2.3879 | 23375.75 | 17247.2127
474 | 0.13143 | 0.51882 | 5078.9013 | 2.3843 | 23340.4359 | 17312.9392
475 | 0.13171 | 0.49948 | 4889.5522 | 2.3807 | 23305.0994 | 17378.7891
476 | 0.13198 | 0.48009 | 4699.728 | 2.377 | 23269.7406 | 17444.7624
477 | 0.13226 | 0.46065 | 4509.4288 | 2.3734 | 23234.3595 | 17510.8593
478 | 0.13254 | 0.44116 | 4318.6542 | 2.3698 | 23198.9562 | 17577.0796
479 | 0.13282 | 0.42162 | 4127.404 | 2.3662 | 23163.5306 | 17643.4234
480 | 0.13309 | 0.40204 | 3935.6782 | 2.3626 | 23128.0828 | 17709.8906
481 | 0.13337 | 0.3824 | 3743.4764 | 2.359 | 23092.6129 | 17776.4814
482 | 0.13365 | 0.36272 | 3550.7985 | 2.3553 | 23057.1208 | 17843.1956
483 | 0.13393 | 0.34299 | 3357.6444 | 2.3517 | 23021.6066 | 17910.0333
484 | 0.1342 | 0.32321 | 3164.0137 | 2.3481 | 22986.0704 | 17976.9944
485 | 0.13448 | 0.30338 | 2969.9064 | 2.3444 | 22950.5121 | 18044.079
486 | 0.13476 | 0.2835 | 2775.3223 | 2.3408 | 22914.9319 | 18111.2871
487 | 0.13503 | 0.26358 | 2580.2611 | 2.3372 | 22879.3296 | 18178.6187
488 | 0.13531 | 0.2436 | 2384.7227 | 2.3335 | 22843.7055 | 18246.0737
489 | 0.13559 | 0.22358 | 2188.7069 | 2.3299 | 22808.0594 | 18313.6522
490 | 0.13587 | 0.20351 | 1992.2135 | 2.3262 | 22772.3914 | 18381.3542
491 | 0.13614 | 0.18339 | 1795.2424 | 2.3226 | 22736.7016 | 18449.1797
492 | 0.13642 | 0.16322 | 1597.7932 | 2.3189 | 22700.99 | 18517.1286
493 | 0.1367 | 0.143 | 1399.8659 | 2.3153 | 22665.2566 | 18585.201
494 | 0.13698 | 0.12273 | 1201.4603 | 2.3116 | 22629.5015 | 18653.3969
495 | 0.13725 | 0.10242 | 1002.5762 | 2.308 | 22593.7246 | 18721.7163
496 | 0.13753 | 0.08205 | 803.2133 | 2.3043 | 22557.9261 | 18790.1591
497 | 0.13781 | 0.061636 | 603.3716 | 2.3007 | 22522.1059 | 18858.7254
498 | 0.13808 | 0.041172 | 403.0508 | 2.297 | 22486.264 | 18927.4151
499 | 0.13836 | 0.02066 | 202.2508 | 2.2934 | 22450.4006 | 18996.2284
500 | 0.13864 | 9.9221e-05 | 0.97131 | 2.2897 | 22414.5156 | 19065.1651

## Passiv
94.4 | L/h |  |  | V' | 94.4 | L/h
|  |  |  | dT | 20 | K
dt [K] | P [W] |  |  | vertikal | 101.52 | W
0 | 0 | 323.0257 | 83.7795 | horizontal | 174.84 | W
5 | 51.3031 | 323.0257 | 83.7795
7.5 | 74.847 | 323.0257 | 83.7795
10 | 97.1356 | 323.0257 | 83.7795
12.5 | 118.2667 | 323.0257 | 83.7795
15 | 138.3282 | 323.0257 | 83.7795
17.5 | 157.3993 | 323.0257 | 83.7795
20 | 175.5515 | 323.0257 | 83.7795
22.5 | 192.8498 | 323.0257 | 83.7795
25 | 209.353 | 323.0257 | 83.7795
27.5 | 225.1147 | 323.0257 | 83.7795
30 | 240.1837 | 323.0257 | 83.7795
32.5 | 254.6047 | 323.0257 | 83.7795
35 | 268.4187 | 323.0257 | 83.7795
37.5 | 281.6632 | 323.0257 | 83.7795
40 | 294.3727 | 323.0257 | 83.7795
42.5 | 306.5789 | 323.0257 | 83.7795
45 | 318.3113 | 323.0257 | 83.7795
47.5 | 329.5968 | 323.0257 | 83.7795
50 | 340.4604 | 323.0257 | 83.7795
52.5 | 350.9256 | 323.0257 | 83.7795
55 | 361.0136 | 323.0257 | 83.7795
57.5 | 370.7447 | 323.0257 | 83.7795
60 | 380.1373 | 323.0257 | 83.7795
62.5 | 389.2089 | 323.0257 | 83.7795
65 | 397.9756 | 323.0257 | 83.7795
67.5 | 406.4526 | 323.0257 | 83.7795
70 | 414.654 | 323.0257 | 83.7795
72.5 | 422.5929 | 323.0257 | 83.7795
75 | 430.2819 | 323.0257 | 83.7795

## 1,5 mm Noctua F12
kg/s | L/h | min^-1 | m/s | m³/h | Gesamt [m³/h] | dp Fluid [Pa] | Tin [K] | TAmbient [K] | Tout_avg | dTFluid [K] | P [W] | Log dT [K] | cp [J/kg * K] | ρ [kg/m³]
0 | 0 | 0 | 0 | 0 | 0 | 0 | 315 | 295 |  |  | 0 |  | 4180 | 991.5 |  |  |  | -144.2437 | 10.5287 | -0.031257 | 2.9456e-05 | 17554.4539 | -125.6923 | 0.39362 | -0.0004108 | 2.3064 | -0.0037613 | 995.1762 | 0.039735 | -1.0409 | 4.3025 | 1.0235
0.008 | 28.975 | 0 | 0.108 | 6.8234 | 27.2938 | 260.9202 | 315 | 295 | 300.5233 | 14.4767 | 120.0267 | 11.2506 | 4179.7199 | 993.9596 |  |  |  | -144.2437 | 10.5287 | -0.031257 | 2.9456e-05 | 17554.4539 | -125.6923 | 0.39362 | -0.0004108 | 2.3064 | -0.0037613 | 995.1762 | 0.039735 | -1.0409 | 4.3025 | 1.0235
0.014 | 50.7369 | 0 | 0.108 | 6.8234 | 27.2938 | 524.0616 | 315 | 295 | 304.5745 | 10.4255 | 150.9879 | 14.153 | 4179.0659 | 993.3605 |  |  |  | -144.2437 | 10.5287 | -0.031257 | 2.9456e-05 | 17554.4539 | -125.6923 | 0.39362 | -0.0004108 | 2.3064 | -0.0037613 | 995.1762 | 0.039735 | -1.0409 | 4.3025 | 1.0235
0.02 | 72.5092 | 0 | 0.108 | 6.8234 | 27.2938 | 845.0182 | 315 | 295 | 306.9355 | 8.0645 | 166.6661 | 15.6224 | 4178.8283 | 992.978 |  |  |  | -144.2437 | 10.5287 | -0.031257 | 2.9456e-05 | 17554.4539 | -125.6923 | 0.39362 | -0.0004108 | 2.3064 | -0.0037613 | 995.1762 | 0.039735 | -1.0409 | 4.3025 | 1.0235
0.026 | 94.2862 | 0 | 0.108 | 6.8234 | 27.2938 | 1223.79 | 315 | 295 | 308.4415 | 6.5585 | 176.0754 | 16.5041 | 4178.7224 | 992.722 |  |  |  | -144.2437 | 10.5287 | -0.031257 | 2.9456e-05 | 17554.4539 | -125.6923 | 0.39362 | -0.0004108 | 2.3064 | -0.0037613 | 995.1762 | 0.039735 | -1.0409 | 4.3025 | 1.0235
0.032 | 116.0658 | 0 | 0.108 | 6.8234 | 27.2938 | 1660.3771 | 315 | 295 | 309.4786 | 5.5214 | 182.3382 | 17.0909 | 4178.6676 | 992.5403 |  |  |  | -144.2437 | 10.5287 | -0.031257 | 2.9456e-05 | 17554.4539 | -125.6923 | 0.39362 | -0.0004108 | 2.3064 | -0.0037613 | 995.1762 | 0.039735 | -1.0409 | 4.3025 | 1.0235
0.038 | 137.8469 | 0 | 0.108 | 6.8234 | 27.2938 | 2154.7795 | 315 | 295 | 310.2346 | 4.7654 | 186.8039 | 17.5093 | 4178.636 | 992.4053 |  |  |  | -144.2437 | 10.5287 | -0.031257 | 2.9456e-05 | 17554.4539 | -125.6923 | 0.39362 | -0.0004108 | 2.3064 | -0.0037613 | 995.1762 | 0.039735 | -1.0409 | 4.3025 | 1.0235
0.044 | 159.629 | 0 | 0.108 | 6.8234 | 27.2938 | 2706.9971 | 315 | 295 | 310.8093 | 4.1907 | 190.1478 | 17.8226 | 4178.6163 | 992.3011 |  |  |  | -144.2437 | 10.5287 | -0.031257 | 2.9456e-05 | 17554.4539 | -125.6923 | 0.39362 | -0.0004108 | 2.3064 | -0.0037613 | 995.1762 | 0.039735 | -1.0409 | 4.3025 | 1.0235
0.05 | 181.4117 | 0 | 0.108 | 6.8234 | 27.2938 | 3317.03 | 315 | 295 | 311.2608 | 3.7392 | 192.7452 | 18.066 | 4178.6033 | 992.2184 |  |  |  | -144.2437 | 10.5287 | -0.031257 | 2.9456e-05 | 17554.4539 | -125.6923 | 0.39362 | -0.0004108 | 2.3064 | -0.0037613 | 995.1762 | 0.039735 | -1.0409 | 4.3025 | 1.0235
0.056 | 203.1948 | 0 | 0.108 | 6.8234 | 27.2938 | 3984.8782 | 315 | 295 | 311.6247 | 3.3753 | 194.8208 | 18.2604 | 4178.5944 | 992.1512 |  |  |  | -144.2437 | 10.5287 | -0.031257 | 2.9456e-05 | 17554.4539 | -125.6923 | 0.39362 | -0.0004108 | 2.3064 | -0.0037613 | 995.1762 | 0.039735 | -1.0409 | 4.3025 | 1.0235
0.062 | 224.9783 | 0 | 0.108 | 6.8234 | 27.2938 | 4710.5416 | 315 | 295 | 311.9242 | 3.0758 | 196.5174 | 18.4193 | 4178.5879 | 992.0956 |  |  |  | -144.2437 | 10.5287 | -0.031257 | 2.9456e-05 | 17554.4539 | -125.6923 | 0.39362 | -0.0004108 | 2.3064 | -0.0037613 | 995.1762 | 0.039735 | -1.0409 | 4.3025 | 1.0235
0.068 | 246.7621 | 0 | 0.108 | 6.8234 | 27.2938 | 5494.0202 | 315 | 295 | 312.175 | 2.825 | 197.93 | 18.5517 | 4178.5832 | 992.0487 |  |  |  | -144.2437 | 10.5287 | -0.031257 | 2.9456e-05 | 17554.4539 | -125.6923 | 0.39362 | -0.0004108 | 2.3064 | -0.0037613 | 995.1762 | 0.039735 | -1.0409 | 4.3025 | 1.0235
0.074 | 268.5455 | 0 | 0.108 | 6.8234 | 27.2938 | 6291.8764 | 315 | 295 | 312.3781 | 2.6219 | 199.0692 | 18.6584 | 4178.5797 | 992.0105 |  |  |  | -144.2437 | 10.5287 | -0.031257 | 2.9456e-05 | 17554.4539 | -125.6923 | 0.39362 | -0.0004108 | 2.3064 | -0.0037613 | 995.1762 | 0.039735 | -1.0409 | 4.3025 | 1.0235
0.008 | 28.9697 | 400 | 0.28954 | 18.2931 | 73.1725 | 260.9202 | 315 | 295 | 299.182 | 15.818 | 240.565 | 10.1077 | 4180.0165 | 994.1413 |  |  |  | -144.2437 | 10.5287 | -0.031257 | 2.9456e-05 | 17554.4539 | -125.6923 | 0.39362 | -0.0004108 | 2.3064 | -0.0037613 | 995.1762 | 0.039735 | -1.0409 | 4.3025 | 1.0235
0.014 | 50.7258 | 400 | 0.28954 | 18.2931 | 73.1725 | 524.0616 | 315 | 295 | 303.1619 | 11.8381 | 314.4764 | 13.2084 | 4179.2557 | 993.5778 |  |  |  | -144.2437 | 10.5287 | -0.031257 | 2.9456e-05 | 17554.4539 | -125.6923 | 0.39362 | -0.0004108 | 2.3064 | -0.0037613 | 995.1762 | 0.039735 | -1.0409 | 4.3025 | 1.0235
0.02 | 72.494 | 400 | 0.28954 | 18.2931 | 73.1725 | 845.0182 | 315 | 295 | 305.6708 | 9.3292 | 353.6526 | 14.8502 | 4178.9439 | 993.1858 |  |  |  | -144.2437 | 10.5287 | -0.031257 | 2.9456e-05 | 17554.4539 | -125.6923 | 0.39362 | -0.0004108 | 2.3064 | -0.0037613 | 995.1762 | 0.039735 | -1.0409 | 4.3025 | 1.0235
0.026 | 94.2682 | 400 | 0.28954 | 18.2931 | 73.1725 | 1223.79 | 315 | 295 | 307.33 | 7.67 | 377.6979 | 15.857 | 4178.7974 | 992.9118 |  |  |  | -144.2437 | 10.5287 | -0.031257 | 2.9456e-05 | 17554.4539 | -125.6923 | 0.39362 | -0.0004108 | 2.3064 | -0.0037613 | 995.1762 | 0.039735 | -1.0409 | 4.3025 | 1.0235
0.032 | 116.0457 | 400 | 0.28954 | 18.2931 | 73.1725 | 1660.3771 | 315 | 295 | 308.4969 | 6.5031 | 393.919 | 16.5359 | 4178.7192 | 992.7124 |  |  |  | -144.2437 | 10.5287 | -0.031257 | 2.9456e-05 | 17554.4539 | -125.6923 | 0.39362 | -0.0004108 | 2.3064 | -0.0037613 | 995.1762 | 0.039735 | -1.0409 | 4.3025 | 1.0235
0.038 | 137.8252 | 400 | 0.28954 | 18.2931 | 73.1725 | 2154.7795 | 315 | 295 | 309.3591 | 5.6409 | 405.5898 | 17.0241 | 4178.6732 | 992.5615 |  |  |  | -144.2437 | 10.5287 | -0.031257 | 2.9456e-05 | 17554.4539 | -125.6923 | 0.39362 | -0.0004108 | 2.3064 | -0.0037613 | 995.1762 | 0.039735 | -1.0409 | 4.3025 | 1.0235
0.044 | 159.606 | 400 | 0.28954 | 18.2931 | 73.1725 | 2706.9971 | 315 | 295 | 310.021 | 4.979 | 414.3859 | 17.3919 | 4178.6443 | 992.4437 |  |  |  | -144.2437 | 10.5287 | -0.031257 | 2.9456e-05 | 17554.4539 | -125.6923 | 0.39362 | -0.0004108 | 2.3064 | -0.0037613 | 995.1762 | 0.039735 | -1.0409 | 4.3025 | 1.0235
0.05 | 181.3878 | 400 | 0.28954 | 18.2931 | 73.1725 | 3317.03 | 315 | 295 | 310.5447 | 4.4553 | 421.2516 | 17.6789 | 4178.6249 | 992.3492 |  |  |  | -144.2437 | 10.5287 | -0.031257 | 2.9456e-05 | 17554.4539 | -125.6923 | 0.39362 | -0.0004108 | 2.3064 | -0.0037613 | 995.1762 | 0.039735 | -1.0409 | 4.3025 | 1.0235
0.056 | 203.1701 | 400 | 0.28954 | 18.2931 | 73.1725 | 3984.8782 | 315 | 295 | 310.9691 | 4.0309 | 426.759 | 17.909 | 4178.6115 | 992.272 |  |  |  | -144.2437 | 10.5287 | -0.031257 | 2.9456e-05 | 17554.4539 | -125.6923 | 0.39362 | -0.0004108 | 2.3064 | -0.0037613 | 995.1762 | 0.039735 | -1.0409 | 4.3025 | 1.0235
0.062 | 224.9529 | 400 | 0.28954 | 18.2931 | 73.1725 | 4710.5416 | 315 | 295 | 311.3199 | 3.6801 | 431.2746 | 18.0976 | 4178.6018 | 992.2076 |  |  |  | -144.2437 | 10.5287 | -0.031257 | 2.9456e-05 | 17554.4539 | -125.6923 | 0.39362 | -0.0004108 | 2.3064 | -0.0037613 | 995.1762 | 0.039735 | -1.0409 | 4.3025 | 1.0235
0.068 | 246.7361 | 400 | 0.28954 | 18.2931 | 73.1725 | 5494.0202 | 315 | 295 | 311.6147 | 3.3853 | 435.0441 | 18.2551 | 4178.5946 | 992.1531 |  |  |  | -144.2437 | 10.5287 | -0.031257 | 2.9456e-05 | 17554.4539 | -125.6923 | 0.39362 | -0.0004108 | 2.3064 | -0.0037613 | 995.1762 | 0.039735 | -1.0409 | 4.3025 | 1.0235
0.074 | 268.519 | 400 | 0.28954 | 18.2931 | 73.1725 | 6291.8764 | 315 | 295 | 311.8543 | 3.1457 | 438.0901 | 18.3823 | 4178.5893 | 992.1086 |  |  |  | -144.2437 | 10.5287 | -0.031257 | 2.9456e-05 | 17554.4539 | -125.6923 | 0.39362 | -0.0004108 | 2.3064 | -0.0037613 | 995.1762 | 0.039735 | -1.0409 | 4.3025 | 1.0235
0.008 | 28.9653 | 600 | 0.57989 | 36.6378 | 146.5511 | 260.9202 | 315 | 295 | 298.0109 | 16.9891 | 369.8863 | 8.9724 | 4180.3121 | 994.2928 |  |  |  | -144.2437 | 10.5287 | -0.031257 | 2.9456e-05 | 17554.4539 | -125.6923 | 0.39362 | -0.0004108 | 2.3064 | -0.0037613 | 995.1762 | 0.039735 | -1.0409 | 4.3025 | 1.0235
0.014 | 50.7152 | 600 | 0.57989 | 36.6378 | 146.5511 | 524.0616 | 315 | 295 | 301.7585 | 13.2415 | 503.6858 | 12.205 | 4179.4838 | 993.7848 |  |  |  | -144.2437 | 10.5287 | -0.031257 | 2.9456e-05 | 17554.4539 | -125.6923 | 0.39362 | -0.0004108 | 2.3064 | -0.0037613 | 995.1762 | 0.039735 | -1.0409 | 4.3025 | 1.0235
0.02 | 72.4786 | 600 | 0.57989 | 36.6378 | 146.5511 | 845.0182 | 315 | 295 | 304.3468 | 10.6532 | 578.3436 | 14.0045 | 4179.094 | 993.3961 |  |  |  | -144.2437 | 10.5287 | -0.031257 | 2.9456e-05 | 17554.4539 | -125.6923 | 0.39362 | -0.0004108 | 2.3064 | -0.0037613 | 995.1762 | 0.039735 | -1.0409 | 4.3025 | 1.0235
0.026 | 94.2493 | 600 | 0.57989 | 36.6378 | 146.5511 | 1223.79 | 315 | 295 | 306.1331 | 8.8669 | 625.3696 | 15.1361 | 4178.8986 | 993.1106 |  |  |  | -144.2437 | 10.5287 | -0.031257 | 2.9456e-05 | 17554.4539 | -125.6923 | 0.39362 | -0.0004108 | 2.3064 | -0.0037613 | 995.1762 | 0.039735 | -1.0409 | 4.3025 | 1.0235
0.032 | 116.0242 | 600 | 0.57989 | 36.6378 | 146.5511 | 1660.3771 | 315 | 295 | 307.4207 | 7.5793 | 657.5953 | 15.9106 | 4178.7906 | 992.8965 |  |  |  | -144.2437 | 10.5287 | -0.031257 | 2.9456e-05 | 17554.4539 | -125.6923 | 0.39362 | -0.0004108 | 2.3064 | -0.0037613 | 995.1762 | 0.039735 | -1.0409 | 4.3025 | 1.0235
0.038 | 137.8016 | 600 | 0.57989 | 36.6378 | 146.5511 | 2154.7795 | 315 | 295 | 308.3876 | 6.6124 | 681.0274 | 16.4732 | 4178.7257 | 992.7313 |  |  |  | -144.2437 | 10.5287 | -0.031257 | 2.9456e-05 | 17554.4539 | -125.6923 | 0.39362 | -0.0004108 | 2.3064 | -0.0037613 | 995.1762 | 0.039735 | -1.0409 | 4.3025 | 1.0235
0.044 | 159.5808 | 600 | 0.57989 | 36.6378 | 146.5511 | 2706.9971 | 315 | 295 | 309.1383 | 5.8617 | 698.8231 | 16.9001 | 4178.6841 | 992.6004 |  |  |  | -144.2437 | 10.5287 | -0.031257 | 2.9456e-05 | 17554.4539 | -125.6923 | 0.39362 | -0.0004108 | 2.3064 | -0.0037613 | 995.1762 | 0.039735 | -1.0409 | 4.3025 | 1.0235
0.05 | 181.3612 | 600 | 0.57989 | 36.6378 | 146.5511 | 3317.03 | 315 | 295 | 309.7373 | 5.2627 | 712.7938 | 17.235 | 4178.656 | 992.4943 |  |  |  | -144.2437 | 10.5287 | -0.031257 | 2.9456e-05 | 17554.4539 | -125.6923 | 0.39362 | -0.0004108 | 2.3064 | -0.0037613 | 995.1762 | 0.039735 | -1.0409 | 4.3025 | 1.0235
0.056 | 203.1425 | 600 | 0.57989 | 36.6378 | 146.5511 | 3984.8782 | 315 | 295 | 310.226 | 4.774 | 724.0516 | 17.5046 | 4178.6363 | 992.4068 |  |  |  | -144.2437 | 10.5287 | -0.031257 | 2.9456e-05 | 17554.4539 | -125.6923 | 0.39362 | -0.0004108 | 2.3064 | -0.0037613 | 995.1762 | 0.039735 | -1.0409 | 4.3025 | 1.0235
0.062 | 224.9244 | 600 | 0.57989 | 36.6378 | 146.5511 | 4710.5416 | 315 | 295 | 310.6321 | 4.3679 | 733.3159 | 17.7265 | 4178.622 | 992.3334 |  |  |  | -144.2437 | 10.5287 | -0.031257 | 2.9456e-05 | 17554.4539 | -125.6923 | 0.39362 | -0.0004108 | 2.3064 | -0.0037613 | 995.1762 | 0.039735 | -1.0409 | 4.3025 | 1.0235
0.068 | 246.7068 | 600 | 0.57989 | 36.6378 | 146.5511 | 5494.0202 | 315 | 295 | 310.9748 | 4.0252 | 741.0728 | 17.9121 | 4178.6113 | 992.2709 |  |  |  | -144.2437 | 10.5287 | -0.031257 | 2.9456e-05 | 17554.4539 | -125.6923 | 0.39362 | -0.0004108 | 2.3064 | -0.0037613 | 995.1762 | 0.039735 | -1.0409 | 4.3025 | 1.0235
0.074 | 268.4889 | 600 | 0.57989 | 36.6378 | 146.5511 | 6291.8764 | 315 | 295 | 311.2542 | 3.7458 | 747.3566 | 18.0624 | 4178.6035 | 992.2197 |  |  |  | -144.2437 | 10.5287 | -0.031257 | 2.9456e-05 | 17554.4539 | -125.6923 | 0.39362 | -0.0004108 | 2.3064 | -0.0037613 | 995.1762 | 0.039735 | -1.0409 | 4.3025 | 1.0235
0.008 | 28.963 | 800 | 0.85903 | 54.2735 | 217.0938 | 260.9202 | 315 | 295 | 297.3634 | 17.6366 | 445.4911 | 8.2583 | 4180.4909 | 994.3737 |  |  |  | -144.2437 | 10.5287 | -0.031257 | 2.9456e-05 | 17554.4539 | -125.6923 | 0.39362 | -0.0004108 | 2.3064 | -0.0037613 | 995.1762 | 0.039735 | -1.0409 | 4.3025 | 1.0235
0.014 | 50.7088 | 800 | 0.85903 | 54.2735 | 217.0938 | 524.0616 | 315 | 295 | 300.8805 | 14.1195 | 623.2123 | 11.5347 | 4179.6481 | 993.9098 |  |  |  | -144.2437 | 10.5287 | -0.031257 | 2.9456e-05 | 17554.4539 | -125.6923 | 0.39362 | -0.0004108 | 2.3064 | -0.0037613 | 995.1762 | 0.039735 | -1.0409 | 4.3025 | 1.0235
0.02 | 72.4689 | 800 | 0.85903 | 54.2735 | 217.0938 | 845.0182 | 315 | 295 | 303.4763 | 11.5237 | 725.9903 | 13.4237 | 4179.2101 | 993.5302 |  |  |  | -144.2437 | 10.5287 | -0.031257 | 2.9456e-05 | 17554.4539 | -125.6923 | 0.39362 | -0.0004108 | 2.3064 | -0.0037613 | 995.1762 | 0.039735 | -1.0409 | 4.3025 | 1.0235
0.026 | 94.2369 | 800 | 0.85903 | 54.2735 | 217.0938 | 1223.79 | 315 | 295 | 305.3247 | 9.6753 | 791.9335 | 14.6331 | 4178.9801 | 993.2415 |  |  |  | -144.2437 | 10.5287 | -0.031257 | 2.9456e-05 | 17554.4539 | -125.6923 | 0.39362 | -0.0004108 | 2.3064 | -0.0037613 | 995.1762 | 0.039735 | -1.0409 | 4.3025 | 1.0235
0.032 | 116.0097 | 800 | 0.85903 | 54.2735 | 217.0938 | 1660.3771 | 315 | 295 | 306.6816 | 8.3184 | 837.6337 | 15.4698 | 4178.8494 | 993.0203 |  |  |  | -144.2437 | 10.5287 | -0.031257 | 2.9456e-05 | 17554.4539 | -125.6923 | 0.39362 | -0.0004108 | 2.3064 | -0.0037613 | 995.1762 | 0.039735 | -1.0409 | 4.3025 | 1.0235
0.038 | 137.7856 | 800 | 0.85903 | 54.2735 | 217.0938 | 2154.7795 | 315 | 295 | 307.7126 | 7.2874 | 871.1168 | 16.082 | 4178.7696 | 992.847 |  |  |  | -144.2437 | 10.5287 | -0.031257 | 2.9456e-05 | 17554.4539 | -125.6923 | 0.39362 | -0.0004108 | 2.3064 | -0.0037613 | 995.1762 | 0.039735 | -1.0409 | 4.3025 | 1.0235
0.044 | 159.5635 | 800 | 0.85903 | 54.2735 | 217.0938 | 2706.9971 | 315 | 295 | 308.5198 | 6.4802 | 896.6856 | 16.549 | 4178.7178 | 992.7084 |  |  |  | -144.2437 | 10.5287 | -0.031257 | 2.9456e-05 | 17554.4539 | -125.6923 | 0.39362 | -0.0004108 | 2.3064 | -0.0037613 | 995.1762 | 0.039735 | -1.0409 | 4.3025 | 1.0235
0.05 | 181.3428 | 800 | 0.85903 | 54.2735 | 217.0938 | 3317.03 | 315 | 295 | 309.168 | 5.832 | 916.8423 | 16.9168 | 4178.6826 | 992.5952 |  |  |  | -144.2437 | 10.5287 | -0.031257 | 2.9456e-05 | 17554.4539 | -125.6923 | 0.39362 | -0.0004108 | 2.3064 | -0.0037613 | 995.1762 | 0.039735 | -1.0409 | 4.3025 | 1.0235
0.056 | 203.1232 | 800 | 0.85903 | 54.2735 | 217.0938 | 3984.8782 | 315 | 295 | 309.6993 | 5.3007 | 933.1379 | 17.2139 | 4178.6577 | 992.5011 |  |  |  | -144.2437 | 10.5287 | -0.031257 | 2.9456e-05 | 17554.4539 | -125.6923 | 0.39362 | -0.0004108 | 2.3064 | -0.0037613 | 995.1762 | 0.039735 | -1.0409 | 4.3025 | 1.0235
0.062 | 224.9044 | 800 | 0.85903 | 54.2735 | 217.0938 | 4710.5416 | 315 | 295 | 310.1426 | 4.8574 | 946.5833 | 17.4588 | 4178.6395 | 992.4218 |  |  |  | -144.2437 | 10.5287 | -0.031257 | 2.9456e-05 | 17554.4539 | -125.6923 | 0.39362 | -0.0004108 | 2.3064 | -0.0037613 | 995.1762 | 0.039735 | -1.0409 | 4.3025 | 1.0235
0.068 | 246.6861 | 800 | 0.85903 | 54.2735 | 217.0938 | 5494.0202 | 315 | 295 | 310.5178 | 4.4822 | 957.8655 | 17.6642 | 4178.6259 | 992.3541 |  |  |  | -144.2437 | 10.5287 | -0.031257 | 2.9456e-05 | 17554.4539 | -125.6923 | 0.39362 | -0.0004108 | 2.3064 | -0.0037613 | 995.1762 | 0.039735 | -1.0409 | 4.3025 | 1.0235
0.074 | 268.4676 | 800 | 0.85903 | 54.2735 | 217.0938 | 6291.8764 | 315 | 295 | 310.8245 | 4.1755 | 967.0214 | 17.8308 | 4178.6159 | 992.2984 |  |  |  | -144.2437 | 10.5287 | -0.031257 | 2.9456e-05 | 17554.4539 | -125.6923 | 0.39362 | -0.0004108 | 2.3064 | -0.0037613 | 995.1762 | 0.039735 | -1.0409 | 4.3025 | 1.0235
0.008 | 28.9613 | 1000 | 1.1601 | 73.2975 | 293.1899 | 260.9202 | 315 | 295 | 296.8983 | 18.1017 | 501.0727 | 7.6873 | 4180.6263 | 994.4306 |  |  |  | -144.2437 | 10.5287 | -0.031257 | 2.9456e-05 | 17554.4539 | -125.6923 | 0.39362 | -0.0004108 | 2.3064 | -0.0037613 | 995.1762 | 0.039735 | -1.0409 | 4.3025 | 1.0235
0.014 | 50.7039 | 1000 | 1.1601 | 73.2975 | 293.1899 | 524.0616 | 315 | 295 | 300.1843 | 14.8157 | 716.7154 | 10.9738 | 4179.7908 | 994.0063 |  |  |  | -144.2437 | 10.5287 | -0.031257 | 2.9456e-05 | 17554.4539 | -125.6923 | 0.39362 | -0.0004108 | 2.3064 | -0.0037613 | 995.1762 | 0.039735 | -1.0409 | 4.3025 | 1.0235
0.02 | 72.461 | 1000 | 1.1601 | 73.2975 | 293.1899 | 845.0182 | 315 | 295 | 302.758 | 12.242 | 845.3367 | 12.927 | 4179.3172 | 993.6383 |  |  |  | -144.2437 | 10.5287 | -0.031257 | 2.9456e-05 | 17554.4539 | -125.6923 | 0.39362 | -0.0004108 | 2.3064 | -0.0037613 | 995.1762 | 0.039735 | -1.0409 | 4.3025 | 1.0235
0.026 | 94.2266 | 1000 | 1.1601 | 73.2975 | 293.1899 | 1223.79 | 315 | 295 | 304.6431 | 10.3569 | 929.2102 | 14.1974 | 4179.0576 | 993.3497 |  |  |  | -144.2437 | 10.5287 | -0.031257 | 2.9456e-05 | 17554.4539 | -125.6923 | 0.39362 | -0.0004108 | 2.3064 | -0.0037613 | 995.1762 | 0.039735 | -1.0409 | 4.3025 | 1.0235
0.032 | 115.9976 | 1000 | 1.1601 | 73.2975 | 293.1899 | 1660.3771 | 315 | 295 | 306.0497 | 8.9503 | 987.9176 | 15.0849 | 4178.9065 | 993.1242 |  |  |  | -144.2437 | 10.5287 | -0.031257 | 2.9456e-05 | 17554.4539 | -125.6923 | 0.39362 | -0.0004108 | 2.3064 | -0.0037613 | 995.1762 | 0.039735 | -1.0409 | 4.3025 | 1.0235
0.038 | 137.7719 | 1000 | 1.1601 | 73.2975 | 293.1899 | 2154.7795 | 315 | 295 | 307.1302 | 7.8698 | 1031.2214 | 15.7385 | 4178.8127 | 992.9454 |  |  |  | -144.2437 | 10.5287 | -0.031257 | 2.9456e-05 | 17554.4539 | -125.6923 | 0.39362 | -0.0004108 | 2.3064 | -0.0037613 | 995.1762 | 0.039735 | -1.0409 | 4.3025 | 1.0235
0.044 | 159.5486 | 1000 | 1.1601 | 73.2975 | 293.1899 | 2706.9971 | 315 | 295 | 307.9826 | 7.0174 | 1064.4512 | 16.2394 | 4178.7513 | 992.801 |  |  |  | -144.2437 | 10.5287 | -0.031257 | 2.9456e-05 | 17554.4539 | -125.6923 | 0.39362 | -0.0004108 | 2.3064 | -0.0037613 | 995.1762 | 0.039735 | -1.0409 | 4.3025 | 1.0235
0.05 | 181.3269 | 1000 | 1.1601 | 73.2975 | 293.1899 | 3317.03 | 315 | 295 | 308.6709 | 6.3291 | 1090.7444 | 16.6352 | 4178.7091 | 992.6821 |  |  |  | -144.2437 | 10.5287 | -0.031257 | 2.9456e-05 | 17554.4539 | -125.6923 | 0.39362 | -0.0004108 | 2.3064 | -0.0037613 | 995.1762 | 0.039735 | -1.0409 | 4.3025 | 1.0235
0.056 | 203.1065 | 1000 | 1.1601 | 73.2975 | 293.1899 | 3984.8782 | 315 | 295 | 309.2376 | 5.7624 | 1112.0627 | 16.9559 | 4178.6791 | 992.5829 |  |  |  | -144.2437 | 10.5287 | -0.031257 | 2.9456e-05 | 17554.4539 | -125.6923 | 0.39362 | -0.0004108 | 2.3064 | -0.0037613 | 995.1762 | 0.039735 | -1.0409 | 4.3025 | 1.0235
0.062 | 224.8869 | 1000 | 1.1601 | 73.2975 | 293.1899 | 4710.5416 | 315 | 295 | 309.712 | 5.288 | 1129.6935 | 17.2209 | 4178.6571 | 992.4989 |  |  |  | -144.2437 | 10.5287 | -0.031257 | 2.9456e-05 | 17554.4539 | -125.6923 | 0.39362 | -0.0004108 | 2.3064 | -0.0037613 | 995.1762 | 0.039735 | -1.0409 | 4.3025 | 1.0235
0.068 | 246.6681 | 1000 | 1.1601 | 73.2975 | 293.1899 | 5494.0202 | 315 | 295 | 310.1147 | 4.8853 | 1144.5163 | 17.4435 | 4178.6406 | 992.4268 |  |  |  | -144.2437 | 10.5287 | -0.031257 | 2.9456e-05 | 17554.4539 | -125.6923 | 0.39362 | -0.0004108 | 2.3064 | -0.0037613 | 995.1762 | 0.039735 | -1.0409 | 4.3025 | 1.0235
0.074 | 268.449 | 1000 | 1.1601 | 73.2975 | 293.1899 | 6291.8764 | 315 | 295 | 310.4446 | 4.5554 | 1156.5645 | 17.6243 | 4178.6284 | 992.3674 |  |  |  | -144.2437 | 10.5287 | -0.031257 | 2.9456e-05 | 17554.4539 | -125.6923 | 0.39362 | -0.0004108 | 2.3064 | -0.0037613 | 995.1762 | 0.039735 | -1.0409 | 4.3025 | 1.0235
0.008 | 28.9602 | 1200 | 1.4436 | 91.2058 | 364.8233 | 260.9202 | 315 | 295 | 296.5844 | 18.4156 | 539.3446 | 7.263 | 4180.7211 | 994.4683 |  |  |  | -144.2437 | 10.5287 | -0.031257 | 2.9456e-05 | 17554.4539 | -125.6923 | 0.39362 | -0.0004108 | 2.3064 | -0.0037613 | 995.1762 | 0.039735 | -1.0409 | 4.3025 | 1.0235
0.014 | 50.7004 | 1200 | 1.4436 | 91.2058 | 364.8233 | 524.0616 | 315 | 295 | 299.6722 | 15.3278 | 784.5791 | 10.5411 | 4179.9031 | 994.0759 |  |  |  | -144.2437 | 10.5287 | -0.031257 | 2.9456e-05 | 17554.4539 | -125.6923 | 0.39362 | -0.0004108 | 2.3064 | -0.0037613 | 995.1762 | 0.039735 | -1.0409 | 4.3025 | 1.0235
0.02 | 72.4551 | 1200 | 1.4436 | 91.2058 | 364.8233 | 845.0182 | 315 | 295 | 302.211 | 12.789 | 934.4724 | 12.5367 | 4179.4058 | 993.7191 |  |  |  | -144.2437 | 10.5287 | -0.031257 | 2.9456e-05 | 17554.4539 | -125.6923 | 0.39362 | -0.0004108 | 2.3064 | -0.0037613 | 995.1762 | 0.039735 | -1.0409 | 4.3025 | 1.0235
0.026 | 94.2188 | 1200 | 1.4436 | 91.2058 | 364.8233 | 1223.79 | 315 | 295 | 304.1142 | 10.8858 | 1033.5016 | 13.8514 | 4179.1236 | 993.4322 |  |  |  | -144.2437 | 10.5287 | -0.031257 | 2.9456e-05 | 17554.4539 | -125.6923 | 0.39362 | -0.0004108 | 2.3064 | -0.0037613 | 995.1762 | 0.039735 | -1.0409 | 4.3025 | 1.0235
0.032 | 115.9882 | 1200 | 1.4436 | 91.2058 | 364.8233 | 1660.3771 | 315 | 295 | 305.5537 | 9.4463 | 1103.3781 | 14.777 | 4178.9559 | 993.2047 |  |  |  | -144.2437 | 10.5287 | -0.031257 | 2.9456e-05 | 17554.4539 | -125.6923 | 0.39362 | -0.0004108 | 2.3064 | -0.0037613 | 995.1762 | 0.039735 | -1.0409 | 4.3025 | 1.0235
0.038 | 137.7613 | 1200 | 1.4436 | 91.2058 | 364.8233 | 2154.7795 | 315 | 295 | 306.6692 | 8.3308 | 1155.2033 | 15.4623 | 4178.8505 | 993.0223 |  |  |  | -144.2437 | 10.5287 | -0.031257 | 2.9456e-05 | 17554.4539 | -125.6923 | 0.39362 | -0.0004108 | 2.3064 | -0.0037613 | 995.1762 | 0.039735 | -1.0409 | 4.3025 | 1.0235
0.044 | 159.5369 | 1200 | 1.4436 | 91.2058 | 364.8233 | 2706.9971 | 315 | 295 | 307.5548 | 7.4452 | 1195.1301 | 15.9895 | 4178.7808 | 992.8738 |  |  |  | -144.2437 | 10.5287 | -0.031257 | 2.9456e-05 | 17554.4539 | -125.6923 | 0.39362 | -0.0004108 | 2.3064 | -0.0037613 | 995.1762 | 0.039735 | -1.0409 | 4.3025 | 1.0235
0.05 | 181.3143 | 1200 | 1.4436 | 91.2058 | 364.8233 | 3317.03 | 315 | 295 | 308.2732 | 6.7268 | 1226.8175 | 16.4074 | 4178.7327 | 992.751 |  |  |  | -144.2437 | 10.5287 | -0.031257 | 2.9456e-05 | 17554.4539 | -125.6923 | 0.39362 | -0.0004108 | 2.3064 | -0.0037613 | 995.1762 | 0.039735 | -1.0409 | 4.3025 | 1.0235
0.056 | 203.0931 | 1200 | 1.4436 | 91.2058 | 364.8233 | 3984.8782 | 315 | 295 | 308.8669 | 6.1331 | 1252.5701 | 16.7467 | 4178.6983 | 992.648 |  |  |  | -144.2437 | 10.5287 | -0.031257 | 2.9456e-05 | 17554.4539 | -125.6923 | 0.39362 | -0.0004108 | 2.3064 | -0.0037613 | 995.1762 | 0.039735 | -1.0409 | 4.3025 | 1.0235
0.062 | 224.873 | 1200 | 1.4436 | 91.2058 | 364.8233 | 4710.5416 | 315 | 295 | 309.3653 | 5.6347 | 1273.9089 | 17.0276 | 4178.6729 | 992.5604 |  |  |  | -144.2437 | 10.5287 | -0.031257 | 2.9456e-05 | 17554.4539 | -125.6923 | 0.39362 | -0.0004108 | 2.3064 | -0.0037613 | 995.1762 | 0.039735 | -1.0409 | 4.3025 | 1.0235
0.068 | 246.6536 | 1200 | 1.4436 | 91.2058 | 364.8233 | 5494.0202 | 315 | 295 | 309.7894 | 5.2106 | 1291.8773 | 17.2639 | 4178.6538 | 992.4851 |  |  |  | -144.2437 | 10.5287 | -0.031257 | 2.9456e-05 | 17554.4539 | -125.6923 | 0.39362 | -0.0004108 | 2.3064 | -0.0037613 | 995.1762 | 0.039735 | -1.0409 | 4.3025 | 1.0235
0.074 | 268.434 | 1200 | 1.4436 | 91.2058 | 364.8233 | 6291.8764 | 315 | 295 | 310.1375 | 4.8625 | 1306.5011 | 17.456 | 4178.6397 | 992.4227 |  |  |  | -144.2437 | 10.5287 | -0.031257 | 2.9456e-05 | 17554.4539 | -125.6923 | 0.39362 | -0.0004108 | 2.3064 | -0.0037613 | 995.1762 | 0.039735 | -1.0409 | 4.3025 | 1.0235
0.008 | 28.959 | 1500 | 1.8781 | 118.6598 | 474.6393 | 260.9202 | 315 | 295 | 296.2408 | 18.7592 | 582.3327 | 6.7479 | 4180.828 | 994.509 |  |  |  | -144.2437 | 10.5287 | -0.031257 | 2.9456e-05 | 17554.4539 | -125.6923 | 0.39362 | -0.0004108 | 2.3064 | -0.0037613 | 995.1762 | 0.039735 | -1.0409 | 4.3025 | 1.0235
0.014 | 50.6962 | 1500 | 1.8781 | 118.6598 | 474.6393 | 524.0616 | 315 | 295 | 299.0589 | 15.9411 | 864.948 | 9.9955 | 4180.046 | 994.1576 |  |  |  | -144.2437 | 10.5287 | -0.031257 | 2.9456e-05 | 17554.4539 | -125.6923 | 0.39362 | -0.0004108 | 2.3064 | -0.0037613 | 995.1762 | 0.039735 | -1.0409 | 4.3025 | 1.0235
0.02 | 72.4479 | 1500 | 1.8781 | 118.6598 | 474.6393 | 845.0182 | 315 | 295 | 301.5315 | 13.4685 | 1043.2433 | 12.0351 | 4179.5247 | 993.8175 |  |  |  | -144.2437 | 10.5287 | -0.031257 | 2.9456e-05 | 17554.4539 | -125.6923 | 0.39362 | -0.0004108 | 2.3064 | -0.0037613 | 995.1762 | 0.039735 | -1.0409 | 4.3025 | 1.0235
0.026 | 94.2091 | 1500 | 1.8781 | 118.6598 | 474.6393 | 1223.79 | 315 | 295 | 303.4439 | 11.5561 | 1163.0808 | 13.4017 | 4179.2147 | 993.5351 |  |  |  | -144.2437 | 10.5287 | -0.031257 | 2.9456e-05 | 17554.4539 | -125.6923 | 0.39362 | -0.0004108 | 2.3064 | -0.0037613 | 995.1762 | 0.039735 | -1.0409 | 4.3025 | 1.0235
0.032 | 115.9763 | 1500 | 1.8781 | 118.6598 | 474.6393 | 1660.3771 | 315 | 295 | 304.9172 | 10.0828 | 1248.5495 | 14.374 | 4179.0255 | 993.3064 |  |  |  | -144.2437 | 10.5287 | -0.031257 | 2.9456e-05 | 17554.4539 | -125.6923 | 0.39362 | -0.0004108 | 2.3064 | -0.0037613 | 995.1762 | 0.039735 | -1.0409 | 4.3025 | 1.0235
0.038 | 137.7476 | 1500 | 1.8781 | 118.6598 | 474.6393 | 2154.7795 | 315 | 295 | 306.0726 | 8.9274 | 1312.4026 | 15.099 | 4178.9043 | 993.1205 |  |  |  | -144.2437 | 10.5287 | -0.031257 | 2.9456e-05 | 17554.4539 | -125.6923 | 0.39362 | -0.0004108 | 2.3064 | -0.0037613 | 995.1762 | 0.039735 | -1.0409 | 4.3025 | 1.0235
0.044 | 159.5218 | 1500 | 1.8781 | 118.6598 | 474.6393 | 2706.9971 | 315 | 295 | 306.9977 | 8.0023 | 1361.8569 | 15.6596 | 4178.8232 | 992.9676 |  |  |  | -144.2437 | 10.5287 | -0.031257 | 2.9456e-05 | 17554.4539 | -125.6923 | 0.39362 | -0.0004108 | 2.3064 | -0.0037613 | 995.1762 | 0.039735 | -1.0409 | 4.3025 | 1.0235
0.05 | 181.2981 | 1500 | 1.8781 | 118.6598 | 474.6393 | 3317.03 | 315 | 295 | 307.7529 | 7.2471 | 1401.2636 | 16.1056 | 4178.7668 | 992.8402 |  |  |  | -144.2437 | 10.5287 | -0.031257 | 2.9456e-05 | 17554.4539 | -125.6923 | 0.39362 | -0.0004108 | 2.3064 | -0.0037613 | 995.1762 | 0.039735 | -1.0409 | 4.3025 | 1.0235
0.056 | 203.0758 | 1500 | 1.8781 | 118.6598 | 474.6393 | 3984.8782 | 315 | 295 | 308.3801 | 6.6199 | 1433.3911 | 16.4689 | 4178.7261 | 992.7326 |  |  |  | -144.2437 | 10.5287 | -0.031257 | 2.9456e-05 | 17554.4539 | -125.6923 | 0.39362 | -0.0004108 | 2.3064 | -0.0037613 | 995.1762 | 0.039735 | -1.0409 | 4.3025 | 1.0235
0.062 | 224.8548 | 1500 | 1.8781 | 118.6598 | 474.6393 | 4710.5416 | 315 | 295 | 308.9086 | 6.0914 | 1460.08 | 16.7703 | 4178.696 | 992.6407 |  |  |  | -144.2437 | 10.5287 | -0.031257 | 2.9456e-05 | 17554.4539 | -125.6923 | 0.39362 | -0.0004108 | 2.3064 | -0.0037613 | 995.1762 | 0.039735 | -1.0409 | 4.3025 | 1.0235
0.068 | 246.6346 | 1500 | 1.8781 | 118.6598 | 474.6393 | 5494.0202 | 315 | 295 | 309.3598 | 5.6402 | 1482.6008 | 17.0245 | 4178.6732 | 992.5613 |  |  |  | -144.2437 | 10.5287 | -0.031257 | 2.9456e-05 | 17554.4539 | -125.6923 | 0.39362 | -0.0004108 | 2.3064 | -0.0037613 | 995.1762 | 0.039735 | -1.0409 | 4.3025 | 1.0235
0.074 | 268.4143 | 1500 | 1.8781 | 118.6598 | 474.6393 | 6291.8764 | 315 | 295 | 309.7311 | 5.2689 | 1500.9614 | 17.2315 | 4178.6563 | 992.4955 |  |  |  | -144.2437 | 10.5287 | -0.031257 | 2.9456e-05 | 17554.4539 | -125.6923 | 0.39362 | -0.0004108 | 2.3064 | -0.0037613 | 995.1762 | 0.039735 | -1.0409 | 4.3025 | 1.0235
0.008 | 28.9578 | 2000 | 2.5976 | 164.1185 | 656.4742 | 260.9202 | 315 | 295 | 295.8769 | 19.1231 | 629.9709 | 6.1152 | 4180.9449 | 994.5515 |  |  |  | -144.2437 | 10.5287 | -0.031257 | 2.9456e-05 | 17554.4539 | -125.6923 | 0.39362 | -0.0004108 | 2.3064 | -0.0037613 | 995.1762 | 0.039735 | -1.0409 | 4.3025 | 1.0235
0.014 | 50.6913 | 2000 | 2.5976 | 164.1185 | 656.4742 | 524.0616 | 315 | 295 | 298.3232 | 16.6768 | 960.3492 | 9.2917 | 4180.2298 | 994.2531 |  |  |  | -144.2437 | 10.5287 | -0.031257 | 2.9456e-05 | 17554.4539 | -125.6923 | 0.39362 | -0.0004108 | 2.3064 | -0.0037613 | 995.1762 | 0.039735 | -1.0409 | 4.3025 | 1.0235
0.02 | 72.4391 | 2000 | 2.5976 | 164.1185 | 656.4742 | 845.0182 | 315 | 295 | 300.6741 | 14.3259 | 1177.7599 | 11.3714 | 4179.6892 | 993.9387 |  |  |  | -144.2437 | 10.5287 | -0.031257 | 2.9456e-05 | 17554.4539 | -125.6923 | 0.39362 | -0.0004108 | 2.3064 | -0.0037613 | 995.1762 | 0.039735 | -1.0409 | 4.3025 | 1.0235
0.026 | 94.1967 | 2000 | 2.5976 | 164.1185 | 656.4742 | 1223.79 | 315 | 295 | 302.5748 | 12.4252 | 1327.3733 | 12.7975 | 4179.3462 | 993.6655 |  |  |  | -144.2437 | 10.5287 | -0.031257 | 2.9456e-05 | 17554.4539 | -125.6923 | 0.39362 | -0.0004108 | 2.3064 | -0.0037613 | 995.1762 | 0.039735 | -1.0409 | 4.3025 | 1.0235
0.032 | 115.9609 | 2000 | 2.5976 | 164.1185 | 656.4742 | 1660.3771 | 315 | 295 | 304.0773 | 10.9227 | 1435.6704 | 13.827 | 4179.1284 | 993.4379 |  |  |  | -144.2437 | 10.5287 | -0.031257 | 2.9456e-05 | 17554.4539 | -125.6923 | 0.39362 | -0.0004108 | 2.3064 | -0.0037613 | 995.1762 | 0.039735 | -1.0409 | 4.3025 | 1.0235
0.038 | 137.7298 | 2000 | 2.5976 | 164.1185 | 656.4742 | 2154.7795 | 315 | 295 | 305.2759 | 9.7241 | 1517.4036 | 14.6023 | 4178.9854 | 993.2493 |  |  |  | -144.2437 | 10.5287 | -0.031257 | 2.9456e-05 | 17554.4539 | -125.6923 | 0.39362 | -0.0004108 | 2.3064 | -0.0037613 | 995.1762 | 0.039735 | -1.0409 | 4.3025 | 1.0235
0.044 | 159.5019 | 2000 | 2.5976 | 164.1185 | 656.4742 | 2706.9971 | 315 | 295 | 306.2473 | 8.7527 | 1581.1752 | 15.2061 | 4178.888 | 993.0919 |  |  |  | -144.2437 | 10.5287 | -0.031257 | 2.9456e-05 | 17554.4539 | -125.6923 | 0.39362 | -0.0004108 | 2.3064 | -0.0037613 | 995.1762 | 0.039735 | -1.0409 | 4.3025 | 1.0235
0.05 | 181.2763 | 2000 | 2.5976 | 164.1185 | 656.4742 | 3317.03 | 315 | 295 | 307.0474 | 7.9526 | 1632.2768 | 15.6892 | 4178.8193 | 992.9593 |  |  |  | -144.2437 | 10.5287 | -0.031257 | 2.9456e-05 | 17554.4539 | -125.6923 | 0.39362 | -0.0004108 | 2.3064 | -0.0037613 | 995.1762 | 0.039735 | -1.0409 | 4.3025 | 1.0235
0.056 | 203.0526 | 2000 | 2.5976 | 164.1185 | 656.4742 | 3984.8782 | 315 | 295 | 307.7164 | 7.2836 | 1674.1235 | 16.0843 | 4178.7693 | 992.8464 |  |  |  | -144.2437 | 10.5287 | -0.031257 | 2.9456e-05 | 17554.4539 | -125.6923 | 0.39362 | -0.0004108 | 2.3064 | -0.0037613 | 995.1762 | 0.039735 | -1.0409 | 4.3025 | 1.0235
0.062 | 224.8302 | 2000 | 2.5976 | 164.1185 | 656.4742 | 4710.5416 | 315 | 295 | 308.2834 | 6.7166 | 1709.0108 | 16.4133 | 4178.732 | 992.7493 |  |  |  | -144.2437 | 10.5287 | -0.031257 | 2.9456e-05 | 17554.4539 | -125.6923 | 0.39362 | -0.0004108 | 2.3064 | -0.0037613 | 995.1762 | 0.039735 | -1.0409 | 4.3025 | 1.0235
0.068 | 246.6089 | 2000 | 2.5976 | 164.1185 | 656.4742 | 5494.0202 | 315 | 295 | 308.7697 | 6.2303 | 1738.5366 | 16.6915 | 4178.7036 | 992.6649 |  |  |  | -144.2437 | 10.5287 | -0.031257 | 2.9456e-05 | 17554.4539 | -125.6923 | 0.39362 | -0.0004108 | 2.3064 | -0.0037613 | 995.1762 | 0.039735 | -1.0409 | 4.3025 | 1.0235
0.074 | 268.3875 | 2000 | 2.5976 | 164.1185 | 656.4742 | 6291.8764 | 315 | 295 | 309.1713 | 5.8287 | 1762.6664 | 16.9186 | 4178.6824 | 992.5946 |  |  |  | -144.2437 | 10.5287 | -0.031257 | 2.9456e-05 | 17554.4539 | -125.6923 | 0.39362 | -0.0004108 | 2.3064 | -0.0037613 | 995.1762 | 0.039735 | -1.0409 | 4.3025 | 1.0235
0.008 | 28.957 | 2500 | 3.3189 | 209.689 | 838.756 | 260.9202 | 315 | 295 | 295.6495 | 19.3505 | 661.749 | 5.646 | 4181.0199 | 994.5777 |  |  |  | -144.2437 | 10.5287 | -0.031257 | 2.9456e-05 | 17554.4539 | -125.6923 | 0.39362 | -0.0004108 | 2.3064 | -0.0037613 | 995.1762 | 0.039735 | -1.0409 | 4.3025 | 1.0235
0.014 | 50.6879 | 2500 | 3.3189 | 209.689 | 838.756 | 524.0616 | 315 | 295 | 297.7951 | 17.2049 | 1028.57 | 8.7429 | 4180.3704 | 994.32 |  |  |  | -144.2437 | 10.5287 | -0.031257 | 2.9456e-05 | 17554.4539 | -125.6923 | 0.39362 | -0.0004108 | 2.3064 | -0.0037613 | 995.1762 | 0.039735 | -1.0409 | 4.3025 | 1.0235
0.02 | 72.4325 | 2500 | 3.3189 | 209.689 | 838.756 | 845.0182 | 315 | 295 | 300.0232 | 14.9768 | 1278.3087 | 10.8397 | 4179.8255 | 994.0284 |  |  |  | -144.2437 | 10.5287 | -0.031257 | 2.9456e-05 | 17554.4539 | -125.6923 | 0.39362 | -0.0004108 | 2.3064 | -0.0037613 | 995.1762 | 0.039735 | -1.0409 | 4.3025 | 1.0235
0.026 | 94.1872 | 2500 | 3.3189 | 209.689 | 838.756 | 1223.79 | 315 | 295 | 301.8945 | 13.1055 | 1453.5689 | 12.3056 | 4179.4599 | 993.7652 |  |  |  | -144.2437 | 10.5287 | -0.031257 | 2.9456e-05 | 17554.4539 | -125.6923 | 0.39362 | -0.0004108 | 2.3064 | -0.0037613 | 995.1762 | 0.039735 | -1.0409 | 4.3025 | 1.0235
0.032 | 115.949 | 2500 | 3.3189 | 209.689 | 838.756 | 1660.3771 | 315 | 295 | 303.4073 | 11.5927 | 1582.0209 | 13.3767 | 4179.22 | 993.5406 |  |  |  | -144.2437 | 10.5287 | -0.031257 | 2.9456e-05 | 17554.4539 | -125.6923 | 0.39362 | -0.0004108 | 2.3064 | -0.0037613 | 995.1762 | 0.039735 | -1.0409 | 4.3025 | 1.0235
0.038 | 137.7156 | 2500 | 3.3189 | 209.689 | 838.756 | 2154.7795 | 315 | 295 | 304.632 | 10.368 | 1679.8015 | 14.1903 | 4179.059 | 993.3514 |  |  |  | -144.2437 | 10.5287 | -0.031257 | 2.9456e-05 | 17554.4539 | -125.6923 | 0.39362 | -0.0004108 | 2.3064 | -0.0037613 | 995.1762 | 0.039735 | -1.0409 | 4.3025 | 1.0235
0.044 | 159.4858 | 2500 | 3.3189 | 209.689 | 838.756 | 2706.9971 | 315 | 295 | 305.6348 | 9.3652 | 1756.5743 | 14.8278 | 4178.9476 | 993.1916 |  |  |  | -144.2437 | 10.5287 | -0.031257 | 2.9456e-05 | 17554.4539 | -125.6923 | 0.39362 | -0.0004108 | 2.3064 | -0.0037613 | 995.1762 | 0.039735 | -1.0409 | 4.3025 | 1.0235
0.05 | 181.2587 | 2500 | 3.3189 | 209.689 | 838.756 | 3317.03 | 315 | 295 | 306.4674 | 8.5326 | 1818.3894 | 15.3402 | 4178.8681 | 993.0557 |  |  |  | -144.2437 | 10.5287 | -0.031257 | 2.9456e-05 | 17554.4539 | -125.6923 | 0.39362 | -0.0004108 | 2.3064 | -0.0037613 | 995.1762 | 0.039735 | -1.0409 | 4.3025 | 1.0235
0.056 | 203.0336 | 2500 | 3.3189 | 209.689 | 838.756 | 3984.8782 | 315 | 295 | 307.1677 | 7.8323 | 1869.2006 | 15.7608 | 4178.8098 | 992.9391 |  |  |  | -144.2437 | 10.5287 | -0.031257 | 2.9456e-05 | 17554.4539 | -125.6923 | 0.39362 | -0.0004108 | 2.3064 | -0.0037613 | 995.1762 | 0.039735 | -1.0409 | 4.3025 | 1.0235
0.062 | 224.81 | 2500 | 3.3189 | 209.689 | 838.756 | 4710.5416 | 315 | 295 | 307.7641 | 7.2359 | 1911.691 | 16.1122 | 4178.766 | 992.8383 |  |  |  | -144.2437 | 10.5287 | -0.031257 | 2.9456e-05 | 17554.4539 | -125.6923 | 0.39362 | -0.0004108 | 2.3064 | -0.0037613 | 995.1762 | 0.039735 | -1.0409 | 4.3025 | 1.0235
0.068 | 246.5877 | 2500 | 3.3189 | 209.689 | 838.756 | 5494.0202 | 315 | 295 | 308.2775 | 6.7225 | 1947.7421 | 16.4099 | 4178.7324 | 992.7503 |  |  |  | -144.2437 | 10.5287 | -0.031257 | 2.9456e-05 | 17554.4539 | -125.6923 | 0.39362 | -0.0004108 | 2.3064 | -0.0037613 | 995.1762 | 0.039735 | -1.0409 | 4.3025 | 1.0235
0.074 | 268.3654 | 2500 | 3.3189 | 209.689 | 838.756 | 6291.8764 | 315 | 295 | 308.703 | 6.297 | 1977.2657 | 16.6535 | 4178.7073 | 992.6766 |  |  |  | -144.2437 | 10.5287 | -0.031257 | 2.9456e-05 | 17554.4539 | -125.6923 | 0.39362 | -0.0004108 | 2.3064 | -0.0037613 | 995.1762 | 0.039735 | -1.0409 | 4.3025 | 1.0235
0.008 | 28.9565 | 3000 | 4.0393 | 255.2013 | 1020.8051 | 260.9202 | 315 | 295 | 295.4975 | 19.5025 | 684.5626 | 5.2796 | 4181.0709 | 994.5951 |  |  |  | -144.2437 | 10.5287 | -0.031257 | 2.9456e-05 | 17554.4539 | -125.6923 | 0.39362 | -0.0004108 | 2.3064 | -0.0037613 | 995.1762 | 0.039735 | -1.0409 | 4.3025 | 1.0235
0.014 | 50.6854 | 3000 | 4.0393 | 255.2013 | 1020.8051 | 524.0616 | 315 | 295 | 297.3965 | 17.6035 | 1080.2366 | 8.2968 | 4180.4815 | 994.3697 |  |  |  | -144.2437 | 10.5287 | -0.031257 | 2.9456e-05 | 17554.4539 | -125.6923 | 0.39362 | -0.0004108 | 2.3064 | -0.0037613 | 995.1762 | 0.039735 | -1.0409 | 4.3025 | 1.0235
0.02 | 72.4275 | 3000 | 4.0393 | 255.2013 | 1020.8051 | 845.0182 | 315 | 295 | 299.5074 | 15.4926 | 1357.359 | 10.3976 | 4179.9406 | 994.098 |  |  |  | -144.2437 | 10.5287 | -0.031257 | 2.9456e-05 | 17554.4539 | -125.6923 | 0.39362 | -0.0004108 | 2.3064 | -0.0037613 | 995.1762 | 0.039735 | -1.0409 | 4.3025 | 1.0235
0.026 | 94.1797 | 3000 | 4.0393 | 255.2013 | 1020.8051 | 1223.79 | 315 | 295 | 301.3409 | 13.6591 | 1555.1304 | 11.8908 | 4179.5598 | 993.8447 |  |  |  | -144.2437 | 10.5287 | -0.031257 | 2.9456e-05 | 17554.4539 | -125.6923 | 0.39362 | -0.0004108 | 2.3064 | -0.0037613 | 995.1762 | 0.039735 | -1.0409 | 4.3025 | 1.0235
0.032 | 115.9392 | 3000 | 4.0393 | 255.2013 | 1020.8051 | 1660.3771 | 315 | 295 | 302.8528 | 12.1472 | 1701.6561 | 12.9936 | 4179.3025 | 993.6241 |  |  |  | -144.2437 | 10.5287 | -0.031257 | 2.9456e-05 | 17554.4539 | -125.6923 | 0.39362 | -0.0004108 | 2.3064 | -0.0037613 | 995.1762 | 0.039735 | -1.0409 | 4.3025 | 1.0235
0.038 | 137.704 | 3000 | 4.0393 | 255.2013 | 1020.8051 | 2154.7795 | 315 | 295 | 304.0929 | 10.9071 | 1814.0338 | 13.8373 | 4179.1264 | 993.4355 |  |  |  | -144.2437 | 10.5287 | -0.031257 | 2.9456e-05 | 17554.4539 | -125.6923 | 0.39362 | -0.0004108 | 2.3064 | -0.0037613 | 995.1762 | 0.039735 | -1.0409 | 4.3025 | 1.0235
0.044 | 159.4725 | 3000 | 4.0393 | 255.2013 | 1020.8051 | 2706.9971 | 315 | 295 | 305.1178 | 9.8822 | 1902.7537 | 14.502 | 4179.0028 | 993.2745 |  |  |  | -144.2437 | 10.5287 | -0.031257 | 2.9456e-05 | 17554.4539 | -125.6923 | 0.39362 | -0.0004108 | 2.3064 | -0.0037613 | 995.1762 | 0.039735 | -1.0409 | 4.3025 | 1.0235
0.05 | 181.244 | 3000 | 4.0393 | 255.2013 | 1020.8051 | 3317.03 | 315 | 295 | 305.9745 | 9.0255 | 1974.4889 | 15.0385 | 4178.9138 | 993.1365 |  |  |  | -144.2437 | 10.5287 | -0.031257 | 2.9456e-05 | 17554.4539 | -125.6923 | 0.39362 | -0.0004108 | 2.3064 | -0.0037613 | 995.1762 | 0.039735 | -1.0409 | 4.3025 | 1.0235
0.056 | 203.0176 | 3000 | 4.0393 | 255.2013 | 1020.8051 | 3984.8782 | 315 | 295 | 306.6991 | 8.3009 | 2033.6501 | 15.4804 | 4178.8479 | 993.0174 |  |  |  | -144.2437 | 10.5287 | -0.031257 | 2.9456e-05 | 17554.4539 | -125.6923 | 0.39362 | -0.0004108 | 2.3064 | -0.0037613 | 995.1762 | 0.039735 | -1.0409 | 4.3025 | 1.0235
0.062 | 224.7929 | 3000 | 4.0393 | 255.2013 | 1020.8051 | 4710.5416 | 315 | 295 | 307.3187 | 7.6813 | 2083.2561 | 15.8504 | 4178.7982 | 992.9137 |  |  |  | -144.2437 | 10.5287 | -0.031257 | 2.9456e-05 | 17554.4539 | -125.6923 | 0.39362 | -0.0004108 | 2.3064 | -0.0037613 | 995.1762 | 0.039735 | -1.0409 | 4.3025 | 1.0235
0.068 | 246.5696 | 3000 | 4.0393 | 255.2013 | 1020.8051 | 5494.0202 | 315 | 295 | 307.8541 | 7.1459 | 2125.4379 | 16.1646 | 4178.7599 | 992.8229 |  |  |  | -144.2437 | 10.5287 | -0.031257 | 2.9456e-05 | 17554.4539 | -125.6923 | 0.39362 | -0.0004108 | 2.3064 | -0.0037613 | 995.1762 | 0.039735 | -1.0409 | 4.3025 | 1.0235
0.074 | 268.3464 | 3000 | 4.0393 | 255.2013 | 1020.8051 | 6291.8764 | 315 | 295 | 308.2989 | 6.7011 | 2160.0453 | 16.4222 | 4178.7311 | 992.7466 |  |  |  | -144.2437 | 10.5287 | -0.031257 | 2.9456e-05 | 17554.4539 | -125.6923 | 0.39362 | -0.0004108 | 2.3064 | -0.0037613 | 995.1762 | 0.039735 | -1.0409 | 4.3025 | 1.0235
0.008 | 28.9562 | 3500 | 4.7615 | 300.8299 | 1203.3195 | 260.9202 | 315 | 295 | 295.3903 | 19.6097 | 701.8771 | 4.9815 | 4181.1073 | 994.6073 |  |  |  | -144.2437 | 10.5287 | -0.031257 | 2.9456e-05 | 17554.4539 | -125.6923 | 0.39362 | -0.0004108 | 2.3064 | -0.0037613 | 995.1762 | 0.039735 | -1.0409 | 4.3025 | 1.0235
0.014 | 50.6834 | 3500 | 4.7615 | 300.8299 | 1203.3195 | 524.0616 | 315 | 295 | 297.0832 | 17.9168 | 1121.1399 | 7.9214 | 4180.5717 | 994.4081 |  |  |  | -144.2437 | 10.5287 | -0.031257 | 2.9456e-05 | 17554.4539 | -125.6923 | 0.39362 | -0.0004108 | 2.3064 | -0.0037613 | 995.1762 | 0.039735 | -1.0409 | 4.3025 | 1.0235
0.02 | 72.4234 | 3500 | 4.7615 | 300.8299 | 1203.3195 | 845.0182 | 315 | 295 | 299.0837 | 15.9163 | 1422.0077 | 10.0183 | 4180.04 | 994.1543 |  |  |  | -144.2437 | 10.5287 | -0.031257 | 2.9456e-05 | 17554.4539 | -125.6923 | 0.39362 | -0.0004108 | 2.3064 | -0.0037613 | 995.1762 | 0.039735 | -1.0409 | 4.3025 | 1.0235
0.026 | 94.1735 | 3500 | 4.7615 | 300.8299 | 1203.3195 | 1223.79 | 315 | 295 | 300.8752 | 14.1248 | 1639.9254 | 11.5305 | 4179.6492 | 993.9106 |  |  |  | -144.2437 | 10.5287 | -0.031257 | 2.9456e-05 | 17554.4539 | -125.6923 | 0.39362 | -0.0004108 | 2.3064 | -0.0037613 | 995.1762 | 0.039735 | -1.0409 | 4.3025 | 1.0235
0.032 | 115.931 | 3500 | 4.7615 | 300.8299 | 1203.3195 | 1660.3771 | 315 | 295 | 302.3794 | 12.6206 | 1802.9378 | 12.658 | 4179.3778 | 993.6943 |  |  |  | -144.2437 | 10.5287 | -0.031257 | 2.9456e-05 | 17554.4539 | -125.6923 | 0.39362 | -0.0004108 | 2.3064 | -0.0037613 | 995.1762 | 0.039735 | -1.0409 | 4.3025 | 1.0235
0.038 | 137.694 | 3500 | 4.7615 | 300.8299 | 1203.3195 | 2154.7795 | 315 | 295 | 303.6278 | 11.3722 | 1928.8015 | 13.5264 | 4179.1889 | 993.5071 |  |  |  | -144.2437 | 10.5287 | -0.031257 | 2.9456e-05 | 17554.4539 | -125.6923 | 0.39362 | -0.0004108 | 2.3064 | -0.0037613 | 995.1762 | 0.039735 | -1.0409 | 4.3025 | 1.0235
0.044 | 159.4611 | 3500 | 4.7615 | 300.8299 | 1203.3195 | 2706.9971 | 315 | 295 | 304.6683 | 10.3317 | 2028.6598 | 14.2138 | 4179.0546 | 993.3457 |  |  |  | -144.2437 | 10.5287 | -0.031257 | 2.9456e-05 | 17554.4539 | -125.6923 | 0.39362 | -0.0004108 | 2.3064 | -0.0037613 | 995.1762 | 0.039735 | -1.0409 | 4.3025 | 1.0235
0.05 | 181.2312 | 3500 | 4.7615 | 300.8299 | 1203.3195 | 3317.03 | 315 | 295 | 305.5436 | 9.4564 | 2109.707 | 14.7707 | 4178.957 | 993.2063 |  |  |  | -144.2437 | 10.5287 | -0.031257 | 2.9456e-05 | 17554.4539 | -125.6923 | 0.39362 | -0.0004108 | 2.3064 | -0.0037613 | 995.1762 | 0.039735 | -1.0409 | 4.3025 | 1.0235
0.056 | 203.0037 | 3500 | 4.7615 | 300.8299 | 1203.3195 | 3984.8782 | 315 | 295 | 306.2875 | 8.7125 | 2176.7481 | 15.2307 | 4178.8843 | 993.0853 |  |  |  | -144.2437 | 10.5287 | -0.031257 | 2.9456e-05 | 17554.4539 | -125.6923 | 0.39362 | -0.0004108 | 2.3064 | -0.0037613 | 995.1762 | 0.039735 | -1.0409 | 4.3025 | 1.0235
0.062 | 224.778 | 3500 | 4.7615 | 300.8299 | 1203.3195 | 4710.5416 | 315 | 295 | 306.9262 | 8.0738 | 2233.0977 | 15.6168 | 4178.829 | 992.9796 |  |  |  | -144.2437 | 10.5287 | -0.031257 | 2.9456e-05 | 17554.4539 | -125.6923 | 0.39362 | -0.0004108 | 2.3064 | -0.0037613 | 995.1762 | 0.039735 | -1.0409 | 4.3025 | 1.0235
0.068 | 246.5538 | 3500 | 4.7615 | 300.8299 | 1203.3195 | 5494.0202 | 315 | 295 | 307.4797 | 7.5203 | 2281.1098 | 15.9454 | 4178.7862 | 992.8865 |  |  |  | -144.2437 | 10.5287 | -0.031257 | 2.9456e-05 | 17554.4539 | -125.6923 | 0.39362 | -0.0004108 | 2.3064 | -0.0037613 | 995.1762 | 0.039735 | -1.0409 | 4.3025 | 1.0235
0.074 | 268.3298 | 3500 | 4.7615 | 300.8299 | 1203.3195 | 6291.8764 | 315 | 295 | 307.9408 | 7.0592 | 2320.5658 | 16.2151 | 4178.754 | 992.8081 |  |  |  | -144.2437 | 10.5287 | -0.031257 | 2.9456e-05 | 17554.4539 | -125.6923 | 0.39362 | -0.0004108 | 2.3064 | -0.0037613 | 995.1762 | 0.039735 | -1.0409 | 4.3025 | 1.0235
0.008 | 28.9559 | 4000 | 5.4828 | 346.4003 | 1385.6013 | 260.9202 | 315 | 295 | 295.3117 | 19.6883 | 715.4336 | 4.7311 | 4181.1342 | 994.6162 |  |  |  | -144.2437 | 10.5287 | -0.031257 | 2.9456e-05 | 17554.4539 | -125.6923 | 0.39362 | -0.0004108 | 2.3064 | -0.0037613 | 995.1762 | 0.039735 | -1.0409 | 4.3025 | 1.0235
0.014 | 50.6818 | 4000 | 5.4828 | 346.4003 | 1385.6013 | 524.0616 | 315 | 295 | 296.8294 | 18.1706 | 1154.3842 | 7.5972 | 4180.6469 | 994.4389 |  |  |  | -144.2437 | 10.5287 | -0.031257 | 2.9456e-05 | 17554.4539 | -125.6923 | 0.39362 | -0.0004108 | 2.3064 | -0.0037613 | 995.1762 | 0.039735 | -1.0409 | 4.3025 | 1.0235
0.02 | 72.42 | 4000 | 5.4828 | 346.4003 | 1385.6013 | 845.0182 | 315 | 295 | 298.7262 | 16.2738 | 1476.1682 | 9.6848 | 4180.1274 | 994.2011 |  |  |  | -144.2437 | 10.5287 | -0.031257 | 2.9456e-05 | 17554.4539 | -125.6923 | 0.39362 | -0.0004108 | 2.3064 | -0.0037613 | 995.1762 | 0.039735 | -1.0409 | 4.3025 | 1.0235
0.026 | 94.1682 | 4000 | 5.4828 | 346.4003 | 1385.6013 | 1223.79 | 315 | 295 | 300.4735 | 14.5265 | 1712.3571 | 11.2103 | 4179.7302 | 993.9665 |  |  |  | -144.2437 | 10.5287 | -0.031257 | 2.9456e-05 | 17554.4539 | -125.6923 | 0.39362 | -0.0004108 | 2.3064 | -0.0037613 | 995.1762 | 0.039735 | -1.0409 | 4.3025 | 1.0235
0.032 | 115.924 | 4000 | 5.4828 | 346.4003 | 1385.6013 | 1660.3771 | 315 | 295 | 301.9653 | 13.0347 | 1890.5882 | 12.3576 | 4179.4476 | 993.7549 |  |  |  | -144.2437 | 10.5287 | -0.031257 | 2.9456e-05 | 17554.4539 | -125.6923 | 0.39362 | -0.0004108 | 2.3064 | -0.0037613 | 995.1762 | 0.039735 | -1.0409 | 4.3025 | 1.0235
0.038 | 137.6854 | 4000 | 5.4828 | 346.4003 | 1385.6013 | 2154.7795 | 315 | 295 | 303.2172 | 11.7828 | 2029.048 | 13.2465 | 4179.2476 | 993.5694 |  |  |  | -144.2437 | 10.5287 | -0.031257 | 2.9456e-05 | 17554.4539 | -125.6923 | 0.39362 | -0.0004108 | 2.3064 | -0.0037613 | 995.1762 | 0.039735 | -1.0409 | 4.3025 | 1.0235
0.044 | 159.4511 | 4000 | 5.4828 | 346.4003 | 1385.6013 | 2706.9971 | 315 | 295 | 304.2688 | 10.7312 | 2139.3978 | 13.9533 | 4179.1038 | 993.4082 |  |  |  | -144.2437 | 10.5287 | -0.031257 | 2.9456e-05 | 17554.4539 | -125.6923 | 0.39362 | -0.0004108 | 2.3064 | -0.0037613 | 995.1762 | 0.039735 | -1.0409 | 4.3025 | 1.0235
0.05 | 181.22 | 4000 | 5.4828 | 346.4003 | 1385.6013 | 3317.03 | 315 | 295 | 305.1585 | 9.8415 | 2229.2714 | 14.5279 | 4178.9983 | 993.2681 |  |  |  | -144.2437 | 10.5287 | -0.031257 | 2.9456e-05 | 17554.4539 | -125.6923 | 0.39362 | -0.0004108 | 2.3064 | -0.0037613 | 995.1762 | 0.039735 | -1.0409 | 4.3025 | 1.0235
0.056 | 202.9914 | 4000 | 5.4828 | 346.4003 | 1385.6013 | 3984.8782 | 315 | 295 | 305.9181 | 9.0819 | 2303.8183 | 15.0037 | 4178.9192 | 993.1457 |  |  |  | -144.2437 | 10.5287 | -0.031257 | 2.9456e-05 | 17554.4539 | -125.6923 | 0.39362 | -0.0004108 | 2.3064 | -0.0037613 | 995.1762 | 0.039735 | -1.0409 | 4.3025 | 1.0235
0.062 | 224.7647 | 4000 | 5.4828 | 346.4003 | 1385.6013 | 4710.5416 | 315 | 295 | 306.5726 | 8.4274 | 2366.6165 | 15.404 | 4178.8588 | 993.0383 |  |  |  | -144.2437 | 10.5287 | -0.031257 | 2.9456e-05 | 17554.4539 | -125.6923 | 0.39362 | -0.0004108 | 2.3064 | -0.0037613 | 995.1762 | 0.039735 | -1.0409 | 4.3025 | 1.0235
0.068 | 246.5397 | 4000 | 5.4828 | 346.4003 | 1385.6013 | 5494.0202 | 315 | 295 | 307.1416 | 7.8584 | 2420.2221 | 15.7453 | 4178.8118 | 992.9435 |  |  |  | -144.2437 | 10.5287 | -0.031257 | 2.9456e-05 | 17554.4539 | -125.6923 | 0.39362 | -0.0004108 | 2.3064 | -0.0037613 | 995.1762 | 0.039735 | -1.0409 | 4.3025 | 1.0235
0.074 | 268.3149 | 4000 | 5.4828 | 346.4003 | 1385.6013 | 6291.8764 | 315 | 295 | 307.6167 | 7.3833 | 2464.3418 | 16.0259 | 4178.7763 | 992.8633 |  |  |  | -144.2437 | 10.5287 | -0.031257 | 2.9456e-05 | 17554.4539 | -125.6923 | 0.39362 | -0.0004108 | 2.3064 | -0.0037613 | 995.1762 | 0.039735 | -1.0409 | 4.3025 | 1.0235
0.008 | 28.9557 | 4500 | 6.204 | 391.9708 | 1567.8831 | 260.9202 | 315 | 295 | 295.2531 | 19.7469 | 726.4196 | 4.5192 | 4181.1543 | 994.6228 |  |  |  | -144.2437 | 10.5287 | -0.031257 | 2.9456e-05 | 17554.4539 | -125.6923 | 0.39362 | -0.0004108 | 2.3064 | -0.0037613 | 995.1762 | 0.039735 | -1.0409 | 4.3025 | 1.0235
0.014 | 50.6806 | 4500 | 6.204 | 391.9708 | 1567.8831 | 524.0616 | 315 | 295 | 296.6221 | 18.3779 | 1181.9877 | 7.316 | 4180.7096 | 994.4638 |  |  |  | -144.2437 | 10.5287 | -0.031257 | 2.9456e-05 | 17554.4539 | -125.6923 | 0.39362 | -0.0004108 | 2.3064 | -0.0037613 | 995.1762 | 0.039735 | -1.0409 | 4.3025 | 1.0235
0.02 | 72.4171 | 4500 | 6.204 | 391.9708 | 1567.8831 | 845.0182 | 315 | 295 | 298.4233 | 16.5767 | 1522.2625 | 9.3912 | 4180.204 | 994.2402 |  |  |  | -144.2437 | 10.5287 | -0.031257 | 2.9456e-05 | 17554.4539 | -125.6923 | 0.39362 | -0.0004108 | 2.3064 | -0.0037613 | 995.1762 | 0.039735 | -1.0409 | 4.3025 | 1.0235
0.026 | 94.1636 | 4500 | 6.204 | 391.9708 | 1567.8831 | 1223.79 | 315 | 295 | 300.1261 | 14.8739 | 1775.0279 | 10.9256 | 4179.8033 | 994.0143 |  |  |  | -144.2437 | 10.5287 | -0.031257 | 2.9456e-05 | 17554.4539 | -125.6923 | 0.39362 | -0.0004108 | 2.3064 | -0.0037613 | 995.1762 | 0.039735 | -1.0409 | 4.3025 | 1.0235
0.032 | 115.9178 | 4500 | 6.204 | 391.9708 | 1567.8831 | 1660.3771 | 315 | 295 | 301.6026 | 13.3974 | 1967.2864 | 12.0886 | 4179.5118 | 993.8073 |  |  |  | -144.2437 | 10.5287 | -0.031257 | 2.9456e-05 | 17554.4539 | -125.6923 | 0.39362 | -0.0004108 | 2.3064 | -0.0037613 | 995.1762 | 0.039735 | -1.0409 | 4.3025 | 1.0235
0.038 | 137.6778 | 4500 | 6.204 | 391.9708 | 1567.8831 | 2154.7795 | 315 | 295 | 302.8543 | 12.1457 | 2117.4804 | 12.9946 | 4179.3022 | 993.6239 |  |  |  | -144.2437 | 10.5287 | -0.031257 | 2.9456e-05 | 17554.4539 | -125.6923 | 0.39362 | -0.0004108 | 2.3064 | -0.0037613 | 995.1762 | 0.039735 | -1.0409 | 4.3025 | 1.0235
0.044 | 159.4422 | 4500 | 6.204 | 391.9708 | 1567.8831 | 2706.9971 | 315 | 295 | 303.9134 | 11.0866 | 2237.6782 | 13.718 | 4179.15 | 993.4633 |  |  |  | -144.2437 | 10.5287 | -0.031257 | 2.9456e-05 | 17554.4539 | -125.6923 | 0.39362 | -0.0004108 | 2.3064 | -0.0037613 | 995.1762 | 0.039735 | -1.0409 | 4.3025 | 1.0235
0.05 | 181.21 | 4500 | 6.204 | 391.9708 | 1567.8831 | 3317.03 | 315 | 295 | 304.8143 | 10.1857 | 2335.8845 | 14.3079 | 4179.0374 | 993.3227 |  |  |  | -144.2437 | 10.5287 | -0.031257 | 2.9456e-05 | 17554.4539 | -125.6923 | 0.39362 | -0.0004108 | 2.3064 | -0.0037613 | 995.1762 | 0.039735 | -1.0409 | 4.3025 | 1.0235
0.056 | 202.9804 | 4500 | 6.204 | 391.9708 | 1567.8831 | 3984.8782 | 315 | 295 | 305.5867 | 9.4133 | 2417.5488 | 14.7977 | 4178.9525 | 993.1994 |  |  |  | -144.2437 | 10.5287 | -0.031257 | 2.9456e-05 | 17554.4539 | -125.6923 | 0.39362 | -0.0004108 | 2.3064 | -0.0037613 | 995.1762 | 0.039735 | -1.0409 | 4.3025 | 1.0235
0.062 | 224.7529 | 4500 | 6.204 | 391.9708 | 1567.8831 | 4710.5416 | 315 | 295 | 306.2544 | 8.7456 | 2486.4839 | 15.2105 | 4178.8873 | 993.0907 |  |  |  | -144.2437 | 10.5287 | -0.031257 | 2.9456e-05 | 17554.4539 | -125.6923 | 0.39362 | -0.0004108 | 2.3064 | -0.0037613 | 995.1762 | 0.039735 | -1.0409 | 4.3025 | 1.0235
0.068 | 246.527 | 4500 | 6.204 | 391.9708 | 1567.8831 | 5494.0202 | 315 | 295 | 306.8364 | 8.1636 | 2545.4281 | 15.563 | 4178.8364 | 992.9945 |  |  |  | -144.2437 | 10.5287 | -0.031257 | 2.9456e-05 | 17554.4539 | -125.6923 | 0.39362 | -0.0004108 | 2.3064 | -0.0037613 | 995.1762 | 0.039735 | -1.0409 | 4.3025 | 1.0235
0.074 | 268.3015 | 4500 | 6.204 | 391.9708 | 1567.8831 | 6291.8764 | 315 | 295 | 307.3236 | 7.6764 | 2594.0095 | 15.8532 | 4178.7978 | 992.9129 |  |  |  | -144.2437 | 10.5287 | -0.031257 | 2.9456e-05 | 17554.4539 | -125.6923 | 0.39362 | -0.0004108 | 2.3064 | -0.0037613 | 995.1762 | 0.039735 | -1.0409 | 4.3025 | 1.0235
0.008 | 28.9556 | 5000 | 6.9253 | 437.5412 | 1750.1649 | 260.9202 | 315 | 295 | 295.208 | 19.792 | 735.4913 | 4.3348 | 4181.1699 | 994.6278 |  |  |  | -144.2437 | 10.5287 | -0.031257 | 2.9456e-05 | 17554.4539 | -125.6923 | 0.39362 | -0.0004108 | 2.3064 | -0.0037613 | 995.1762 | 0.039735 | -1.0409 | 4.3025 | 1.0235
0.014 | 50.6795 | 5000 | 6.9253 | 437.5412 | 1750.1649 | 524.0616 | 315 | 295 | 296.448 | 18.552 | 1205.346 | 7.066 | 4180.7631 | 994.4845 |  |  |  | -144.2437 | 10.5287 | -0.031257 | 2.9456e-05 | 17554.4539 | -125.6923 | 0.39362 | -0.0004108 | 2.3064 | -0.0037613 | 995.1762 | 0.039735 | -1.0409 | 4.3025 | 1.0235
0.02 | 72.4147 | 5000 | 6.9253 | 437.5412 | 1750.1649 | 845.0182 | 315 | 295 | 298.1598 | 16.8402 | 1562.2366 | 9.1264 | 4180.2725 | 994.2739 |  |  |  | -144.2437 | 10.5287 | -0.031257 | 2.9456e-05 | 17554.4539 | -125.6923 | 0.39362 | -0.0004108 | 2.3064 | -0.0037613 | 995.1762 | 0.039735 | -1.0409 | 4.3025 | 1.0235
0.026 | 94.1597 | 5000 | 6.9253 | 437.5412 | 1750.1649 | 1223.79 | 315 | 295 | 299.8183 | 15.1817 | 1830.2702 | 10.6665 | 4179.8704 | 994.0562 |  |  |  | -144.2437 | 10.5287 | -0.031257 | 2.9456e-05 | 17554.4539 | -125.6923 | 0.39362 | -0.0004108 | 2.3064 | -0.0037613 | 995.1762 | 0.039735 | -1.0409 | 4.3025 | 1.0235
0.032 | 115.9124 | 5000 | 6.9253 | 437.5412 | 1750.1649 | 1660.3771 | 315 | 295 | 301.2774 | 13.7226 | 2035.6455 | 11.8423 | 4179.5717 | 993.8538 |  |  |  | -144.2437 | 10.5287 | -0.031257 | 2.9456e-05 | 17554.4539 | -125.6923 | 0.39362 | -0.0004108 | 2.3064 | -0.0037613 | 995.1762 | 0.039735 | -1.0409 | 4.3025 | 1.0235
0.038 | 137.6711 | 5000 | 6.9253 | 437.5412 | 1750.1649 | 2154.7795 | 315 | 295 | 302.5262 | 12.4738 | 2196.9231 | 12.763 | 4179.354 | 993.6727 |  |  |  | -144.2437 | 10.5287 | -0.031257 | 2.9456e-05 | 17554.4539 | -125.6923 | 0.39362 | -0.0004108 | 2.3064 | -0.0037613 | 995.1762 | 0.039735 | -1.0409 | 4.3025 | 1.0235
0.044 | 159.4343 | 5000 | 6.9253 | 437.5412 | 1750.1649 | 2706.9971 | 315 | 295 | 303.5901 | 11.4099 | 2326.4903 | 13.5009 | 4179.1941 | 993.5128 |  |  |  | -144.2437 | 10.5287 | -0.031257 | 2.9456e-05 | 17554.4539 | -125.6923 | 0.39362 | -0.0004108 | 2.3064 | -0.0037613 | 995.1762 | 0.039735 | -1.0409 | 4.3025 | 1.0235
0.05 | 181.201 | 5000 | 6.9253 | 437.5412 | 1750.1649 | 3317.03 | 315 | 295 | 304.4997 | 10.5003 | 2432.6675 | 14.1044 | 4179.075 | 993.3722 |  |  |  | -144.2437 | 10.5287 | -0.031257 | 2.9456e-05 | 17554.4539 | -125.6923 | 0.39362 | -0.0004108 | 2.3064 | -0.0037613 | 995.1762 | 0.039735 | -1.0409 | 4.3025 | 1.0235
0.056 | 202.9704 | 5000 | 6.9253 | 437.5412 | 1750.1649 | 3984.8782 | 315 | 295 | 305.2827 | 9.7173 | 2521.169 | 14.6066 | 4178.9847 | 993.2482 |  |  |  | -144.2437 | 10.5287 | -0.031257 | 2.9456e-05 | 17554.4539 | -125.6923 | 0.39362 | -0.0004108 | 2.3064 | -0.0037613 | 995.1762 | 0.039735 | -1.0409 | 4.3025 | 1.0235
0.062 | 224.742 | 5000 | 6.9253 | 437.5412 | 1750.1649 | 4710.5416 | 315 | 295 | 305.9617 | 9.0383 | 2596.0192 | 15.0307 | 4178.915 | 993.1386 |  |  |  | -144.2437 | 10.5287 | -0.031257 | 2.9456e-05 | 17554.4539 | -125.6923 | 0.39362 | -0.0004108 | 2.3064 | -0.0037613 | 995.1762 | 0.039735 | -1.0409 | 4.3025 | 1.0235
0.068 | 246.5154 | 5000 | 6.9253 | 437.5412 | 1750.1649 | 5494.0202 | 315 | 295 | 306.5551 | 8.4449 | 2660.1233 | 15.3934 | 4178.8604 | 993.0412 |  |  |  | -144.2437 | 10.5287 | -0.031257 | 2.9456e-05 | 17554.4539 | -125.6923 | 0.39362 | -0.0004108 | 2.3064 | -0.0037613 | 995.1762 | 0.039735 | -1.0409 | 4.3025 | 1.0235
0.074 | 268.2892 | 5000 | 6.9253 | 437.5412 | 1750.1649 | 6291.8764 | 315 | 295 | 307.0528 | 7.9472 | 2713.0269 | 15.6924 | 4178.8188 | 992.9584 |  |  |  | -144.2437 | 10.5287 | -0.031257 | 2.9456e-05 | 17554.4539 | -125.6923 | 0.39362 | -0.0004108 | 2.3064 | -0.0037613 | 995.1762 | 0.039735 | -1.0409 | 4.3025 | 1.0235
0.008 | 28.9554 | 5500 | 7.6466 | 483.1117 | 1932.4467 | 260.9202 | 315 | 295 | 295.1729 | 19.8271 | 743.1415 | 4.1734 | 4181.1821 | 994.6318 |  |  |  | -144.2437 | 10.5287 | -0.031257 | 2.9456e-05 | 17554.4539 | -125.6923 | 0.39362 | -0.0004108 | 2.3064 | -0.0037613 | 995.1762 | 0.039735 | -1.0409 | 4.3025 | 1.0235
0.014 | 50.6786 | 5500 | 7.6466 | 483.1117 | 1932.4467 | 524.0616 | 315 | 295 | 296.301 | 18.699 | 1225.3704 | 6.843 | 4180.809 | 994.5019 |  |  |  | -144.2437 | 10.5287 | -0.031257 | 2.9456e-05 | 17554.4539 | -125.6923 | 0.39362 | -0.0004108 | 2.3064 | -0.0037613 | 995.1762 | 0.039735 | -1.0409 | 4.3025 | 1.0235
0.02 | 72.4125 | 5500 | 7.6466 | 483.1117 | 1932.4467 | 845.0182 | 315 | 295 | 297.93 | 17.07 | 1597.2302 | 8.8872 | 4180.3338 | 994.3031 |  |  |  | -144.2437 | 10.5287 | -0.031257 | 2.9456e-05 | 17554.4539 | -125.6923 | 0.39362 | -0.0004108 | 2.3064 | -0.0037613 | 995.1762 | 0.039735 | -1.0409 | 4.3025 | 1.0235
0.026 | 94.1562 | 5500 | 7.6466 | 483.1117 | 1932.4467 | 1223.79 | 315 | 295 | 299.5449 | 15.4551 | 1879.3336 | 10.4305 | 4179.932 | 994.093 |  |  |  | -144.2437 | 10.5287 | -0.031257 | 2.9456e-05 | 17554.4539 | -125.6923 | 0.39362 | -0.0004108 | 2.3064 | -0.0037613 | 995.1762 | 0.039735 | -1.0409 | 4.3025 | 1.0235
0.032 | 115.9076 | 5500 | 7.6466 | 483.1117 | 1932.4467 | 1660.3771 | 315 | 295 | 300.9852 | 14.0148 | 2096.9656 | 11.6166 | 4179.6276 | 993.8951 |  |  |  | -144.2437 | 10.5287 | -0.031257 | 2.9456e-05 | 17554.4539 | -125.6923 | 0.39362 | -0.0004108 | 2.3064 | -0.0037613 | 995.1762 | 0.039735 | -1.0409 | 4.3025 | 1.0235
0.038 | 137.665 | 5500 | 7.6466 | 483.1117 | 1932.4467 | 2154.7795 | 315 | 295 | 302.2291 | 12.7709 | 2268.6975 | 12.5498 | 4179.4027 | 993.7164 |  |  |  | -144.2437 | 10.5287 | -0.031257 | 2.9456e-05 | 17554.4539 | -125.6923 | 0.39362 | -0.0004108 | 2.3064 | -0.0037613 | 995.1762 | 0.039735 | -1.0409 | 4.3025 | 1.0235
0.044 | 159.4271 | 5500 | 7.6466 | 483.1117 | 1932.4467 | 2706.9971 | 315 | 295 | 303.2957 | 11.7043 | 2407.1617 | 13.3004 | 4179.2361 | 993.5576 |  |  |  | -144.2437 | 10.5287 | -0.031257 | 2.9456e-05 | 17554.4539 | -125.6923 | 0.39362 | -0.0004108 | 2.3064 | -0.0037613 | 995.1762 | 0.039735 | -1.0409 | 4.3025 | 1.0235
0.05 | 181.1928 | 5500 | 7.6466 | 483.1117 | 1932.4467 | 3317.03 | 315 | 295 | 304.2121 | 10.7879 | 2520.946 | 13.916 | 4179.111 | 993.417 |  |  |  | -144.2437 | 10.5287 | -0.031257 | 2.9456e-05 | 17554.4539 | -125.6923 | 0.39362 | -0.0004108 | 2.3064 | -0.0037613 | 995.1762 | 0.039735 | -1.0409 | 4.3025 | 1.0235
0.056 | 202.9613 | 5500 | 7.6466 | 483.1117 | 1932.4467 | 3984.8782 | 315 | 295 | 305.0038 | 9.9962 | 2615.9982 | 14.4294 | 4179.0156 | 993.2927 |  |  |  | -144.2437 | 10.5287 | -0.031257 | 2.9456e-05 | 17554.4539 | -125.6923 | 0.39362 | -0.0004108 | 2.3064 | -0.0037613 | 995.1762 | 0.039735 | -1.0409 | 4.3025 | 1.0235
0.062 | 224.7322 | 5500 | 7.6466 | 483.1117 | 1932.4467 | 4710.5416 | 315 | 295 | 305.6924 | 9.3076 | 2696.5338 | 14.8636 | 4178.9417 | 993.1823 |  |  |  | -144.2437 | 10.5287 | -0.031257 | 2.9456e-05 | 17554.4539 | -125.6923 | 0.39362 | -0.0004108 | 2.3064 | -0.0037613 | 995.1762 | 0.039735 | -1.0409 | 4.3025 | 1.0235
0.068 | 246.5048 | 5500 | 7.6466 | 483.1117 | 1932.4467 | 5494.0202 | 315 | 295 | 306.2956 | 8.7044 | 2765.61 | 15.2356 | 4178.8835 | 993.084 |  |  |  | -144.2437 | 10.5287 | -0.031257 | 2.9456e-05 | 17554.4539 | -125.6923 | 0.39362 | -0.0004108 | 2.3064 | -0.0037613 | 995.1762 | 0.039735 | -1.0409 | 4.3025 | 1.0235
0.074 | 268.2779 | 5500 | 7.6466 | 483.1117 | 1932.4467 | 6291.8764 | 315 | 295 | 306.8026 | 8.1974 | 2822.6875 | 15.5427 | 4178.8392 | 993.0002 |  |  |  | -144.2437 | 10.5287 | -0.031257 | 2.9456e-05 | 17554.4539 | -125.6923 | 0.39362 | -0.0004108 | 2.3064 | -0.0037613 | 995.1762 | 0.039735 | -1.0409 | 4.3025 | 1.0235
0.008 | 28.9553 | 6000 | 8.3679 | 528.6821 | 2114.7284 | 260.9202 | 315 | 295 | 295.145 | 19.855 | 749.6831 | 4.0301 | 4181.1918 | 994.6349 |  |  |  | -144.2437 | 10.5287 | -0.031257 | 2.9456e-05 | 17554.4539 | -125.6923 | 0.39362 | -0.0004108 | 2.3064 | -0.0037613 | 995.1762 | 0.039735 | -1.0409 | 4.3025 | 1.0235
0.014 | 50.6779 | 6000 | 8.3679 | 528.6821 | 2114.7284 | 524.0616 | 315 | 295 | 296.1751 | 18.8249 | 1242.7463 | 6.6416 | 4180.8488 | 994.5168 |  |  |  | -144.2437 | 10.5287 | -0.031257 | 2.9456e-05 | 17554.4539 | -125.6923 | 0.39362 | -0.0004108 | 2.3064 | -0.0037613 | 995.1762 | 0.039735 | -1.0409 | 4.3025 | 1.0235
0.02 | 72.4107 | 6000 | 8.3679 | 528.6821 | 2114.7284 | 845.0182 | 315 | 295 | 297.7268 | 17.2732 | 1628.207 | 8.6687 | 4180.3891 | 994.3286 |  |  |  | -144.2437 | 10.5287 | -0.031257 | 2.9456e-05 | 17554.4539 | -125.6923 | 0.39362 | -0.0004108 | 2.3064 | -0.0037613 | 995.1762 | 0.039735 | -1.0409 | 4.3025 | 1.0235
0.026 | 94.1531 | 6000 | 8.3679 | 528.6821 | 2114.7284 | 1223.79 | 315 | 295 | 299.2991 | 15.7009 | 1923.3723 | 10.2131 | 4179.9889 | 994.1258 |  |  |  | -144.2437 | 10.5287 | -0.031257 | 2.9456e-05 | 17554.4539 | -125.6923 | 0.39362 | -0.0004108 | 2.3064 | -0.0037613 | 995.1762 | 0.039735 | -1.0409 | 4.3025 | 1.0235
0.032 | 115.9033 | 6000 | 8.3679 | 528.6821 | 2114.7284 | 1660.3771 | 315 | 295 | 300.7197 | 14.2803 | 2152.5348 | 11.4077 | 4179.6801 | 993.9323 |  |  |  | -144.2437 | 10.5287 | -0.031257 | 2.9456e-05 | 17554.4539 | -125.6923 | 0.39362 | -0.0004108 | 2.3064 | -0.0037613 | 995.1762 | 0.039735 | -1.0409 | 4.3025 | 1.0235
0.038 | 137.6595 | 6000 | 8.3679 | 528.6821 | 2114.7284 | 2154.7795 | 315 | 295 | 301.9573 | 13.0427 | 2334.1894 | 12.3517 | 4179.449 | 993.7561 |  |  |  | -144.2437 | 10.5287 | -0.031257 | 2.9456e-05 | 17554.4539 | -125.6923 | 0.39362 | -0.0004108 | 2.3064 | -0.0037613 | 995.1762 | 0.039735 | -1.0409 | 4.3025 | 1.0235
0.044 | 159.4206 | 6000 | 8.3679 | 528.6821 | 2114.7284 | 2706.9971 | 315 | 295 | 303.0249 | 11.9751 | 2481.1522 | 13.1136 | 4179.2762 | 993.5984 |  |  |  | -144.2437 | 10.5287 | -0.031257 | 2.9456e-05 | 17554.4539 | -125.6923 | 0.39362 | -0.0004108 | 2.3064 | -0.0037613 | 995.1762 | 0.039735 | -1.0409 | 4.3025 | 1.0235
0.05 | 181.1853 | 6000 | 8.3679 | 528.6821 | 2114.7284 | 3317.03 | 315 | 295 | 303.9463 | 11.0537 | 2602.2378 | 13.74 | 4179.1456 | 993.4582 |  |  |  | -144.2437 | 10.5287 | -0.031257 | 2.9456e-05 | 17554.4539 | -125.6923 | 0.39362 | -0.0004108 | 2.3064 | -0.0037613 | 995.1762 | 0.039735 | -1.0409 | 4.3025 | 1.0235
0.056 | 202.953 | 6000 | 8.3679 | 528.6821 | 2114.7284 | 3984.8782 | 315 | 295 | 304.7452 | 10.2548 | 2703.6011 | 14.2634 | 4179.0455 | 993.3336 |  |  |  | -144.2437 | 10.5287 | -0.031257 | 2.9456e-05 | 17554.4539 | -125.6923 | 0.39362 | -0.0004108 | 2.3064 | -0.0037613 | 995.1762 | 0.039735 | -1.0409 | 4.3025 | 1.0235
0.062 | 224.723 | 6000 | 8.3679 | 528.6821 | 2114.7284 | 4710.5416 | 315 | 295 | 305.4421 | 9.5579 | 2789.6303 | 14.707 | 4178.9676 | 993.2227 |  |  |  | -144.2437 | 10.5287 | -0.031257 | 2.9456e-05 | 17554.4539 | -125.6923 | 0.39362 | -0.0004108 | 2.3064 | -0.0037613 | 995.1762 | 0.039735 | -1.0409 | 4.3025 | 1.0235
0.068 | 246.495 | 6000 | 8.3679 | 528.6821 | 2114.7284 | 5494.0202 | 315 | 295 | 306.054 | 8.946 | 2863.523 | 15.0875 | 4178.9061 | 993.1236 |  |  |  | -144.2437 | 10.5287 | -0.031257 | 2.9456e-05 | 17554.4539 | -125.6923 | 0.39362 | -0.0004108 | 2.3064 | -0.0037613 | 995.1762 | 0.039735 | -1.0409 | 4.3025 | 1.0235
0.074 | 268.2674 | 6000 | 8.3679 | 528.6821 | 2114.7284 | 6291.8764 | 315 | 295 | 306.5692 | 8.4308 | 2924.6516 | 15.4019 | 4178.8591 | 993.0389 |  |  |  | -144.2437 | 10.5287 | -0.031257 | 2.9456e-05 | 17554.4539 | -125.6923 | 0.39362 | -0.0004108 | 2.3064 | -0.0037613 | 995.1762 | 0.039735 | -1.0409 | 4.3025 | 1.0235
29 |  |  | 50.8 |  | 72.5 |  | 94.4 |  | 116.1 |  | 137.9 |  | 159.9 |  | 181.5 |  | 203.1
0.008 |  |  | 0.014 |  | 0.02 |  | 0.026 |  | 0.032 |  | 0.038 |  | 0.044 |  | 0.05 |  | 0.056
rpm | W | K/W | W | K/W | W | K/W | W | K/W | W | K/W | W | K/W | W | K/W | W | K/W | W | K/W
0 | 120.0267 | 0.16663 | 150.9879 | 0.13246 | 166.6661 | 0.12 | 176.0754 | 0.11359 | 182.3382 | 0.10969 | 186.8039 | 0.10706 | 190.1478 | 0.10518 | 192.7452 | 0.10376 | 194.8208 | 0.10266
400 | 240.565 | 0.083138 | 314.4764 | 0.063598 | 353.6526 | 0.056553 | 377.6979 | 0.052952 | 393.919 | 0.050772 | 405.5898 | 0.049311 | 414.3859 | 0.048264 | 421.2516 | 0.047478 | 426.759 | 0.046865
600 | 369.8863 | 0.054071 | 503.6858 | 0.039707 | 578.3436 | 0.034582 | 625.3696 | 0.031981 | 657.5953 | 0.030414 | 681.0274 | 0.029367 | 698.8231 | 0.02862 | 712.7938 | 0.028059 | 724.0516 | 0.027622
800 | 445.4911 | 0.044894 | 623.2123 | 0.032092 | 725.9903 | 0.027549 | 791.9335 | 0.025255 | 837.6337 | 0.023877 | 871.1168 | 0.022959 | 896.6856 | 0.022304 | 916.8423 | 0.021814 | 933.1379 | 0.021433
1000 | 501.0727 | 0.039914 | 716.7154 | 0.027905 | 845.3367 | 0.023659 | 929.2102 | 0.021524 | 987.9176 | 0.020245 | 1031.2214 | 0.019394 | 1064.4512 | 0.018789 | 1090.7444 | 0.018336 | 1112.0627 | 0.017985
1200 | 539.3446 | 0.037082 | 784.5791 | 0.025491 | 934.4724 | 0.021402 | 1033.5016 | 0.019352 | 1103.3781 | 0.018126 | 1155.2033 | 0.017313 | 1195.1301 | 0.016735 | 1226.8175 | 0.016302 | 1252.5701 | 0.015967
1500 | 582.3327 | 0.034345 | 864.948 | 0.023123 | 1043.2433 | 0.019171 | 1163.0808 | 0.017196 | 1248.5495 | 0.016019 | 1312.4026 | 0.015239 | 1361.8569 | 0.014686 | 1401.2636 | 0.014273 | 1433.3911 | 0.013953
2000 | 629.9709 | 0.031747 | 960.3492 | 0.020826 | 1177.7599 | 0.016981 | 1327.3733 | 0.015067 | 1435.6704 | 0.013931 | 1517.4036 | 0.01318 | 1581.1752 | 0.012649 | 1632.2768 | 0.012253 | 1674.1235 | 0.011947
2500 | 661.749 | 0.030223 | 1028.57 | 0.019444 | 1278.3087 | 0.015646 | 1453.5689 | 0.013759 | 1582.0209 | 0.012642 | 1679.8015 | 0.011906 | 1756.5743 | 0.011386 | 1818.3894 | 0.010999 | 1869.2006 | 0.0107
3000 | 684.5626 | 0.029216 | 1080.2366 | 0.018514 | 1357.359 | 0.014734 | 1555.1304 | 0.012861 | 1701.6561 | 0.011753 | 1814.0338 | 0.011025 | 1902.7537 | 0.010511 | 1974.4889 | 0.010129 | 2033.6501 | 0.0098345
3500 | 701.8771 | 0.028495 | 1121.1399 | 0.017839 | 1422.0077 | 0.014065 | 1639.9254 | 0.012196 | 1802.9378 | 0.011093 | 1928.8015 | 0.010369 | 2028.6598 | 0.0098587 | 2109.707 | 0.00948 | 2176.7481 | 0.009188
4000 | 715.4336 | 0.027955 | 1154.3842 | 0.017325 | 1476.1682 | 0.013549 | 1712.3571 | 0.01168 | 1890.5882 | 0.010579 | 2029.048 | 0.0098568 | 2139.3978 | 0.0093484 | 2229.2714 | 0.0089715 | 2303.8183 | 0.0086812
4500 | 726.4196 | 0.027532 | 1181.9877 | 0.016921 | 1522.2625 | 0.013138 | 1775.0279 | 0.011267 | 1967.2864 | 0.010166 | 2117.4804 | 0.0094452 | 2237.6782 | 0.0089378 | 2335.8845 | 0.0085621 | 2417.5488 | 0.0082728
5000 | 735.4913 | 0.027193 | 1205.346 | 0.016593 | 1562.2366 | 0.012802 | 1830.2702 | 0.010927 | 2035.6455 | 0.0098249 | 2196.9231 | 0.0091036 | 2326.4903 | 0.0085966 | 2432.6675 | 0.0082214 | 2521.169 | 0.0079328
5500 | 743.1415 | 0.026913 | 1225.3704 | 0.016322 | 1597.2302 | 0.012522 | 1879.3336 | 0.010642 | 2096.9656 | 0.0095376 | 2268.6975 | 0.0088156 | 2407.1617 | 0.0083085 | 2520.946 | 0.0079335 | 2615.9982 | 0.0076453
6000 | 749.6831 | 0.026678 | 1242.7463 | 0.016093 | 1628.207 | 0.012283 | 1923.3723 | 0.010398 | 2152.5348 | 0.0092914 | 2334.1894 | 0.0085683 | 2481.1522 | 0.0080608 | 2602.2378 | 0.0076857 | 2703.6011 | 0.0073975

## 1,5 mm 2x F12
kg/s | L/h | min^-1 | m/s | m³/h | Gesamt [m³/h] | dp Fluid [Pa] | Tin [K] | TAmbient [K] | Tout_avg | dTFluid [K] | P [W] | Log dT [K] | cp [J/kg * K] | ρ [kg/m³]
0 | 0 | 0 | 0 | 0 | 0 | 0 | 315 | 295 |  |  | 0 |  | 4180 | 991.5 |  |  |  | -144.2437 | 10.5287 | -0.031257 | 2.9456e-05 | 17554.4539 | -125.6923 | 0.39362 | -0.0004108 | 2.3064 | -0.0037613 | 995.1762 | 0.039735 | -1.0409 | 4.3025 | 1.0235 | 1.0235
0.008 | 28.975 | 0 | 0.108 | 6.8234 | 27.2938 | 260.9202 | 315 | 295 | 300.5233 | 14.4767 | 120.0267 | 11.2506 | 4179.7199 | 993.9596 |  |  |  | -144.2437 | 10.5287 | -0.031257 | 2.9456e-05 | 17554.4539 | -125.6923 | 0.39362 | -0.0004108 | 2.3064 | -0.0037613 | 995.1762 | 0.039735 | -1.0409 | 4.3025 | 1.0235 | 1.0235
0.014 | 50.7369 | 0 | 0.108 | 6.8234 | 27.2938 | 524.0616 | 315 | 295 | 304.5745 | 10.4255 | 150.9879 | 14.153 | 4179.0659 | 993.3605 |  |  |  | -144.2437 | 10.5287 | -0.031257 | 2.9456e-05 | 17554.4539 | -125.6923 | 0.39362 | -0.0004108 | 2.3064 | -0.0037613 | 995.1762 | 0.039735 | -1.0409 | 4.3025 | 1.0235 | 1.0235
0.02 | 72.5092 | 0 | 0.108 | 6.8234 | 27.2938 | 845.0182 | 315 | 295 | 306.9355 | 8.0645 | 166.6661 | 15.6224 | 4178.8283 | 992.978 |  |  |  | -144.2437 | 10.5287 | -0.031257 | 2.9456e-05 | 17554.4539 | -125.6923 | 0.39362 | -0.0004108 | 2.3064 | -0.0037613 | 995.1762 | 0.039735 | -1.0409 | 4.3025 | 1.0235 | 1.0235
0.026 | 94.2862 | 0 | 0.108 | 6.8234 | 27.2938 | 1223.79 | 315 | 295 | 308.4415 | 6.5585 | 176.0754 | 16.5041 | 4178.7224 | 992.722 |  |  |  | -144.2437 | 10.5287 | -0.031257 | 2.9456e-05 | 17554.4539 | -125.6923 | 0.39362 | -0.0004108 | 2.3064 | -0.0037613 | 995.1762 | 0.039735 | -1.0409 | 4.3025 | 1.0235 | 1.0235
0.032 | 116.0658 | 0 | 0.108 | 6.8234 | 27.2938 | 1660.3771 | 315 | 295 | 309.4786 | 5.5214 | 182.3382 | 17.0909 | 4178.6676 | 992.5403 |  |  |  | -144.2437 | 10.5287 | -0.031257 | 2.9456e-05 | 17554.4539 | -125.6923 | 0.39362 | -0.0004108 | 2.3064 | -0.0037613 | 995.1762 | 0.039735 | -1.0409 | 4.3025 | 1.0235 | 1.0235
0.038 | 137.8469 | 0 | 0.108 | 6.8234 | 27.2938 | 2154.7795 | 315 | 295 | 310.2346 | 4.7654 | 186.8039 | 17.5093 | 4178.636 | 992.4053 |  |  |  | -144.2437 | 10.5287 | -0.031257 | 2.9456e-05 | 17554.4539 | -125.6923 | 0.39362 | -0.0004108 | 2.3064 | -0.0037613 | 995.1762 | 0.039735 | -1.0409 | 4.3025 | 1.0235 | 1.0235
0.044 | 159.629 | 0 | 0.108 | 6.8234 | 27.2938 | 2706.9971 | 315 | 295 | 310.8093 | 4.1907 | 190.1478 | 17.8226 | 4178.6163 | 992.3011 |  |  |  | -144.2437 | 10.5287 | -0.031257 | 2.9456e-05 | 17554.4539 | -125.6923 | 0.39362 | -0.0004108 | 2.3064 | -0.0037613 | 995.1762 | 0.039735 | -1.0409 | 4.3025 | 1.0235 | 1.0235
0.05 | 181.4117 | 0 | 0.108 | 6.8234 | 27.2938 | 3317.03 | 315 | 295 | 311.2608 | 3.7392 | 192.7452 | 18.066 | 4178.6033 | 992.2184 |  |  |  | -144.2437 | 10.5287 | -0.031257 | 2.9456e-05 | 17554.4539 | -125.6923 | 0.39362 | -0.0004108 | 2.3064 | -0.0037613 | 995.1762 | 0.039735 | -1.0409 | 4.3025 | 1.0235 | 1.0235
0.056 | 203.1948 | 0 | 0.108 | 6.8234 | 27.2938 | 3984.8782 | 315 | 295 | 311.6247 | 3.3753 | 194.8208 | 18.2604 | 4178.5944 | 992.1512 |  |  |  | -144.2437 | 10.5287 | -0.031257 | 2.9456e-05 | 17554.4539 | -125.6923 | 0.39362 | -0.0004108 | 2.3064 | -0.0037613 | 995.1762 | 0.039735 | -1.0409 | 4.3025 | 1.0235 | 1.0235
0.062 | 224.9783 | 0 | 0.108 | 6.8234 | 27.2938 | 4710.5416 | 315 | 295 | 311.9242 | 3.0758 | 196.5174 | 18.4193 | 4178.5879 | 992.0956 |  |  |  | -144.2437 | 10.5287 | -0.031257 | 2.9456e-05 | 17554.4539 | -125.6923 | 0.39362 | -0.0004108 | 2.3064 | -0.0037613 | 995.1762 | 0.039735 | -1.0409 | 4.3025 | 1.0235 | 1.0235
0.068 | 246.7621 | 0 | 0.108 | 6.8234 | 27.2938 | 5494.0202 | 315 | 295 | 312.175 | 2.825 | 197.93 | 18.5517 | 4178.5832 | 992.0487 |  |  |  | -144.2437 | 10.5287 | -0.031257 | 2.9456e-05 | 17554.4539 | -125.6923 | 0.39362 | -0.0004108 | 2.3064 | -0.0037613 | 995.1762 | 0.039735 | -1.0409 | 4.3025 | 1.0235 | 1.0235
0.074 | 268.5455 | 0 | 0.108 | 6.8234 | 27.2938 | 6291.8764 | 315 | 295 | 312.3781 | 2.6219 | 199.0692 | 18.6584 | 4178.5797 | 992.0105 |  |  |  | -144.2437 | 10.5287 | -0.031257 | 2.9456e-05 | 17554.4539 | -125.6923 | 0.39362 | -0.0004108 | 2.3064 | -0.0037613 | 995.1762 | 0.039735 | -1.0409 | 4.3025 | 1.0235 | 1.0235
0.008 | 28.967 | 400 | 0.44097 | 27.8603 | 111.4411 | 260.9202 | 315 | 295 | 298.4739 | 16.5261 | 317.2213 | 9.441 | 4180.191 | 994.2337 |  |  |  | -144.2437 | 10.5287 | -0.031257 | 2.9456e-05 | 17554.4539 | -125.6923 | 0.39362 | -0.0004108 | 2.3064 | -0.0037613 | 995.1762 | 0.039735 | -1.0409 | 4.3025 | 1.0235 | 1.0235
0.014 | 50.7195 | 400 | 0.44097 | 27.8603 | 111.4411 | 524.0616 | 315 | 295 | 302.3372 | 12.6628 | 424.6199 | 12.6278 | 4179.3848 | 993.7005 |  |  |  | -144.2437 | 10.5287 | -0.031257 | 2.9456e-05 | 17554.4539 | -125.6923 | 0.39362 | -0.0004108 | 2.3064 | -0.0037613 | 995.1762 | 0.039735 | -1.0409 | 4.3025 | 1.0235 | 1.0235
0.02 | 72.485 | 400 | 0.44097 | 27.8603 | 111.4411 | 845.0182 | 315 | 295 | 304.9019 | 10.0981 | 483.2443 | 14.3642 | 4179.0272 | 993.3088 |  |  |  | -144.2437 | 10.5287 | -0.031257 | 2.9456e-05 | 17554.4539 | -125.6923 | 0.39362 | -0.0004108 | 2.3064 | -0.0037613 | 995.1762 | 0.039735 | -1.0409 | 4.3025 | 1.0235 | 1.0235
0.026 | 94.2572 | 400 | 0.44097 | 27.8603 | 111.4411 | 1223.79 | 315 | 295 | 306.6394 | 8.3606 | 519.7613 | 15.4444 | 4178.8531 | 993.0273 |  |  |  | -144.2437 | 10.5287 | -0.031257 | 2.9456e-05 | 17554.4539 | -125.6923 | 0.39362 | -0.0004108 | 2.3064 | -0.0037613 | 995.1762 | 0.039735 | -1.0409 | 4.3025 | 1.0235 | 1.0235
0.032 | 116.0333 | 400 | 0.44097 | 27.8603 | 111.4411 | 1660.3771 | 315 | 295 | 307.8785 | 7.1215 | 544.6167 | 16.1789 | 4178.7582 | 992.8187 |  |  |  | -144.2437 | 10.5287 | -0.031257 | 2.9456e-05 | 17554.4539 | -125.6923 | 0.39362 | -0.0004108 | 2.3064 | -0.0037613 | 995.1762 | 0.039735 | -1.0409 | 4.3025 | 1.0235 | 1.0235
0.038 | 137.8116 | 400 | 0.44097 | 27.8603 | 111.4411 | 2154.7795 | 315 | 295 | 308.8024 | 6.1976 | 562.6073 | 16.7101 | 4178.7018 | 992.6592 |  |  |  | -144.2437 | 10.5287 | -0.031257 | 2.9456e-05 | 17554.4539 | -125.6923 | 0.39362 | -0.0004108 | 2.3064 | -0.0037613 | 995.1762 | 0.039735 | -1.0409 | 4.3025 | 1.0235 | 1.0235
0.044 | 159.5916 | 400 | 0.44097 | 27.8603 | 111.4411 | 2706.9971 | 315 | 295 | 309.5163 | 5.4837 | 576.2254 | 17.112 | 4178.6659 | 992.5336 |  |  |  | -144.2437 | 10.5287 | -0.031257 | 2.9456e-05 | 17554.4539 | -125.6923 | 0.39362 | -0.0004108 | 2.3064 | -0.0037613 | 995.1762 | 0.039735 | -1.0409 | 4.3025 | 1.0235 | 1.0235
0.05 | 181.3726 | 400 | 0.44097 | 27.8603 | 111.4411 | 3317.03 | 315 | 295 | 310.0838 | 4.9162 | 586.8898 | 17.4265 | 4178.6418 | 992.4324 |  |  |  | -144.2437 | 10.5287 | -0.031257 | 2.9456e-05 | 17554.4539 | -125.6923 | 0.39362 | -0.0004108 | 2.3064 | -0.0037613 | 995.1762 | 0.039735 | -1.0409 | 4.3025 | 1.0235 | 1.0235
0.056 | 203.1543 | 400 | 0.44097 | 27.8603 | 111.4411 | 3984.8782 | 315 | 295 | 310.5454 | 4.4546 | 595.4665 | 17.6793 | 4178.6249 | 992.3491 |  |  |  | -144.2437 | 10.5287 | -0.031257 | 2.9456e-05 | 17554.4539 | -125.6923 | 0.39362 | -0.0004108 | 2.3064 | -0.0037613 | 995.1762 | 0.039735 | -1.0409 | 4.3025 | 1.0235 | 1.0235
0.062 | 224.9366 | 400 | 0.44097 | 27.8603 | 111.4411 | 4710.5416 | 315 | 295 | 310.9281 | 4.0719 | 602.5133 | 17.8869 | 4178.6127 | 992.2794 |  |  |  | -144.2437 | 10.5287 | -0.031257 | 2.9456e-05 | 17554.4539 | -125.6923 | 0.39362 | -0.0004108 | 2.3064 | -0.0037613 | 995.1762 | 0.039735 | -1.0409 | 4.3025 | 1.0235 | 1.0235
0.068 | 246.7194 | 400 | 0.44097 | 27.8603 | 111.4411 | 5494.0202 | 315 | 295 | 311.2505 | 3.7495 | 608.4058 | 18.0604 | 4178.6036 | 992.2203 |  |  |  | -144.2437 | 10.5287 | -0.031257 | 2.9456e-05 | 17554.4539 | -125.6923 | 0.39362 | -0.0004108 | 2.3064 | -0.0037613 | 995.1762 | 0.039735 | -1.0409 | 4.3025 | 1.0235 | 1.0235
0.074 | 268.5019 | 400 | 0.44097 | 27.8603 | 111.4411 | 6291.8764 | 315 | 295 | 311.5129 | 3.4871 | 613.1741 | 18.2008 | 4178.597 | 992.1719 |  |  |  | -144.2437 | 10.5287 | -0.031257 | 2.9456e-05 | 17554.4539 | -125.6923 | 0.39362 | -0.0004108 | 2.3064 | -0.0037613 | 995.1762 | 0.039735 | -1.0409 | 4.3025 | 1.0235 | 1.0235
0.008 | 28.9638 | 600 | 0.74809 | 47.2645 | 189.058 | 260.9202 | 315 | 295 | 297.5871 | 17.4129 | 419.0988 | 8.5141 | 4180.4278 | 994.346 |  |  |  | -144.2437 | 10.5287 | -0.031257 | 2.9456e-05 | 17554.4539 | -125.6923 | 0.39362 | -0.0004108 | 2.3064 | -0.0037613 | 995.1762 | 0.039735 | -1.0409 | 4.3025 | 1.0235 | 1.0235
0.014 | 50.7111 | 600 | 0.74809 | 47.2645 | 189.058 | 524.0616 | 315 | 295 | 301.1944 | 13.8056 | 580.5937 | 11.7786 | 4179.5874 | 993.8656 |  |  |  | -144.2437 | 10.5287 | -0.031257 | 2.9456e-05 | 17554.4539 | -125.6923 | 0.39362 | -0.0004108 | 2.3064 | -0.0037613 | 995.1762 | 0.039735 | -1.0409 | 4.3025 | 1.0235 | 1.0235
0.02 | 72.4724 | 600 | 0.74809 | 47.2645 | 189.058 | 845.0182 | 315 | 295 | 303.7917 | 11.2083 | 672.7667 | 13.6366 | 4179.1664 | 993.482 |  |  |  | -144.2437 | 10.5287 | -0.031257 | 2.9456e-05 | 17554.4539 | -125.6923 | 0.39362 | -0.0004108 | 2.3064 | -0.0037613 | 995.1762 | 0.039735 | -1.0409 | 4.3025 | 1.0235 | 1.0235
0.026 | 94.2414 | 600 | 0.74809 | 47.2645 | 189.058 | 1223.79 | 315 | 295 | 305.6197 | 9.3803 | 731.5036 | 14.8183 | 4178.9491 | 993.1941 |  |  |  | -144.2437 | 10.5287 | -0.031257 | 2.9456e-05 | 17554.4539 | -125.6923 | 0.39362 | -0.0004108 | 2.3064 | -0.0037613 | 995.1762 | 0.039735 | -1.0409 | 4.3025 | 1.0235 | 1.0235
0.032 | 116.015 | 600 | 0.74809 | 47.2645 | 189.058 | 1660.3771 | 315 | 295 | 306.9525 | 8.0475 | 772.0403 | 15.6325 | 4178.8269 | 992.9752 |  |  |  | -144.2437 | 10.5287 | -0.031257 | 2.9456e-05 | 17554.4539 | -125.6923 | 0.39362 | -0.0004108 | 2.3064 | -0.0037613 | 995.1762 | 0.039735 | -1.0409 | 4.3025 | 1.0235 | 1.0235
0.038 | 137.7915 | 600 | 0.74809 | 47.2645 | 189.058 | 2154.7795 | 315 | 295 | 307.9608 | 7.0392 | 801.6566 | 16.2267 | 4178.7527 | 992.8047 |  |  |  | -144.2437 | 10.5287 | -0.031257 | 2.9456e-05 | 17554.4539 | -125.6923 | 0.39362 | -0.0004108 | 2.3064 | -0.0037613 | 995.1762 | 0.039735 | -1.0409 | 4.3025 | 1.0235 | 1.0235
0.044 | 159.5698 | 600 | 0.74809 | 47.2645 | 189.058 | 2706.9971 | 315 | 295 | 308.7478 | 6.2522 | 824.2267 | 16.679 | 4178.7048 | 992.6688 |  |  |  | -144.2437 | 10.5287 | -0.031257 | 2.9456e-05 | 17554.4539 | -125.6923 | 0.39362 | -0.0004108 | 2.3064 | -0.0037613 | 995.1762 | 0.039735 | -1.0409 | 4.3025 | 1.0235 | 1.0235
0.05 | 181.3496 | 600 | 0.74809 | 47.2645 | 189.058 | 3317.03 | 315 | 295 | 309.3782 | 5.6218 | 841.992 | 17.0348 | 4178.6723 | 992.5581 |  |  |  | -144.2437 | 10.5287 | -0.031257 | 2.9456e-05 | 17554.4539 | -125.6923 | 0.39362 | -0.0004108 | 2.3064 | -0.0037613 | 995.1762 | 0.039735 | -1.0409 | 4.3025 | 1.0235 | 1.0235
0.056 | 203.1303 | 600 | 0.74809 | 47.2645 | 189.058 | 3984.8782 | 315 | 295 | 309.894 | 5.106 | 856.3368 | 17.3218 | 4178.6494 | 992.4664 |  |  |  | -144.2437 | 10.5287 | -0.031257 | 2.9456e-05 | 17554.4539 | -125.6923 | 0.39362 | -0.0004108 | 2.3064 | -0.0037613 | 995.1762 | 0.039735 | -1.0409 | 4.3025 | 1.0235 | 1.0235
0.062 | 224.9118 | 600 | 0.74809 | 47.2645 | 189.058 | 4710.5416 | 315 | 295 | 310.3237 | 4.6763 | 868.1611 | 17.5582 | 4178.6327 | 992.3892 |  |  |  | -144.2437 | 10.5287 | -0.031257 | 2.9456e-05 | 17554.4539 | -125.6923 | 0.39362 | -0.0004108 | 2.3064 | -0.0037613 | 995.1762 | 0.039735 | -1.0409 | 4.3025 | 1.0235 | 1.0235
0.068 | 246.6938 | 600 | 0.74809 | 47.2645 | 189.058 | 5494.0202 | 315 | 295 | 310.6871 | 4.3129 | 878.0751 | 17.7563 | 4178.6202 | 992.3234 |  |  |  | -144.2437 | 10.5287 | -0.031257 | 2.9456e-05 | 17554.4539 | -125.6923 | 0.39362 | -0.0004108 | 2.3064 | -0.0037613 | 995.1762 | 0.039735 | -1.0409 | 4.3025 | 1.0235 | 1.0235
0.074 | 268.4755 | 600 | 0.74809 | 47.2645 | 189.058 | 6291.8764 | 315 | 295 | 310.9837 | 4.0163 | 886.1152 | 17.9169 | 4178.6111 | 992.2693 |  |  |  | -144.2437 | 10.5287 | -0.031257 | 2.9456e-05 | 17554.4539 | -125.6923 | 0.39362 | -0.0004108 | 2.3064 | -0.0037613 | 995.1762 | 0.039735 | -1.0409 | 4.3025 | 1.0235 | 1.0235
0.008 | 28.9618 | 800 | 1.053 | 66.5262 | 266.1046 | 260.9202 | 315 | 295 | 297.0445 | 17.9555 | 483.4682 | 7.8732 | 4180.5831 | 994.4128 |  |  |  | -144.2437 | 10.5287 | -0.031257 | 2.9456e-05 | 17554.4539 | -125.6923 | 0.39362 | -0.0004108 | 2.3064 | -0.0037613 | 995.1762 | 0.039735 | -1.0409 | 4.3025 | 1.0235 | 1.0235
0.014 | 50.7055 | 800 | 1.053 | 66.5262 | 266.1046 | 524.0616 | 315 | 295 | 300.4103 | 14.5897 | 686.5063 | 11.1591 | 4179.7433 | 993.9753 |  |  |  | -144.2437 | 10.5287 | -0.031257 | 2.9456e-05 | 17554.4539 | -125.6923 | 0.39362 | -0.0004108 | 2.3064 | -0.0037613 | 995.1762 | 0.039735 | -1.0409 | 4.3025 | 1.0235 | 1.0235
0.02 | 72.4636 | 800 | 1.053 | 66.5262 | 266.1046 | 845.0182 | 315 | 295 | 302.9941 | 12.0059 | 806.3681 | 13.0922 | 4179.2809 | 993.603 |  |  |  | -144.2437 | 10.5287 | -0.031257 | 2.9456e-05 | 17554.4539 | -125.6923 | 0.39362 | -0.0004108 | 2.3064 | -0.0037613 | 995.1762 | 0.039735 | -1.0409 | 4.3025 | 1.0235 | 1.0235
0.026 | 94.23 | 800 | 1.053 | 66.5262 | 266.1046 | 1223.79 | 315 | 295 | 304.8687 | 10.1313 | 884.1055 | 14.3429 | 4179.0311 | 993.3141 |  |  |  | -144.2437 | 10.5287 | -0.031257 | 2.9456e-05 | 17554.4539 | -125.6923 | 0.39362 | -0.0004108 | 2.3064 | -0.0037613 | 995.1762 | 0.039735 | -1.0409 | 4.3025 | 1.0235 | 1.0235
0.032 | 116.0016 | 800 | 1.053 | 66.5262 | 266.1046 | 1660.3771 | 315 | 295 | 306.2598 | 8.7402 | 938.3363 | 15.2138 | 4178.8868 | 993.0899 |  |  |  | -144.2437 | 10.5287 | -0.031257 | 2.9456e-05 | 17554.4539 | -125.6923 | 0.39362 | -0.0004108 | 2.3064 | -0.0037613 | 995.1762 | 0.039735 | -1.0409 | 4.3025 | 1.0235 | 1.0235
0.038 | 137.7765 | 800 | 1.053 | 66.5262 | 266.1046 | 2154.7795 | 315 | 295 | 307.3244 | 7.6756 | 978.2475 | 15.8537 | 4178.7978 | 992.9128 |  |  |  | -144.2437 | 10.5287 | -0.031257 | 2.9456e-05 | 17554.4539 | -125.6923 | 0.39362 | -0.0004108 | 2.3064 | -0.0037613 | 995.1762 | 0.039735 | -1.0409 | 4.3025 | 1.0235 | 1.0235
0.044 | 159.5535 | 800 | 1.053 | 66.5262 | 266.1046 | 2706.9971 | 315 | 295 | 308.1621 | 6.8379 | 1008.8236 | 16.3433 | 4178.7396 | 992.7701 |  |  |  | -144.2437 | 10.5287 | -0.031257 | 2.9456e-05 | 17554.4539 | -125.6923 | 0.39362 | -0.0004108 | 2.3064 | -0.0037613 | 995.1762 | 0.039735 | -1.0409 | 4.3025 | 1.0235 | 1.0235
0.05 | 181.3322 | 800 | 1.053 | 66.5262 | 266.1046 | 3317.03 | 315 | 295 | 308.8373 | 6.1627 | 1032.9871 | 16.7299 | 4178.6999 | 992.6531 |  |  |  | -144.2437 | 10.5287 | -0.031257 | 2.9456e-05 | 17554.4539 | -125.6923 | 0.39362 | -0.0004108 | 2.3064 | -0.0037613 | 995.1762 | 0.039735 | -1.0409 | 4.3025 | 1.0235 | 1.0235
0.056 | 203.112 | 800 | 1.053 | 66.5262 | 266.1046 | 3984.8782 | 315 | 295 | 309.3923 | 5.6077 | 1052.5594 | 17.0427 | 4178.6717 | 992.5556 |  |  |  | -144.2437 | 10.5287 | -0.031257 | 2.9456e-05 | 17554.4539 | -125.6923 | 0.39362 | -0.0004108 | 2.3064 | -0.0037613 | 995.1762 | 0.039735 | -1.0409 | 4.3025 | 1.0235 | 1.0235
0.062 | 224.8927 | 800 | 1.053 | 66.5262 | 266.1046 | 4710.5416 | 315 | 295 | 309.8564 | 5.1436 | 1068.7335 | 17.301 | 4178.651 | 992.4731 |  |  |  | -144.2437 | 10.5287 | -0.031257 | 2.9456e-05 | 17554.4539 | -125.6923 | 0.39362 | -0.0004108 | 2.3064 | -0.0037613 | 995.1762 | 0.039735 | -1.0409 | 4.3025 | 1.0235 | 1.0235
0.068 | 246.6741 | 800 | 1.053 | 66.5262 | 266.1046 | 5494.0202 | 315 | 295 | 310.25 | 4.75 | 1082.3228 | 17.5178 | 4178.6354 | 992.4025 |  |  |  | -144.2437 | 10.5287 | -0.031257 | 2.9456e-05 | 17554.4539 | -125.6923 | 0.39362 | -0.0004108 | 2.3064 | -0.0037613 | 995.1762 | 0.039735 | -1.0409 | 4.3025 | 1.0235 | 1.0235
0.074 | 268.4552 | 800 | 1.053 | 66.5262 | 266.1046 | 6291.8764 | 315 | 295 | 310.5722 | 4.4278 | 1093.3625 | 17.6939 | 4178.624 | 992.3442 |  |  |  | -144.2437 | 10.5287 | -0.031257 | 2.9456e-05 | 17554.4539 | -125.6923 | 0.39362 | -0.0004108 | 2.3064 | -0.0037613 | 995.1762 | 0.039735 | -1.0409 | 4.3025 | 1.0235 | 1.0235
0.008 | 28.9605 | 1000 | 1.3556 | 85.6465 | 342.586 | 260.9202 | 315 | 295 | 296.6723 | 18.3277 | 528.5529 | 7.3856 | 4180.6943 | 994.4578 |  |  |  | -144.2437 | 10.5287 | -0.031257 | 2.9456e-05 | 17554.4539 | -125.6923 | 0.39362 | -0.0004108 | 2.3064 | -0.0037613 | 995.1762 | 0.039735 | -1.0409 | 4.3025 | 1.0235 | 1.0235
0.014 | 50.7014 | 1000 | 1.3556 | 85.6465 | 342.586 | 524.0616 | 315 | 295 | 299.8196 | 15.1804 | 765.1207 | 10.6676 | 4179.8701 | 994.056 |  |  |  | -144.2437 | 10.5287 | -0.031257 | 2.9456e-05 | 17554.4539 | -125.6923 | 0.39362 | -0.0004108 | 2.3064 | -0.0037613 | 995.1762 | 0.039735 | -1.0409 | 4.3025 | 1.0235 | 1.0235
0.02 | 72.4568 | 1000 | 1.3556 | 85.6465 | 342.586 | 845.0182 | 315 | 295 | 302.3702 | 12.6298 | 908.6783 | 12.6515 | 4179.3793 | 993.6957 |  |  |  | -144.2437 | 10.5287 | -0.031257 | 2.9456e-05 | 17554.4539 | -125.6923 | 0.39362 | -0.0004108 | 2.3064 | -0.0037613 | 995.1762 | 0.039735 | -1.0409 | 4.3025 | 1.0235 | 1.0235
0.026 | 94.2211 | 1000 | 1.3556 | 85.6465 | 342.586 | 1223.79 | 315 | 295 | 304.269 | 10.731 | 1003.1554 | 13.9535 | 4179.1037 | 993.4082 |  |  |  | -144.2437 | 10.5287 | -0.031257 | 2.9456e-05 | 17554.4539 | -125.6923 | 0.39362 | -0.0004108 | 2.3064 | -0.0037613 | 995.1762 | 0.039735 | -1.0409 | 4.3025 | 1.0235 | 1.0235
0.032 | 115.9909 | 1000 | 1.3556 | 85.6465 | 342.586 | 1660.3771 | 315 | 295 | 305.6995 | 9.3005 | 1069.6607 | 14.8681 | 4178.941 | 993.1812 |  |  |  | -144.2437 | 10.5287 | -0.031257 | 2.9456e-05 | 17554.4539 | -125.6923 | 0.39362 | -0.0004108 | 2.3064 | -0.0037613 | 995.1762 | 0.039735 | -1.0409 | 4.3025 | 1.0235 | 1.0235
0.038 | 137.7644 | 1000 | 1.3556 | 85.6465 | 342.586 | 2154.7795 | 315 | 295 | 306.805 | 8.195 | 1118.9054 | 15.5441 | 4178.839 | 992.9998 |  |  |  | -144.2437 | 10.5287 | -0.031257 | 2.9456e-05 | 17554.4539 | -125.6923 | 0.39362 | -0.0004108 | 2.3064 | -0.0037613 | 995.1762 | 0.039735 | -1.0409 | 4.3025 | 1.0235 | 1.0235
0.044 | 159.5403 | 1000 | 1.3556 | 85.6465 | 342.586 | 2706.9971 | 315 | 295 | 307.6811 | 7.3189 | 1156.7994 | 16.0636 | 4178.7718 | 992.8524 |  |  |  | -144.2437 | 10.5287 | -0.031257 | 2.9456e-05 | 17554.4539 | -125.6923 | 0.39362 | -0.0004108 | 2.3064 | -0.0037613 | 995.1762 | 0.039735 | -1.0409 | 4.3025 | 1.0235 | 1.0235
0.05 | 181.3181 | 1000 | 1.3556 | 85.6465 | 342.586 | 3317.03 | 315 | 295 | 308.3908 | 6.6092 | 1186.8467 | 16.475 | 4178.7255 | 992.7307 |  |  |  | -144.2437 | 10.5287 | -0.031257 | 2.9456e-05 | 17554.4539 | -125.6923 | 0.39362 | -0.0004108 | 2.3064 | -0.0037613 | 995.1762 | 0.039735 | -1.0409 | 4.3025 | 1.0235 | 1.0235
0.056 | 203.0971 | 1000 | 1.3556 | 85.6465 | 342.586 | 3984.8782 | 315 | 295 | 308.9766 | 6.0234 | 1211.2491 | 16.8088 | 4178.6924 | 992.6288 |  |  |  | -144.2437 | 10.5287 | -0.031257 | 2.9456e-05 | 17554.4539 | -125.6923 | 0.39362 | -0.0004108 | 2.3064 | -0.0037613 | 995.1762 | 0.039735 | -1.0409 | 4.3025 | 1.0235 | 1.0235
0.062 | 224.8771 | 1000 | 1.3556 | 85.6465 | 342.586 | 4710.5416 | 315 | 295 | 309.468 | 5.532 | 1231.4577 | 17.085 | 4178.6681 | 992.5422 |  |  |  | -144.2437 | 10.5287 | -0.031257 | 2.9456e-05 | 17554.4539 | -125.6923 | 0.39362 | -0.0004108 | 2.3064 | -0.0037613 | 995.1762 | 0.039735 | -1.0409 | 4.3025 | 1.0235 | 1.0235
0.068 | 246.6579 | 1000 | 1.3556 | 85.6465 | 342.586 | 5494.0202 | 315 | 295 | 309.8859 | 5.1141 | 1248.4664 | 17.3173 | 4178.6498 | 992.4678 |  |  |  | -144.2437 | 10.5287 | -0.031257 | 2.9456e-05 | 17554.4539 | -125.6923 | 0.39362 | -0.0004108 | 2.3064 | -0.0037613 | 995.1762 | 0.039735 | -1.0409 | 4.3025 | 1.0235 | 1.0235
0.074 | 268.4384 | 1000 | 1.3556 | 85.6465 | 342.586 | 6291.8764 | 315 | 295 | 310.2286 | 4.7714 | 1262.304 | 17.5061 | 4178.6362 | 992.4063 |  |  |  | -144.2437 | 10.5287 | -0.031257 | 2.9456e-05 | 17554.4539 | -125.6923 | 0.39362 | -0.0004108 | 2.3064 | -0.0037613 | 995.1762 | 0.039735 | -1.0409 | 4.3025 | 1.0235 | 1.0235
0.008 | 28.9595 | 1200 | 1.6624 | 105.0327 | 420.1308 | 260.9202 | 315 | 295 | 296.3951 | 18.6049 | 562.8571 | 6.987 | 4180.7796 | 994.4908 |  |  |  | -144.2437 | 10.5287 | -0.031257 | 2.9456e-05 | 17554.4539 | -125.6923 | 0.39362 | -0.0004108 | 2.3064 | -0.0037613 | 995.1762 | 0.039735 | -1.0409 | 4.3025 | 1.0235 | 1.0235
0.014 | 50.6981 | 1200 | 1.6624 | 105.0327 | 420.1308 | 524.0616 | 315 | 295 | 299.3422 | 15.6578 | 827.9388 | 10.2516 | 4179.9788 | 994.1201 |  |  |  | -144.2437 | 10.5287 | -0.031257 | 2.9456e-05 | 17554.4539 | -125.6923 | 0.39362 | -0.0004108 | 2.3064 | -0.0037613 | 995.1762 | 0.039735 | -1.0409 | 4.3025 | 1.0235 | 1.0235
0.02 | 72.4512 | 1200 | 1.6624 | 105.0327 | 420.1308 | 845.0182 | 315 | 295 | 301.8489 | 13.1511 | 992.6881 | 12.2719 | 4179.4679 | 993.7718 |  |  |  | -144.2437 | 10.5287 | -0.031257 | 2.9456e-05 | 17554.4539 | -125.6923 | 0.39362 | -0.0004108 | 2.3064 | -0.0037613 | 995.1762 | 0.039735 | -1.0409 | 4.3025 | 1.0235 | 1.0235
0.026 | 94.2136 | 1200 | 1.6624 | 105.0327 | 420.1308 | 1223.79 | 315 | 295 | 303.759 | 11.241 | 1102.5183 | 13.6147 | 4179.1708 | 993.487 |  |  |  | -144.2437 | 10.5287 | -0.031257 | 2.9456e-05 | 17554.4539 | -125.6923 | 0.39362 | -0.0004108 | 2.3064 | -0.0037613 | 995.1762 | 0.039735 | -1.0409 | 4.3025 | 1.0235 | 1.0235
0.032 | 115.9819 | 1200 | 1.6624 | 105.0327 | 420.1308 | 1660.3771 | 315 | 295 | 305.2175 | 9.7825 | 1180.4512 | 14.5653 | 4178.9918 | 993.2586 |  |  |  | -144.2437 | 10.5287 | -0.031257 | 2.9456e-05 | 17554.4539 | -125.6923 | 0.39362 | -0.0004108 | 2.3064 | -0.0037613 | 995.1762 | 0.039735 | -1.0409 | 4.3025 | 1.0235 | 1.0235
0.038 | 137.7541 | 1200 | 1.6624 | 105.0327 | 420.1308 | 2154.7795 | 315 | 295 | 306.3548 | 8.6452 | 1238.4723 | 15.2717 | 4178.8782 | 993.0742 |  |  |  | -144.2437 | 10.5287 | -0.031257 | 2.9456e-05 | 17554.4539 | -125.6923 | 0.39362 | -0.0004108 | 2.3064 | -0.0037613 | 995.1762 | 0.039735 | -1.0409 | 4.3025 | 1.0235 | 1.0235
0.044 | 159.5289 | 1200 | 1.6624 | 105.0327 | 420.1308 | 2706.9971 | 315 | 295 | 307.2618 | 7.7382 | 1283.2962 | 15.8166 | 4178.8025 | 992.9233 |  |  |  | -144.2437 | 10.5287 | -0.031257 | 2.9456e-05 | 17554.4539 | -125.6923 | 0.39362 | -0.0004108 | 2.3064 | -0.0037613 | 995.1762 | 0.039735 | -1.0409 | 4.3025 | 1.0235 | 1.0235
0.05 | 181.3058 | 1200 | 1.6624 | 105.0327 | 420.1308 | 3317.03 | 315 | 295 | 307.9999 | 7.0001 | 1318.9448 | 16.2494 | 4178.7501 | 992.798 |  |  |  | -144.2437 | 10.5287 | -0.031257 | 2.9456e-05 | 17554.4539 | -125.6923 | 0.39362 | -0.0004108 | 2.3064 | -0.0037613 | 995.1762 | 0.039735 | -1.0409 | 4.3025 | 1.0235 | 1.0235
0.056 | 203.084 | 1200 | 1.6624 | 105.0327 | 420.1308 | 3984.8782 | 315 | 295 | 308.6114 | 6.3886 | 1347.9645 | 16.6013 | 4178.7125 | 992.6925 |  |  |  | -144.2437 | 10.5287 | -0.031257 | 2.9456e-05 | 17554.4539 | -125.6923 | 0.39362 | -0.0004108 | 2.3064 | -0.0037613 | 995.1762 | 0.039735 | -1.0409 | 4.3025 | 1.0235 | 1.0235
0.062 | 224.8634 | 1200 | 1.6624 | 105.0327 | 420.1308 | 4710.5416 | 315 | 295 | 309.1258 | 5.8742 | 1372.0425 | 16.8931 | 4178.6847 | 992.6026 |  |  |  | -144.2437 | 10.5287 | -0.031257 | 2.9456e-05 | 17554.4539 | -125.6923 | 0.39362 | -0.0004108 | 2.3064 | -0.0037613 | 995.1762 | 0.039735 | -1.0409 | 4.3025 | 1.0235 | 1.0235
0.068 | 246.6436 | 1200 | 1.6624 | 105.0327 | 420.1308 | 5494.0202 | 315 | 295 | 309.5643 | 5.4357 | 1392.3397 | 17.1387 | 4178.6637 | 992.5251 |  |  |  | -144.2437 | 10.5287 | -0.031257 | 2.9456e-05 | 17554.4539 | -125.6923 | 0.39362 | -0.0004108 | 2.3064 | -0.0037613 | 995.1762 | 0.039735 | -1.0409 | 4.3025 | 1.0235 | 1.0235
0.074 | 268.4237 | 1200 | 1.6624 | 105.0327 | 420.1308 | 6291.8764 | 315 | 295 | 309.9247 | 5.0753 | 1408.8738 | 17.3387 | 4178.6482 | 992.4609 |  |  |  | -144.2437 | 10.5287 | -0.031257 | 2.9456e-05 | 17554.4539 | -125.6923 | 0.39362 | -0.0004108 | 2.3064 | -0.0037613 | 995.1762 | 0.039735 | -1.0409 | 4.3025 | 1.0235 | 1.0235
0.008 | 28.9585 | 1500 | 2.1184 | 133.8424 | 535.3696 | 260.9202 | 315 | 295 | 296.0976 | 18.9024 | 600.7389 | 6.5122 | 4180.8736 | 994.5258 |  |  |  | -144.2437 | 10.5287 | -0.031257 | 2.9456e-05 | 17554.4539 | -125.6923 | 0.39362 | -0.0004108 | 2.3064 | -0.0037613 | 995.1762 | 0.039735 | -1.0409 | 4.3025 | 1.0235 | 1.0235
0.014 | 50.6943 | 1500 | 2.1184 | 133.8424 | 535.3696 | 524.0616 | 315 | 295 | 298.7821 | 16.2179 | 900.9339 | 9.7378 | 4180.1135 | 994.1938 |  |  |  | -144.2437 | 10.5287 | -0.031257 | 2.9456e-05 | 17554.4539 | -125.6923 | 0.39362 | -0.0004108 | 2.3064 | -0.0037613 | 995.1762 | 0.039735 | -1.0409 | 4.3025 | 1.0235 | 1.0235
0.02 | 72.4446 | 1500 | 2.1184 | 133.8424 | 535.3696 | 845.0182 | 315 | 295 | 301.2149 | 13.7851 | 1093.2333 | 11.7944 | 4179.5835 | 993.8626 |  |  |  | -144.2437 | 10.5287 | -0.031257 | 2.9456e-05 | 17554.4539 | -125.6923 | 0.39362 | -0.0004108 | 2.3064 | -0.0037613 | 995.1762 | 0.039735 | -1.0409 | 4.3025 | 1.0235 | 1.0235
0.026 | 94.2045 | 1500 | 2.1184 | 133.8424 | 535.3696 | 1223.79 | 315 | 295 | 303.1263 | 11.8737 | 1223.5788 | 13.1838 | 4179.261 | 993.5831 |  |  |  | -144.2437 | 10.5287 | -0.031257 | 2.9456e-05 | 17554.4539 | -125.6923 | 0.39362 | -0.0004108 | 2.3064 | -0.0037613 | 995.1762 | 0.039735 | -1.0409 | 4.3025 | 1.0235 | 1.0235
0.032 | 115.9707 | 1500 | 2.1184 | 133.8424 | 535.3696 | 1660.3771 | 315 | 295 | 304.6122 | 10.3878 | 1317.0341 | 14.1774 | 4179.0614 | 993.3545 |  |  |  | -144.2437 | 10.5287 | -0.031257 | 2.9456e-05 | 17554.4539 | -125.6923 | 0.39362 | -0.0004108 | 2.3064 | -0.0037613 | 995.1762 | 0.039735 | -1.0409 | 4.3025 | 1.0235 | 1.0235
0.038 | 137.7411 | 1500 | 2.1184 | 133.8424 | 535.3696 | 2154.7795 | 315 | 295 | 305.7846 | 9.2154 | 1387.1066 | 14.921 | 4178.9324 | 993.1674 |  |  |  | -144.2437 | 10.5287 | -0.031257 | 2.9456e-05 | 17554.4539 | -125.6923 | 0.39362 | -0.0004108 | 2.3064 | -0.0037613 | 995.1762 | 0.039735 | -1.0409 | 4.3025 | 1.0235 | 1.0235
0.044 | 159.5146 | 1500 | 2.1184 | 133.8424 | 535.3696 | 2706.9971 | 315 | 295 | 306.7273 | 8.2727 | 1441.5204 | 15.4974 | 4178.8456 | 993.0127 |  |  |  | -144.2437 | 10.5287 | -0.031257 | 2.9456e-05 | 17554.4539 | -125.6923 | 0.39362 | -0.0004108 | 2.3064 | -0.0037613 | 995.1762 | 0.039735 | -1.0409 | 4.3025 | 1.0235 | 1.0235
0.05 | 181.2902 | 1500 | 2.1184 | 133.8424 | 535.3696 | 3317.03 | 315 | 295 | 307.4993 | 7.5007 | 1484.9657 | 15.9569 | 4178.7848 | 992.8832 |  |  |  | -144.2437 | 10.5287 | -0.031257 | 2.9456e-05 | 17554.4539 | -125.6923 | 0.39362 | -0.0004108 | 2.3064 | -0.0037613 | 995.1762 | 0.039735 | -1.0409 | 4.3025 | 1.0235 | 1.0235
0.056 | 203.0674 | 1500 | 2.1184 | 133.8424 | 535.3696 | 3984.8782 | 315 | 295 | 308.142 | 6.858 | 1520.4413 | 16.3317 | 4178.7409 | 992.7736 |  |  |  | -144.2437 | 10.5287 | -0.031257 | 2.9456e-05 | 17554.4539 | -125.6923 | 0.39362 | -0.0004108 | 2.3064 | -0.0037613 | 995.1762 | 0.039735 | -1.0409 | 4.3025 | 1.0235 | 1.0235
0.062 | 224.8459 | 1500 | 2.1184 | 133.8424 | 535.3696 | 4710.5416 | 315 | 295 | 308.6847 | 6.3153 | 1549.9491 | 16.6431 | 4178.7083 | 992.6797 |  |  |  | -144.2437 | 10.5287 | -0.031257 | 2.9456e-05 | 17554.4539 | -125.6923 | 0.39362 | -0.0004108 | 2.3064 | -0.0037613 | 995.1762 | 0.039735 | -1.0409 | 4.3025 | 1.0235 | 1.0235
0.068 | 246.6254 | 1500 | 2.1184 | 133.8424 | 535.3696 | 5494.0202 | 315 | 295 | 309.1487 | 5.8513 | 1574.8745 | 16.9059 | 4178.6836 | 992.5985 |  |  |  | -144.2437 | 10.5287 | -0.031257 | 2.9456e-05 | 17554.4539 | -125.6923 | 0.39362 | -0.0004108 | 2.3064 | -0.0037613 | 995.1762 | 0.039735 | -1.0409 | 4.3025 | 1.0235 | 1.0235
0.074 | 268.4047 | 1500 | 2.1184 | 133.8424 | 535.3696 | 6291.8764 | 315 | 295 | 309.5311 | 5.4689 | 1595.213 | 17.1202 | 4178.6652 | 992.531 |  |  |  | -144.2437 | 10.5287 | -0.031257 | 2.9456e-05 | 17554.4539 | -125.6923 | 0.39362 | -0.0004108 | 2.3064 | -0.0037613 | 995.1762 | 0.039735 | -1.0409 | 4.3025 | 1.0235 | 1.0235
0.008 | 28.9575 | 2000 | 2.8668 | 181.1246 | 724.4986 | 260.9202 | 315 | 295 | 295.7804 | 19.2196 | 643.2022 | 5.9252 | 4180.9766 | 994.5627 |  |  |  | -144.2437 | 10.5287 | -0.031257 | 2.9456e-05 | 17554.4539 | -125.6923 | 0.39362 | -0.0004108 | 2.3064 | -0.0037613 | 995.1762 | 0.039735 | -1.0409 | 4.3025 | 1.0235 | 1.0235
0.014 | 50.6899 | 2000 | 2.8668 | 181.1246 | 724.4986 | 524.0616 | 315 | 295 | 298.1072 | 16.8928 | 988.2569 | 9.0723 | 4180.2864 | 994.2806 |  |  |  | -144.2437 | 10.5287 | -0.031257 | 2.9456e-05 | 17554.4539 | -125.6923 | 0.39362 | -0.0004108 | 2.3064 | -0.0037613 | 995.1762 | 0.039735 | -1.0409 | 4.3025 | 1.0235 | 1.0235
0.02 | 72.4364 | 2000 | 2.8668 | 181.1246 | 724.4986 | 845.0182 | 315 | 295 | 300.412 | 14.588 | 1218.4054 | 11.1604 | 4179.7429 | 993.975 |  |  |  | -144.2437 | 10.5287 | -0.031257 | 2.9456e-05 | 17554.4539 | -125.6923 | 0.39362 | -0.0004108 | 2.3064 | -0.0037613 | 995.1762 | 0.039735 | -1.0409 | 4.3025 | 1.0235 | 1.0235
0.026 | 94.1929 | 2000 | 2.8668 | 181.1246 | 724.4986 | 1223.79 | 315 | 295 | 302.303 | 12.697 | 1378.0081 | 12.6032 | 4179.3904 | 993.7056 |  |  |  | -144.2437 | 10.5287 | -0.031257 | 2.9456e-05 | 17554.4539 | -125.6923 | 0.39362 | -0.0004108 | 2.3064 | -0.0037613 | 995.1762 | 0.039735 | -1.0409 | 4.3025 | 1.0235 | 1.0235
0.032 | 115.9562 | 2000 | 2.8668 | 181.1246 | 724.4986 | 1660.3771 | 315 | 295 | 303.8111 | 11.1889 | 1494.1007 | 13.6497 | 4179.1637 | 993.479 |  |  |  | -144.2437 | 10.5287 | -0.031257 | 2.9456e-05 | 17554.4539 | -125.6923 | 0.39362 | -0.0004108 | 2.3064 | -0.0037613 | 995.1762 | 0.039735 | -1.0409 | 4.3025 | 1.0235 | 1.0235
0.038 | 137.7241 | 2000 | 2.8668 | 181.1246 | 724.4986 | 2154.7795 | 315 | 295 | 305.021 | 9.979 | 1582.0118 | 14.4404 | 4179.0137 | 993.2899 |  |  |  | -144.2437 | 10.5287 | -0.031257 | 2.9456e-05 | 17554.4539 | -125.6923 | 0.39362 | -0.0004108 | 2.3064 | -0.0037613 | 995.1762 | 0.039735 | -1.0409 | 4.3025 | 1.0235 | 1.0235
0.044 | 159.4955 | 2000 | 2.8668 | 181.1246 | 724.4986 | 2706.9971 | 315 | 295 | 306.0055 | 8.9945 | 1650.7719 | 15.0576 | 4178.9108 | 993.1315 |  |  |  | -144.2437 | 10.5287 | -0.031257 | 2.9456e-05 | 17554.4539 | -125.6923 | 0.39362 | -0.0004108 | 2.3064 | -0.0037613 | 995.1762 | 0.039735 | -1.0409 | 4.3025 | 1.0235 | 1.0235
0.05 | 181.2693 | 2000 | 2.8668 | 181.1246 | 724.4986 | 3317.03 | 315 | 295 | 306.8189 | 8.1811 | 1705.974 | 15.5524 | 4178.8379 | 992.9975 |  |  |  | -144.2437 | 10.5287 | -0.031257 | 2.9456e-05 | 17554.4539 | -125.6923 | 0.39362 | -0.0004108 | 2.3064 | -0.0037613 | 995.1762 | 0.039735 | -1.0409 | 4.3025 | 1.0235 | 1.0235
0.056 | 203.0451 | 2000 | 2.8668 | 181.1246 | 724.4986 | 3984.8782 | 315 | 295 | 307.5006 | 7.4994 | 1751.245 | 15.9577 | 4178.7847 | 992.883 |  |  |  | -144.2437 | 10.5287 | -0.031257 | 2.9456e-05 | 17554.4539 | -125.6923 | 0.39362 | -0.0004108 | 2.3064 | -0.0037613 | 995.1762 | 0.039735 | -1.0409 | 4.3025 | 1.0235 | 1.0235
0.062 | 224.8222 | 2000 | 2.8668 | 181.1246 | 724.4986 | 4710.5416 | 315 | 295 | 308.0794 | 6.9206 | 1789.032 | 16.2955 | 4178.7449 | 992.7844 |  |  |  | -144.2437 | 10.5287 | -0.031257 | 2.9456e-05 | 17554.4539 | -125.6923 | 0.39362 | -0.0004108 | 2.3064 | -0.0037613 | 995.1762 | 0.039735 | -1.0409 | 4.3025 | 1.0235 | 1.0235
0.068 | 246.6005 | 2000 | 2.8668 | 181.1246 | 724.4986 | 5494.0202 | 315 | 295 | 308.5765 | 6.4235 | 1821.0432 | 16.5814 | 4178.7145 | 992.6985 |  |  |  | -144.2437 | 10.5287 | -0.031257 | 2.9456e-05 | 17554.4539 | -125.6923 | 0.39362 | -0.0004108 | 2.3064 | -0.0037613 | 995.1762 | 0.039735 | -1.0409 | 4.3025 | 1.0235 | 1.0235
0.074 | 268.3788 | 2000 | 2.8668 | 181.1246 | 724.4986 | 6291.8764 | 315 | 295 | 308.9876 | 6.0124 | 1847.2254 | 16.8151 | 4178.6918 | 992.6268 |  |  |  | -144.2437 | 10.5287 | -0.031257 | 2.9456e-05 | 17554.4539 | -125.6923 | 0.39362 | -0.0004108 | 2.3064 | -0.0037613 | 995.1762 | 0.039735 | -1.0409 | 4.3025 | 1.0235 | 1.0235
0.008 | 28.9568 | 2500 | 3.612 | 228.206 | 912.8239 | 260.9202 | 315 | 295 | 295.5813 | 19.4187 | 671.8867 | 5.4883 | 4181.0427 | 994.5855 |  |  |  | -144.2437 | 10.5287 | -0.031257 | 2.9456e-05 | 17554.4539 | -125.6923 | 0.39362 | -0.0004108 | 2.3064 | -0.0037613 | 995.1762 | 0.039735 | -1.0409 | 4.3025 | 1.0235 | 1.0235
0.014 | 50.6868 | 2500 | 3.612 | 228.206 | 912.8239 | 524.0616 | 315 | 295 | 297.6218 | 17.3782 | 1051.159 | 8.5528 | 4180.4182 | 994.3417 |  |  |  | -144.2437 | 10.5287 | -0.031257 | 2.9456e-05 | 17554.4539 | -125.6923 | 0.39362 | -0.0004108 | 2.3064 | -0.0037613 | 995.1762 | 0.039735 | -1.0409 | 4.3025 | 1.0235 | 1.0235
0.02 | 72.4304 | 2500 | 3.612 | 228.206 | 912.8239 | 845.0182 | 315 | 295 | 299.8019 | 15.1981 | 1312.4908 | 10.6525 | 4179.8741 | 994.0584 |  |  |  | -144.2437 | 10.5287 | -0.031257 | 2.9456e-05 | 17554.4539 | -125.6923 | 0.39362 | -0.0004108 | 2.3064 | -0.0037613 | 995.1762 | 0.039735 | -1.0409 | 4.3025 | 1.0235 | 1.0235
0.026 | 94.184 | 2500 | 3.612 | 228.206 | 912.8239 | 1223.79 | 315 | 295 | 301.6586 | 13.3414 | 1497.1855 | 12.1305 | 4179.5017 | 993.7992 |  |  |  | -144.2437 | 10.5287 | -0.031257 | 2.9456e-05 | 17554.4539 | -125.6923 | 0.39362 | -0.0004108 | 2.3064 | -0.0037613 | 995.1762 | 0.039735 | -1.0409 | 4.3025 | 1.0235 | 1.0235
0.032 | 115.9448 | 2500 | 3.612 | 228.206 | 912.8239 | 1660.3771 | 315 | 295 | 303.1722 | 11.8278 | 1633.1662 | 13.2155 | 4179.2542 | 993.5762 |  |  |  | -144.2437 | 10.5287 | -0.031257 | 2.9456e-05 | 17554.4539 | -125.6923 | 0.39362 | -0.0004108 | 2.3064 | -0.0037613 | 995.1762 | 0.039735 | -1.0409 | 4.3025 | 1.0235 | 1.0235
0.038 | 137.7107 | 2500 | 3.612 | 228.206 | 912.8239 | 2154.7795 | 315 | 295 | 304.404 | 10.596 | 1737.0027 | 14.042 | 4179.0868 | 993.3871 |  |  |  | -144.2437 | 10.5287 | -0.031257 | 2.9456e-05 | 17554.4539 | -125.6923 | 0.39362 | -0.0004108 | 2.3064 | -0.0037613 | 995.1762 | 0.039735 | -1.0409 | 4.3025 | 1.0235 | 1.0235
0.044 | 159.4802 | 2500 | 3.612 | 228.206 | 912.8239 | 2706.9971 | 315 | 295 | 305.4167 | 9.5833 | 1818.7177 | 14.6911 | 4178.9703 | 993.2267 |  |  |  | -144.2437 | 10.5287 | -0.031257 | 2.9456e-05 | 17554.4539 | -125.6923 | 0.39362 | -0.0004108 | 2.3064 | -0.0037613 | 995.1762 | 0.039735 | -1.0409 | 4.3025 | 1.0235 | 1.0235
0.05 | 181.2525 | 2500 | 3.612 | 228.206 | 912.8239 | 3317.03 | 315 | 295 | 306.2598 | 8.7402 | 1884.6276 | 15.2138 | 4178.8868 | 993.0899 |  |  |  | -144.2437 | 10.5287 | -0.031257 | 2.9456e-05 | 17554.4539 | -125.6923 | 0.39362 | -0.0004108 | 2.3064 | -0.0037613 | 995.1762 | 0.039735 | -1.0409 | 4.3025 | 1.0235 | 1.0235
0.056 | 203.0268 | 2500 | 3.612 | 228.206 | 912.8239 | 3984.8782 | 315 | 295 | 306.9706 | 8.0294 | 1938.8796 | 15.6434 | 4178.8254 | 992.9721 |  |  |  | -144.2437 | 10.5287 | -0.031257 | 2.9456e-05 | 17554.4539 | -125.6923 | 0.39362 | -0.0004108 | 2.3064 | -0.0037613 | 995.1762 | 0.039735 | -1.0409 | 4.3025 | 1.0235 | 1.0235
0.062 | 224.8028 | 2500 | 3.612 | 228.206 | 912.8239 | 4710.5416 | 315 | 295 | 307.577 | 7.423 | 1984.2982 | 16.0026 | 4178.7792 | 992.8701 |  |  |  | -144.2437 | 10.5287 | -0.031257 | 2.9456e-05 | 17554.4539 | -125.6923 | 0.39362 | -0.0004108 | 2.3064 | -0.0037613 | 995.1762 | 0.039735 | -1.0409 | 4.3025 | 1.0235 | 1.0235
0.068 | 246.5801 | 2500 | 3.612 | 228.206 | 912.8239 | 5494.0202 | 315 | 295 | 308.0998 | 6.9002 | 2022.8693 | 16.3073 | 4178.7436 | 992.7808 |  |  |  | -144.2437 | 10.5287 | -0.031257 | 2.9456e-05 | 17554.4539 | -125.6923 | 0.39362 | -0.0004108 | 2.3064 | -0.0037613 | 995.1762 | 0.039735 | -1.0409 | 4.3025 | 1.0235 | 1.0235
0.074 | 268.3574 | 2500 | 3.612 | 228.206 | 912.8239 | 6291.8764 | 315 | 295 | 308.5335 | 6.4665 | 2054.4809 | 16.5568 | 4178.717 | 992.706 |  |  |  | -144.2437 | 10.5287 | -0.031257 | 2.9456e-05 | 17554.4539 | -125.6923 | 0.39362 | -0.0004108 | 2.3064 | -0.0037613 | 995.1762 | 0.039735 | -1.0409 | 4.3025 | 1.0235 | 1.0235
0.008 | 28.9563 | 3000 | 4.3519 | 274.9537 | 1099.8148 | 260.9202 | 315 | 295 | 295.4469 | 19.5531 | 692.6166 | 5.1439 | 4181.0881 | 994.6009 |  |  |  | -144.2437 | 10.5287 | -0.031257 | 2.9456e-05 | 17554.4539 | -125.6923 | 0.39362 | -0.0004108 | 2.3064 | -0.0037613 | 995.1762 | 0.039735 | -1.0409 | 4.3025 | 1.0235
0.014 | 50.6845 | 3000 | 4.3519 | 274.9537 | 1099.8148 | 524.0616 | 315 | 295 | 297.2526 | 17.7474 | 1099.0456 | 8.1274 | 4180.5226 | 994.3874 |  |  |  | -144.2437 | 10.5287 | -0.031257 | 2.9456e-05 | 17554.4539 | -125.6923 | 0.39362 | -0.0004108 | 2.3064 | -0.0037613 | 995.1762 | 0.039735 | -1.0409 | 4.3025 | 1.0235
0.02 | 72.4256 | 3000 | 4.3519 | 274.9537 | 1099.8148 | 845.0182 | 315 | 295 | 299.3149 | 15.6851 | 1386.8258 | 10.2273 | 4179.9852 | 994.1237 |  |  |  | -144.2437 | 10.5287 | -0.031257 | 2.9456e-05 | 17554.4539 | -125.6923 | 0.39362 | -0.0004108 | 2.3064 | -0.0037613 | 995.1762 | 0.039735 | -1.0409 | 4.3025 | 1.0235
0.026 | 94.1769 | 3000 | 4.3519 | 274.9537 | 1099.8148 | 1223.79 | 315 | 295 | 301.1306 | 13.8694 | 1593.5633 | 11.7295 | 4179.5996 | 993.8746 |  |  |  | -144.2437 | 10.5287 | -0.031257 | 2.9456e-05 | 17554.4539 | -125.6923 | 0.39362 | -0.0004108 | 2.3064 | -0.0037613 | 995.1762 | 0.039735 | -1.0409 | 4.3025 | 1.0235
0.032 | 115.9355 | 3000 | 4.3519 | 274.9537 | 1099.8148 | 1660.3771 | 315 | 295 | 302.6399 | 12.3601 | 1747.3887 | 12.8437 | 4179.3358 | 993.6558 |  |  |  | -144.2437 | 10.5287 | -0.031257 | 2.9456e-05 | 17554.4539 | -125.6923 | 0.39362 | -0.0004108 | 2.3064 | -0.0037613 | 995.1762 | 0.039735 | -1.0409 | 4.3025 | 1.0235
0.038 | 137.6995 | 3000 | 4.3519 | 274.9537 | 1099.8148 | 2154.7795 | 315 | 295 | 303.8843 | 11.1157 | 1865.717 | 13.6986 | 4179.1539 | 993.4677 |  |  |  | -144.2437 | 10.5287 | -0.031257 | 2.9456e-05 | 17554.4539 | -125.6923 | 0.39362 | -0.0004108 | 2.3064 | -0.0037613 | 995.1762 | 0.039735 | -1.0409 | 4.3025 | 1.0235
0.044 | 159.4674 | 3000 | 4.3519 | 274.9537 | 1099.8148 | 2706.9971 | 315 | 295 | 304.9166 | 10.0834 | 1959.3396 | 14.3736 | 4179.0256 | 993.3065 |  |  |  | -144.2437 | 10.5287 | -0.031257 | 2.9456e-05 | 17554.4539 | -125.6923 | 0.39362 | -0.0004108 | 2.3064 | -0.0037613 | 995.1762 | 0.039735 | -1.0409 | 4.3025 | 1.0235
0.05 | 181.2383 | 3000 | 4.3519 | 274.9537 | 1099.8148 | 3317.03 | 315 | 295 | 305.7819 | 9.2181 | 2035.1659 | 14.9193 | 4178.9327 | 993.1678 |  |  |  | -144.2437 | 10.5287 | -0.031257 | 2.9456e-05 | 17554.4539 | -125.6923 | 0.39362 | -0.0004108 | 2.3064 | -0.0037613 | 995.1762 | 0.039735 | -1.0409 | 4.3025 | 1.0235
0.056 | 203.0114 | 3000 | 4.3519 | 274.9537 | 1099.8148 | 3984.8782 | 315 | 295 | 306.5153 | 8.4847 | 2097.7842 | 15.3693 | 4178.8638 | 993.0478 |  |  |  | -144.2437 | 10.5287 | -0.031257 | 2.9456e-05 | 17554.4539 | -125.6923 | 0.39362 | -0.0004108 | 2.3064 | -0.0037613 | 995.1762 | 0.039735 | -1.0409 | 4.3025 | 1.0235
0.062 | 224.7863 | 3000 | 4.3519 | 274.9537 | 1099.8148 | 4710.5416 | 315 | 295 | 307.1437 | 7.8563 | 2150.3452 | 15.7465 | 4178.8117 | 992.9432 |  |  |  | -144.2437 | 10.5287 | -0.031257 | 2.9456e-05 | 17554.4539 | -125.6923 | 0.39362 | -0.0004108 | 2.3064 | -0.0037613 | 995.1762 | 0.039735 | -1.0409 | 4.3025 | 1.0235
0.068 | 246.5626 | 3000 | 4.3519 | 274.9537 | 1099.8148 | 5494.0202 | 315 | 295 | 307.6872 | 7.3128 | 2195.0795 | 16.0672 | 4178.7714 | 992.8513 |  |  |  | -144.2437 | 10.5287 | -0.031257 | 2.9456e-05 | 17554.4539 | -125.6923 | 0.39362 | -0.0004108 | 2.3064 | -0.0037613 | 995.1762 | 0.039735 | -1.0409 | 4.3025 | 1.0235
0.074 | 268.339 | 3000 | 4.3519 | 274.9537 | 1099.8148 | 6291.8764 | 315 | 295 | 308.1394 | 6.8606 | 2231.808 | 16.3302 | 4178.7411 | 992.774 |  |  |  | -144.2437 | 10.5287 | -0.031257 | 2.9456e-05 | 17554.4539 | -125.6923 | 0.39362 | -0.0004108 | 2.3064 | -0.0037613 | 995.1762 | 0.039735 | -1.0409 | 4.3025 | 1.0235
0.008 | 28.956 | 3500 | 5.0875 | 321.4268 | 1285.7071 | 260.9202 | 315 | 295 | 295.3518 | 19.6482 | 708.3827 | 4.8629 | 4181.1204 | 994.6116 |  |  |  | -144.2437 | 10.5287 | -0.031257 | 2.9456e-05 | 17554.4539 | -125.6923 | 0.39362 | -0.0004108 | 2.3064 | -0.0037613 | 995.1762 | 0.039735 | -1.0409 | 4.3025 | 1.0235
0.014 | 50.6827 | 3500 | 5.0875 | 321.4268 | 1285.7071 | 524.0616 | 315 | 295 | 296.9619 | 18.0381 | 1136.9721 | 7.769 | 4180.6074 | 994.4229 |  |  |  | -144.2437 | 10.5287 | -0.031257 | 2.9456e-05 | 17554.4539 | -125.6923 | 0.39362 | -0.0004108 | 2.3064 | -0.0037613 | 995.1762 | 0.039735 | -1.0409 | 4.3025 | 1.0235
0.02 | 72.4217 | 3500 | 5.0875 | 321.4268 | 1285.7071 | 845.0182 | 315 | 295 | 298.9146 | 16.0854 | 1447.6196 | 9.8622 | 4180.0809 | 994.1765 |  |  |  | -144.2437 | 10.5287 | -0.031257 | 2.9456e-05 | 17554.4539 | -125.6923 | 0.39362 | -0.0004108 | 2.3064 | -0.0037613 | 995.1762 | 0.039735 | -1.0409 | 4.3025 | 1.0235
0.026 | 94.171 | 3500 | 5.0875 | 321.4268 | 1285.7071 | 1223.79 | 315 | 295 | 300.6863 | 14.3137 | 1674.0182 | 11.3811 | 4179.6868 | 993.937 |  |  |  | -144.2437 | 10.5287 | -0.031257 | 2.9456e-05 | 17554.4539 | -125.6923 | 0.39362 | -0.0004108 | 2.3064 | -0.0037613 | 995.1762 | 0.039735 | -1.0409 | 4.3025 | 1.0235
0.032 | 115.9277 | 3500 | 5.0875 | 321.4268 | 1285.7071 | 1660.3771 | 315 | 295 | 302.1853 | 12.8147 | 1844.0632 | 12.5181 | 4179.4101 | 993.7228 |  |  |  | -144.2437 | 10.5287 | -0.031257 | 2.9456e-05 | 17554.4539 | -125.6923 | 0.39362 | -0.0004108 | 2.3064 | -0.0037613 | 995.1762 | 0.039735 | -1.0409 | 4.3025 | 1.0235
0.038 | 137.69 | 3500 | 5.0875 | 321.4268 | 1285.7071 | 2154.7795 | 315 | 295 | 303.4358 | 11.5642 | 1975.7301 | 13.3961 | 4179.2159 | 993.5363 |  |  |  | -144.2437 | 10.5287 | -0.031257 | 2.9456e-05 | 17554.4539 | -125.6923 | 0.39362 | -0.0004108 | 2.3064 | -0.0037613 | 995.1762 | 0.039735 | -1.0409 | 4.3025 | 1.0235
0.044 | 159.4564 | 3500 | 5.0875 | 321.4268 | 1285.7071 | 2706.9971 | 315 | 295 | 304.4818 | 10.5182 | 2080.4117 | 14.0927 | 4179.0772 | 993.375 |  |  |  | -144.2437 | 10.5287 | -0.031257 | 2.9456e-05 | 17554.4539 | -125.6923 | 0.39362 | -0.0004108 | 2.3064 | -0.0037613 | 995.1762 | 0.039735 | -1.0409 | 4.3025 | 1.0235
0.05 | 181.226 | 3500 | 5.0875 | 321.4268 | 1285.7071 | 3317.03 | 315 | 295 | 305.3641 | 9.6359 | 2165.5101 | 14.6579 | 4178.9759 | 993.2352 |  |  |  | -144.2437 | 10.5287 | -0.031257 | 2.9456e-05 | 17554.4539 | -125.6923 | 0.39362 | -0.0004108 | 2.3064 | -0.0037613 | 995.1762 | 0.039735 | -1.0409 | 4.3025 | 1.0235
0.056 | 202.9979 | 3500 | 5.0875 | 321.4268 | 1285.7071 | 3984.8782 | 315 | 295 | 306.1155 | 8.8845 | 2235.9919 | 15.1253 | 4178.9003 | 993.1135 |  |  |  | -144.2437 | 10.5287 | -0.031257 | 2.9456e-05 | 17554.4539 | -125.6923 | 0.39362 | -0.0004108 | 2.3064 | -0.0037613 | 995.1762 | 0.039735 | -1.0409 | 4.3025 | 1.0235
0.062 | 224.7718 | 3500 | 5.0875 | 321.4268 | 1285.7071 | 4710.5416 | 315 | 295 | 306.7617 | 8.2383 | 2295.2945 | 15.5181 | 4178.8427 | 993.007 |  |  |  | -144.2437 | 10.5287 | -0.031257 | 2.9456e-05 | 17554.4539 | -125.6923 | 0.39362 | -0.0004108 | 2.3064 | -0.0037613 | 995.1762 | 0.039735 | -1.0409 | 4.3025 | 1.0235
0.068 | 246.5473 | 3500 | 5.0875 | 321.4268 | 1285.7071 | 5494.0202 | 315 | 295 | 307.3225 | 7.6775 | 2345.8661 | 15.8526 | 4178.7979 | 992.9131 |  |  |  | -144.2437 | 10.5287 | -0.031257 | 2.9456e-05 | 17554.4539 | -125.6923 | 0.39362 | -0.0004108 | 2.3064 | -0.0037613 | 995.1762 | 0.039735 | -1.0409 | 4.3025 | 1.0235
0.074 | 268.3229 | 3500 | 5.0875 | 321.4268 | 1285.7071 | 6291.8764 | 315 | 295 | 307.7902 | 7.2098 | 2387.4545 | 16.1274 | 4178.7642 | 992.8338 |  |  |  | -144.2437 | 10.5287 | -0.031257 | 2.9456e-05 | 17554.4539 | -125.6923 | 0.39362 | -0.0004108 | 2.3064 | -0.0037613 | 995.1762 | 0.039735 | -1.0409 | 4.3025 | 1.0235
0.008 | 28.9558 | 4000 | 5.8187 | 367.6254 | 1470.5017 | 260.9202 | 315 | 295 | 295.2825 | 19.7175 | 720.8307 | 4.6288 | 4181.1442 | 994.6195 |  |  |  | -144.2437 | 10.5287 | -0.031257 | 2.9456e-05 | 17554.4539 | -125.6923 | 0.39362 | -0.0004108 | 2.3064 | -0.0037613 | 995.1762 | 0.039735 | -1.0409 | 4.3025 | 1.0235
0.014 | 50.6812 | 4000 | 5.8187 | 367.6254 | 1470.5017 | 524.0616 | 315 | 295 | 296.7284 | 18.2716 | 1167.838 | 7.4622 | 4180.6773 | 994.4511 |  |  |  | -144.2437 | 10.5287 | -0.031257 | 2.9456e-05 | 17554.4539 | -125.6923 | 0.39362 | -0.0004108 | 2.3064 | -0.0037613 | 995.1762 | 0.039735 | -1.0409 | 4.3025 | 1.0235
0.02 | 72.4186 | 4000 | 5.8187 | 367.6254 | 1470.5017 | 845.0182 | 315 | 295 | 298.58 | 16.42 | 1498.4772 | 9.5444 | 4180.1641 | 994.22 |  |  |  | -144.2437 | 10.5287 | -0.031257 | 2.9456e-05 | 17554.4539 | -125.6923 | 0.39362 | -0.0004108 | 2.3064 | -0.0037613 | 995.1762 | 0.039735 | -1.0409 | 4.3025 | 1.0235
0.026 | 94.166 | 4000 | 5.8187 | 367.6254 | 1470.5017 | 1223.79 | 315 | 295 | 300.3066 | 14.6934 | 1742.5505 | 11.0745 | 4179.7649 | 993.9896 |  |  |  | -144.2437 | 10.5287 | -0.031257 | 2.9456e-05 | 17554.4539 | -125.6923 | 0.39362 | -0.0004108 | 2.3064 | -0.0037613 | 995.1762 | 0.039735 | -1.0409 | 4.3025 | 1.0235
0.032 | 115.921 | 4000 | 5.8187 | 367.6254 | 1470.5017 | 1660.3771 | 315 | 295 | 301.7916 | 13.2084 | 1927.4259 | 12.2295 | 4179.478 | 993.7801 |  |  |  | -144.2437 | 10.5287 | -0.031257 | 2.9456e-05 | 17554.4539 | -125.6923 | 0.39362 | -0.0004108 | 2.3064 | -0.0037613 | 995.1762 | 0.039735 | -1.0409 | 4.3025 | 1.0235
0.038 | 137.6818 | 4000 | 5.8187 | 367.6254 | 1470.5017 | 2154.7795 | 315 | 295 | 303.0438 | 11.9562 | 2071.4284 | 13.1267 | 4179.2734 | 993.5955 |  |  |  | -144.2437 | 10.5287 | -0.031257 | 2.9456e-05 | 17554.4539 | -125.6923 | 0.39362 | -0.0004108 | 2.3064 | -0.0037613 | 995.1762 | 0.039735 | -1.0409 | 4.3025 | 1.0235
0.044 | 159.4468 | 4000 | 5.8187 | 367.6254 | 1470.5017 | 2706.9971 | 315 | 295 | 304.0992 | 10.9008 | 2186.4206 | 13.8415 | 4179.1255 | 993.4345 |  |  |  | -144.2437 | 10.5287 | -0.031257 | 2.9456e-05 | 17554.4539 | -125.6923 | 0.39362 | -0.0004108 | 2.3064 | -0.0037613 | 995.1762 | 0.039735 | -1.0409 | 4.3025 | 1.0235
0.05 | 181.2152 | 4000 | 5.8187 | 367.6254 | 1470.5017 | 3317.03 | 315 | 295 | 304.9945 | 10.0055 | 2280.2165 | 14.4234 | 4179.0167 | 993.2942 |  |  |  | -144.2437 | 10.5287 | -0.031257 | 2.9456e-05 | 17554.4539 | -125.6923 | 0.39362 | -0.0004108 | 2.3064 | -0.0037613 | 995.1762 | 0.039735 | -1.0409 | 4.3025 | 1.0235
0.056 | 202.9861 | 4000 | 5.8187 | 367.6254 | 1470.5017 | 3984.8782 | 315 | 295 | 305.7604 | 9.2396 | 2358.1097 | 14.9059 | 4178.9348 | 993.1713 |  |  |  | -144.2437 | 10.5287 | -0.031257 | 2.9456e-05 | 17554.4539 | -125.6923 | 0.39362 | -0.0004108 | 2.3064 | -0.0037613 | 995.1762 | 0.039735 | -1.0409 | 4.3025 | 1.0235
0.062 | 224.7591 | 4000 | 5.8187 | 367.6254 | 1470.5017 | 4710.5416 | 315 | 295 | 306.4213 | 8.5787 | 2423.7905 | 15.3122 | 4178.8722 | 993.0633 |  |  |  | -144.2437 | 10.5287 | -0.031257 | 2.9456e-05 | 17554.4539 | -125.6923 | 0.39362 | -0.0004108 | 2.3064 | -0.0037613 | 995.1762 | 0.039735 | -1.0409 | 4.3025 | 1.0235
0.068 | 246.5337 | 4000 | 5.8187 | 367.6254 | 1470.5017 | 5494.0202 | 315 | 295 | 306.9965 | 8.0035 | 2479.9017 | 15.6588 | 4178.8233 | 992.9678 |  |  |  | -144.2437 | 10.5287 | -0.031257 | 2.9456e-05 | 17554.4539 | -125.6923 | 0.39362 | -0.0004108 | 2.3064 | -0.0037613 | 995.1762 | 0.039735 | -1.0409 | 4.3025 | 1.0235
0.074 | 268.3085 | 4000 | 5.8187 | 367.6254 | 1470.5017 | 6291.8764 | 315 | 295 | 307.4774 | 7.5226 | 2526.1143 | 15.944 | 4178.7864 | 992.8869 |  |  |  | -144.2437 | 10.5287 | -0.031257 | 2.9456e-05 | 17554.4539 | -125.6923 | 0.39362 | -0.0004108 | 2.3064 | -0.0037613 | 995.1762 | 0.039735 | -1.0409 | 4.3025 | 1.0235
0.008 | 28.9556 | 4500 | 6.5461 | 413.5844 | 1654.3376 | 260.9202 | 315 | 295 | 295.2302 | 19.7698 | 730.9212 | 4.4283 | 4181.1622 | 994.6254 |  |  |  | -144.2437 | 10.5287 | -0.031257 | 2.9456e-05 | 17554.4539 | -125.6923 | 0.39362 | -0.0004108 | 2.3064 | -0.0037613 | 995.1762 | 0.039735 | -1.0409 | 4.3025 | 1.0235
0.014 | 50.6801 | 4500 | 6.5461 | 413.5844 | 1654.3376 | 524.0616 | 315 | 295 | 296.5355 | 18.4645 | 1193.5375 | 7.1934 | 4180.7361 | 994.4741 |  |  |  | -144.2437 | 10.5287 | -0.031257 | 2.9456e-05 | 17554.4539 | -125.6923 | 0.39362 | -0.0004108 | 2.3064 | -0.0037613 | 995.1762 | 0.039735 | -1.0409 | 4.3025 | 1.0235
0.02 | 72.4159 | 4500 | 6.5461 | 413.5844 | 1654.3376 | 845.0182 | 315 | 295 | 298.2934 | 16.7066 | 1541.9284 | 9.2618 | 4180.2376 | 994.2569 |  |  |  | -144.2437 | 10.5287 | -0.031257 | 2.9456e-05 | 17554.4539 | -125.6923 | 0.39362 | -0.0004108 | 2.3064 | -0.0037613 | 995.1762 | 0.039735 | -1.0409 | 4.3025 | 1.0235
0.026 | 94.1617 | 4500 | 6.5461 | 413.5844 | 1654.3376 | 1223.79 | 315 | 295 | 299.9751 | 15.0249 | 1802.108 | 10.7993 | 4179.8359 | 994.0349 |  |  |  | -144.2437 | 10.5287 | -0.031257 | 2.9456e-05 | 17554.4539 | -125.6923 | 0.39362 | -0.0004108 | 2.3064 | -0.0037613 | 995.1762 | 0.039735 | -1.0409 | 4.3025 | 1.0235
0.032 | 115.9152 | 4500 | 6.5461 | 413.5844 | 1654.3376 | 1660.3771 | 315 | 295 | 301.4435 | 13.5565 | 2000.7129 | 11.9687 | 4179.5408 | 993.8301 |  |  |  | -144.2437 | 10.5287 | -0.031257 | 2.9456e-05 | 17554.4539 | -125.6923 | 0.39362 | -0.0004108 | 2.3064 | -0.0037613 | 995.1762 | 0.039735 | -1.0409 | 4.3025 | 1.0235
0.038 | 137.6745 | 4500 | 6.5461 | 413.5844 | 1654.3376 | 2154.7795 | 315 | 295 | 302.6941 | 12.3059 | 2156.2565 | 12.882 | 4179.3272 | 993.6478 |  |  |  | -144.2437 | 10.5287 | -0.031257 | 2.9456e-05 | 17554.4539 | -125.6923 | 0.39362 | -0.0004108 | 2.3064 | -0.0037613 | 995.1762 | 0.039735 | -1.0409 | 4.3025 | 1.0235
0.044 | 159.4383 | 4500 | 6.5461 | 413.5844 | 1654.3376 | 2706.9971 | 315 | 295 | 303.7557 | 11.2443 | 2280.9686 | 13.6125 | 4179.1713 | 993.4875 |  |  |  | -144.2437 | 10.5287 | -0.031257 | 2.9456e-05 | 17554.4539 | -125.6923 | 0.39362 | -0.0004108 | 2.3064 | -0.0037613 | 995.1762 | 0.039735 | -1.0409 | 4.3025 | 1.0235
0.05 | 181.2056 | 4500 | 6.5461 | 413.5844 | 1654.3376 | 3317.03 | 315 | 295 | 304.6611 | 10.3389 | 2383.0102 | 14.2091 | 4179.0555 | 993.3468 |  |  |  | -144.2437 | 10.5287 | -0.031257 | 2.9456e-05 | 17554.4539 | -125.6923 | 0.39362 | -0.0004108 | 2.3064 | -0.0037613 | 995.1762 | 0.039735 | -1.0409 | 4.3025 | 1.0235
0.056 | 202.9755 | 4500 | 6.5461 | 413.5844 | 1654.3376 | 3984.8782 | 315 | 295 | 305.4388 | 9.5612 | 2467.961 | 14.7049 | 4178.968 | 993.2232 |  |  |  | -144.2437 | 10.5287 | -0.031257 | 2.9456e-05 | 17554.4539 | -125.6923 | 0.39362 | -0.0004108 | 2.3064 | -0.0037613 | 995.1762 | 0.039735 | -1.0409 | 4.3025 | 1.0235
0.062 | 224.7476 | 4500 | 6.5461 | 413.5844 | 1654.3376 | 4710.5416 | 315 | 295 | 306.1121 | 8.8879 | 2539.7369 | 15.1232 | 4178.9006 | 993.1141 |  |  |  | -144.2437 | 10.5287 | -0.031257 | 2.9456e-05 | 17554.4539 | -125.6923 | 0.39362 | -0.0004108 | 2.3064 | -0.0037613 | 995.1762 | 0.039735 | -1.0409 | 4.3025 | 1.0235
0.068 | 246.5214 | 4500 | 6.5461 | 413.5844 | 1654.3376 | 5494.0202 | 315 | 295 | 306.6997 | 8.3003 | 2601.1575 | 15.4808 | 4178.8479 | 993.0173 |  |  |  | -144.2437 | 10.5287 | -0.031257 | 2.9456e-05 | 17554.4539 | -125.6923 | 0.39362 | -0.0004108 | 2.3064 | -0.0037613 | 995.1762 | 0.039735 | -1.0409 | 4.3025 | 1.0235
0.074 | 268.2955 | 4500 | 6.5461 | 413.5844 | 1654.3376 | 6291.8764 | 315 | 295 | 307.192 | 7.808 | 2651.8122 | 15.7753 | 4178.8079 | 992.935 |  |  |  | -144.2437 | 10.5287 | -0.031257 | 2.9456e-05 | 17554.4539 | -125.6923 | 0.39362 | -0.0004108 | 2.3064 | -0.0037613 | 995.1762 | 0.039735 | -1.0409 | 4.3025 | 1.0235
0.008 | 28.9555 | 5000 | 7.2701 | 459.3267 | 1837.3066 | 260.9202 | 315 | 295 | 295.1902 | 19.8098 | 739.3075 | 4.2553 | 4181.1761 | 994.6298 |  |  |  | -144.2437 | 10.5287 | -0.031257 | 2.9456e-05 | 17554.4539 | -125.6923 | 0.39362 | -0.0004108 | 2.3064 | -0.0037613 | 995.1762 | 0.039735 | -1.0409 | 4.3025 | 1.0235
0.014 | 50.6791 | 5000 | 7.2701 | 459.3267 | 1837.3066 | 524.0616 | 315 | 295 | 296.375 | 18.625 | 1215.2847 | 6.9566 | 4180.7859 | 994.4932 |  |  |  | -144.2437 | 10.5287 | -0.031257 | 2.9456e-05 | 17554.4539 | -125.6923 | 0.39362 | -0.0004108 | 2.3064 | -0.0037613 | 995.1762 | 0.039735 | -1.0409 | 4.3025 | 1.0235
0.02 | 72.4136 | 5000 | 7.2701 | 459.3267 | 1837.3066 | 845.0182 | 315 | 295 | 298.0465 | 16.9535 | 1579.5072 | 9.0095 | 4180.3026 | 994.2883 |  |  |  | -144.2437 | 10.5287 | -0.031257 | 2.9456e-05 | 17554.4539 | -125.6923 | 0.39362 | -0.0004108 | 2.3064 | -0.0037613 | 995.1762 | 0.039735 | -1.0409 | 4.3025 | 1.0235
0.026 | 94.158 | 5000 | 7.2701 | 459.3267 | 1837.3066 | 1223.79 | 315 | 295 | 299.6841 | 15.3159 | 1854.3924 | 10.5513 | 4179.9004 | 994.0743 |  |  |  | -144.2437 | 10.5287 | -0.031257 | 2.9456e-05 | 17554.4539 | -125.6923 | 0.39362 | -0.0004108 | 2.3064 | -0.0037613 | 995.1762 | 0.039735 | -1.0409 | 4.3025 | 1.0235
0.032 | 115.9101 | 5000 | 7.2701 | 459.3267 | 1837.3066 | 1660.3771 | 315 | 295 | 301.1343 | 13.8657 | 2065.7152 | 11.7323 | 4179.5988 | 993.8741 |  |  |  | -144.2437 | 10.5287 | -0.031257 | 2.9456e-05 | 17554.4539 | -125.6923 | 0.39362 | -0.0004108 | 2.3064 | -0.0037613 | 995.1762 | 0.039735 | -1.0409 | 4.3025 | 1.0235
0.038 | 137.6681 | 5000 | 7.2701 | 459.3267 | 1837.3066 | 2154.7795 | 315 | 295 | 302.381 | 12.619 | 2232.0535 | 12.6592 | 4179.3776 | 993.6941 |  |  |  | -144.2437 | 10.5287 | -0.031257 | 2.9456e-05 | 17554.4539 | -125.6923 | 0.39362 | -0.0004108 | 2.3064 | -0.0037613 | 995.1762 | 0.039735 | -1.0409 | 4.3025 | 1.0235
0.044 | 159.4308 | 5000 | 7.2701 | 459.3267 | 1837.3066 | 2706.9971 | 315 | 295 | 303.4465 | 11.5535 | 2365.9203 | 13.4034 | 4179.2144 | 993.5347 |  |  |  | -144.2437 | 10.5287 | -0.031257 | 2.9456e-05 | 17554.4539 | -125.6923 | 0.39362 | -0.0004108 | 2.3064 | -0.0037613 | 995.1762 | 0.039735 | -1.0409 | 4.3025 | 1.0235
0.05 | 181.197 | 5000 | 7.2701 | 459.3267 | 1837.3066 | 3317.03 | 315 | 295 | 304.3595 | 10.6405 | 2475.7689 | 14.0128 | 4179.0924 | 993.3941 |  |  |  | -144.2437 | 10.5287 | -0.031257 | 2.9456e-05 | 17554.4539 | -125.6923 | 0.39362 | -0.0004108 | 2.3064 | -0.0037613 | 995.1762 | 0.039735 | -1.0409 | 4.3025 | 1.0235
0.056 | 202.966 | 5000 | 7.2701 | 459.3267 | 1837.3066 | 3984.8782 | 315 | 295 | 305.1469 | 9.8531 | 2567.4288 | 14.5205 | 4178.9996 | 993.2699 |  |  |  | -144.2437 | 10.5287 | -0.031257 | 2.9456e-05 | 17554.4539 | -125.6923 | 0.39362 | -0.0004108 | 2.3064 | -0.0037613 | 995.1762 | 0.039735 | -1.0409 | 4.3025 | 1.0235
0.062 | 224.7372 | 5000 | 7.2701 | 459.3267 | 1837.3066 | 4710.5416 | 315 | 295 | 305.8307 | 9.1693 | 2645.018 | 14.9496 | 4178.9278 | 993.1599 |  |  |  | -144.2437 | 10.5287 | -0.031257 | 2.9456e-05 | 17554.4539 | -125.6923 | 0.39362 | -0.0004108 | 2.3064 | -0.0037613 | 995.1762 | 0.039735 | -1.0409 | 4.3025 | 1.0235
0.068 | 246.5103 | 5000 | 7.2701 | 459.3267 | 1837.3066 | 5494.0202 | 315 | 295 | 306.4289 | 8.5711 | 2711.5159 | 15.3168 | 4178.8715 | 993.062 |  |  |  | -144.2437 | 10.5287 | -0.031257 | 2.9456e-05 | 17554.4539 | -125.6923 | 0.39362 | -0.0004108 | 2.3064 | -0.0037613 | 995.1762 | 0.039735 | -1.0409 | 4.3025 | 1.0235
0.074 | 268.2837 | 5000 | 7.2701 | 459.3267 | 1837.3066 | 6291.8764 | 315 | 295 | 306.9312 | 8.0688 | 2766.4279 | 15.6198 | 4178.8286 | 992.9787 |  |  |  | -144.2437 | 10.5287 | -0.031257 | 2.9456e-05 | 17554.4539 | -125.6923 | 0.39362 | -0.0004108 | 2.3064 | -0.0037613 | 995.1762 | 0.039735 | -1.0409 | 4.3025 | 1.0235
0.008 | 28.9554 | 5500 | 7.991 | 504.873 | 2019.4919 | 260.9202 | 315 | 295 | 295.1587 | 19.8413 | 746.3816 | 4.1026 | 4181.187 | 994.6334 |  |  |  | -144.2437 | 10.5287 | -0.031257 | 2.9456e-05 | 17554.4539 | -125.6923 | 0.39362 | -0.0004108 | 2.3064 | -0.0037613 | 995.1762 | 0.039735 | -1.0409 | 4.3025 | 1.0235
0.014 | 50.6783 | 5500 | 7.991 | 504.873 | 2019.4919 | 524.0616 | 315 | 295 | 296.2383 | 18.7617 | 1233.969 | 6.7439 | 4180.8288 | 994.5093 |  |  |  | -144.2437 | 10.5287 | -0.031257 | 2.9456e-05 | 17554.4539 | -125.6923 | 0.39362 | -0.0004108 | 2.3064 | -0.0037613 | 995.1762 | 0.039735 | -1.0409 | 4.3025 | 1.0235
0.02 | 72.4116 | 5500 | 7.991 | 504.873 | 2019.4919 | 845.0182 | 315 | 295 | 297.8295 | 17.1705 | 1612.5015 | 8.78 | 4180.361 | 994.3157 |  |  |  | -144.2437 | 10.5287 | -0.031257 | 2.9456e-05 | 17554.4539 | -125.6923 | 0.39362 | -0.0004108 | 2.3064 | -0.0037613 | 995.1762 | 0.039735 | -1.0409 | 4.3025 | 1.0235
0.026 | 94.1546 | 5500 | 7.991 | 504.873 | 2019.4919 | 1223.79 | 315 | 295 | 299.4238 | 15.5762 | 1900.9813 | 10.324 | 4179.9598 | 994.1092 |  |  |  | -144.2437 | 10.5287 | -0.031257 | 2.9456e-05 | 17554.4539 | -125.6923 | 0.39362 | -0.0004108 | 2.3064 | -0.0037613 | 995.1762 | 0.039735 | -1.0409 | 4.3025 | 1.0235
0.032 | 115.9055 | 5500 | 7.991 | 504.873 | 2019.4919 | 1660.3771 | 315 | 295 | 300.8547 | 14.1453 | 2124.2243 | 11.5144 | 4179.6532 | 993.9134 |  |  |  | -144.2437 | 10.5287 | -0.031257 | 2.9456e-05 | 17554.4539 | -125.6923 | 0.39362 | -0.0004108 | 2.3064 | -0.0037613 | 995.1762 | 0.039735 | -1.0409 | 4.3025 | 1.0235
0.038 | 137.6623 | 5500 | 7.991 | 504.873 | 2019.4919 | 2154.7795 | 315 | 295 | 302.0958 | 12.9042 | 2300.7745 | 12.453 | 4179.4252 | 993.7359 |  |  |  | -144.2437 | 10.5287 | -0.031257 | 2.9456e-05 | 17554.4539 | -125.6923 | 0.39362 | -0.0004108 | 2.3064 | -0.0037613 | 995.1762 | 0.039735 | -1.0409 | 4.3025 | 1.0235
0.044 | 159.4239 | 5500 | 7.991 | 504.873 | 2019.4919 | 2706.9971 | 315 | 295 | 303.1631 | 11.8369 | 2443.3591 | 13.2092 | 4179.2556 | 993.5776 |  |  |  | -144.2437 | 10.5287 | -0.031257 | 2.9456e-05 | 17554.4539 | -125.6923 | 0.39362 | -0.0004108 | 2.3064 | -0.0037613 | 995.1762 | 0.039735 | -1.0409 | 4.3025 | 1.0235
0.05 | 181.1891 | 5500 | 7.991 | 504.873 | 2019.4919 | 3317.03 | 315 | 295 | 304.0821 | 10.9179 | 2560.6792 | 13.8301 | 4179.1278 | 993.4372 |  |  |  | -144.2437 | 10.5287 | -0.031257 | 2.9456e-05 | 17554.4539 | -125.6923 | 0.39362 | -0.0004108 | 2.3064 | -0.0037613 | 995.1762 | 0.039735 | -1.0409 | 4.3025 | 1.0235
0.056 | 202.9572 | 5500 | 7.991 | 504.873 | 2019.4919 | 3984.8782 | 315 | 295 | 304.8774 | 10.1226 | 2658.785 | 14.3484 | 4179.0301 | 993.3127 |  |  |  | -144.2437 | 10.5287 | -0.031257 | 2.9456e-05 | 17554.4539 | -125.6923 | 0.39362 | -0.0004108 | 2.3064 | -0.0037613 | 995.1762 | 0.039735 | -1.0409 | 4.3025 | 1.0235
0.062 | 224.7277 | 5500 | 7.991 | 504.873 | 2019.4919 | 4710.5416 | 315 | 295 | 305.5701 | 9.4299 | 2741.9766 | 14.7873 | 4178.9542 | 993.2021 |  |  |  | -144.2437 | 10.5287 | -0.031257 | 2.9456e-05 | 17554.4539 | -125.6923 | 0.39362 | -0.0004108 | 2.3064 | -0.0037613 | 995.1762 | 0.039735 | -1.0409 | 4.3025 | 1.0235
0.068 | 246.5 | 5500 | 7.991 | 504.873 | 2019.4919 | 5494.0202 | 315 | 295 | 306.1776 | 8.8224 | 2813.3802 | 15.1635 | 4178.8944 | 993.1033 |  |  |  | -144.2437 | 10.5287 | -0.031257 | 2.9456e-05 | 17554.4539 | -125.6923 | 0.39362 | -0.0004108 | 2.3064 | -0.0037613 | 995.1762 | 0.039735 | -1.0409 | 4.3025 | 1.0235
0.074 | 268.2728 | 5500 | 7.991 | 504.873 | 2019.4919 | 6291.8764 | 315 | 295 | 306.6887 | 8.3113 | 2872.4141 | 15.4741 | 4178.8488 | 993.0191 |  |  |  | -144.2437 | 10.5287 | -0.031257 | 2.9456e-05 | 17554.4539 | -125.6923 | 0.39362 | -0.0004108 | 2.3064 | -0.0037613 | 995.1762 | 0.039735 | -1.0409 | 4.3025 | 1.0235
0.008 | 28.9553 | 6000 | 8.7091 | 550.2421 | 2200.9685 | 260.9202 | 315 | 295 | 295.1338 | 19.8662 | 752.4637 | 3.9678 | 4181.1957 | 994.6362 |  |  |  | -144.2437 | 10.5287 | -0.031257 | 2.9456e-05 | 17554.4539 | -125.6923 | 0.39362 | -0.0004108 | 2.3064 | -0.0037613 | 995.1762 | 0.039735 | -1.0409 | 4.3025 | 1.0235
0.014 | 50.6776 | 6000 | 8.7091 | 550.2421 | 2200.9685 | 524.0616 | 315 | 295 | 296.1218 | 18.8782 | 1250.1907 | 6.553 | 4180.8658 | 994.523 |  |  |  | -144.2437 | 10.5287 | -0.031257 | 2.9456e-05 | 17554.4539 | -125.6923 | 0.39362 | -0.0004108 | 2.3064 | -0.0037613 | 995.1762 | 0.039735 | -1.0409 | 4.3025 | 1.0235
0.02 | 72.4099 | 6000 | 8.7091 | 550.2421 | 2200.9685 | 845.0182 | 315 | 295 | 297.6388 | 17.3612 | 1641.6575 | 8.5718 | 4180.4134 | 994.3396 |  |  |  | -144.2437 | 10.5287 | -0.031257 | 2.9456e-05 | 17554.4539 | -125.6923 | 0.39362 | -0.0004108 | 2.3064 | -0.0037613 | 995.1762 | 0.039735 | -1.0409 | 4.3025 | 1.0235
0.026 | 94.1517 | 6000 | 8.7091 | 550.2421 | 2200.9685 | 1223.79 | 315 | 295 | 299.1914 | 15.8086 | 1942.6784 | 10.1162 | 4180.0143 | 994.1401 |  |  |  | -144.2437 | 10.5287 | -0.031257 | 2.9456e-05 | 17554.4539 | -125.6923 | 0.39362 | -0.0004108 | 2.3064 | -0.0037613 | 995.1762 | 0.039735 | -1.0409 | 4.3025 | 1.0235
0.032 | 115.9014 | 6000 | 8.7091 | 550.2421 | 2200.9685 | 1660.3771 | 315 | 295 | 300.6024 | 14.3976 | 2177.0583 | 11.3141 | 4179.7038 | 993.9486 |  |  |  | -144.2437 | 10.5287 | -0.031257 | 2.9456e-05 | 17554.4539 | -125.6923 | 0.39362 | -0.0004108 | 2.3064 | -0.0037613 | 995.1762 | 0.039735 | -1.0409 | 4.3025 | 1.0235
0.038 | 137.6571 | 6000 | 8.7091 | 550.2421 | 2200.9685 | 2154.7795 | 315 | 295 | 301.8366 | 13.1634 | 2363.2311 | 12.2628 | 4179.4701 | 993.7736 |  |  |  | -144.2437 | 10.5287 | -0.031257 | 2.9456e-05 | 17554.4539 | -125.6923 | 0.39362 | -0.0004108 | 2.3064 | -0.0037613 | 995.1762 | 0.039735 | -1.0409 | 4.3025 | 1.0235
0.044 | 159.4176 | 6000 | 8.7091 | 550.2421 | 2200.9685 | 2706.9971 | 315 | 295 | 302.9042 | 12.0958 | 2514.081 | 13.0295 | 4179.2946 | 993.6165 |  |  |  | -144.2437 | 10.5287 | -0.031257 | 2.9456e-05 | 17554.4539 | -125.6923 | 0.39362 | -0.0004108 | 2.3064 | -0.0037613 | 995.1762 | 0.039735 | -1.0409 | 4.3025 | 1.0235
0.05 | 181.1819 | 6000 | 8.7091 | 550.2421 | 2200.9685 | 3317.03 | 315 | 295 | 303.8275 | 11.1725 | 2638.5175 | 13.6607 | 4179.1615 | 993.4765 |  |  |  | -144.2437 | 10.5287 | -0.031257 | 2.9456e-05 | 17554.4539 | -125.6923 | 0.39362 | -0.0004108 | 2.3064 | -0.0037613 | 995.1762 | 0.039735 | -1.0409 | 4.3025 | 1.0235
0.056 | 202.9492 | 6000 | 8.7091 | 550.2421 | 2200.9685 | 3984.8782 | 315 | 295 | 304.6294 | 10.3706 | 2742.7849 | 14.1886 | 4179.0593 | 993.3518 |  |  |  | -144.2437 | 10.5287 | -0.031257 | 2.9456e-05 | 17554.4539 | -125.6923 | 0.39362 | -0.0004108 | 2.3064 | -0.0037613 | 995.1762 | 0.039735 | -1.0409 | 4.3025 | 1.0235
0.062 | 224.7189 | 6000 | 8.7091 | 550.2421 | 2200.9685 | 4710.5416 | 315 | 295 | 305.3297 | 9.6703 | 2831.3474 | 14.6363 | 4178.9796 | 993.2407 |  |  |  | -144.2437 | 10.5287 | -0.031257 | 2.9456e-05 | 17554.4539 | -125.6923 | 0.39362 | -0.0004108 | 2.3064 | -0.0037613 | 995.1762 | 0.039735 | -1.0409 | 4.3025 | 1.0235
0.068 | 246.4906 | 6000 | 8.7091 | 550.2421 | 2200.9685 | 5494.0202 | 315 | 295 | 305.9453 | 9.0547 | 2907.4649 | 15.0205 | 4178.9166 | 993.1413 |  |  |  | -144.2437 | 10.5287 | -0.031257 | 2.9456e-05 | 17554.4539 | -125.6923 | 0.39362 | -0.0004108 | 2.3064 | -0.0037613 | 995.1762 | 0.039735 | -1.0409 | 4.3025 | 1.0235
0.074 | 268.2628 | 6000 | 8.7091 | 550.2421 | 2200.9685 | 6291.8764 | 315 | 295 | 306.4641 | 8.5359 | 2970.4674 | 15.3382 | 4178.8684 | 993.0562 |  |  |  | -144.2437 | 10.5287 | -0.031257 | 2.9456e-05 | 17554.4539 | -125.6923 | 0.39362 | -0.0004108 | 2.3064 | -0.0037613 | 995.1762 | 0.039735 | -1.0409 | 4.3025 | 1.0235
29 |  |  | 50.8 |  | 72.5 |  | 94.4 |  | 116.1 |  | 137.9 |  | 159.9 |  | 181.5 |  | 203.1
0.008 |  |  | 0.014 |  | 0.02 |  | 0.026 |  | 0.032 |  | 0.038 |  | 0.044 |  | 0.05 |  | 0.056
rpm | W | K/W | W | K/W | W | K/W | W | K/W | W | K/W | W | K/W | W | K/W | W | K/W | W | K/W
0 | 120.0267 | 0.16663 | 150.9879 | 0.13246 | 166.6661 | 0.12 | 176.0754 | 0.11359 | 182.3382 | 0.10969 | 186.8039 | 0.10706 | 190.1478 | 0.10518 | 192.7452 | 0.10376 | 194.8208 | 0.10266
400 | 317.2213 | 0.063047 | 424.6199 | 0.047101 | 483.2443 | 0.041387 | 519.7613 | 0.038479 | 544.6167 | 0.036723 | 562.6073 | 0.035549 | 576.2254 | 0.034709 | 586.8898 | 0.034078 | 595.4665 | 0.033587
600 | 419.0988 | 0.047721 | 580.5937 | 0.034447 | 672.7667 | 0.029728 | 731.5036 | 0.027341 | 772.0403 | 0.025905 | 801.6566 | 0.024948 | 824.2267 | 0.024265 | 841.992 | 0.023753 | 856.3368 | 0.023355
800 | 483.4682 | 0.041368 | 686.5063 | 0.029133 | 806.3681 | 0.024803 | 884.1055 | 0.022622 | 938.3363 | 0.021314 | 978.2475 | 0.020445 | 1008.8236 | 0.019825 | 1032.9871 | 0.019361 | 1052.5594 | 0.019001
1000 | 528.5529 | 0.037839 | 765.1207 | 0.02614 | 908.6783 | 0.02201 | 1003.1554 | 0.019937 | 1069.6607 | 0.018698 | 1118.9054 | 0.017875 | 1156.7994 | 0.017289 | 1186.8467 | 0.016851 | 1211.2491 | 0.016512
1200 | 562.8571 | 0.035533 | 827.9388 | 0.024156 | 992.6881 | 0.020147 | 1102.5183 | 0.01814 | 1180.4512 | 0.016943 | 1238.4723 | 0.016149 | 1283.2962 | 0.015585 | 1318.9448 | 0.015164 | 1347.9645 | 0.014837
1500 | 600.7389 | 0.033292 | 900.9339 | 0.022199 | 1093.2333 | 0.018294 | 1223.5788 | 0.016345 | 1317.0341 | 0.015186 | 1387.1066 | 0.014419 | 1441.5204 | 0.013874 | 1484.9657 | 0.013468 | 1520.4413 | 0.013154
2000 | 643.2022 | 0.031094 | 988.2569 | 0.020238 | 1218.4054 | 0.016415 | 1378.0081 | 0.014514 | 1494.1007 | 0.013386 | 1582.0118 | 0.012642 | 1650.7719 | 0.012116 | 1705.974 | 0.011724 | 1751.245 | 0.01142
2500 | 671.8867 | 0.029767 | 1051.159 | 0.019027 | 1312.4908 | 0.015238 | 1497.1855 | 0.013358 | 1633.1662 | 0.012246 | 1737.0027 | 0.011514 | 1818.7177 | 0.010997 | 1884.6276 | 0.010612 | 1938.8796 | 0.010315
3000 | 692.6166 | 0.028876 | 1099.0456 | 0.018198 | 1386.8258 | 0.014421 | 1593.5633 | 0.01255 | 1747.3887 | 0.011446 | 1865.717 | 0.01072 | 1959.3396 | 0.010208 | 2035.1659 | 0.0098272 | 2097.7842 | 0.0095339
3500 | 708.3827 | 0.028233 | 1136.9721 | 0.017591 | 1447.6196 | 0.013816 | 1674.0182 | 0.011947 | 1844.0632 | 0.010846 | 1975.7301 | 0.010123 | 2080.4117 | 0.0096135 | 2165.5101 | 0.0092357 | 2235.9919 | 0.0089446
4000 | 720.8307 | 0.027746 | 1167.838 | 0.017126 | 1498.4772 | 0.013347 | 1742.5505 | 0.011477 | 1927.4259 | 0.010377 | 2071.4284 | 0.0096552 | 2186.4206 | 0.0091474 | 2280.2165 | 0.0087711 | 2358.1097 | 0.0084814
4500 | 730.9212 | 0.027363 | 1193.5375 | 0.016757 | 1541.9284 | 0.012971 | 1802.108 | 0.011098 | 2000.7129 | 0.0099964 | 2156.2565 | 0.0092753 | 2280.9686 | 0.0087682 | 2383.0102 | 0.0083927 | 2467.961 | 0.0081039
5000 | 739.3075 | 0.027052 | 1215.2847 | 0.016457 | 1579.5072 | 0.012662 | 1854.3924 | 0.010785 | 2065.7152 | 0.0096819 | 2232.0535 | 0.0089604 | 2365.9203 | 0.0084534 | 2475.7689 | 0.0080783 | 2567.4288 | 0.0077899
5500 | 746.3816 | 0.026796 | 1233.969 | 0.016208 | 1612.5015 | 0.012403 | 1900.9813 | 0.010521 | 2124.2243 | 0.0094152 | 2300.7745 | 0.0086927 | 2443.3591 | 0.0081855 | 2560.6792 | 0.0078104 | 2658.785 | 0.0075222
6000 | 752.4637 | 0.026579 | 1250.1907 | 0.015998 | 1641.6575 | 0.012183 | 1942.6784 | 0.010295 | 2177.0583 | 0.0091867 | 2363.2311 | 0.008463 | 2514.081 | 0.0079552 | 2638.5175 | 0.00758 | 2742.7849 | 0.0072919